## List1
# | Minimální technické parametry | Požadavky na realizaci | Konkrétní položka (*doplní účastník) | monožství | Jednotková cena bez DPH (doplní účastník) | Celková cena bez DPH
1 | Termotransferová tiskárna Určená pro identifikaci textilu Barevný dotykový displej Rozlišení min.: 300 dpi Šířka tisku min.: 105,6 mm Rozhraní min. Ethernet Včetně řezače Záruka min. 2 roky s garantovanou opravou do druhého pracovního dne v místě instalace | Termotransferová tiskárna Požadujeme dodání, zapojení, instalaci a odborné zaškolení obsluhy | * | 2 | 0 | 0
2 | PC Provedení: vše v jednom (All-in-one ) Operační systém: Umožňující plnou integraci do domény Procesor: min. bodová hodnota 22.800 bodů naměřených v Passmark software(www.cpubenchmark.net ) Paměť min.: 16GB paměť DDR5 Pevný disk min.: SSD 512 GB NVMe Displej min.: 23,8” dotykový IPS s antireflexní úpravou Klávesnice a myš kabelová Bezdrátová komunikace min. : Wi-Fi 6E a Bluetooth 5.3 Boční porty min.: 1x SuperSpeed USB Type-C s přenosovou rychlostí signálu 10Gb/s 1x SuperSpeed USB Type-A s přenosovou rychlostí signálu 10Gb/s (nabíjecí) 1x kombinovaný konektor pro mikrofon/sluchátka Zadní porty:1x RJ-45 + 1x HDMI 1.4 + 2x SuperSpeed USB Type-A s přenosovou rychlostí signálu 5Gb/s (nabíjecí) + 2x SuperSpeed USB Type-A s přenosovou rychlostí signálu 10Gb/s (nabíjecí) + 1x DisplayPort 1.4a + 1x HDMI 2.1a Rozšiřující sloty: 1x M.2 2230 + 1x M.2 2280 Záruka min. 3 roky s garantovanou opravou do druhého pracovního dne v místě instalace | Soubor: výstupní kontrola Požadujeme zapojení, propojení všechy částí, nastavení a odborné zaškolení U PC požadujeme vytvoření instalační IMAGE obsahující zejména operační systém v aktuálně nejnovější verzi, včetně všech aktualizací a nejnovějších ovládačů Integraci do podnikové domény a nastavení uživatelských profilů Požadujeme zprovoznění propojení na informační systém zejména modul výstupní kontroly. | * | 2 | 0 | 0
3 | Rruční 2D skener Rozhraní hostitelského systému: USB, klávesnice Podpora Wedge, RS-232, RS485 Rádio / min. dosah: 2,4 GHz až 2,5 GHz s adaptivním přeskakování přes Bluetooth v4.2 do 30 m Baterie: minimálně 2400 mAh Li-ion Počet skenů min. : 50 000 skenů na jedno nabití Předpokládaná doba provozu min.: 14 hodin Předpokládaná doba nabíjení max.: 4,5 hodiny Typy podporovaných čárových kódů: 1D, PDF, 2D a DotCode Záruka min. 2 roky s garantovanou opravou do druhého pracovního dne v místě instalace |  | * | 2 | 0 | 0
4 | Termotransferová tiskárna Technologie tisku: tisk tepelným přenosem nebo přímým tepelným Hustota tisku min.: 203 dpi šířka tisku min.: 104 mm Konektivita min.: Ethernet 10/100 + 802,11ac Wi-Fi a Bluetooth 4.1 Záruka min. 2 roky s garantovanou opravou do druhého pracovního dne v místě instalace |  | * | 1 | 0 | 0
5 | PC Provedení: vše v jednom (All-in-one ) Operační systém: Umožňující plnou integraci do domény Procesor: Min. bodová hodnota 1800 bodů naměřených v Passmark software(www.cpubenchmark.net ) Paměť min.: 4GB paměť Pevný disk min.: SSD 128 GB NVMe Displej min.: 15,6” dotykový Bezdrátová komunikace min. : Wi-Fi 5 a Bluetooth 5.0 Základní konektory min.: 2x COM port 1x RJ45 Gigabit Ethernet 1x USB 3.2 Gen 2 Type-C 2x USB 3.2 Gen 1 Type-A Záruka min. 3 roky s garantovanou opravou do druhého pracovního dne v místě instalace | Evidence práce Požadujeme provést montáž na mobilní stojany, zapojení, propojení všechy částí, nastavení a odborné zaškolení U PC požadujeme vytvoření instalační IMAGE obsahující zejména operační systém v aktuálně nejnovější verzi, včetně všech aktualizací a nejnovějších ovládačů Integraci do podnikové domény a nastavení uživatelských profilů Požadujeme zprovoznění propojení na informační systém zejména modul evidence práce Součásti dodávky a montáže je veškerý potřebný materiál zejména včetně konzolí a kabeláže | * | 5 | 0 | 0
6 | Rruční 2D skener Rozhraní hostitelského systému: USB, Klávesové klín, RS-232, podpora RS485 Typy podporovaných čárových kódů: 1D, PDF, 2D a DotCode Záruka min. 2 roky s garantovanou opravou do druhého pracovního dne v místě instalace |  | * | 5 | 0 | 0
7 | Čtečka RFID s emulací COM portu (RS232) Záruka min. 2 roky s garantovanou opravou do druhého pracovního dne v místě instalace |  | * | 5 | 0 | 0
8 | Čtečka UHF RFID Záruka min. 2 roky s garantovanou opravou do druhého pracovního dne v místě instalace | Párování UHF čipů s data matrix kódy Požadujeme provést montáž na mobilní stojany, zapojení, propojení všechy částí, nastavení a odborné zaškolení U PC požadujeme vytvoření instalační IMAGE obsahující zejména operační systém v aktuálně nejnovější verzi, včetně všech aktualizací a nejnovějších ovládačů Integraci do podnikové domény a nastavení uživatelských profilů Požadujeme zprovoznění propojení na informační systém zejména modul párování UHF čipů s data matrix kódy Součásti dodávky a montáže je veškerý potřebný materiál zejména včetně konzolí a kabeláže | * | 2 | 0 | 0
9 | Rruční 2D skener Rozhraní hostitelského systému: USB, Klávesové klín, RS-232, podpora RS485 Typy podporovaných čárových kódů: 1D, PDF, 2D a DotCode Záruka min. 2 roky s garantovanou opravou do druhého pracovního dne v místě instalace |  | * | 2 | 0 | 0
10 | PC Provedení: vše v jednom (All-in-one ) Operační systém: Umožňující plnou integraci do domény Procesor: Min. bodová hodnota 1800 bodů naměřených v Passmark software(www.cpubenchmark.net ) Paměť min.: 4GB paměť Pevný disk min.: SSD 128 GB NVMe Displej min.: 15,6” dotykový Bezdrátová komunikace min. : Wi-Fi 5 a Bluetooth 5.0 Základní konektory min.: 2x COM port 1x RJ45 Gigabit Ethernet 1x USB 3.2 Gen 2 Type-C 2x USB 3.2 Gen 1 Type-A Záruka min. 3 roky s garantovanou opravou do druhého pracovního dne v místě instalace |  | * | 2 | 0 | 0
11 | Switch Layer 2 switching, VLAN support, Spanning Tree Protocol (STP), advanced threat protection, IPv6 first-hop security, quality of service (QoS), sFlow, dynamic routing RJ-45 porty min.: 48 x Gigabit Ethernet Combo porty (RJ-45 + SFP) min.: 4 x SFP+ Napájení vyhrazeno pro PoE min.: 740 W 4ks optický modul: Rychlost LAN min.: 10G (kompatibilní s SFP+ a nabízeným switchem) Záruka min. 5 let s garantovanou opravou do druhého pracovního dne v místě instalace | Požadujeme instalaci, zapojení a plnou konfiguraci se začleněním do podnikové sítě. | * | 1 | 0 | 0
12 | Označování produktů UDI-DI / UDI-PI | Aplikační část Detailní popis jednotlivých aplikačních modulů je součásti přílohy technické specifilace. | * | 1 | 0 | 0
13 | Skladová evidence |  | * | 1 | 0 | 0
14 | Výstupní kontrola |  | * | 1 | 0 | 0
15 | Expedice a kontrola výstupu |  | * | 1 | 0 | 0
16 | Zápis práce a zaměstnanecký portál |  | * | 1 | 0 | 0
17 | Prodejní ceny, oceňování převodek |  | * | 1 | 0 | 0
18 | Objednávky pro externí dílnu, kontrola výroby |  | * | 1 | 0 | 0
0