## Rozpočet
Stavba :
|  | číslo a název SO: |  | 401
|  | číslo a název rozpočtu: |  | Výstavba VO Jedousov - přípolož
Nedílnou součástí rozpočtu a popisu položek jsou specifikace uvedené v projektové dokumentaci, položky naceněné v rozpočtu musí tyto specifikace splňovat. Názvy položek v rozpočtu nejsou závazným předpisem z hlediska přesného rozlišení typu práce nebo materiálu. Závazným předpisem nadřízeným rozpočtu je PD a ustanovení SOD. Rozpočtové položky slouží v rámci DZS/DPS pouze pro účely stanovení cen a úkonů spojených s cenami díla a jeho dílčích částí. Čísla ceníkových položek uvedená v ceníku jsou dvanáctimístná, přičemž: a) první dvě místa označují číslo ceníku (46), b) třetí místo označuje základní ceník (0) nebo dodatek (1 - 9), c) čtvrté a páté místo označuje oddíl ceníku, d) šesté až deváté číslo označuje číslo položky, e) desáté až dvanácté číslo označuje variantu. Názvosloví ceníkových položek Texty u jednotlivých ceníkových položek jsou uvedeny tak, aby poskytovaly zkrácený popis prací při realizaci technologického reprezentanta. Neobsahují tedy úplný technologický postup a nelze je považovat za montážní předpis."
Číslo položky | Kategorie položky | Kód položky | Plný popis | MJ | Množství | Jednotková cena v Kč bez DPH | Cena celkem
Práce
M21-012 Elektromontáže, Prvky rozvodných skříní
1 | K | 741210386R | Výměna hlavního jističe | ks | 1 | 0 | 0
2 | K | 741210416R | Rozplombování a zajištění opětovného zaplombování prvků rozvaděče | ks | 1 | 0 | 0
3 | K | 741210406R | Zapojení rozvaděče | ks | 1 | 0 | 0
4 | K | 741210392R | Montáž výzbroje rozvaděče samostatně stojícího, montáž elektroměrového kříže, plomby, montáž hlavního jističe, montáž podružných jističů, montáž slaboproudé techniky řízení svítidel, montáž přepěťových ochran, zemnění konstrukce, spínací prvky (stykače, relé), pomocné kontakty stykačů pro náběhové proudy, indikátory přítomnosti fáze, montáž spínání zásuvkového okruhu, včetně ukončení vodičů | ks | 1 | 0 | 0
M21-019 Elektromontáže, Rozvaděče, rozvodné skříně, desky, svorkovnice
5 | K | 741210417R | Odstranění a likvidace starého rozvaděče | ks | 1 | 0 | 0
M21-020 Elektromontáže, Svítidla a osvětlovací zařízení
6 | K | 210204011 | Montáž stožárů osvětlení ocelových samostatně stojících délky 7 m | ks | 21 | 0 | 0
7 | K | 210200369R | Montáž stožárů osvětlení ocelových samostatně stojících délky 6 m | ks | 27 | 0 | 0
8 | K | 210204204 | Montáž elektrovýzbroje stožárů osvětlení 4 okruhy (montáž i rozhlasového vedení) | ks | 49 | 0 | 0
9 | K | 210200365R | Montáž nových svítidel a připojení do soustavy VO nad 10 svítidel | ks | 49 | 0 | 0
10 | K | 210200366R | Montáž nových tlampačů a připojení do soustavy nad 10 svítidel | ks | 26 | 0 | 0
11 | K | 210204103 | Montáž výložníků osvětlení jednoramenných sloupových hmotnosti do 35 kg | ks | 49 | 0 | 0
12 | K | 210200370R | Montáž zemnícího drátu ke stožáru VO | ks | 48 | 0 | 0
M21-029 Elektromontáže, Elektromontáže - údržba
13 | K | 741370345R | Likvidace výložníků osvětlení jednoramenných sloupových hmotnosti do 15 kg | ks | 20 | 0 | 0
14 | K | 741370343R | Ekologická likvidace stávajících svítidel VO | ks | 20 | 0 | 0
15 | K | 210200353R | Demontáž a likvidace stávajícího ocelového stožáru do 6 m | ks | 4 | 0 | 0
16 | K | 210200346R | Demontáž výložníků osvětlení jednoramenných sloupových hmotnosti do 35 kg | ks | 20 | 0 | 0
17 | K | 741372833 | Demontáž svítidel bez zachování funkčnosti průmyslových výbojkových venkovních na stožáru přes 3 m | ks | 20 | 0 | 0
18 | K | 741370341R | Odpojení stávajících svítidel ze soustavy VO | ks | 20 | 0 | 0
M46-001 Zemní práce prováděné při montážních pracích, Vytyčování tras
19 | K | 460010025 | Vytyčení trasy inženýrských sítí v zastavěném prostoru - A1 – nízkotlaký plynovod do 0,05 bar včetně (NTL) A2 – středotlaké plynovody nad 0,05 bar do 4 bar včetně (STL) včetně domovních přípojek | km | 2 | 0 | 0
20 | K | 460010025 | Vytyčení trasy inženýrských sítí v zastavěném prostoru - ČEZ NN včetně domovních přípojek | km | 2 | 0 | 0
21 | K | 460010025 | Vytyčení trasy inženýrských sítí v zastavěném prostoru - Sdělovácí sítě bez rozlišení, CETIN včetně domovních přípojek | km | 2 | 0 | 0
M46-003 Zemní práce prováděné při montážních pracích, Přípravné terénní práce
22 | K | 112151511 | Řez a průklest stromů pomocí mobilní plošiny výšky stromu do 10 m | kus | 1 | 0 | 0
M46-008 Zemní práce prováděné při montážních pracích, Betonové základy
23 | K | 649920511R | Betonové utěsnění stožáru | ks | 48 | 0 | 0
M46-092 Zemní práce prováděné při montážních pracích, Zaměření kabelových tras
24 | K | 460920456R | Geodetické zaměření skutečného provedení | ks | 1 | 0 | 0
741 - Elektroinstalace - silnoproud
25 | M | 741490134R | Přepěťová ochrana EN 61643-11 typ T3 do rozvaděče pro ochranu elektroniky soustavy | ks | 1 | 0 | 0
Doprava
26 | K | 800000065R | Náviny a doprava kabelů na cívce | ks | 1 | 0 | 0
27 | K | 81103000 | Další náklady na pracovníky doprava denní doprava pracovníků na pracoviště | ks | 1 | 0 | 0
28 | K | 800000435R | Doprava štěrku | ks | 1 | 0 | 0
29 | K | 800000429R | Doprava stožárů a prefabrikovaných základů | ks | 1 | 0 | 0
30 | K | 800000507R | Dojezd vysokozdvižné plošiny | ks | 1 | 0 | 0
Materiál
316 - Výrobky trubkové
31 | M | 316740670 | Stožár osvětlovací K 7 - 133/89/60 žárově zinkovaný - sadový | ks | 21 | 0 | 0
32 | M | 316740670 | Stožár osvětlovací K 6 - 133/89/60 žárově zinkovaný - sadový | ks | 27 | 0 | 0
33 | M | 552510213R | Ochranná manžeta plastová pro stožár, D 133 mm | ks | 48 | 0 | 0
34 | M | 316000221R | Výložník lomený SK 1 - 300 žárově zinkovaný | ks | 27 | 0 | 0
35 | M | 316000224R | Výložník lomený SK 1 - 750 žárově zinkovaný | ks | 3 | 0 | 0
36 | M | 316000225R | Výložník lomený SK 1 - 1000 žárově zinkovaný | ks | 2 | 0 | 0
37 | M | 316000228R | Výložník lomený SK 1 - 1500 žárově zinkovaný | ks | 17 | 0 | 0
341 - Kabely a vodiče
38 | M | 341110981R | Kabelový buben | ks | 8 | 0 | 0
39 | M | 341110980 | Kabel silový s Cu jádrem CYKY 2x4 mm2 | m | 2850 | 0 | 0
40 | M | 341110760 | Kabel silový s Cu jádrem CYKY 4x10 mm2 | m | 2850 | 0 | 0
41 | M | 341110300 | Kabel silový s Cu jádrem CYKY 3x1,5 mm2 - připojení svítidel | m | 410 | 0 | 0
42 | M | 341110982R | Kabel silový s Cu jádrem CYKY 2x1,5 mm2 - připojení rozhlasu | m | 150 | 0 | 0
345 - Materiál elektroinstalační silový
43 | M | 345670131R | Oko kabelové příložkové 50xM10 7585-10 | ks | 48 | 0 | 0
44 | M | 345713511 | Ohebná dvouplášťová korugovaná chránička KOPOFLEX, HDPE+LDPE KF 09040 - VO | m | 2500 | 0 | 0
45 | M | 345713510 | Ohebná dvouplášťová korugovaná chránička průměru 20-40 mm2 - rozhlas | m | 2500 | 0 | 0
46 | M | 345000074R | Elektroinstalační spotřební materiál, propojovací vodiče samostatné žíly průřezu 2,5 - 16 mm2, izolační pásky elektrikářské, další materiál | ks | 1 | 0 | 0
47 | M | 358000091R | Záložní hodiny spínací Astro 1-kanálové, 16A | ks | 1 | 0 | 0
48 | M | 345000076R | Stožárová elektrovýzbroj s odbočovací svorkovnicí a uchycením pro slaboproudou výbavu stožáru - rozšířena o svorkovnici a pojistku pro rozhlasové vedení | ks | 49 | 0 | 0
49 | M | 345000077R | Tlampač pro drátový rozhlas s možností umístění na ocelový stožár (citlivost min. 103 dB) | ks | 26 | 0 | 0
348 - Svítidla
50 | M | 348380003R | LED svítidlo průmyslové s krytím IP66, IK10 v souladu s ČSN EN 60598-1,2,3,ČSN EN 62031, ČSN EN 62471,ČSN EN 550155, ČSN EN6100,ČSN EN61547, 2700K, hmotnost do 3,5 kg (vrcholový tah stožárů), s možností výměny výzbroje, příkon 20W, kompletní soubor EULUMDAT, certifikace CZ/EU, integrovaná přepěťová ochrana typ 3, inteligentní předřadník pro stmívání a řízení svítidla - nutno doložit světelným výpočtem, dle parametrů výpočtu + konektor Zhaga | ks | 27 | 0 | 0
51 | M | 348380004R | LED svítidlo průmyslové s krytím IP66, IK10 v souladu s ČSN EN 60598-1,2,3,ČSN EN 62031, ČSN EN 62471,ČSN EN 550155, ČSN EN6100,ČSN EN61547, 2700K, hmotnost do 3,5 kg (vrcholový tah stožárů), s možností výměny výzbroje, příkon 30W, kompletní soubor EULUMDAT, certifikace CZ/EU, integrovaná přepěťová ochrana typ 3, inteligentní předřadník pro stmívání a řízení svítidla - nutno doložit světelným výpočtem, dle parametrů výpočtu + konektor Zhaga | ks | 22 | 0 | 0
354 - Kondenzátory silové, součásti montážní rozvodů a hromosvodů
52 | M | 354418850 | Svorka uzemnění SS (drát-drát) | ks | 130 | 0 | 0
53 | M | 354410720 | Drát zemnící 10 mm FeZn | kg | 1600 | 0 | 0
357 - Rozváděče
54 | M | 357710110R | Rozvaděčová sestava (přípojková, elektroměrová a ovládací skříň) samostatně stojící s volnou DIN pro slaboproudou instalaci, specifikace v STZ | ks | 1 | 0 | 0
358 - Přístroje elektrické (bez měřicích)
55 | M | 358221090 | Jistič 1pólový-charakteristika B LPN (LSN) 10B/1 | ks | 1 | 0 | 0
56 | M | 358221070 | Jistič 1pólový-charakteristika B LPN (LSN) 6B/1 | ks | 2 | 0 | 0
57 | M | 358221120 | Jistič 1pólový-charakteristika B LPN (LSN) 20B/1 | ks | 9 | 0 | 0
58 | M | 358224030 | Jistič 3pólový-charakteristika B LPN (LSN) 25B/3 | ks | 1 | 0 | 0
59 | M | 358890133R | Přepěťová ochrana EN 61643-11 typ T3 pro ochranu elektroniky světelného místa | ks | 49 | 0 | 0
60 | M |  | Spínací obvod s kompenzací nárazových proudů | ks | 1 | 0 | 0
61 | M | 358210063R | Kompenzační stykač 12,5 kVAr | ks | 1 | 0 | 0
583 - Kámen přírodní a štěrkopísky
62 | M | 583413410 | Kamenivo drcené drobné frakce 0-4 praná | kg | 3200 | 0 | 0
589 - Polotovary technologické pomocné stavební výroby
63 | M | 589329400 | směs pro beton třída C25-30 XF3 frakce do 8 mm | m3 | 2.45 | 0 | 0
592 - Prefabrikáty železobet. pro želez.značkování
64 | M | 592000184R | Prefabrikovaný základ železobetonový pro vetknuté stožáry do 6 m nadzemní výšky, 450/450/750 mm | ks | 48 | 0 | 0
Ostatní
65 | K | 881-100R | Zrušení stávajícího rozhlasového vedení | ks | 1 | 0 | 0
66 | K | 491000208R | Záruční plnění mimo standardní záruční podmínky dle Zákona 89/2012 Sb. - záruka dojezdu a výměny svítidel a ostatních prvků infrastruktury u nichž je nahlášena závada přímo v místě plnění díla s vlastní plošinou, případně výměna vadných dílů a oprava přímo v místě plnění díla po dobu záruční lhůty dle nabídky, minimálně pak po dobu 60 měsíců od řádného předání díla | ks | 1 | 0 | 0
67 | K | 45303000 | Inženýrská činnost kompletační a koordinační činnost | ks | 1 | 0 | 0
68 | K | 800000458R | Náklady adm. řízení dopravy, značky, inspektorát, policie | ks | 1 | 0 | 0
Vedlejší a ostatní náklady
69 | K | 913211113 | Montáž a demontáž dočasných dopravních zábran reflexních, šířky 3 m | kus | 20 | 0 | 0
70 | K | 800000439R | Dovoz dopravního značení do 100 km | ks | 1 | 0 | 0
71 | M | 952710438R | Dopravní značení - krátký úsek nad 300 m | den | 7 | 0 | 0
72 | K | 345030000 | Zařízení staveniště zabezpečení staveniště informační tabule | ks | 1 | 0 | 0
73 | K | 952710102 | Nájem podstavce pro dopravní značku za 1 den/nad 7 dní | ks | 60 | 0 | 0
74 | K | 952710110 | Nájem dopravní značky základní za 1 den/nad 7 dní | ks | 60 | 0 | 0
75 | K | 952710125 | Nájem zábrany reflexní 1,5m za 1 den/do 7 dní | ks | 29 | 0 | 0
76 | K | 952710144 | Nájem kužele reflexního 600mm za 1 den/nad 7 dní | ks | 10 | 0 | 0
VRN
77 | K | 800000563R | Úprava pasportu | ks | 1 | 0 | 0
78 | M | 013290322R | Světelný výpočet dle ČSN EN 13201-2 až 3 | ks | 1 | 0 | 0
79 | K | 427030000 | Inženýrská činnost posudky technické požadavky na výrobky | ks | 1 | 0 | 0
80 | K | 491000211R | Zakreslení tras vedení a nového číslování stožárů v pasportu VO a kartě majetku obce | ks | 1 | 0 | 0
81 | K | 013000340R | Nové odběrné místo VO - zřízení, administrativní práce | ks | 1 | 0 | 0
82 | K | 49103000 | Inženýrská činnost inženýrská činnost ostatní náklady vzniklé v souvislosti s realizací stavby | ks | 1 | 0 | 0
83 | K | 12103000 | Průzkumné, geodetické a projektové práce geodetické práce před výstavbou | ks | 1 | 0 | 0
84 | K | 210280002 | Zkoušky a prohlídky elektrických rozvodů a zařízení celková prohlídka, zkoušení, měření a vyhotovení revizní zprávy pro objem montážních prací přes 100 do 500 tisíc Kč | ks | 1 | 0 | 0
last
|  | VRN |  |  |  |  | 0
|  | Celkem SO401 + VRN |  |  |  |  | 0