## Pokyny pro vyplnění
Pokyny pro vyplnění
Ve všech listech tohoto souboru můžete měnit pouze buňky s modrým pozadím. Jedná se o tyto údaje : - údaje o firmě - jednotkové ceny položek zadané na maximálně dvě desetinná místa

## Stavba
#RTSROZP# | Soupis stavebních prací, dodávek a služeb
| Stavba: |  | 2303 | Budova radnice - výměna oken uliční a dvorní fasády
| Objekt: |  | 01 | Budova radnice
1320 | Rozpočet: |  | 2303.01.A1 | Budova radnice - výměna oken uliční a dvorní fasády
| Zadavatel |  | Městská část Praha 3 |  |  |  | IČO: | 00063517
|  |  | Havlíčkovo náměstí 700/9 |  |  |  | DIČ:
|  |  | 13000 | Žižkov (Praha 3)
| Projektant: |  | PLÁN PLUS, s.r.o. |  |  |  | IČO: | 62917544
|  |  | Horňátecká 1772/19 |  |  |  | DIČ: | CZ62917544
|  |  | 18200 | Praha-Kobylisy
| Zhotovitel: | [5 empty] | IČO:
DIČ:
Vypracoval:
| Rozpis ceny | [6 empty] | Celkem
HSV | HSV | [6 empty] | 0
PSV | PSV | [6 empty] | 0
MON | MON | [6 empty] | 0
VN | Vedlejší náklady | [6 empty] | 0
ON | Ostatní náklady | [6 empty] | 0
| Celkem | [6 empty] | 0
Rekapitulace daní
0 | Základ pro sníženou DPH |  |  | 15 | % | 0 |  |  | CZK
0 | Snížená DPH |  |  | 15 | % | 0 |  |  | CZK
0 | Základ pro základní DPH |  |  | 21 | % | 0 |  |  | CZK
0 | Základní DPH |  |  | 21 | % | 0 |  |  | CZK
0 | Zaokrouhlení |  |  |  |  | 0 |  |  | CZK
| Cena celkem bez DPH |  |  |  |  | 0 |  |  | CZK
0 | Cena celkem s DPH |  |  |  |  | 0 |  |  | CZK
|  | v |  |  | dne
|  |  | Za zhotovitele |  |  |  | Za objednatele
Rekapitulace dílčích částí
#CASTI>> | Číslo | Název |  |  | Základ pro sníženou DPH | Základ pro základní DPH | DPH celkem | Cena celkem | %
1 | Stavba |  |  |  | 0 | 0 | 0 | 0
2 |  | Stavební objekt |  |  |  |  | 0
2 | 01 | Budova radnice |  |  | 0 | 0 | 0 | 0
3 | 2303.01.A1 | Budova radnice - výměna oken uliční a dvorní fasády |  |  | 0 | 0 | 0 | 0
| Celkem za stavbu |  |  |  | 0 | 0 | 0 | 0 | 0
#POPS | Popis stavby: 2303 - Budova radnice - výměna oken uliční a dvorní fasády
#POPO | Popis objektu: 01 - Budova radnice
#POPR | Popis rozpočtu: 2303.01.A1 - Budova radnice - výměna oken uliční a dvorní fasády
Rekapitulace dílů
| Číslo | Název |  |  | Typ dílu |  |  | Celkem | %
| 61 | Úpravy povrchů vnitřní |  |  | HSV |  |  | 0
| 62 | Úpravy povrchů vnější |  |  | HSV |  |  | 0
| 63 | Podlahy a podlahové konstrukce |  |  | HSV |  |  | 0
| 94 | Lešení a stavební výtahy |  |  | HSV |  |  | 0
| 95 | Dokončovací konstrukce na pozemních stavbách |  |  | HSV |  |  | 0
| 96 | Bourání konstrukcí |  |  | HSV |  |  | 0
| 99 | Staveništní přesun hmot |  |  | HSV |  |  | 0
| 764 | Konstrukce klempířské |  |  | PSV |  |  | 0
| 766 | Konstrukce truhlářské |  |  | PSV |  |  | 0
| 784 | Malby |  |  | PSV |  |  | 0
| 799 | Ostatní |  |  | PSV |  |  | 0
| D96 | Přesuny suti a vybouraných hmot |  |  | PSU |  |  | 0
| VN | Vedlejší náklady |  |  | VN |  |  | 0
| ON | Ostatní náklady |  |  | ON |  |  | 0
| Cena celkem | [6 empty] | 0 | 0
Note on D11: Název
Note on I11: IČO
Note on D12: Ulice
Note on I12: DIČ
Note on D13: PSČ
Note on E13: Místo

## VzorPolozky (hidden)
Položkový rozpočet
S:
O:
R:

## 01 2303.01.A1 Pol
Položkový soupis prací a dodávek | [27 empty] | #TypZaznamu#
S: | 2303 | Budova radnice - výměna oken uliční a dvorní fasády | [25 empty] | STA
O: | 01 | Budova radnice | [22 empty] | STA |  |  | OBJ
R: | 2303.01.A1 | Budova radnice - výměna oken uliční a dvorní fasády | [25 empty] | ROZ
P.č. | Číslo položky | Název položky | MJ | Množství | Cena / MJ | Celkem | Dodávka | Dodávka celk. | Montáž | Montáž celk. | DPH | Cena s DPH | Hmotnost / MJ | Hmotnost celk.(t) | Dem. hmotnost / MJ | Dem. hmotnost celk.(t) | Ceník | Cen. soustava / platnost | Cenová úroveň | Nhod / MJ | Nhod celk. | Dodavatel | Typ položky | Stav položky
Díl: | 61 | Úpravy povrchů vnitřní |  |  |  | 0 |  | 0 |  | 0 |  | 0 |  | 1.39 |  | 0 |  |  |  |  | 129.27 | [6 empty] | DIL
1 | 610991111R00 | Zakrývání výplní vnitřních otvorů, předmětů apod. fólií Pe 0,05-0,2 mm | m2 | 315.901 |  | 0 |  | 0 |  | 0 | 21 | 0 | 4e-05 | 0.01 | 0 | 0 | 801-1 | RTS 23/ I | RTS 23/ I | 0.078 | 24.64 |  | Práce | Běžná |  |  |  | POL1_
|  | které se zřizují před úpravami povrchu, a obalení osazených dveřních zárubní před znečištěním při úpravách povrchu nástřikem plastických maltovin včetně pozdějšího odkrytí, | [25 empty] | SPI |  | které se zřizují před úpravami povrchu, a obalení osazených dveřních zárubní před znečištěním při úpravách povrchu nástřikem plastických maltovin včetně pozdějšího odkrytí,
|  | D1 : 1,2*2,28 |  | 2.736 | [23 empty] | VV | 0
|  | O1 : 2,2*2,85*4 |  | 25.08 | [23 empty] | VV | 0
|  | O2 : 0,88*2,6*4 |  | 9.152 | [23 empty] | VV | 0
|  | O3 : 2*2,97*3 |  | 17.82 | [23 empty] | VV | 0
|  | O4 : 2,21*5,155*3 |  | 34.1776 | [23 empty] | VV | 0
|  | O5 : 1,37*2,66*3+1,38*2,93*3 |  | 23.0628 | [23 empty] | VV | 0
|  | O5a : 1,39*2,63*3+1,36*2,9 |  | 14.9111 | [23 empty] | VV | 0
|  | O5b : 1,36*2,96 |  | 4.0256 | [23 empty] | VV | 0
|  | O6 : 1,39*3,65 |  | 5.0735 | [23 empty] | VV | 0
|  | O7 : 1,35*2,65*3 |  | 10.7325 | [23 empty] | VV | 0
|  | O8 : 0,93*2,13*6 |  | 11.8854 | [23 empty] | VV | 0
|  | O9 : 1,83*2,94*(3+1) |  | 21.5208 | [23 empty] | VV | 0
|  | O10 : 1,81*2,59*2+1,81*2,23+1,81*2,64+1,79*2,17 |  | 22.0748 | [23 empty] | VV | 0
|  | O10a : 1,79*2,9 |  | 5.191 | [23 empty] | VV | 0
|  | O11 : 1,77*3,43 |  | 6.0711 | [23 empty] | VV | 0
|  | O12 : 1,5*2,25*3 |  | 10.125 | [23 empty] | VV | 0
|  | O13 : 1,29*2,8*3+1,32*2,96*3+1,32*2,65*3 |  | 33.0516 | [23 empty] | VV | 0
|  | O14 : 0,31*2,94+0,33*2,87+0,34*2,56 |  | 2.7289 | [23 empty] | VV | 0
|  | O15 : 0,23*2,61+0,23*2,7+0,23*2,9 |  | 1.8883 | [23 empty] | VV | 0
|  | O16 : 1,79*2,8 |  | 5.012 | [23 empty] | VV | 0
|  | O17 : 1,41*2,82*5 |  | 19.881 | [23 empty] | VV | 0
|  | O18 : 1,23*1,35*2 |  | 3.321 | [23 empty] | VV | 0
|  | O19 : 1*2,6+1,03*2,86+1,04*2,57 |  | 8.2186 | [23 empty] | VV | 0
|  | O19a : 1,02*2,28*2 |  | 4.6512 | [23 empty] | VV | 0
|  | O20 : 0,62*2,28+0,62*2,61+0,63*2,9+0,63*2,31 |  | 6.3141 | [23 empty] | VV | 0
|  | O21 : 1,6*1,18 |  | 1.888 | [23 empty] | VV | 0
|  | O22 : 0,61*2,9*3 |  | 5.307 | [23 empty] | VV | 0
SPU
2 | 612409991RT2 | Začištění omítek kolem oken, dveří a obkladů apod. s použitím suché maltové směsi | m | 581.27 |  | 0 |  | 0 |  | 0 | 21 | 0 | 0.00238 | 1.38 | 0 | 0 | 801-4 | RTS 23/ I | RTS 23/ I | 0.18 | 104.63 |  | Práce | Běžná |  |  |  | POL1_
|  | N1 : | [25 empty] | VV | 0
|  | D1 : 1,2+2,28*2 |  | 5.76 | [23 empty] | VV | 0
|  | O1 : (2,2+2,85*2)*4 |  | 31.6 | [23 empty] | VV | 0
|  | O2 : (0,88+2,6*2)*4 |  | 24.32 | [23 empty] | VV | 0
|  | O3 : (2+2,97*2)*3 |  | 23.82 | [23 empty] | VV | 0
|  | O4 : (2,21+5,155*2)*3 |  | 37.56 | [23 empty] | VV | 0
|  | O5 : (1,37+2,66*2)*3+(1,38+2,93*2)*3 |  | 41.79 | [23 empty] | VV | 0
|  | O5a : (1,39+2,63*2)*3+1,36+2,9*2 |  | 27.11 | [23 empty] | VV | 0
|  | O5b : 1,36+2,96*2 |  | 7.28 | [23 empty] | VV | 0
|  | O6 : 1,39+3,65*2 |  | 8.69 | [23 empty] | VV | 0
|  | O7 : (1,35+2,65*2)*3 |  | 19.95 | [23 empty] | VV | 0
|  | O8 : (0,93+2,13*2)*6 |  | 31.14 | [23 empty] | VV | 0
|  | O9 : (1,83+2,94*2)*(3+1) |  | 30.84 | [23 empty] | VV | 0
|  | O10 : (1,81+2,59*2)*2+1,81+2,23*2+1,81+2,64*2+1,79+2,17*2 |  | 33.47 | [23 empty] | VV | 0
|  | O10a : 1,79+2,9*2 |  | 7.59 | [23 empty] | VV | 0
|  | O11 : 1,77+3,43*2 |  | 8.63 | [23 empty] | VV | 0
|  | O12 : (1,5+2,25*2)*3 |  | 18 | [23 empty] | VV | 0
|  | O13 : (1,29+2,8*2)*3+(1,32+2,96*2)*3+(1,32+2,65*2)*3 |  | 62.25 | [23 empty] | VV | 0
|  | O14 : 0,31+2,94*2+0,33+2,87*2+0,34+2,56*2 |  | 17.72 | [23 empty] | VV | 0
|  | O15 : 0,23+2,61*2+0,23+2,7*2+0,23+2,98*2 |  | 17.27 | [23 empty] | VV | 0
|  | O16 : 1,79+2,8*2 |  | 7.39 | [23 empty] | VV | 0
|  | O17 : (1,41+2,8*2)*5 |  | 35.05 | [23 empty] | VV | 0
|  | O18 : (1,23+1,35*2)*2 |  | 7.86 | [23 empty] | VV | 0
|  | O19 : 1+2,6*2+1,03+2,86*2+1,04+2,57*2 |  | 19.13 | [23 empty] | VV | 0
|  | O19a : (1,02+2,28*2)*2 |  | 11.16 | [23 empty] | VV | 0
|  | O20 : 0,62+2,28*2+0,62+2,61*2+0,63+2,9*2+0,63+2,31*2 |  | 22.7 | [23 empty] | VV | 0
|  | O21 : 1,6+1,18*2 |  | 3.96 | [23 empty] | VV | 0
|  | O22 : (0,61+2,9*2)*3 |  | 19.23 | [23 empty] | VV | 0
SPU
Díl: | 62 | Úpravy povrchů vnější |  |  |  | 0 |  | 0 |  | 0 |  | 0 |  | 1.76 |  | 0 |  |  |  |  | 179.18 | [6 empty] | DIL
3 | 612409991RT2 | Začištění omítek kolem oken, dveří a obkladů apod. s použitím suché maltové směsi | m | 679.17 |  | 0 |  | 0 |  | 0 | 21 | 0 | 0.00238 | 1.62 | 0 | 0 | 801-4 | RTS 23/ I | RTS 23/ I | 0.18 | 122.25 |  | Práce | Běžná |  |  |  | POL1_
|  | srovnatelná položka pro začištění vnějších omítek ve styku s rámy oken po provedených úpravách vnějších rámů oken a také výměně vnějších parapetů | [25 empty] | POP |  | srovnatelná položka pro začištění vnějších omítek ve styku s rámy oken po provedených úpravách vnějších rámů oken a také výměně vnějších parapetů
|  | N1 : | [25 empty] | VV | 0
|  | D1 : 1,2+2,28*2 |  | 5.76 | [23 empty] | VV | 0
|  | O1 : (2,2+2,85*2)*4 |  | 31.6 | [23 empty] | VV | 0
|  | O2 : (0,88+2,6*2)*4 |  | 24.32 | [23 empty] | VV | 0
|  | O3 : (2+2,97*2)*3 |  | 23.82 | [23 empty] | VV | 0
|  | O4 : (2,21+5,155*2)*3 |  | 37.56 | [23 empty] | VV | 0
|  | O5 : (1,37+2,66*2)*3+(1,38+2,93*2)*3 |  | 41.79 | [23 empty] | VV | 0
|  | O5a : (1,39+2,63*2)*3+1,36+2,9*2 |  | 27.11 | [23 empty] | VV | 0
|  | O5b : 1,36+2,96*2 |  | 7.28 | [23 empty] | VV | 0
|  | O6 : 1,39+3,65*2 |  | 8.69 | [23 empty] | VV | 0
|  | O7 : (1,35+2,65*2)*3 |  | 19.95 | [23 empty] | VV | 0
|  | O8 : (0,93+2,13*2)*6 |  | 31.14 | [23 empty] | VV | 0
|  | O9 : (1,83+2,94*2)*(3+1) |  | 30.84 | [23 empty] | VV | 0
|  | O10 : (1,81+2,59*2)*2+1,81+2,23*2+1,81+2,64*2+1,79+2,17*2 |  | 33.47 | [23 empty] | VV | 0
|  | O10a : 1,79+2,9*2 |  | 7.59 | [23 empty] | VV | 0
|  | O11 : 1,77+3,43*2 |  | 8.63 | [23 empty] | VV | 0
|  | O12 : (1,5+2,25*2)*3 |  | 18 | [23 empty] | VV | 0
|  | O13 : (1,29+2,8*2)*3+(1,32+2,96*2)*3+(1,32+2,65*2)*3 |  | 62.25 | [23 empty] | VV | 0
|  | O14 : 0,31+2,94*2+0,33+2,87*2+0,34+2,56*2 |  | 17.72 | [23 empty] | VV | 0
|  | O15 : 0,23+2,61*2+0,23+2,7*2+0,23+2,98*2 |  | 17.27 | [23 empty] | VV | 0
|  | O16 : 1,79+2,8*2 |  | 7.39 | [23 empty] | VV | 0
|  | O17 : (1,41+2,8*2)*5 |  | 35.05 | [23 empty] | VV | 0
|  | O18 : (1,23+1,35*2)*2 |  | 7.86 | [23 empty] | VV | 0
|  | O19 : 1+2,6*2+1,03+2,86*2+1,04+2,57*2 |  | 19.13 | [23 empty] | VV | 0
|  | O19a : (1,02+2,28*2)*2 |  | 11.16 | [23 empty] | VV | 0
|  | O20 : 0,62+2,28*2+0,62+2,61*2+0,63+2,9*2+0,63+2,31*2 |  | 22.7 | [23 empty] | VV | 0
|  | O21 : 1,6+1,18*2 |  | 3.96 | [23 empty] | VV | 0
|  | O22 : (0,61+2,9*2)*3 |  | 19.23 | [23 empty] | VV | 0
|  | Mezisoučet |  | 581.27 | [23 empty] | VV | 1
[28 empty] | VV | 0
|  | provedení začištění vnějších omítek okolo měněných venkovních parapetů : | [25 empty] | VV | 0
|  | tabulka klempířských výrobků : | [25 empty] | VV | 0
|  | K1 : | [25 empty] | VV | 0
|  | O1 : 0,15*2*4 |  | 1.2 | [23 empty] | VV | 0
|  | O2 : 0,15*2*4 |  | 1.2 | [23 empty] | VV | 0
|  | O3 : 0,15*2*3 |  | 0.9 | [23 empty] | VV | 0
|  | O5 : 0,15*2*3*2 |  | 1.8 | [23 empty] | VV | 0
|  | O5a : 0,15*2*(3+1) |  | 1.2 | [23 empty] | VV | 0
|  | O5b : 0,15*2 |  | 0.3 | [23 empty] | VV | 0
|  | O7 : 0,15*2*3 |  | 0.9 | [23 empty] | VV | 0
|  | O8 : 0,15*2*6 |  | 1.8 | [23 empty] | VV | 0
|  | O9 : 0,15*2*(3+1) |  | 1.2 | [23 empty] | VV | 0
|  | O10 : 0,15*2*5 |  | 1.5 | [23 empty] | VV | 0
|  | O10a : 0,15*2 |  | 0.3 | [23 empty] | VV | 0
|  | O11 : 0,15*2 |  | 0.3 | [23 empty] | VV | 0
|  | O12 : 0,15*2*3 |  | 0.9 | [23 empty] | VV | 0
|  | O13 : 0,15*2*3*3 |  | 2.7 | [23 empty] | VV | 0
|  | O14 : 0,15*2*3 |  | 0.9 | [23 empty] | VV | 0
|  | O15 : 0,15*2*3 |  | 0.9 | [23 empty] | VV | 0
|  | O18 : 0,15*2 |  | 0.3 | [23 empty] | VV | 0
|  | O19 : 0,15*2*3 |  | 0.9 | [23 empty] | VV | 0
|  | O19a : 0,15*2*2 |  | 0.6 | [23 empty] | VV | 0
|  | O20 : 0,15*2*4 |  | 1.2 | [23 empty] | VV | 0
|  | O21 : 0,15*2 |  | 0.3 | [23 empty] | VV | 0
|  | O22 : 0,15*2*3 |  | 0.9 | [23 empty] | VV | 0
|  | Mezisoučet |  | 22.2 | [23 empty] | VV | 1
|  | začištění okolo klempířských konstrukcí - parapetů : | [25 empty] | VV | 0
|  | K2 : 0,2*2 |  | 0.4 | [23 empty] | VV | 0
[28 empty] | VV | 0
|  | K3 : | [25 empty] | VV | 0
|  | O1 : 0,4*2*4 |  | 3.2 | [23 empty] | VV | 0
[28 empty] | VV | 0
|  | K4 : | [25 empty] | VV | 0
|  | O9 : 0,7*2*(3+1) |  | 5.6 | [23 empty] | VV | 0
|  | O10 : 0,7*2*3 |  | 4.2 | [23 empty] | VV | 0
|  | O10a : 0,7*2 |  | 1.4 | [23 empty] | VV | 0
|  | O12 : 0,6*2*3 |  | 3.6 | [23 empty] | VV | 0
|  | O13 : 0,7*2*3 |  | 4.2 | [23 empty] | VV | 0
|  | O19 : 0,4*2*2+0,6*2 |  | 2.8 | [23 empty] | VV | 0
|  | O20 : 0,7*2*4 |  | 5.6 | [23 empty] | VV | 0
|  | O21 : 0,7*2 |  | 1.4 | [23 empty] | VV | 0
|  | O22 : 0,3*2+2,3-0,6*3 |  | 1.1 | [23 empty] | VV | 0
[28 empty] | VV | 0
|  | K5 : | [25 empty] | VV | 0
|  | O14 : 0,2*2*3 |  | 1.2 | [23 empty] | VV | 0
|  | O15 : 0,2*2*3 |  | 1.2 | [23 empty] | VV | 0
[28 empty] | VV | 0
|  | K6 : | [25 empty] | VV | 0
|  | O16 : 0,7*2 |  | 1.4 | [23 empty] | VV | 0
|  | O17 : 0,7*2*5 |  | 7 | [23 empty] | VV | 0
[28 empty] | VV | 0
|  | K7 : | [25 empty] | VV | 0
|  | O18 : 0,2*2*2 |  | 0.8 | [23 empty] | VV | 0
[28 empty] | VV | 0
|  | K8 : | [25 empty] | VV | 0
|  | O13 : 0,7*2*3*2 |  | 8.4 | [23 empty] | VV | 0
|  | O19a : 0,4*2*2 |  | 1.6 | [23 empty] | VV | 0
|  | O10 : 0,4*2*4 |  | 3.2 | [23 empty] | VV | 0
[28 empty] | VV | 0
|  | K9 : | [25 empty] | VV | 0
|  | O2 : 0,3*2*4 |  | 2.4 | [23 empty] | VV | 0
|  | O3 : 0,3*2*3 |  | 1.8 | [23 empty] | VV | 0
|  | O5 : 0,6*2*3*2 |  | 7.2 | [23 empty] | VV | 0
|  | O5a : 0,6*2*(3+1) |  | 4.8 | [23 empty] | VV | 0
|  | O5b : 0,6*2 |  | 1.2 | [23 empty] | VV | 0
|  | Mezisoučet |  | 75.7 | [23 empty] | VV | 1
SPU
4 | 620991121R00 | Zakrývání výplní vnějších otvorů z postaveného lešení | m2 | 315.901 |  | 0 |  | 0 |  | 0 | 21 | 0 | 4e-05 | 0.01 | 0 | 0 | 801-1 | RTS 23/ I | RTS 23/ I | 0.078 | 24.64 |  | Práce | Běžná |  |  |  | POL1_
|  | s rámy a zárubněmi, zábradlí, předmětů oplechování apod., které se zřizují ještě před úpravami povrchu, před jejich znečištěním při úpravách povrchu nástřikem plastických (lepivých) maltovin | [25 empty] | SPI |  | s rámy a zárubněmi, zábradlí, předmětů oplechování apod., které se zřizují ještě před úpravami povrchu, před jejich znečištěním při úpravách povrchu nástřikem plastických (lepivých) maltovin
|  | D1 : 1,2*2,28 |  | 2.736 | [23 empty] | VV | 0
|  | O1 : 2,2*2,85*4 |  | 25.08 | [23 empty] | VV | 0
|  | O2 : 0,88*2,6*4 |  | 9.152 | [23 empty] | VV | 0
|  | O3 : 2*2,97*3 |  | 17.82 | [23 empty] | VV | 0
|  | O4 : 2,21*5,155*3 |  | 34.1776 | [23 empty] | VV | 0
|  | O5 : 1,37*2,66*3+1,38*2,93*3 |  | 23.0628 | [23 empty] | VV | 0
|  | O5a : 1,39*2,63*3+1,36*2,9 |  | 14.9111 | [23 empty] | VV | 0
|  | O5b : 1,36*2,96 |  | 4.0256 | [23 empty] | VV | 0
|  | O6 : 1,39*3,65 |  | 5.0735 | [23 empty] | VV | 0
|  | O7 : 1,35*2,65*3 |  | 10.7325 | [23 empty] | VV | 0
|  | O8 : 0,93*2,13*6 |  | 11.8854 | [23 empty] | VV | 0
|  | O9 : 1,83*2,94*(3+1) |  | 21.5208 | [23 empty] | VV | 0
|  | O10 : 1,81*2,59*2+1,81*2,23+1,81*2,64+1,79*2,17 |  | 22.0748 | [23 empty] | VV | 0
|  | O10a : 1,79*2,9 |  | 5.191 | [23 empty] | VV | 0
|  | O11 : 1,77*3,43 |  | 6.0711 | [23 empty] | VV | 0
|  | O12 : 1,5*2,25*3 |  | 10.125 | [23 empty] | VV | 0
|  | O13 : 1,29*2,8*3+1,32*2,96*3+1,32*2,65*3 |  | 33.0516 | [23 empty] | VV | 0
|  | O14 : 0,31*2,94+0,33*2,87+0,34*2,56 |  | 2.7289 | [23 empty] | VV | 0
|  | O15 : 0,23*2,61+0,23*2,7+0,23*2,9 |  | 1.8883 | [23 empty] | VV | 0
|  | O16 : 1,79*2,8 |  | 5.012 | [23 empty] | VV | 0
|  | O17 : 1,41*2,82*5 |  | 19.881 | [23 empty] | VV | 0
|  | O18 : 1,23*1,35*2 |  | 3.321 | [23 empty] | VV | 0
|  | O19 : 1*2,6+1,03*2,86+1,04*2,57 |  | 8.2186 | [23 empty] | VV | 0
|  | O19a : 1,02*2,28*2 |  | 4.6512 | [23 empty] | VV | 0
|  | O20 : 0,62*2,28+0,62*2,61+0,63*2,9+0,63*2,31 |  | 6.3141 | [23 empty] | VV | 0
|  | O21 : 1,6*1,18 |  | 1.888 | [23 empty] | VV | 0
|  | O22 : 0,61*2,9*3 |  | 5.307 | [23 empty] | VV | 0
SPU
5 | 622471318RU4 | Nátěry a nástřiky vnějších stěn a pilířů základním a krycím nátěrem (nebo přestřikem povrchu) hmota silikonová, složitost 3 ÷ 4, | m2 | 113.6086 |  | 0 |  | 0 |  | 0 | 21 | 0 | 0.0011 | 0.12 | 0 | 0 | 801-1 | RTS 23/ I | RTS 23/ I | 0.27 | 30.67 |  | Práce | Běžná |  |  |  | POL1_
|  | Penetrace + 2 x krycí nátěr. | [25 empty] | SPI
|  | Penetrace + 2 x krycí nátěr. | [25 empty] | POP
|  | oprava nátěrů venkovních ostění a nadpraží : | [25 empty] | VV | 0
|  | D1 : (1,2+2,28*2)*0,15 |  | 0.864 | [23 empty] | VV | 0
|  | O1 : (2,2+2,85*2)*4*0,15 |  | 4.74 | [23 empty] | VV | 0
|  | O2 : (0,88+2,6*2)*4*0,15 |  | 3.648 | [23 empty] | VV | 0
|  | O3 : (2+2,97*2)*3*0,15 |  | 3.573 | [23 empty] | VV | 0
|  | O4 : (2,21+5,155*2)*3*0,15 |  | 5.634 | [23 empty] | VV | 0
|  | O5 : (1,37+2,66*2)*3*0,15+(1,38+2,93*2)*3*0,15 |  | 6.2685 | [23 empty] | VV | 0
|  | O5a : ((1,39+2,63*2)*3+1,36+2,9*2)*0,15 |  | 4.0665 | [23 empty] | VV | 0
|  | O5b : (1,36+2,96*2)*0,15 |  | 1.092 | [23 empty] | VV | 0
|  | O6 : (1,39+3,65*2)*0,15 |  | 1.3035 | [23 empty] | VV | 0
|  | O7 : (1,35+2,65*2)*3*0,15 |  | 2.9925 | [23 empty] | VV | 0
|  | O8 : (0,93+2,13*2)*6*0,15 |  | 4.671 | [23 empty] | VV | 0
|  | O9 : (1,83+2,94*2)*(3+1)*0,15 |  | 4.626 | [23 empty] | VV | 0
|  | O10 : ((1,81+2,59*2)*2+1,81+2,23*2+1,81+2,64*2+1,79+2,17*2)*0,15 |  | 5.0205 | [23 empty] | VV | 0
|  | O10a : (1,79+2,9*2)*0,15 |  | 1.1385 | [23 empty] | VV | 0
|  | O11 : (1,77+3,43*2)*0,15 |  | 1.2945 | [23 empty] | VV | 0
|  | O12 : (1,5+2,25*2)*3*0,15 |  | 2.7 | [23 empty] | VV | 0
|  | O13 : ((1,29+2,8*2)*3+(1,32+2,96*2)*3+(1,32+2,65*2)*3)*0,15 |  | 9.3375 | [23 empty] | VV | 0
|  | O14 : (0,31+2,94*2+0,33+2,87*2+0,34+2,56*2)*0,15 |  | 2.658 | [23 empty] | VV | 0
|  | O15 : (0,23+2,61*2+0,23+2,7*2+0,23+2,98*2)*0,15 |  | 2.5905 | [23 empty] | VV | 0
|  | O16 : (1,79+2,8*2)*0,15 |  | 1.1085 | [23 empty] | VV | 0
|  | O17 : (1,41+2,8*2)*5*0,15 |  | 5.2575 | [23 empty] | VV | 0
|  | O18 : (1,23+1,35*2)*2*0,15 |  | 1.179 | [23 empty] | VV | 0
|  | O19 : (1+2,6*2+1,03+2,86*2+1,04+2,57*2)*0,15 |  | 2.8695 | [23 empty] | VV | 0
|  | O19a : (1,02+2,28*2)*2*0,15 |  | 1.674 | [23 empty] | VV | 0
|  | O20 : (0,62+2,28*2+0,62+2,61*2+0,63+2,9*2+0,63+2,31*2)*0,15 |  | 3.405 | [23 empty] | VV | 0
|  | O21 : (1,6+1,18*2)*0,15 |  | 0.594 | [23 empty] | VV | 0
|  | O22 : (0,61+2,9*2)*3*0,15 |  | 2.8845 | [23 empty] | VV | 0
|  | Mezisoučet |  | 87.1905 | [23 empty] | VV | 1
[28 empty] | VV | 0
|  | přípočet na opravu nátěrů na ploše fasády okolo otvorů oken 30% : 88,0605*30/100 |  | 26.4182 | [23 empty] | VV | 0
SPU
6 | R-6224713184* | Nátěr nebo nástřik stěn vnějších, složitost 3 - 4 - zhotovení vzorků dle požadavku MHMP OPP, vzorky velikosti cca do 1 m2 | ks | 6 |  | 0 |  | 0 |  | 0 | 21 | 0 | 0.0011 | 0.01 | 0 | 0 |  | Vlastní | Indiv | 0.27 | 1.62 |  | Práce | Běžná |  |  |  | POL1_
|  | Penetrace + 2 x krycí nátěr. | [25 empty] | POP
SPU
Díl: | 63 | Podlahy a podlahové konstrukce |  |  |  | 0 |  | 0 |  | 0 |  | 0 |  | 2.92 |  | 0 |  |  |  |  | 20.36 | [6 empty] | DIL
7 | 632451021R00 | Vyrovnávací potěr z cementové malty v pásu o průměrné (střední) tloušťce od 10 do 20 mm | m2 | 58.514 |  | 0 |  | 0 |  | 0 | 21 | 0 | 0.04984 | 2.92 | 0 | 0 | 801-1 | RTS 23/ I | RTS 23/ I | 0.348 | 20.36 |  | Práce | Běžná |  |  |  | POL1_
|  | na zdivu jako podklad např. pod izolaci, na parapetech z prefabrikovaných dílců, pod oplechování apod., vodorovný nebo ve spádu do 15°, hlazený dřevěným hladítkem, | [25 empty] | SPI |  | na zdivu jako podklad např. pod izolaci, na parapetech z prefabrikovaných dílců, pod oplechování apod., vodorovný nebo ve spádu do 15°, hlazený dřevěným hladítkem,
|  | úprava pod měněnými vnitřními a vnějšími parapety : | [25 empty] | VV | 0
|  | srovnatelná položka pro uvolnění vnitřních parapetů před jejich demontáží : | [25 empty] | VV | 0
|  | O10, T2 : | [25 empty] | VV | 0
|  | dvorní fasáda severozápad : 1,8*0,3 |  | 0.54 | [23 empty] | VV | 0
|  | O19, T3 : | [25 empty] | VV | 0
|  | dvorní fasáda západ a severozápad : 1*0,08*3 |  | 0.24 | [23 empty] | VV | 0
|  | O20, T3 : | [25 empty] | VV | 0
|  | dvorní fasáda západ a severozápad : 0,65*0,08*4 |  | 0.208 | [23 empty] | VV | 0
|  | O18, T4 : | [25 empty] | VV | 0
|  | dvorní fasáda jihozápad : 1,3*0,5*2 |  | 1.3 | [23 empty] | VV | 0
|  | O5b, T6 : | [25 empty] | VV | 0
|  | uliční fasáda jihovýchod : 1,4*0,14 |  | 0.196 | [23 empty] | VV | 0
|  | Mezisoučet |  | 2.484 | [23 empty] | VV | 1
[28 empty] | VV | 0
|  | srovnatelná položka pro uvolnění venkovních parapetů před jejich demontáží : | [25 empty] | VV | 0
|  | tabulka klempířských výrobků : | [25 empty] | VV | 0
|  | K1 : 0,08*(62+40) |  | 8.16 | [23 empty] | VV | 0
|  | K2 : 0,22*1 |  | 0.22 | [23 empty] | VV | 0
|  | K3 : 0,34*10 |  | 3.4 | [23 empty] | VV | 0
|  | K4 : 0,3*(26+34) |  | 18 | [23 empty] | VV | 0
|  | K5 : 0,2*3 |  | 0.6 | [23 empty] | VV | 0
|  | K6 : 0,27*15 |  | 4.05 | [23 empty] | VV | 0
|  | K7 : 0,2*3 |  | 0.6 | [23 empty] | VV | 0
|  | K8 : 0,3*18 |  | 5.4 | [23 empty] | VV | 0
|  | K9 : 0,3*52 |  | 15.6 | [23 empty] | VV | 0
|  | Mezisoučet |  | 56.03 | [23 empty] | VV | 1
SPU
Díl: | 94 | Lešení a stavební výtahy |  |  |  | 0 |  | 0 |  | 0 |  | 0 |  | 34.25 |  | 0.08 |  |  |  |  | 703.01 | [6 empty] | DIL
8 | 941941032RT4 | Montáž lešení lehkého pracovního řadového s podlahami šířky od 0,80 do 1,00 m, výšky přes 10 do 30 m | m2 | 620 |  | 0 |  | 0 |  | 0 | 21 | 0 | 0 | 0 | 0 | 0 | 800-3 | RTS 23/ I | RTS 23/ I | 0.109 | 67.58 |  | Práce | Běžná |  |  |  | POL1_
|  | včetně kotvení | [25 empty] | SPI
|  | Včetně kotvení lešení. | [25 empty] | POP
|  | Dvůr : 25*14+15*18 |  | 620 | [23 empty] | VV | 0
SPU
9 | 941941052R00 | Montáž lešení lehkého pracovního řadového s podlahami šířky od 1,20 do 1,50 m, výšky přes 10 do 24 m | m2 | 1001.4 |  | 0 |  | 0 |  | 0 | 21 | 0 | 0.02426 | 24.29 | 0 | 0 | 800-3 | RTS 23/ I | RTS 23/ I | 0.14 | 140.2 |  | Práce | Běžná |  |  |  | POL1_
|  | včetně kotvení | [25 empty] | SPI
|  | Včetně kotvení lešení. | [25 empty] | POP
|  | LEŠENÍ BUDE V ÚROVNI CHODNÍKU PROVEDENÉ JAKO PODCHOZÍ !!! | [25 empty] | POP
|  | Ulice : (20+0,2+1)*17+11*17+14*14+(16+0,2+1)*15 |  | 1001.4 | [23 empty] | VV | 0
SPU
10 | 941941502R00 | Montáž lešení lehkého pracovního řadového s podlahami Dovoz a odvoz lešení rámového pronajatého | km | 100 |  | 0 |  | 0 |  | 0 | 21 | 0 | 0 | 0 | 0 | 0 | 800-3 | RTS 23/ I | RTS 23/ I | 0 | 0 |  | Práce | Běžná |  |  |  | POL1_
|  | včetně kotvení dovoz včetně odvozu lešení | [25 empty] | SPI
|  | 4 sady 25 km : 4*25 |  | 100 | [23 empty] | VV | 0
SPU
11 | 941941192RT4 | Montáž lešení lehkého pracovního řadového s podlahami příplatek za každý další i započatý měsíc použití lešení šířky šířky od 0,80 do 1,00 m a výšky přes 10 do 30 m | m2 | 3720 |  | 0 |  | 0 |  | 0 | 21 | 0 | 0 | 0 | 0 | 0 | 800-3 | RTS 23/ I | RTS 23/ I | 0 | 0 |  | Práce | Běžná |  |  |  | POL1_
|  | včetně kotvení | [25 empty] | SPI
|  | předpoklad 6 měsíců : | [25 empty] | VV | 0
|  | Dvůr : (25*14+15*18)*6 |  | 3720 | [23 empty] | VV | 0
SPU
12 | 941941392R00 | Montáž lešení lehkého pracovního řadového s podlahami příplatek za každý další i započatý měsíc použití lešení šířky od 1,20 do 1,50 m a výšky přes 10 do 24 m | m2 | 6008.4 |  | 0 |  | 0 |  | 0 | 21 | 0 | 0.00102 | 6.13 | 0 | 0 | 800-3 | RTS 23/ I | RTS 23/ I | 0.007 | 42.06 |  | Práce | Běžná |  |  |  | POL1_
|  | včetně kotvení | [25 empty] | SPI
|  | předpoklad 6 měsíců : | [25 empty] | VV | 0
|  | Ulice : ((20+0,2+1)*17+11*17+14*14+(16+0,2+1)*15)*6 |  | 6008.4 | [23 empty] | VV | 0
SPU
13 | 941941832RT4 | Demontáž lešení lehkého řadového s podlahami šířky od 0,8 do 1 m, výšky přes 10 do 30 m | m2 | 620 |  | 0 |  | 0 |  | 0 | 21 | 0 | 0 | 0 | 0 | 0 | 800-3 | RTS 23/ I | RTS 23/ I | 0.07 | 43.4 |  | Práce | Běžná |  |  |  | POL1_
|  | Dvůr : 25*14+15*18 |  | 620 | [23 empty] | VV | 0
SPU
14 | 941941852R00 | Demontáž lešení lehkého řadového s podlahami šířky přes 1,2 do 1,5 m, výšky přes 10 do 24 m | m2 | 1001.4 |  | 0 |  | 0 |  | 0 | 21 | 0 | 0 | 0 | 0 | 0 | 800-3 | RTS 23/ I | RTS 23/ I | 0.12 | 120.17 |  | Práce | Běžná |  |  |  | POL1_
|  | Ulice : (20+0,2+1)*17+11*17+14*14+(16+0,2+1)*15 |  | 1001.4 | [23 empty] | VV | 0
SPU
15 | 941955001R00 | Lešení lehké pracovní pomocné pomocné, o výšce lešeňové podlahy do 1,2 m | m2 | 34.8 |  | 0 |  | 0 |  | 0 | 21 | 0 | 0.00121 | 0.04 | 0 | 0 | 800-3 | RTS 23/ I | RTS 23/ I | 0.177 | 6.16 |  | Práce | Běžná |  |  |  | POL1_
|  | D1 : 1,5*1,2 |  | 1.8 | [23 empty] | VV | 0
|  | O8 : 1*1,2*6 |  | 7.2 | [23 empty] | VV | 0
|  | O10 : 2*1,2*2 |  | 4.8 | [23 empty] | VV | 0
|  | O12 : 2*1,2*3 |  | 7.2 | [23 empty] | VV | 0
|  | O18 : 1,5*1,2*3 |  | 5.4 | [23 empty] | VV | 0
|  | O19a : 1,5*1,2*2 |  | 3.6 | [23 empty] | VV | 0
|  | O20 : 1*1,2*2 |  | 2.4 | [23 empty] | VV | 0
|  | O21 : 2*1,2 |  | 2.4 | [23 empty] | VV | 0
SPU
16 | 941955002R00 | Lešení lehké pracovní pomocné pomocné, o výšce lešeňové podlahy přes 1,2 do 1,9 m | m2 | 118.8 |  | 0 |  | 0 |  | 0 | 21 | 0 | 0.00158 | 0.19 | 0 | 0 | 800-3 | RTS 23/ I | RTS 23/ I | 0.214 | 25.42 |  | Práce | Běžná |  |  |  | POL1_
|  | 1,9 m : | [25 empty] | VV | 0
|  | O1 : 2,5*1,2*4 |  | 12 | [23 empty] | VV | 0
|  | O2 : 1,5*1,2*4 |  | 7.2 | [23 empty] | VV | 0
|  | O3 : 2,5*1,2*3 |  | 9 | [23 empty] | VV | 0
|  | O5 : 2*1,2*6 |  | 14.4 | [23 empty] | VV | 0
|  | O5a : 2*1,2*4 |  | 9.6 | [23 empty] | VV | 0
|  | O5b : 2*1,2 |  | 2.4 | [23 empty] | VV | 0
|  | O6 : 2*1,2 |  | 2.4 | [23 empty] | VV | 0
|  | O7 : 2*1,2*3 |  | 7.2 | [23 empty] | VV | 0
|  | O9 : 2*1,2*4 |  | 9.6 | [23 empty] | VV | 0
|  | O10 : 2*1,2*3 |  | 7.2 | [23 empty] | VV | 0
|  | O10a : 2*1,2 |  | 2.4 | [23 empty] | VV | 0
|  | O11 : 2*1,2 |  | 2.4 | [23 empty] | VV | 0
|  | O13 : 1,5*1,2*9 |  | 16.2 | [23 empty] | VV | 0
|  | O14 : 1*1,2*3 |  | 3.6 | [23 empty] | VV | 0
|  | O15 : 1*1,2*3 |  | 3.6 | [23 empty] | VV | 0
|  | O19 : 1*1,2*3 |  | 3.6 | [23 empty] | VV | 0
|  | O20 : 1*1,2*2 |  | 2.4 | [23 empty] | VV | 0
|  | O22 : 1*1,2*3 |  | 3.6 | [23 empty] | VV | 0
SPU
17 | 941955004R00 | Lešení lehké pracovní pomocné pomocné, o výšce lešeňové podlahy přes 2,5 do 3,5 m | m2 | 9 |  | 0 |  | 0 |  | 0 | 21 | 0 | 0.00635 | 0.06 | 0 | 0 | 800-3 | RTS 23/ I | RTS 23/ I | 0.26 | 2.34 |  | Práce | Běžná |  |  |  | POL1_
|  | 2,5 m : | [25 empty] | VV | 0
|  | O4 : 2,5*1,2*3 |  | 9 | [23 empty] | VV | 0
SPU
18 | 941955102R00 | Lešení lehké pracovní pomocné ve schodišti, o výšce lešeňové podlahy přes 1,5 do 3,5 m | m2 | 14.4 |  | 0 |  | 0 |  | 0 | 21 | 0 | 0.00586 | 0.08 | 0 | 0 | 800-3 | RTS 23/ I | RTS 23/ I | 0.272 | 3.92 |  | Práce | Běžná |  |  |  | POL1_
|  | O16 : 2*1,2 |  | 2.4 | [23 empty] | VV | 0
|  | O17 : 2*1,2*5 |  | 12 | [23 empty] | VV | 0
SPU
19 | 944942101R00 | Záchytné ohrazení na vnějších volných stranách objektů upevněné na konzolách, krakorcích apod. odkloněné od svislice od 45 do 60° | m | 59.4 |  | 0 |  | 0 |  | 0 | 21 | 0 | 0.02754 | 1.64 | 0 | 0 | 800-3 | RTS 23/ I | RTS 23/ I | 0.135 | 8.02 |  | Práce | Běžná |  |  |  | POL1_
|  | zachytné ohrazení nad chodníkem v uliční části | [25 empty] | POP
|  | Ulice : 20+0,2+1+11+14+16+0,2+1 |  | 63.4 | [23 empty] | VV | 0
|  | odpočet v části záchytné stříšky : -4 |  | -4 | [23 empty] | VV | 0
SPU
20 | 944944011R00 | Montáž ochranné sítě z umělých vláken | m2 | 1700.3 |  | 0 |  | 0 |  | 0 | 21 | 0 | 0 | 0 | 0 | 0 | 800-3 | RTS 23/ I | RTS 23/ I | 0.0303 | 51.52 |  | Práce | Běžná |  |  |  | POL1_
|  | Dvůr : (1+25)*14+(15+1)*18 |  | 652 | [23 empty] | VV | 0
|  | Ulice : (1,5+0,2+20+0,2+1)*17+11*17+14*14+(16+0,2+1+0,2+1)*15 |  | 1048.3 | [23 empty] | VV | 0
SPU
21 | 944944031R00 | Montáž ochranné sítě příplatek k ceně za každý další i započatý měsíc použití ochranných sítí z umělých vláken | m2 | 10201.8 |  | 0 |  | 0 |  | 0 | 21 | 0 | 5e-05 | 0.51 | 0 | 0 | 800-3 | RTS 23/ I | RTS 23/ I | 0 | 0 |  | Práce | Běžná |  |  |  | POL1_
|  | předpoklad 6 měsíců : | [25 empty] | VV | 0
|  | Dvůr : ((1+25)*14+(15+1)*18)*6 |  | 3912 | [23 empty] | VV | 0
|  | Ulice : ((1,5+0,2+20+0,2+1)*17+11*17+14*14+(16+0,2+1+0,2+1)*15)*6 |  | 6289.8 | [23 empty] | VV | 0
SPU
22 | 944944081R00 | Demontáž ochranné sítě z umělých vláken | m2 | 1700.3 |  | 0 |  | 0 |  | 0 | 21 | 0 | 0 | 0 | 0 | 0 | 800-3 | RTS 23/ I | RTS 23/ I | 0.018 | 30.61 |  | Práce | Běžná |  |  |  | POL1_
|  | Dvůr : (1+25)*14+(15+1)*18 |  | 652 | [23 empty] | VV | 0
|  | Ulice : (1,5+0,2+20+0,2+1)*17+11*17+14*14+(16+0,2+1+0,2+1)*15 |  | 1048.3 | [23 empty] | VV | 0
SPU
23 | 944945012R00 | Montáž záchytné stříšky šířky do 2 m | m | 2 |  | 0 |  | 0 |  | 0 | 21 | 0 | 0.02191 | 0.04 | 0 | 0 | 800-3 | RTS 23/ I | RTS 23/ I | 0.203 | 0.41 |  | Práce | Běžná |  |  |  | POL1_
|  | dvůr : 2 |  | 2 | [23 empty] | VV | 0
SPU
24 | 944945013R00 | Montáž záchytné stříšky šířky přes 2 m | m | 6 |  | 0 |  | 0 |  | 0 | 21 | 0 | 0.02372 | 0.14 | 0 | 0 | 800-3 | RTS 23/ I | RTS 23/ I | 0.239 | 1.43 |  | Práce | Běžná |  |  |  | POL1_
|  | ulice : 6 |  | 6 | [23 empty] | VV | 0
SPU
25 | 944945192R00 | Montáž záchytné stříšky příplatek k ceně za každý další i započatý měsíc použití záchytné stříšky šířky do 2 m | m | 12 |  | 0 |  | 0 |  | 0 | 21 | 0 | 0.00176 | 0.02 | 0 | 0 | 800-3 | RTS 23/ I | RTS 23/ I | 0.008 | 0.1 |  | Práce | Běžná |  |  |  | POL1_
|  | předpoklad 6 měsíců : | [25 empty] | VV | 0
|  | 2*6 |  | 12 | [23 empty] | VV | 0
SPU
26 | 944945193R00 | Montáž záchytné stříšky příplatek k ceně za každý další i započatý měsíc použití záchytné stříšky šířky přes 2 m | m | 36 |  | 0 |  | 0 |  | 0 | 21 | 0 | 0.00225 | 0.08 | 0 | 0 | 800-3 | RTS 23/ I | RTS 23/ I | 0.01 | 0.36 |  | Práce | Běžná |  |  |  | POL1_
|  | předpoklad 6 měsíců : | [25 empty] | VV | 0
|  | 6*6 |  | 36 | [23 empty] | VV | 0
SPU
27 | 944945812R00 | Demontáž záchytné stříšky šířky do 2 m | m | 2 |  | 0 |  | 0 |  | 0 | 21 | 0 | 0 | 0 | 0 | 0 | 800-3 | RTS 23/ I | RTS 23/ I | 0.131 | 0.26 |  | Práce | Běžná |  |  |  | POL1_
|  | zřizované současně s lehkým nebo těžkým lešením, | [25 empty] | SPI
|  | 2 |  | 2 | [23 empty] | VV | 0
SPU
28 | 944945813R00 | Demontáž záchytné stříšky šířky přes 2 m | m | 6 |  | 0 |  | 0 |  | 0 | 21 | 0 | 0 | 0 | 0 | 0 | 800-3 | RTS 23/ I | RTS 23/ I | 0.154 | 0.92 |  | Práce | Běžná |  |  |  | POL1_
|  | zřizované současně s lehkým nebo těžkým lešením, | [25 empty] | SPI
|  | 6 |  | 6 | [23 empty] | VV | 0
SPU
29 | 944946111R00 | Ochrana před propadem suti na lešových podlahách z geotextilie, jen montáž, | m2 | 135.5 |  | 0 |  | 0 |  | 0 | 21 | 0 | 0 | 0 | 0 | 0 | 800-3 | RTS 23/ I | RTS 23/ I | 0.04 | 5.42 |  | Práce | Běžná |  |  |  | POL1_
|  | Ulice : (20+0,2+1+11+14+16+0,2+1)*1,5 |  | 95.1 | [23 empty] | VV | 0
|  | Dvůr : (25+0,2+15+0,2)*1 |  | 40.4 | [23 empty] | VV | 0
SPU
30 | 944946811R00 | Odstranění ochrany proti propadání suti z lešeňových podlah z geotextilie | m2 | 135.5 |  | 0 |  | 0 |  | 0 | 21 | 0 | 0 | 0 | 0.0006 | 0.08 | 800-3 | RTS 23/ I | RTS 23/ I | 0.02 | 2.71 |  | Práce | Běžná |  |  |  | POL1_
|  | Ulice : (20+0,2+1+11+14+16+0,2+1)*1,5 |  | 95.1 | [23 empty] | VV | 0
|  | Dvůr : (25+0,2+15+0,2)*1 |  | 40.4 | [23 empty] | VV | 0
SPU
31 | 762088116R00 | Zvláštní výkony zakrývání rozpracovaných tesařských konstrukcí těžkou plachtou na ochranu před srážkovou vodou, včetně odstranění 15 x 20 m | kus | 5 |  | 0 |  | 0 |  | 0 | 21 | 0 | 0.14369 | 0.72 | 0 | 0 | 800-762 | RTS 23/ I | RTS 23/ I | 30 | 150 |  | Práce | Běžná |  |  |  | POL1_
|  | Zakrývání rozpracovaných tesařských konstrukcí těžkou plachtou na ochranu před srážkovou vodou. | [25 empty] | POP
|  | Srovnatelná položka pro zakrytí rozpracované části fasády po odstranění oplechování parapetů a provádění povrchových úprav venkovní části oken. | [25 empty] | POP |  | Srovnatelná položka pro zakrytí rozpracované části fasády po odstranění oplechování parapetů a provádění povrchových úprav venkovní části oken.
|  | předpoklad vícenásobného použití : | [25 empty] | VV | 0
|  | uliční fasáda : 3 |  | 3 | [23 empty] | VV | 0
|  | dvorní fasáda : 2 |  | 2 | [23 empty] | VV | 0
SPU
32 | 69370148R | geotextilie POP, z druhot. surovin; funkce separační, ochranná; plošná hmotnost 200 g/m2 | m2 | 155.825 |  | 0 |  | 0 |  | 0 | 21 | 0 | 0.002 | 0.31 | 0 | 0 | SPCM | RTS 23/ I | RTS 23/ I | 0 | 0 |  | Specifikace | Běžná |  |  |  | POL3_
|  | Ulice : (20+0,2+1+11+14+16+0,2+1)*1,5 |  | 95.1 | [23 empty] | VV | 0
|  | Dvůr : (25+0,2+15+0,2)*1 |  | 40.4 | [23 empty] | VV | 0
|  | Mezisoučet |  | 135.5 | [23 empty] | VV | 1
|  | přesahy 15% : 135,5*15/100 |  | 20.325 | [23 empty] | VV | 0
SPU
Díl: | 95 | Dokončovací konstrukce na pozemních stavbách |  |  |  | 0 |  | 0 |  | 0 |  | 0 |  | 0.03 |  | 0 |  |  |  |  | 261.76 | [6 empty] | DIL
33 | 952901111R00 | Vyčištění budov a ostatních objektů budov bytové nebo občanské výstavby - zametení a umytí podlah, dlažeb, obkladů, schodů v místnostech, chodbách a schodištích, vyčištění a umytí oken, dveří s rámy, zárubněmi, umytí a vyčištění jiných zasklených a natíraných ploch a zařizovacích předmětů před předáním do užívání světlá výška podlaží do 4 m | m2 | 808.5 |  | 0 |  | 0 |  | 0 | 21 | 0 | 4e-05 | 0.03 | 0 | 0 | 801-1 | RTS 23/ I | RTS 23/ I | 0.308 | 249.02 |  | Práce | Běžná |  |  |  | POL1_
|  | D1 : 2,5*3 |  | 7.5 | [23 empty] | VV | 0
|  | O1 : 4*4*4 |  | 64 | [23 empty] | VV | 0
|  | O2 : 2*4*4 |  | 32 | [23 empty] | VV | 0
|  | O3 : 4*4*3 |  | 48 | [23 empty] | VV | 0
|  | O5 : 3*4*6 |  | 72 | [23 empty] | VV | 0
|  | O5a : 3*4*4 |  | 48 | [23 empty] | VV | 0
|  | O5b : 3*4 |  | 12 | [23 empty] | VV | 0
|  | O6 : 3*4 |  | 12 | [23 empty] | VV | 0
|  | O7 : 3*4*3 |  | 36 | [23 empty] | VV | 0
|  | O8 : 2*3*6 |  | 36 | [23 empty] | VV | 0
|  | O9 : 3*4*4 |  | 48 | [23 empty] | VV | 0
|  | O10 : 3*4*5 |  | 60 | [23 empty] | VV | 0
|  | O10a : 3*4 |  | 12 | [23 empty] | VV | 0
|  | O11 : 3*4 |  | 12 | [23 empty] | VV | 0
|  | O12 : 3*4*3 |  | 36 | [23 empty] | VV | 0
|  | O13 : 3*4*9 |  | 108 | [23 empty] | VV | 0
|  | O14 : 1*3*3 |  | 9 | [23 empty] | VV | 0
|  | O15 : 1*3*3 |  | 9 | [23 empty] | VV | 0
|  | O16 : 3*4 |  | 12 | [23 empty] | VV | 0
|  | O17 : 3*4*5 |  | 60 | [23 empty] | VV | 0
|  | O18 : 3*3*2 |  | 18 | [23 empty] | VV | 0
|  | O19 : 2*3*3 |  | 18 | [23 empty] | VV | 0
|  | O19a : 2*3*2 |  | 12 | [23 empty] | VV | 0
|  | O20 : 1*3*4 |  | 12 | [23 empty] | VV | 0
|  | O21 : 2*3 |  | 6 | [23 empty] | VV | 0
|  | O22 : 1*3*3 |  | 9 | [23 empty] | VV | 0
SPU
34 | 952901114R00 | Vyčištění budov a ostatních objektů budov bytové nebo občanské výstavby - zametení a umytí podlah, dlažeb, obkladů, schodů v místnostech, chodbách a schodištích, vyčištění a umytí oken, dveří s rámy, zárubněmi, umytí a vyčištění jiných zasklených a natíraných ploch a zařizovacích předmětů před předáním do užívání světlá výška podlaží přes 4 m | m2 | 36 |  | 0 |  | 0 |  | 0 | 21 | 0 | 4e-05 | 0 | 0 | 0 | 801-1 | RTS 23/ I | RTS 23/ I | 0.354 | 12.74 |  | Práce | Běžná |  |  |  | POL1_
|  | O4 : 3*4*3 |  | 36 | [23 empty] | VV | 0
SPU
Díl: | 96 | Bourání konstrukcí |  |  |  | 0 |  | 0 |  | 0 |  | 0 |  | 0.05 |  | 0.1 |  |  |  |  | 8.07 | [6 empty] | DIL
35 | 974082112R00 | Vysekání rýh pro vodiče v omítce stěn z jakékoliv malty vápenné nebo vápenocementové, šířky do 30 mm | m | 100.9 |  | 0 |  | 0 |  | 0 | 21 | 0 | 0.00049 | 0.05 | 0.001 | 0.1 | 801-3 | RTS 23/ I | RTS 23/ I | 0.08 | 8.07 |  | Práce | Běžná |  |  |  | POL1_
|  | včetně pomocného lešení o výšce podlahy do 1900 mm a pro zatížení do 1,5 kPa (150 kg/m2), | [25 empty] | SPI
|  | srovnatelná položka pro uvolnění vnitřních parapetů před jejich demontáží : | [25 empty] | VV | 0
|  | O10, T2 : | [25 empty] | VV | 0
|  | dvorní fasáda severozápad : 0,3*2 |  | 0.6 | [23 empty] | VV | 0
|  | O19, T3 : | [25 empty] | VV | 0
|  | dvorní fasáda západ a severozápad : 0,08*2*3 |  | 0.48 | [23 empty] | VV | 0
|  | O20, T3 : | [25 empty] | VV | 0
|  | dvorní fasáda západ a severozápad : 0,08*2*4 |  | 0.64 | [23 empty] | VV | 0
|  | O18, T4 : | [25 empty] | VV | 0
|  | dvorní fasáda jihozápad : 0,5*2 |  | 1 | [23 empty] | VV | 0
|  | O5b, T6 : | [25 empty] | VV | 0
|  | uliční fasáda jihovýchod : 0,14*2 |  | 0.28 | [23 empty] | VV | 0
|  | Mezisoučet |  | 3 | [23 empty] | VV | 1
[28 empty] | VV | 0
|  | srovnatelná položka pro uvolnění venkovních parapetů před jejich demontáží : | [25 empty] | VV | 0
|  | tabulka klempířských výrobků : | [25 empty] | VV | 0
|  | K1 : | [25 empty] | VV | 0
|  | O1 : 0,15*2*4 |  | 1.2 | [23 empty] | VV | 0
|  | O2 : 0,15*2*4 |  | 1.2 | [23 empty] | VV | 0
|  | O3 : 0,15*2*3 |  | 0.9 | [23 empty] | VV | 0
|  | O5 : 0,15*2*3*2 |  | 1.8 | [23 empty] | VV | 0
|  | O5a : 0,15*2*(3+1) |  | 1.2 | [23 empty] | VV | 0
|  | O5b : 0,15*2 |  | 0.3 | [23 empty] | VV | 0
|  | O7 : 0,15*2*3 |  | 0.9 | [23 empty] | VV | 0
|  | O8 : 0,15*2*6 |  | 1.8 | [23 empty] | VV | 0
|  | O9 : 0,15*2*(3+1) |  | 1.2 | [23 empty] | VV | 0
|  | O10 : 0,15*2*5 |  | 1.5 | [23 empty] | VV | 0
|  | O10a : 0,15*2 |  | 0.3 | [23 empty] | VV | 0
|  | O11 : 0,15*2 |  | 0.3 | [23 empty] | VV | 0
|  | O12 : 0,15*2*3 |  | 0.9 | [23 empty] | VV | 0
|  | O13 : 0,15*2*3*3 |  | 2.7 | [23 empty] | VV | 0
|  | O14 : 0,15*2*3 |  | 0.9 | [23 empty] | VV | 0
|  | O15 : 0,15*2*3 |  | 0.9 | [23 empty] | VV | 0
|  | O18 : 0,15*2 |  | 0.3 | [23 empty] | VV | 0
|  | O19 : 0,15*2*3 |  | 0.9 | [23 empty] | VV | 0
|  | O19a : 0,15*2*2 |  | 0.6 | [23 empty] | VV | 0
|  | O20 : 0,15*2*4 |  | 1.2 | [23 empty] | VV | 0
|  | O21 : 0,15*2 |  | 0.3 | [23 empty] | VV | 0
|  | O22 : 0,15*2*3 |  | 0.9 | [23 empty] | VV | 0
[28 empty] | VV | 0
|  | K2 : 0,2*2 |  | 0.4 | [23 empty] | VV | 0
[28 empty] | VV | 0
|  | K3 : | [25 empty] | VV | 0
|  | O1 : 0,4*2*4 |  | 3.2 | [23 empty] | VV | 0
[28 empty] | VV | 0
|  | K4 : | [25 empty] | VV | 0
|  | O9 : 0,7*2*(3+1) |  | 5.6 | [23 empty] | VV | 0
|  | O10 : 0,7*2*3 |  | 4.2 | [23 empty] | VV | 0
|  | O10a : 0,7*2 |  | 1.4 | [23 empty] | VV | 0
|  | O12 : 0,6*2*3 |  | 3.6 | [23 empty] | VV | 0
|  | O13 : 0,7*2*3 |  | 4.2 | [23 empty] | VV | 0
|  | O19 : 0,4*2*2+0,6*2 |  | 2.8 | [23 empty] | VV | 0
|  | O20 : 0,7*2*4 |  | 5.6 | [23 empty] | VV | 0
|  | O21 : 0,7*2 |  | 1.4 | [23 empty] | VV | 0
|  | O22 : 0,3*2+2,3-0,6*3 |  | 1.1 | [23 empty] | VV | 0
[28 empty] | VV | 0
|  | K5 : | [25 empty] | VV | 0
|  | O14 : 0,2*2*3 |  | 1.2 | [23 empty] | VV | 0
|  | O15 : 0,2*2*3 |  | 1.2 | [23 empty] | VV | 0
[28 empty] | VV | 0
|  | K6 : | [25 empty] | VV | 0
|  | O16 : 0,7*2 |  | 1.4 | [23 empty] | VV | 0
|  | O17 : 0,7*2*5 |  | 7 | [23 empty] | VV | 0
[28 empty] | VV | 0
|  | K7 : | [25 empty] | VV | 0
|  | O18 : 0,2*2*2 |  | 0.8 | [23 empty] | VV | 0
[28 empty] | VV | 0
|  | K8 : | [25 empty] | VV | 0
|  | O13 : 0,7*2*3*2 |  | 8.4 | [23 empty] | VV | 0
|  | O19a : 0,4*2*2 |  | 1.6 | [23 empty] | VV | 0
|  | O10 : 0,4*2*4 |  | 3.2 | [23 empty] | VV | 0
[28 empty] | VV | 0
|  | K9 : | [25 empty] | VV | 0
|  | O2 : 0,3*2*4 |  | 2.4 | [23 empty] | VV | 0
|  | O3 : 0,3*2*3 |  | 1.8 | [23 empty] | VV | 0
|  | O5 : 0,6*2*3*2 |  | 7.2 | [23 empty] | VV | 0
|  | O5a : 0,6*2*(3+1) |  | 4.8 | [23 empty] | VV | 0
|  | O5b : 0,6*2 |  | 1.2 | [23 empty] | VV | 0
SPU
Díl: | 99 | Staveništní přesun hmot |  |  |  | 0 |  | 0 |  | 0 |  | 0 |  | 0 |  | 0 |  |  |  |  | 281.75 | [6 empty] | DIL
36 | 998009101R00 | Přesun hmot samostatně budovaného lešení bez ohledu na výšku | t | 33.8869 |  | 0 |  | 0 |  | 0 | 21 | 0 | 0 | 0 | 0 | 0 | 800-3 | RTS 23/ I | RTS 23/ I | 7.35 | 249.07 |  | Práce | Běžná |  |  |  | POL1_
|  | Odkaz na hmot. položky pořadí 9 : 24,29396 |  | 24.294 | [23 empty] | VV | 6
|  | Odkaz na hmot. položky pořadí 12 : 6,12857 |  | 6.1286 | [23 empty] | VV | 6
|  | Odkaz na hmot. položky pořadí 19 : 1,63588 |  | 1.6359 | [23 empty] | VV | 6
|  | Odkaz na hmot. položky pořadí 21 : 0,51009 |  | 0.51009 | [23 empty] | VV | 6
|  | Odkaz na hmot. položky pořadí 23 : 0,04382 |  | 0.04382 | [23 empty] | VV | 6
|  | Odkaz na hmot. položky pořadí 24 : 0,14232 |  | 0.14232 | [23 empty] | VV | 6
|  | Odkaz na hmot. položky pořadí 25 : 0,02112 |  | 0.02112 | [23 empty] | VV | 6
|  | Odkaz na hmot. položky pořadí 26 : 0,08100 |  | 0.081 | [23 empty] | VV | 6
|  | Odkaz na hmot. položky pořadí 31 : 0,71845 |  | 0.71845 | [23 empty] | VV | 6
|  | Odkaz na hmot. položky pořadí 32 : 0,31165 |  | 0.31165 | [23 empty] | VV | 6
SPU
37 | 999281151R00 | Přesun hmot pro opravy a údržbu objektů pro opravy a údržbu dosavadních objektů včetně vnějších plášťů výšky do 25 m, nošením | t | 5.9415 |  | 0 |  | 0 |  | 0 | 21 | 0 | 0 | 0 | 0 | 0 | 801-4 | RTS 23/ I | RTS 23/ I | 5.5 | 32.68 |  | Práce | Běžná |  |  |  | POL1_
|  | oborů 801, 803, 811 a 812 | [25 empty] | SPI
|  | Odkaz na hmot. položky pořadí 1 : 0,01264 |  | 0.01264 | [23 empty] | VV | 6
|  | Odkaz na hmot. položky pořadí 2 : 1,38342 |  | 1.3834 | [23 empty] | VV | 6
|  | Odkaz na hmot. položky pořadí 3 : 1,61642 |  | 1.6164 | [23 empty] | VV | 6
|  | Odkaz na hmot. položky pořadí 4 : 0,01264 |  | 0.01264 | [23 empty] | VV | 6
|  | Odkaz na hmot. položky pořadí 7 : 2,91634 |  | 2.9163 | [23 empty] | VV | 6
SPU
Díl: | 764 | Konstrukce klempířské |  |  |  | 0 |  | 0 |  | 0 |  | 0 |  | 1.05 |  | 0.57 |  |  |  |  | 279.78 | [6 empty] | DIL
38 | 764510220R00 | Oplechování parapetů z měděného plechu dodávka a montáž včetně rohů rš 160 mm | m | 102 |  | 0 |  | 0 |  | 0 | 21 | 0 | 0.00316 | 0.32 | 0 | 0 | 800-764 | RTS 23/ I | RTS 23/ I | 0.9105 | 92.87 |  | Práce | Běžná |  |  |  | POL1_
|  | tabulka klempířských výrobků : | [25 empty] | VV | 0
|  | K1 : 62+40 |  | 102 | [23 empty] | VV | 0
SPU
39 | 764510240R00 | Oplechování parapetů z měděného plechu dodávka a montáž včetně rohů rš 250 mm | m | 7 |  | 0 |  | 0 |  | 0 | 21 | 0 | 0.00369 | 0.03 | 0 | 0 | 800-764 | RTS 23/ I | RTS 23/ I | 0.945 | 6.62 |  | Práce | Běžná |  |  |  | POL1_
|  | tabulka klempířských výrobků : | [25 empty] | VV | 0
|  | K2 : 1 |  | 1 | [23 empty] | VV | 0
|  | K5 : 3 |  | 3 | [23 empty] | VV | 0
|  | K7 : 3 |  | 3 | [23 empty] | VV | 0
SPU
40 | 764510250R00 | Oplechování parapetů z měděného plechu dodávka a montáž včetně rohů rš 330 mm | m | 15 |  | 0 |  | 0 |  | 0 | 21 | 0 | 0.00416 | 0.06 | 0 | 0 | 800-764 | RTS 23/ I | RTS 23/ I | 0.9634 | 14.45 |  | Práce | Běžná |  |  |  | POL1_
|  | tabulka klempířských výrobků : | [25 empty] | VV | 0
|  | K6 : 15 |  | 15 | [23 empty] | VV | 0
SPU
41 | 764510260R00 | Oplechování parapetů z měděného plechu dodávka a montáž včetně rohů rš 400 mm | m | 140 |  | 0 |  | 0 |  | 0 | 21 | 0 | 0.00458 | 0.64 | 0 | 0 | 800-764 | RTS 23/ I | RTS 23/ I | 1.0013 | 140.19 |  | Práce | Běžná |  |  |  | POL1_
|  | tabulka klempířských výrobků : | [25 empty] | VV | 0
|  | K3 : 10 |  | 10 | [23 empty] | VV | 0
|  | K4 : 26+34 |  | 60 | [23 empty] | VV | 0
|  | K8 : 18 |  | 18 | [23 empty] | VV | 0
|  | K9 : 52 |  | 52 | [23 empty] | VV | 0
SPU
42 | 764410850R00 | Demontáž oplechování parapetů rš od 100 do 330 mm | m | 124 |  | 0 |  | 0 |  | 0 | 21 | 0 | 0 | 0 | 0.00135 | 0.17 | 800-764 | RTS 23/ I | RTS 23/ I | 0.09 | 11.16 |  | Práce | Běžná |  |  |  | POL1_
|  | tabulka klempířských výrobků : | [25 empty] | VV | 0
|  | K1 : 62+40 |  | 102 | [23 empty] | VV | 0
|  | K2 : 1 |  | 1 | [23 empty] | VV | 0
|  | K5 : 3 |  | 3 | [23 empty] | VV | 0
|  | K6 : 15 |  | 15 | [23 empty] | VV | 0
|  | K7 : 3 |  | 3 | [23 empty] | VV | 0
SPU
43 | 764410880R00 | Demontáž oplechování parapetů rš od 400 do 600 mm | m | 140 |  | 0 |  | 0 |  | 0 | 21 | 0 | 0 | 0 | 0.00287 | 0.4 | 800-764 | RTS 23/ I | RTS 23/ I | 0.1035 | 14.49 |  | Práce | Běžná |  |  |  | POL1_
|  | tabulka klempířských výrobků : | [25 empty] | VV | 0
|  | K3 : 10 |  | 10 | [23 empty] | VV | 0
|  | K4 : 26+34 |  | 60 | [23 empty] | VV | 0
|  | K8 : 18 |  | 18 | [23 empty] | VV | 0
|  | K9 : 52 |  | 52 | [23 empty] | VV | 0
SPU
44 | 998764203R00 | Přesun hmot pro konstrukce klempířské v objektech výšky do 24 m | % |  |  | 0 |  | 0 |  | 0 | 21 | 0 | 0 | 0 | 0 | 0 | 800-764 | RTS 23/ I | RTS 23/ I | 0 | 0 |  | Přesun hmot | Běžná |  |  |  | POL7_
|  | 50 m vodorovně | [25 empty] | SPI
SPU
Díl: | 766 | Konstrukce truhlářské |  |  |  | 0 |  | 0 |  | 0 |  | 0 |  | 0 |  | 0 |  |  |  |  | 2.46 | [6 empty] | DIL
|  | veškeré práce a dodávky uvedené v tabulce PSV - okna, dveře | [25 empty] | POP
POP
|  | POZNÁMKA K REPASI PONECHANÝCH ČÁSTÍ OKEN A K DODÁVCE NOVÝCH KŘÍDEL: | [25 empty] | POP
|  | V ceně musí být zahrnuto mimo práce a dodávky uvedené v tabulce PSV: | [25 empty] | POP
|  | vysazení okenních křídel a odvoz do dílny k vyrobení nových, před vysazením bude každé křídlo označeno dle stávajícího umístění - místností, oknem a pozicí v okně tak, aby nová křídla byla vyrobena v přesných rozměrech, s přesně osazenými závěsy a ostatním kováním | [25 empty] | POP |  | vysazení okenních křídel a odvoz do dílny k vyrobení nových, před vysazením bude každé křídlo označeno dle stávajícího umístění - místností, oknem a pozicí v okně tak, aby nová křídla byla vyrobena v přesných rozměrech, s přesně osazenými závěsy a ostatním kováním
|  | přesun do výrobny nových prvků, odvoz nových křídel zpět, osazení, seřízení | [25 empty] | POP
|  | včetně likvidace starých křídel a poplatků | [25 empty] | POP
|  | včetně přemístění ponechaných vnějších okenních a dveřních křídel na předem určené místo pro provádění nátěrů | [25 empty] | POP |  | včetně přemístění ponechaných vnějších okenních a dveřních křídel na předem určené místo pro provádění nátěrů
45 | 766601215RT2 | Těsnění připojovací spáry spára ostění, interiér - silikonový tmel a vymezovací provazec d = 10 mm, výplň PU pěnou, exteriér - páska paropropustná šířky 10 mm, tl. 4/20 mm expanzní, | m | 7.25 |  | 0 |  | 0 |  | 0 | 21 | 0 | 0.00012 | 0 | 0 | 0 | 800-766 | RTS 23/ I | RTS 23/ I | 0.22 | 1.6 |  | Práce | Běžná |  |  |  | POL1_
|  | O5b : 1,35+2,95*2 |  | 7.25 | [23 empty] | VV | 0
SPU
46 | 766601229RT3 | Těsnění připojovací spáry spára parapetu, interiér - fólie parotěsná šířky 100 mm samolepicí, výplň PU pěnou, exteriér - fólie paropropustná šířky 100 mm samolepicí, expanzní páska š. 20 mm pod rám a pod vnější parapet | m | 1.35 |  | 0 |  | 0 |  | 0 | 21 | 0 | 0.00012 | 0 | 0 | 0 | 800-766 | RTS 23/ I | RTS 23/ I | 0.64 | 0.86 |  | Práce | Běžná |  |  |  | POL1_
|  | O5b : 1,35 |  | 1.35 | [23 empty] | VV | 0
SPU
47 | RM-766.D1 | Repase stávajících vstupních dřevěných prosklených dveří rozměru cca 1180 x 2245 mm, veškeré práce a výměny uvedené v tabulce PSV dveří včetně povrchové úpravy | ks | 1 |  | 0 |  | 0 |  | 0 | 21 | 0 | 0 | 0 | 0 | 0 |  | Vlastní | Indiv | 0 | 0 |  | Práce | Běžná |  |  |  | POL1_
|  | včetně nutného vyvěšení pro úpravy v dílně (výměna prvků), včetně provizorního zajištění vstupu po dobu takto prováděných úprav | [25 empty] | POP |  | včetně nutného vyvěšení pro úpravy v dílně (výměna prvků), včetně provizorního zajištění vstupu po dobu takto prováděných úprav
|  | D1 : 1 |  | 1 | [23 empty] | VV | 0
SPU
48 | RM-766.O 1(2),T5,N3 | Repase stávajících ponechaných částí okna a výměna vnitřních křídel za křídla s izolačním dvojsklem, rozměr cca 2149 x 2767 mm, včetně úprav parap. T5 a dř.obložení N3 | ks | 1 |  | 0 |  | 0 |  | 0 | 21 | 0 | 0 | 0 | 0 | 0 |  | Vlastní | Indiv | 0 | 0 |  | Práce | Běžná |  |  |  | POL1_
|  | O1, T5, N3 : | [25 empty] | VV | 0
|  | uliční fasáda - severovýchod : 1 |  | 1 | [23 empty] | VV | 0
SPU
49 | RM-766.O 1,(1)T5,N3,Z1 | Repase stávajících ponechaných částí okna a výměna vnitřních křídel za křídla s izolačním dvojsklem, rozměr cca 2149 x 2767 mm, včetně úprav parap. T5 a dř.obložení N3 a dřev.schránky rolet Z1 | ks | 3 |  | 0 |  | 0 |  | 0 | 21 | 0 | 0 | 0 | 0 | 0 |  | Vlastní | Indiv | 0 | 0 |  | Práce | Běžná |  |  |  | POL1_
|  | O1, T5, N3, Z1 : | [25 empty] | VV | 0
|  | uliční fasáda - severovýchod : 3 |  | 3 | [23 empty] | VV | 0
SPU
50 | RM-766.O 2,T1 | Repase stávajících ponechaných částí okna a výměna vnitřních křídel za křídla s izolačním dvojsklem, rozměr cca 860 x 2595 mm, včetně úprav parapetu T1 | ks | 4 |  | 0 |  | 0 |  | 0 | 21 | 0 | 0 | 0 | 0 | 0 |  | Vlastní | Indiv | 0 | 0 |  | Práce | Běžná |  |  |  | POL1_
|  | O2, T1 : | [25 empty] | VV | 0
|  | uliční fasáda severovýchod : 4 |  | 4 | [23 empty] | VV | 0
SPU
51 | RM-766.O 3,T1 | Repase stávajících ponechaných částí okna a výměna vnitřních křídel za křídla s izolačním dvojsklem, rozměr cca 1995 x 2960 mm, včetně úprav parapetu T1 | ks | 3 |  | 0 |  | 0 |  | 0 | 21 | 0 | 0 | 0 | 0 | 0 |  | Vlastní | Indiv | 0 | 0 |  | Práce | Běžná |  |  |  | POL1_
|  | O3, T1 : | [25 empty] | VV | 0
|  | uliční fasáda severovýchod : 3 |  | 3 | [23 empty] | VV | 0
SPU
52 | RM-766.O 4,N2 | Repase stávajících ponechaných částí okna a výměna vnitřních křídel za křídla s izolačním dvojsklem, rozměr cca 2205 x 5154 mm, včetně úprav dřevěného obložení N2 | ks | 3 |  | 0 |  | 0 |  | 0 | 21 | 0 | 0 | 0 | 0 | 0 |  | Vlastní | Indiv | 0 | 0 |  | Práce | Běžná |  |  |  | POL1_
|  | O4, N2 : | [25 empty] | VV | 0
|  | uliční fasáda severovýchod : 3 |  | 3 | [23 empty] | VV | 0
SPU
53 | RM-766.O 5 (1),T1 | Repase stávajících ponechaných částí okna a výměna vnitřních křídel za křídla s izolačním dvojsklem, rozměr cca 1365 x 2650 mm, včetně úprav parapetu T1 | ks | 3 |  | 0 |  | 0 |  | 0 | 21 | 0 | 0 | 0 | 0 | 0 |  | Vlastní | Indiv | 0 | 0 |  | Práce | Běžná |  |  |  | POL1_
|  | O5, T1 : | [25 empty] | VV | 0
|  | uliční fasáda severovýchod : 3 |  | 3 | [23 empty] | VV | 0
SPU
54 | RM-766.O 5 (2),T1 | Repase stávajících ponechaných částí okna a výměna vnitřních křídel za křídla s izolačním dvojsklem, rozměr cca 1370 x 2920 mm, včetně úprav parapetu T1 | ks | 3 |  | 0 |  | 0 |  | 0 | 21 | 0 | 0 | 0 | 0 | 0 |  | Vlastní | Indiv | 0 | 0 |  | Práce | Běžná |  |  |  | POL1_
|  | O5, T1 : | [25 empty] | VV | 0
|  | uliční fasáda jihovýchod : 3 |  | 3 | [23 empty] | VV | 0
SPU
55 | RM-766.O 5a (1),T1 | Repase stávajících ponechaných částí okna a výměna vnitřních křídel za křídla s izolačním dvojsklem, rozměr cca 1385 x 2625 mm, včetně úprav parapetu T1 | ks | 3 |  | 0 |  | 0 |  | 0 | 21 | 0 | 0 | 0 | 0 | 0 |  | Vlastní | Indiv | 0 | 0 |  | Práce | Běžná |  |  |  | POL1_
|  | O5a, T1 : | [25 empty] | VV | 0
|  | uliční fasáda jihovýchod : 3 |  | 3 | [23 empty] | VV | 0
SPU
56 | RM-766.O 5a (2),T1 | Repase stávajících ponechaných částí okna a výměna vnitřních křídel za křídla s izolačním dvojsklem, rozměr cca 1350 x 2915 mm, včetně úprav parapetu T1 | ks | 1 |  | 0 |  | 0 |  | 0 | 21 | 0 | 0 | 0 | 0 | 0 |  | Vlastní | Indiv | 0 | 0 |  | Práce | Běžná |  |  |  | POL1_
|  | O5a, T1 : | [25 empty] | VV | 0
|  | uliční fasáda jihovýchod : 1 |  | 1 | [23 empty] | VV | 0
SPU
57 | RM-766.O 5b,T6 | Demontáž a dodávka a montáž nového špaletového okna s profilací dle stávajícího O5b, rozměr cca 1350 x 2950 mm, včetně výměny parapetu a úprav s spojených T6 | ks | 1 |  | 0 |  | 0 |  | 0 | 21 | 0 | 0 | 0 | 0 | 0 |  | Vlastní | Indiv | 0 | 0 |  | Práce | Běžná |  |  |  | POL1_
|  | včetně demontáže kování z bouraného okna a montáže na okno nové s doplněním o chybějící nebo poškozené prvky v historizující podobě | [25 empty] | POP |  | včetně demontáže kování z bouraného okna a montáže na okno nové s doplněním o chybějící nebo poškozené prvky v historizující podobě
|  | O5b, T6 : | [25 empty] | VV | 0
|  | uliční fasáda jihovýchod : 1 |  | 1 | [23 empty] | VV | 0
SPU
58 | RM-766.O 6 | Repase stáv. ponechaných částí dřev. sest. a výměna vnitřních křídel za křídla s izolačním dvojsklem, rozměr cca 1380 x 3645 mm | ks | 1 |  | 0 |  | 0 |  | 0 | 21 | 0 | 0 | 0 | 0 | 0 |  | Vlastní | Indiv | 0 | 0 |  | Práce | Běžná |  |  |  | POL1_
|  | O6 : | [25 empty] | VV | 0
|  | uliční fasáda východ : 1 |  | 1 | [23 empty] | VV | 0
SPU
59 | RM-766.O 7,T1 | Repase stávajících ponechaných částí okna a výměna vnitřních křídel za křídla s izolačním dvojsklem, rozměr cca 1340 x 2635 mm, včetně úprav parapetu T1 | ks | 3 |  | 0 |  | 0 |  | 0 | 21 | 0 | 0 | 0 | 0 | 0 |  | Vlastní | Indiv | 0 | 0 |  | Práce | Běžná |  |  |  | POL1_
|  | O7, T1 : | [25 empty] | VV | 0
|  | uliční fasáda jihovýchod : 3 |  | 3 | [23 empty] | VV | 0
SPU
60 | RM-766.O 8,T1,Z1 | Repase stávajících ponechaných částí okna a výměna vnitřních křídel za křídla s izolačním dvojsklem, rozměr cca 920 x 2125 mm, včetně úprav parapetu T1 a dřev. schránky rolety Z1 | ks | 6 |  | 0 |  | 0 |  | 0 | 21 | 0 | 0 | 0 | 0 | 0 |  | Vlastní | Indiv | 0 | 0 |  | Práce | Běžná |  |  |  | POL1_
|  | O8, T1, Z1 : | [25 empty] | VV | 0
|  | uliční fasáda jihovýchod : 6 |  | 6 | [23 empty] | VV | 0
SPU
61 | RM-766.O 9,T1,N3 | Repase stávajících ponechaných částí okna a výměna vnitřních křídel za křídla s izolačním dvojsklem, rozměr cca 1825 x 2930 mm, včetně úprav parapetu T1 a dřev. obložení N3 | ks | 4 |  | 0 |  | 0 |  | 0 | 21 | 0 | 0 | 0 | 0 | 0 |  | Vlastní | Indiv | 0 | 0 |  | Práce | Běžná |  |  |  | POL1_
|  | O9 : | [25 empty] | VV | 0
|  | uliční fasáda jihovýchod : 3 |  | 3 | [23 empty] | VV | 0
|  | dvorní fasáda severozápad : 1 |  | 1 | [23 empty] | VV | 0
SPU
62 | RM-766.O10 (1),T1,N2 | Repase stávajících ponechaných částí okna a výměna vnitřních křídel za křídla s izolačním dvojsklem, rozměr cca 1800 x 2580 (resp.2630) mm, vč. úprav parapetu T1 a dřev. obložení N2 | ks | 1 |  | 0 |  | 0 |  | 0 | 21 | 0 | 0 | 0 | 0 | 0 |  | Vlastní | Indiv | 0 | 0 |  | Práce | Běžná |  |  |  | POL1_
|  | O10, T1, N2 : | [25 empty] | VV | 0
|  | dvorní fasáda severozápad : 1 |  | 1 | [23 empty] | VV | 0
SPU
63 | RM-766.O10 (1),T5,N3 | Repase stávajících ponechaných částí okna a výměna vnitřních křídel za křídla s izolačním dvojsklem, rozměr cca 1800 x 2580 (resp.2630) mm, vč. úprav parapetu T5 a dřev. obložení N3 | ks | 2 |  | 0 |  | 0 |  | 0 | 21 | 0 | 0 | 0 | 0 | 0 |  | Vlastní | Indiv | 0 | 0 |  | Práce | Běžná |  |  |  | POL1_
|  | O10, T5, N3 : | [25 empty] | VV | 0
|  | uličníní fasáda jihozápad : 2 |  | 2 | [23 empty] | VV | 0
SPU
64 | RM-766.O10 (2),T1 | Repase stávajících ponechaných částí okna a výměna vnitřních křídel za křídla s izolačním dvojsklem, rozměr cca 1800 x 2220 mm, včetně úpravy parapetu T1 | ks | 1 |  | 0 |  | 0 |  | 0 | 21 | 0 | 0 | 0 | 0 | 0 |  | Vlastní | Indiv | 0 | 0 |  | Práce | Běžná |  |  |  | POL1_
|  | O10, T1 : | [25 empty] | VV | 0
|  | dvorní fasáda severozápad : 1 |  | 1 | [23 empty] | VV | 0
SPU
65 | RM-766.O10 (2),T2 | Repase stávajících ponechaných částí okna a výměna vnitřních křídel za křídla s izolačním dvojsklem, rozměr cca 1800 x 2160 mm, včetně výměny parapetu a úpravy s tím spojené T2 | ks | 1 |  | 0 |  | 0 |  | 0 | 21 | 0 | 0 | 0 | 0 | 0 |  | Vlastní | Indiv | 0 | 0 |  | Práce | Běžná |  |  |  | POL1_
|  | O10, T2 : | [25 empty] | VV | 0
|  | dvorní fasáda severozápad : 1 |  | 1 | [23 empty] | VV | 0
SPU
66 | RM-766.O10a,T1 | Repase stávajících ponechaných částí okna a výměna vnitřních křídel za křídla s izolačním dvojsklem, rozměr cca 1780 x 2890 mm, včetně úpravy parapetu T1 | ks | 1 |  | 0 |  | 0 |  | 0 | 21 | 0 | 0 | 0 | 0 | 0 |  | Vlastní | Indiv | 0 | 0 |  | Práce | Běžná |  |  |  | POL1_
|  | O10a, T1 : | [25 empty] | VV | 0
|  | dvorní fasáda severozápad : 1 |  | 1 | [23 empty] | VV | 0
SPU
67 | RM-766.O11,T1,N3 | Repase stáv. ponechaných částí okna a balk.dveří a vým. vnitř. křídel za křídla s izol. dvojsklem, rozměr cca 1760 x 2579/3424 mm, vč. úpravy parapetu T1 a dřev. obložení N3 | ks | 1 |  | 0 |  | 0 |  | 0 | 21 | 0 | 0 | 0 | 0 | 0 |  | Vlastní | Indiv | 0 | 0 |  | Práce | Běžná |  |  |  | POL1_
|  | O11, T1, N3 : | [25 empty] | VV | 0
|  | uliční fasáda jihovýchod : 1 |  | 1 | [23 empty] | VV | 0
SPU
68 | RM-766.O12,T5,N3 | Repase stávajících ponechaných částí okna a výměna vnitřních křídel za křídla s izolačním dvojsklem, rozměr cca 1490 x 2245 mm, vč. úpravy parapetu T5 a dřev. obložení N3 | ks | 3 |  | 0 |  | 0 |  | 0 | 21 | 0 | 0 | 0 | 0 | 0 |  | Vlastní | Indiv | 0 | 0 |  | Práce | Běžná |  |  |  | POL1_
|  | O12, T5, N3 : | [25 empty] | VV | 0
|  | uliční fasáda jihovýchod : 3 |  | 3 | [23 empty] | VV | 0
SPU
69 | RM-766.O13 (1),T1 | Repase stávajících ponechaných částí okna a výměna vnitřních křídel za křídla s izolačním dvojsklem, rozměr cca 1280 x 2788 mm, včetně úpravy parapetu T1 | ks | 3 |  | 0 |  | 0 |  | 0 | 21 | 0 | 0 | 0 | 0 | 0 |  | Vlastní | Indiv | 0 | 0 |  | Práce | Běžná |  |  |  | POL1_
|  | O13, T1 : | [25 empty] | VV | 0
|  | dvorní fasáda jihozápad : 3 |  | 3 | [23 empty] | VV | 0
SPU
70 | RM-766.O13 (2),T1 | Repase stávajících ponechaných částí okna a výměna vnitřních křídel za křídla s izolačním dvojsklem, rozměr cca 1315 x 2945 mm, včetně úpravy parapetu T1 | ks | 3 |  | 0 |  | 0 |  | 0 | 21 | 0 | 0 | 0 | 0 | 0 |  | Vlastní | Indiv | 0 | 0 |  | Práce | Běžná |  |  |  | POL1_
|  | O13, T1 : | [25 empty] | VV | 0
|  | dvorní fasáda jihozápad : 3 |  | 3 | [23 empty] | VV | 0
SPU
71 | RM-766.O13 (3),T1 | Repase stávajících ponechaných částí okna a výměna vnitřních křídel za křídla s izolačním dvojsklem, rozměr cca 1315 x 2635 mm, včetně úpravy parapetu T1 | ks | 3 |  | 0 |  | 0 |  | 0 | 21 | 0 | 0 | 0 | 0 | 0 |  | Vlastní | Indiv | 0 | 0 |  | Práce | Běžná |  |  |  | POL1_
|  | O13, T1 : | [25 empty] | VV | 0
|  | dvorní fasáda jihozápad : 3 |  | 3 | [23 empty] | VV | 0
SPU
72 | RM-766.O14 (1) | Repase stávajících ponechaných částí okna a výměna vnitřních křídel za křídla s izolačním dvojsklem, rozměr cca 300 x 2930 mm | ks | 1 |  | 0 |  | 0 |  | 0 | 21 | 0 | 0 | 0 | 0 | 0 |  | Vlastní | Indiv | 0 | 0 |  | Práce | Běžná |  |  |  | POL1_
|  | O14 : | [25 empty] | VV | 0
|  | dvorní fasáda severozápad : 1 |  | 1 | [23 empty] | VV | 0
SPU
73 | RM-766.O14 (2) | Repase stávajících ponechaných částí okna a výměna vnitřních křídel za křídla s izolačním dvojsklem, rozměr cca 325 x 2865 mm | ks | 1 |  | 0 |  | 0 |  | 0 | 21 | 0 | 0 | 0 | 0 | 0 |  | Vlastní | Indiv | 0 | 0 |  | Práce | Běžná |  |  |  | POL1_
|  | O14 : | [25 empty] | VV | 0
|  | dvorní fasáda severozápad : 1 |  | 1 | [23 empty] | VV | 0
SPU
74 | RM-766.O14 (3) | Repase stávajících ponechaných částí okna a výměna vnitřních křídel za křídla s izolačním dvojsklem, rozměr cca 330 x 2555 mm | ks | 1 |  | 0 |  | 0 |  | 0 | 21 | 0 | 0 | 0 | 0 | 0 |  | Vlastní | Indiv | 0 | 0 |  | Práce | Běžná |  |  |  | POL1_
|  | O14 : | [25 empty] | VV | 0
|  | dvorní fasáda severozápad : 1 |  | 1 | [23 empty] | VV | 0
SPU
75 | RM-766.O15 | Repase stávajících ponechaných částí okna a výměna poškozeného jednoduchého zasklení + fólie, rozměr cca 225 x 2600- 2970 mm | ks | 3 |  | 0 |  | 0 |  | 0 | 21 | 0 | 0 | 0 | 0 | 0 |  | Vlastní | Indiv | 0 | 0 |  | Práce | Běžná |  |  |  | POL1_
|  | O15 : | [25 empty] | VV | 0
|  | dvorní fasáda jihozápad : 3 |  | 3 | [23 empty] | VV | 0
SPU
76 | RM-766.O16 | Repase stávajících ponechaných částí okna, rozměr cca 1790 x 2865 mm | ks | 1 |  | 0 |  | 0 |  | 0 | 21 | 0 | 0 | 0 | 0 | 0 |  | Vlastní | Indiv | 0 | 0 |  | Práce | Běžná |  |  |  | POL1_
|  | O16 : | [25 empty] | VV | 0
|  | dvorní fasáda jihozápad : 1 |  | 1 | [23 empty] | VV | 0
SPU
77 | RM-766.O17 | Repase stávajících ponechaných částí okna, rozměr cca 1405 x 2785-2850 mm | ks | 5 |  | 0 |  | 0 |  | 0 | 21 | 0 | 0 | 0 | 0 | 0 |  | Vlastní | Indiv | 0 | 0 |  | Práce | Běžná |  |  |  | POL1_
|  | O17 : | [25 empty] | VV | 0
|  | dvorní fasáda jihozápad : 3 |  | 3 | [23 empty] | VV | 0
|  | dvorní fasáda západ a severozápad : 2 |  | 2 | [23 empty] | VV | 0
SPU
78 | RM-766.O18,T4 | Repase stávajících ponechaných částí okna, rozměr cca 1225 x 1340 mm, včetně výměny parapetu a úprav s tím spojených T4 | ks | 1 |  | 0 |  | 0 |  | 0 | 21 | 0 | 0 | 0 | 0 | 0 |  | Vlastní | Indiv | 0 | 0 |  | Práce | Běžná |  |  |  | POL1_
|  | O18, T4 : | [25 empty] | VV | 0
|  | dvorní fasáda jihozápad : 1 |  | 1 | [23 empty] | VV | 0
SPU
79 | RM-766.O19 (1),T3 | Repase stávajících ponechaných částí okna a výměna vnitřních křídel za křídla s izolačním dvojsklem, rozměr cca 962 x 2545 mm, včetně výměny parapetu a úprav s tím spojených T3 | ks | 1 |  | 0 |  | 0 |  | 0 | 21 | 0 | 0 | 0 | 0 | 0 |  | Vlastní | Indiv | 0 | 0 |  | Práce | Běžná |  |  |  | POL1_
|  | O19, T3 : | [25 empty] | VV | 0
|  | dvorní fasáda západ a severozápad : 1 |  | 1 | [23 empty] | VV | 0
SPU
80 | RM-766.O19 (2), T3 | Repase stávajících ponechaných částí okna a výměna vnitřních křídel za křídla s izolačním dvojsklem, rozměr cca 1020 x 2855 mm, včetně výměny parapetu a úprav s tím spojených T3 | ks | 1 |  | 0 |  | 0 |  | 0 | 21 | 0 | 0 | 0 | 0 | 0 |  | Vlastní | Indiv | 0 | 0 |  | Práce | Běžná |  |  |  | POL1_
|  | O19, T3 : | [25 empty] | VV | 0
|  | dvorní fasáda západ a severozápad : 1 |  | 1 | [23 empty] | VV | 0
SPU
81 | RM-766.O19 (3),T3 | Repase stávajících ponechaných částí okna a výměna vnitřních křídel za křídla s izolačním dvojsklem, rozměr cca 1025 x 2555 mm, včetně výměny parapetu a úprav s tím spojených T3 | ks | 1 |  | 0 |  | 0 |  | 0 | 21 | 0 | 0 | 0 | 0 | 0 |  | Vlastní | Indiv | 0 | 0 |  | Práce | Běžná |  |  |  | POL1_
|  | O19, T3 : | [25 empty] | VV | 0
|  | dvorní fasáda západ a severozápad : 1 |  | 1 | [23 empty] | VV | 0
SPU
82 | RM-766.O19a,T1 | Repase stávajících ponechaných částí okna a výměna vnitřních křídel za křídla s izolačním dvojsklem, rozměr cca 1016 x 2275 mm, včetně úprav parapetu T1 | ks | 2 |  | 0 |  | 0 |  | 0 | 21 | 0 | 0 | 0 | 0 | 0 |  | Vlastní | Indiv | 0 | 0 |  | Práce | Běžná |  |  |  | POL1_
|  | O19, T1 : | [25 empty] | VV | 0
|  | dvorní fasáda západ a severozápad : 2 |  | 2 | [23 empty] | VV | 0
SPU
83 | RM-766.O20 (1),T3 | Repase stávajících ponechaných částí okna a výměna vnitřních křídel za křídla s izolačním dvojsklem, rozměr cca 616 x 2272 mm, 624 x 2300 mm, včetně výměny parapetu a úprav s tím spojených T3 | ks | 2 |  | 0 |  | 0 |  | 0 | 21 | 0 | 0 | 0 | 0 | 0 |  | Vlastní | Indiv | 0 | 0 |  | Práce | Běžná |  |  |  | POL1_
|  | O20, T3 : | [25 empty] | VV | 0
|  | dvorní fasáda západ a severozápad : 1+1 |  | 2 | [23 empty] | VV | 0
SPU
84 | RM-766.O20 (2),T3 | Repase stávajících ponechaných částí okna a výměna vnitřních křídel za křídla s izolačním dvojsklem, rozměr cca 616 x 2600 mm, včetně výměny parapetu a úprav s tím spojených T3 | ks | 1 |  | 0 |  | 0 |  | 0 | 21 | 0 | 0 | 0 | 0 | 0 |  | Vlastní | Indiv | 0 | 0 |  | Práce | Běžná |  |  |  | POL1_
|  | O20, T3 : | [25 empty] | VV | 0
|  | dvorní fasáda západ a severozápad : 1 |  | 1 | [23 empty] | VV | 0
SPU
85 | RM-766.O20 (3),T3 | Repase stávajících ponechaných částí okna a výměna vnitřních křídel za křídla s izolačním dvojsklem, rozměr cca 626 x 2894 mm, včetně výměny parapetu a úprav s tím spojených T3 | ks | 1 |  | 0 |  | 0 |  | 0 | 21 | 0 | 0 | 0 | 0 | 0 |  | Vlastní | Indiv | 0 | 0 |  | Práce | Běžná |  |  |  | POL1_
|  | O20, T3 : | [25 empty] | VV | 0
|  | dvorní fasáda západ a severozápad : 1 |  | 1 | [23 empty] | VV | 0
SPU
86 | RM-766.O21,T1 | Repase stávajících ponechaných částí okna, rozměr cca 1598 x 1176 mm, včetně úpravy parapetu T1 | ks | 1 |  | 0 |  | 0 |  | 0 | 21 | 0 | 0 | 0 | 0 | 0 |  | Vlastní | Indiv | 0 | 0 |  | Práce | Běžná |  |  |  | POL1_
|  | O21, T1 : | [25 empty] | VV | 0
|  | dvorní fasáda západ a severozápad : 1 |  | 1 | [23 empty] | VV | 0
SPU
87 | RM-766.O22,T1 | Repase stávajících ponechaných částí okna a výměna vnitřních křídel za křídla s izolačním dvojsklem, rozměr cca 600 x 2888 mm, včetně úprav parapetu T1 | ks | 3 |  | 0 |  | 0 |  | 0 | 21 | 0 | 0 | 0 | 0 | 0 |  | Vlastní | Indiv | 0 | 0 |  | Práce | Běžná |  |  |  | POL1_
|  | O22, T1 : | [25 empty] | VV | 0
|  | dvorní fasáda západ a severozápad : 3 |  | 3 | [23 empty] | VV | 0
SPU
88 | RM-766.OXX | Zhotovení okenních křídel včetně nového kování a povrch. úpravy vybraného okna dle pož. MHMP OOP, včetně repase ponechaných částí (vnější křídla, rámy) - např. okno O3 | ks | 1 |  | 0 |  | 0 |  | 0 | 21 | 0 | 0 | 0 | 0 | 0 |  | Vlastní | Indiv | 0 | 0 |  | Práce | Běžná |  |  |  | POL1_
SPU
89 | 998766203R00 | Přesun hmot pro konstrukce truhlářské v objektech výšky do 24 m | % |  |  | 0 |  | 0 |  | 0 | 21 | 0 | 0 | 0 | 0 | 0 | 800-766 | RTS 23/ I | RTS 23/ I | 0 | 0 |  | Přesun hmot | Běžná |  |  |  | POL7_
|  | 50 m vodorovně | [25 empty] | SPI
SPU
Díl: | 784 | Malby |  |  |  | 0 |  | 0 |  | 0 |  | 0 |  | 0.02 |  | 0 |  |  |  |  | 11.48 | [6 empty] | DIL
90 | 784452911R00 | Oprava maleby z malířských směsí se začištěním v místnostech do 3,8 m, z malířských směsí tekutých, dvojnásobné bez pačokování, jednobarevné, s obroušením a oprášením | m2 | 107.6865 |  | 0 |  | 0 |  | 0 | 21 | 0 | 0.0002 | 0.02 | 0 | 0 | 800-784 | RTS 23/ I | RTS 23/ I | 0.10665 | 11.48 |  | Práce | Nedokončená |  |  |  | POL1_
|  | oprava nátěrů venkovních ostění a nadpraží : | [25 empty] | VV | 0
|  | D1 : (1,2+2,28)*2*0,15 |  | 1.044 | [23 empty] | VV | 0
|  | O1 : (2,2+2,85)*2*4*0,15 |  | 6.06 | [23 empty] | VV | 0
|  | O2 : (0,88+2,6)*2*4*0,15 |  | 4.176 | [23 empty] | VV | 0
|  | O3 : (2+2,97)*2*3*0,15 |  | 4.473 | [23 empty] | VV | 0
|  | O4 : (2,21+5,155)*2*3*0,15 |  | 6.6285 | [23 empty] | VV | 0
|  | O5 : (1,37+2,66)*2*3*0,15+(1,38+2,93)*2*3*0,15 |  | 7.506 | [23 empty] | VV | 0
|  | O5a : ((1,39+2,63)*2*3+1,36+2,9)*2*0,15 |  | 8.514 | [23 empty] | VV | 0
|  | O5b : (1,36+2,96)*2*0,15 |  | 1.296 | [23 empty] | VV | 0
|  | O6 : (1,39+3,65)*2*0,15 |  | 1.512 | [23 empty] | VV | 0
|  | O7 : (1,35+2,65)*2*3*0,15 |  | 3.6 | [23 empty] | VV | 0
|  | O8 : (0,93+2,13)*2*6*0,15 |  | 5.508 | [23 empty] | VV | 0
|  | O9 : (1,83+2,94)*2*(3+1)*0,15 |  | 5.724 | [23 empty] | VV | 0
|  | O10 : ((1,81+2,59)*2*2+(1,81+2,23)*2+(1,81+2,64)*2+(1,79+2,17)*2)*0,15 |  | 6.375 | [23 empty] | VV | 0
|  | O10a : (1,79+2,9)*2*0,15 |  | 1.407 | [23 empty] | VV | 0
|  | O11 : (1,77+3,43)*2*0,15 |  | 1.56 | [23 empty] | VV | 0
|  | O12 : (1,5+2,25)*2*3*0,15 |  | 3.375 | [23 empty] | VV | 0
|  | O13 : ((1,29+2,8)*2*3+(1,32+2,96)*2*3+(1,32+2,65)*2*3)*0,15 |  | 11.106 | [23 empty] | VV | 0
|  | O14 : ((0,31+2,94)*2+(0,33+2,87)*2+(0,34+2,56)*2)*0,15 |  | 2.805 | [23 empty] | VV | 0
|  | O15 : ((0,23+2,61)*2+(0,23+2,7)*2+(0,23+2,98)*2)*0,15 |  | 2.694 | [23 empty] | VV | 0
|  | O16 : (1,79+2,8)*2*0,15 |  | 1.377 | [23 empty] | VV | 0
|  | O17 : (1,41+2,8)*2*5*0,15 |  | 6.315 | [23 empty] | VV | 0
|  | O18 : (1,23+1,35)*2*2*0,15 |  | 1.548 | [23 empty] | VV | 0
|  | O19 : ((1+2,6)*2+(1,03+2,86)*2+(1,04+2,57)*2)*0,15 |  | 3.33 | [23 empty] | VV | 0
|  | O19a : (1,02+2,28)*2*2*0,15 |  | 1.98 | [23 empty] | VV | 0
|  | O20 : ((0,62+2,28)*2+(0,62+2,61)*2+(0,63+2,9)*2+(0,63+2,31)*2)*0,15 |  | 3.78 | [23 empty] | VV | 0
|  | O21 : (1,6+1,18)*2*0,15 |  | 0.834 | [23 empty] | VV | 0
|  | O22 : (0,61+2,9)*2*3*0,15 |  | 3.159 | [23 empty] | VV | 0
|  | Mezisoučet |  | 107.6865 | [23 empty] | VV | 1
SPU
Díl: | 799 | Ostatní |  |  |  | 0 |  | 0 |  | 0 |  | 0 |  | 0 |  | 0.15 |  |  |  |  | 0 | [6 empty] | DIL
91 | RM-799.O 1-N7 | Demontáž stávajících vertikálních žaluzií okna O1 včetně kolenice - rozměr okna 2149 x 2767 mm, dodávka a montáž nové vertikální žaluzie včetně kolejnice | ks | 2 |  | 0 |  | 0 |  | 0 | 21 | 0 | 0 | 0 | 0.012 | 0.02 |  | Vlastní | Indiv | 0 | 0 |  | Práce | Běžná |  |  |  | POL1_
|  | N7 - O1 : | [25 empty] | VV | 0
|  | uliční fasáda - severovýchod : 2 |  | 2 | [23 empty] | VV | 0
SPU
92 | RM-799.O 1-Z1 | Repase kovových rolet uložených ve schránce okna O1 - rozměr okna 2149 x 2767 mm | ks | 3 |  | 0 |  | 0 |  | 0 | 21 | 0 | 0 | 0 | 0 | 0 |  | Vlastní | Indiv | 0 | 0 |  | Práce | Běžná |  |  |  | POL1_
|  | veškeré práce včetně dmtž, odvozu, očištění, odmaštění,repase rolet, kování, ovládacího mechanismu, vodicích lišt, doplnění, včetně odstranění starých nátěrů a provedení nové povrchové úpravy, zpětného dovozu, zpětně montáže všech částí, seřízení a ověření funkčnosti (oprava - repase a povrchová úprava dřevěné schránky je zahrnuta v položce truhlářských prvků k příslušnému oknu) | [25 empty] | POP |  | veškeré práce včetně dmtž, odvozu, očištění, odmaštění,repase rolet, kování, ovládacího mechanismu, vodicích lišt, doplnění, včetně odstranění starých nátěrů a provedení nové povrchové úpravy, zpětného dovozu, zpětně montáže všech částí, seřízení a ověření funkčnosti (oprava - repase a povrchová úprava dřevěné schránky je zahrnuta v položce truhlářských prvků k příslušnému oknu)
|  | Z1 - O1 : | [25 empty] | VV | 0
|  | uliční fasáda - severovýchod : 3 |  | 3 | [23 empty] | VV | 0
SPU
93 | RM-799.O 2-N5 | Repase kovových držáků květináčů na oknech O2 délky cca 850 mm | ks | 2 |  | 0 |  | 0 |  | 0 | 21 | 0 | 0 | 0 | 0 | 0 |  | Vlastní | Indiv | 0 | 0 |  | Práce | Běžná |  |  |  | POL1_
|  | veškeré práce včetně dmtž, odvozu, očištění, odmaštění,repase, doplnění, včetně odstranění starých nátěrů a provedení nové povrchové úpravy, zpětného dovozu, zpětně montáže | [25 empty] | POP |  | veškeré práce včetně dmtž, odvozu, očištění, odmaštění,repase, doplnění, včetně odstranění starých nátěrů a provedení nové povrchové úpravy, zpětného dovozu, zpětně montáže
|  | N5 - O2 : | [25 empty] | VV | 0
|  | uliční fasáda severovýchod : 2 |  | 2 | [23 empty] | VV | 0
SPU
94 | RM-799.O 3-N5 | Repase kovových držáků květináčů na oknech O3 délky cca 1990 mm | ks | 3 |  | 0 |  | 0 |  | 0 | 21 | 0 | 0 | 0 | 0 | 0 |  | Vlastní | Indiv | 0 | 0 |  | Práce | Běžná |  |  |  | POL1_
|  | veškeré práce včetně dmtž, odvozu, očištění, odmaštění,repase, doplnění, včetně odstranění starých nátěrů a provedení nové povrchové úpravy, zpětného dovozu, zpětně montáže | [25 empty] | POP |  | veškeré práce včetně dmtž, odvozu, očištění, odmaštění,repase, doplnění, včetně odstranění starých nátěrů a provedení nové povrchové úpravy, zpětného dovozu, zpětně montáže
|  | N5 - O3 : | [25 empty] | VV | 0
|  | uliční fasáda severovýchod : 3 |  | 3 | [23 empty] | VV | 0
SPU
95 | RM-799.O 5, O 5a-N5 | Repase kovových držáků květináčů na oknech O5 a O5a délky cca 1350 - 1370 mm | ks | 3 |  | 0 |  | 0 |  | 0 | 21 | 0 | 0 | 0 | 0 | 0 |  | Vlastní | Indiv | 0 | 0 |  | Práce | Běžná |  |  |  | POL1_
|  | veškeré práce včetně dmtž, odvozu, očištění, odmaštění,repase, doplnění, včetně odstranění starých nátěrů a provedení nové povrchové úpravy, zpětného dovozu, zpětně montáže | [25 empty] | POP |  | veškeré práce včetně dmtž, odvozu, očištění, odmaštění,repase, doplnění, včetně odstranění starých nátěrů a provedení nové povrchové úpravy, zpětného dovozu, zpětně montáže
|  | N5 -O5 : | [25 empty] | VV | 0
|  | uliční fasáda severovýchod : 2 |  | 2 | [23 empty] | VV | 0
[28 empty] | VV | 0
|  | N5 -O5a : | [25 empty] | VV | 0
|  | uliční fasáda severovýchod : 1 |  | 1 | [23 empty] | VV | 0
SPU
96 | RM-799.O 5a-N6 | Demontáž stávajících vnitř. horizontálních žaluzií na oknech O5a rozměr cca 1370 x 2920 mm, 1390 x 2600 mm, dodávka a montáž nových látkových rolet manuálně ovl. včetně nosných konzol | ks | 4 |  | 0 |  | 0 |  | 0 | 21 | 0 | 0 | 0 | 0.01 | 0.04 |  | Vlastní | Indiv | 0 | 0 |  | Práce | Běžná |  |  |  | POL1_
|  | N6 - O5a : | [25 empty] | VV | 0
|  | uliční fasáda jihovýchod : 4 |  | 4 | [23 empty] | VV | 0
SPU
97 | RM-799.O 5-N6 | Demontáž stávajících vnitř. horizontálních žaluzií na oknech O5 a O5a rozměr cca 1375 x 2920 mm, dodávka a montáž nových látkových rolet manuálně ovl. včetně nosných konzol | ks | 6 |  | 0 |  | 0 |  | 0 | 21 | 0 | 0 | 0 | 0.01 | 0.06 |  | Vlastní | Indiv | 0 | 0 |  | Práce | Běžná |  |  |  | POL1_
|  | N6 - O5 : | [25 empty] | VV | 0
|  | uliční fasáda jihovýchod : 2 |  | 2 | [23 empty] | VV | 0
[28 empty] | VV | 0
|  | N6 - O5a : | [25 empty] | VV | 0
|  | uliční fasáda jihovýchod : 4 |  | 4 | [23 empty] | VV | 0
SPU
98 | RM-799.O 7-N4 | Odborná dmtž VZT zařízení pod stropem po odpojení vč. dmtž potrubní části a kotevních prvků, předání uživateli | ks | 1 |  | 0 |  | 0 |  | 0 | 21 | 0 | 0 | 0 | 0 | 0 |  | Vlastní | Indiv | 0 | 0 |  | Práce | Běžná |  |  |  | POL1_
|  | N4 - O7 : | [25 empty] | VV | 0
|  | uliční fasáda jihovýchod : 1 |  | 1 | [23 empty] | VV | 0
SPU
99 | RM-799.O 8-Z1 | Repase kovových rolet uložených ve schránce okna O8 - rozměr okna 920 x 2125 mm | ks | 6 |  | 0 |  | 0 |  | 0 | 21 | 0 | 0 | 0 | 0 | 0 |  | Vlastní | Indiv | 0 | 0 |  | Práce | Běžná |  |  |  | POL1_
|  | veškeré práce včetně dmtž, odvozu, očištění, odmaštění,repase rolet, kování, ovládacího mechanismu, vodicích lišt, doplnění, včetně odstranění starých nátěrů a procedení nové povrchové úpravy, zpětného dovozu, zpětně montáže všech částí, seřízení a ověření funkčnosti (oprava - repase a povrchová úprava dřevěné schránky je zahrnuta v položce truhlářských prvků k příslušnému oknu) | [25 empty] | POP |  | veškeré práce včetně dmtž, odvozu, očištění, odmaštění,repase rolet, kování, ovládacího mechanismu, vodicích lišt, doplnění, včetně odstranění starých nátěrů a procedení nové povrchové úpravy, zpětného dovozu, zpětně montáže všech částí, seřízení a ověření funkčnosti (oprava - repase a povrchová úprava dřevěné schránky je zahrnuta v položce truhlářských prvků k příslušnému oknu)
|  | Z1 - O8 : | [25 empty] | VV | 0
|  | uliční fasáda jihovýchod : 6 |  | 6 | [23 empty] | VV | 0
SPU
100 | RM-799.O 9-N5 | Repase kovových držáků květináčů na oknech O9 délky cca 1770 - 1820 mm | ks | 3 |  | 0 |  | 0 |  | 0 | 21 | 0 | 0 | 0 | 0 | 0 |  | Vlastní | Indiv | 0 | 0 |  | Práce | Běžná |  |  |  | POL1_
|  | veškeré práce včetně dmtž, odvozu, očištění, odmaštění,repase, doplnění, včetně odstranění starých nátěrů a provedení nové povrchové úpravy, zpětného dovozu, zpětně montáže | [25 empty] | POP |  | veškeré práce včetně dmtž, odvozu, očištění, odmaštění,repase, doplnění, včetně odstranění starých nátěrů a provedení nové povrchové úpravy, zpětného dovozu, zpětně montáže
|  | N5 - O9 : | [25 empty] | VV | 0
|  | uliční fasáda jihovýchod : 3 |  | 3 | [23 empty] | VV | 0
SPU
101 | RM-799.O10-N6 | Demontáž stávajících vnitř. horizontálních žaluzií na oknech O10 rozměr cca 1810 x 2600 mm, dodávka a montáž nových látkových rolet manuálně ovl. včetně nosných konzol | ks | 2 |  | 0 |  | 0 |  | 0 | 21 | 0 | 0 | 0 | 0.012 | 0.02 |  | Vlastní | Indiv | 0 | 0 |  | Práce | Běžná |  |  |  | POL1_
|  | N6 - O10 : | [25 empty] | VV | 0
|  | uličníní fasáda jihozápad : 2 |  | 2 | [23 empty] | VV | 0
SPU
102 | RM-799.O11-N6 | Demontáž stávajících vnitř. horizontálních žaluzií na oknech O11 rozměr cca 1850 x 2600 mm, dodávka a montáž nových látkových rolet manuálně ovl. včetně nosných konzol | ks | 1 |  | 0 |  | 0 |  | 0 | 21 | 0 | 0 | 0 | 0.012 | 0.01 |  | Vlastní | Indiv | 0 | 0 |  | Práce | Běžná |  |  |  | POL1_
|  | N6 - O11 : | [25 empty] | VV | 0
|  | uliční fasáda jihovýchod : 1 |  | 1 | [23 empty] | VV | 0
SPU
103 | RM-799.O16-N8 | Ochrana stáv. kamenného parapetu proti poškození, po skončení prací očištění a kamenická repase | ks | 1 |  | 0 |  | 0 |  | 0 | 21 | 0 | 0 | 0 | 0 | 0 |  | Vlastní | Indiv | 0 | 0 |  | Práce | Běžná |  |  |  | POL1_
|  | N8 - O16 : | [25 empty] | VV | 0
|  | dvorní fasáda jihozápad : 1 |  | 1 | [23 empty] | VV | 0
SPU
104 | RM-799.O17-N8 | Ochrana stáv. kamenného parapetu proti poškození, po skončení prací očištění a kamenická repase | ks | 5 |  | 0 |  | 0 |  | 0 | 21 | 0 | 0 | 0 | 0 | 0 |  | Vlastní | Indiv | 0 | 0 |  | Práce | Běžná |  |  |  | POL1_
|  | N8 - O17 : | [25 empty] | VV | 0
|  | dvorní fasáda jihozápad : 3 |  | 3 | [23 empty] | VV | 0
|  | dvorní fasáda západ a severozápad : 2 |  | 2 | [23 empty] | VV | 0
SPU
105 | RM-799.Z2.D1 | Repase mříží stávajících vstupních dřevěných prosklených dveří rozměru cca 1180 x 2245 mm | ks | 1 |  | 0 |  | 0 |  | 0 | 21 | 0 | 0 | 0 | 0 | 0 |  | Vlastní | Indiv | 0 | 0 |  | Práce | Běžná |  |  |  | POL1_
|  | Z2-D1 : 1 |  | 1 | [23 empty] | VV | 0
SPU
106 | RM-799.Z2-O 7 | Repase mříže stávajícího okna O7, rozměr cca 1340 x 2635 mm | ks | 1 |  | 0 |  | 0 |  | 0 | 21 | 0 | 0 | 0 | 0 | 0 |  | Vlastní | Indiv | 0 | 0 |  | Práce | Běžná |  |  |  | POL1_
|  | Z2-O7 : | [25 empty] | VV | 0
|  | uliční fasáda jihovýchod : 1 |  | 1 | [23 empty] | VV | 0
SPU
107 | RM-799.Z2-O 8 | Repase mříže stávajícího okna O8, rozměr cca 920 x 2125 mm | ks | 6 |  | 0 |  | 0 |  | 0 | 21 | 0 | 0 | 0 | 0 | 0 |  | Vlastní | Indiv | 0 | 0 |  | Práce | Běžná |  |  |  | POL1_
|  | Z2-O8 : | [25 empty] | VV | 0
|  | uliční fasáda jihovýchod : 6 |  | 6 | [23 empty] | VV | 0
SPU
108 | RM-799.Z2-O10 | Repase mříže stávajícího okna O10, rozměr cca 1800 x 2160 mm | ks | 1 |  | 0 |  | 0 |  | 0 | 21 | 0 | 0 | 0 | 0 | 0 |  | Vlastní | Indiv | 0 | 0 |  | Práce | Běžná |  |  |  | POL1_
|  | Z2-O10 : | [25 empty] | VV | 0
|  | dvorní fasáda severozápad : 1 |  | 1 | [23 empty] | VV | 0
SPU
109 | RM-799.Z2-O13 | Repase mříže stávajícího okna O13, rozměr cca 1315 x 2635 mm | ks | 3 |  | 0 |  | 0 |  | 0 | 21 | 0 | 0 | 0 | 0 | 0 |  | Vlastní | Indiv | 0 | 0 |  | Práce | Běžná |  |  |  | POL1_
|  | Z2-O13 : | [25 empty] | VV | 0
|  | dvorní fasáda jihozápad : 3 |  | 3 | [23 empty] | VV | 0
SPU
110 | RM-799.Z2-O14 | Repase mříže stávajícího okna O14, rozměr cca 330 x 2555 mm | ks | 1 |  | 0 |  | 0 |  | 0 | 21 | 0 | 0 | 0 | 0 | 0 |  | Vlastní | Indiv | 0 | 0 |  | Práce | Běžná |  |  |  | POL1_
|  | O14 (3) : | [25 empty] | VV | 0
|  | dvorní fasáda severozápad : 1 |  | 1 | [23 empty] | VV | 0
SPU
111 | RM-799.Z2-O15 | Repase mříže stávajícího okna O15, rozměr cca 225 x 2600 mm | ks | 1 |  | 0 |  | 0 |  | 0 | 21 | 0 | 0 | 0 | 0 | 0 |  | Vlastní | Indiv | 0 | 0 |  | Práce | Běžná |  |  |  | POL1_
|  | Z2-O15 : | [25 empty] | VV | 0
|  | dvorní fasáda jihozápad : 1 |  | 1 | [23 empty] | VV | 0
SPU
112 | RM-799.Z2-O18 | Repase mříže stávajícího okna O18, rozměr cca 1225 x 1340 mm | ks | 2 |  | 0 |  | 0 |  | 0 | 21 | 0 | 0 | 0 | 0 | 0 |  | Vlastní | Indiv | 0 | 0 |  | Práce | Běžná |  |  |  | POL1_
|  | Z2-O18 : | [25 empty] | VV | 0
|  | dvorní fasáda jihozápad : 2 |  | 2 | [23 empty] | VV | 0
SPU
113 | RM-799.Z2-O19 | Repase mříže stávajícího okna O19, rozměr cca 1025 x 2555 mm | ks | 1 |  | 0 |  | 0 |  | 0 | 21 | 0 | 0 | 0 | 0 | 0 |  | Vlastní | Indiv | 0 | 0 |  | Práce | Běžná |  |  |  | POL1_
|  | Z2-O19 : | [25 empty] | VV | 0
|  | dvorní fasáda západ a severozápad : 1 |  | 1 | [23 empty] | VV | 0
SPU
114 | RM-799.Z2-O19a | Repase mříže stávajícího okna O19a, rozměr cca 1016 x 2275 mm | ks | 2 |  | 0 |  | 0 |  | 0 | 21 | 0 | 0 | 0 | 0 | 0 |  | Vlastní | Indiv | 0 | 0 |  | Práce | Běžná |  |  |  | POL1_
|  | Z2-O19a : | [25 empty] | VV | 0
|  | dvorní fasáda západ a severozápad : 2 |  | 2 | [23 empty] | VV | 0
SPU
115 | RM-799.Z2-O20 | Repase mříže stávajícího okna O20, rozměr cca 624 x 2300 mm | ks | 1 |  | 0 |  | 0 |  | 0 | 21 | 0 | 0 | 0 | 0 | 0 |  | Vlastní | Indiv | 0 | 0 |  | Práce | Běžná |  |  |  | POL1_
|  | Z2-O20 : | [25 empty] | VV | 0
|  | dvorní fasáda západ a severozápad : 1 |  | 1 | [23 empty] | VV | 0
SPU
116 | RM-XX | Drobné vedlejší práce a úpravy na fasádách včetně materiálu - kabeláže, čidla aj, věci související s úpravou oken, odstranění nevhodných stávajících řešení | soubor | 1 |  | 0 |  | 0 |  | 0 | 21 | 0 | 0 | 0 | 0 | 0 |  | Vlastní | Indiv | 0 | 0 |  | Práce | Běžná |  |  |  | POL1_
SPU
Díl: | D96 | Přesuny suti a vybouraných hmot |  |  |  | 0 |  | 0 |  | 0 |  | 0 |  | 0 |  | 0 |  |  |  |  | 5.62 | [6 empty] | DIL
117 | 979951141R00 | Výkup kovů měď, staré kusy a plechy | t | 0.5692 |  | 0 |  | 0 |  | 0 | 21 | 0 | 0 | 0 | 0 | 0 | 801-3 | RTS 23/ I | RTS 23/ I | 0 | 0 |  | Práce | Běžná |  |  |  | POL1_
|  | Pro vyjádření výnosu ve prospěch zhotovitele je nutné jednotkovou cenu uvést se záporným znaménkem. (Získaná částka ponižuje náklad stavby.) | [25 empty] | POP |  | Pro vyjádření výnosu ve prospěch zhotovitele je nutné jednotkovou cenu uvést se záporným znaménkem. (Získaná částka ponižuje náklad stavby.)
|  | Odkaz na dem. hmot. položky pořadí 42 : 0,16740 |  | 0.1674 | [23 empty] | VV | 7
|  | Odkaz na dem. hmot. položky pořadí 43 : 0,40180 |  | 0.4018 | [23 empty] | VV | 7
SPU
118 | 979990191R00 | Poplatek za skládku za uložení, plastové výrobky, , skupina 17 02 03 z Katalogu odpadů | t | 0.16 |  | 0 |  | 0 |  | 0 | 21 | 0 | 0 | 0 | 0 | 0 | 801-3 | RTS 23/ I | RTS 23/ I | 0 | 0 |  | Práce | Běžná |  |  |  | POL1_
|  | Odkaz na dem. hmot. položky pořadí 91 : 0,02400 |  | 0.024 | [23 empty] | VV | 7
|  | Odkaz na dem. hmot. položky pořadí 96 : 0,04000 |  | 0.04 | [23 empty] | VV | 7
|  | Odkaz na dem. hmot. položky pořadí 97 : 0,06000 |  | 0.06 | [23 empty] | VV | 7
|  | Odkaz na dem. hmot. položky pořadí 101 : 0,02400 |  | 0.024 | [23 empty] | VV | 7
|  | Odkaz na dem. hmot. položky pořadí 102 : 0,01200 |  | 0.012 | [23 empty] | VV | 7
SPU
119 | 979011111R00 | Svislá doprava suti a vybouraných hmot za prvé podlaží nad nebo pod základním podlažím | t | 0.9114 |  | 0 |  | 0 |  | 0 | 21 | 0 | 0 | 0 | 0 | 0 | 801-3 | RTS 23/ I | RTS 23/ I | 0.933 | 0.85 |  | Přesun suti | Běžná |  |  |  | POL8_
SPU
120 | 979011121R00 | Svislá doprava suti a vybouraných hmot příplatek za každé další podlaží | t | 0.9114 |  | 0 |  | 0 |  | 0 | 21 | 0 | 0 | 0 | 0 | 0 | 801-3 | RTS 23/ I | RTS 23/ I | 0.653 | 0.6 |  | Přesun suti | Běžná |  |  |  | POL8_
SPU
121 | 979011211R00 | Svislá doprava suti a vybouraných hmot nošením za prvé podlaží nad základním podlažím | t | 0.9114 |  | 0 |  | 0 |  | 0 | 21 | 0 | 0 | 0 | 0 | 0 | 801-3 | RTS 23/ I | RTS 23/ I | 2.009 | 1.83 |  | Přesun suti | Běžná |  |  |  | POL8_
SPU
122 | 979011219R00 | Svislá doprava suti a vybouraných hmot nošením příplatek zakaždé další podlaží nad prvním základním podlažím | t | 0.9114 |  | 0 |  | 0 |  | 0 | 21 | 0 | 0 | 0 | 0 | 0 | 801-3 | RTS 23/ I | RTS 23/ I | 0.959 | 0.87 |  | Přesun suti | Běžná |  |  |  | POL8_
SPU
123 | 979081111R00 | Odvoz suti a vybouraných hmot na skládku do 1 km | t | 0.9114 |  | 0 |  | 0 |  | 0 | 21 | 0 | 0 | 0 | 0 | 0 | 801-3 | RTS 23/ I | RTS 23/ I | 0.49 | 0.45 |  | Přesun suti | Běžná |  |  |  | POL8_
|  | Včetně naložení na dopravní prostředek a složení na skládku, bez poplatku za skládku. | [25 empty] | POP
SPU
124 | 979081121R00 | Odvoz suti a vybouraných hmot na skládku příplatek za každý další 1 km | t | 0.9114 |  | 0 |  | 0 |  | 0 | 21 | 0 | 0 | 0 | 0 | 0 | 801-3 | RTS 23/ I | RTS 23/ I | 0 | 0 |  | Přesun suti | Běžná |  |  |  | POL8_
SPU
125 | 979990107R00 | Poplatek za skládku za uložení, směs betonu, cihel a dřeva, , skupina 17 09 04 z Katalogu odpadů | t | 0.9114 |  | 0 |  | 0 |  | 0 | 21 | 0 | 0 | 0 | 0 | 0 | 801-3 | RTS 23/ I | RTS 23/ I | 0 | 0 |  | Přesun suti | Běžná |  |  |  | POL8_
SPU
126 | 979087311R00 | Vodorovné přemístění suti nošením k místu nakládky vodorovné přemístění suti nošením nebo přehozením, na vzdálenost 10 m | t | 0.9114 |  | 0 |  | 0 |  | 0 | 21 | 0 | 0 | 0 | 0 | 0 | 800-2 | RTS 23/ I | RTS 23/ I | 0.752 | 0.69 |  | Přesun suti | Běžná |  |  |  | POL8_
|  | nebo vybouraných hmot nošením nebo přehazováním k místu nakládky přístupnému normálním dopravním prostředkům do 10 m, | [25 empty] | SPI |  | nebo vybouraných hmot nošením nebo přehazováním k místu nakládky přístupnému normálním dopravním prostředkům do 10 m,
|  | S naložením suti nebo vybouraných hmot do dopravního prostředku a na jejich vyložením, popřípadě přeložením na normální dopravní prostředek. | [25 empty] | POP |  | S naložením suti nebo vybouraných hmot do dopravního prostředku a na jejich vyložením, popřípadě přeložením na normální dopravní prostředek.
SPU
127 | 979087391R00 | Vodorovné přemístění suti nošením k místu nakládky příplatek za každých dalších i započatých 10 m vzdálenosti suti, | t | 0.9114 |  | 0 |  | 0 |  | 0 | 21 | 0 | 0 | 0 | 0 | 0 | 800-2 | RTS 23/ I | RTS 23/ I | 0.36 | 0.33 |  | Přesun suti | Běžná |  |  |  | POL8_
|  | nebo vybouraných hmot nošením nebo přehazováním k místu nakládky přístupnému normálním dopravním prostředkům do 10 m, | [25 empty] | SPI |  | nebo vybouraných hmot nošením nebo přehazováním k místu nakládky přístupnému normálním dopravním prostředkům do 10 m,
SPU
Díl: | VN | Vedlejší náklady |  |  |  | 0 |  | 0 |  | 0 |  | 0 |  | 0 |  | 0 |  |  |  |  | 0 | [6 empty] | DIL
128 | 00411 R | Přípravné a průzkumné služby či práce | Soubor | 1 |  | 0 |  | 0 |  | 0 | 21 | 0 | 0 | 0 | 0 | 0 |  | RTS 23/ I | Indiv | 0 | 0 |  | VRN | Běžná |  |  |  | POL99_8
|  | Náklady na zhotovení pasportní fotodokumentace přilehlých chodníků a komunikací před zahájením prací dle požadavku TSK HMP. | [25 empty] | POP |  | Náklady na zhotovení pasportní fotodokumentace přilehlých chodníků a komunikací před zahájením prací dle požadavku TSK HMP.
SPU
129 | 005121018R | Vybudování zařízení staveniště pro JKSO 926 až 928 | Soubor | 1 |  | 0 |  | 0 |  | 0 | 21 | 0 | 0 | 0 | 0 | 0 |  | RTS 23/ I | Indiv | 0 | 0 |  | VRN | Běžná |  |  |  | POL99_8
|  | Vybudování zpevněných ploch pro skladování materiálu, doprava a osazení kontejnerů nebo ohrazení pro skladování materiálu. | [25 empty] | POP |  | Vybudování zpevněných ploch pro skladování materiálu, doprava a osazení kontejnerů nebo ohrazení pro skladování materiálu.
|  | Úprava ploch pro osazení objektů sociálního zařízení | [25 empty] | POP
|  | Doprava a osazení mobilních buněk sociálního zařízení – umývárny, toalety, šatny. Přizpůsobení prostor zadavatele pro tyto účely. | [25 empty] | POP |  | Doprava a osazení mobilních buněk sociálního zařízení – umývárny, toalety, šatny. Přizpůsobení prostor zadavatele pro tyto účely.
SPU
130 | 005121028R | Provoz zařízení staveniště pro JKSO 926 až 928 | Soubor | 1 |  | 0 |  | 0 |  | 0 | 21 | 0 | 0 | 0 | 0 | 0 |  | RTS 23/ I | Indiv | 0 | 0 |  | VRN | Běžná |  |  |  | POL99_8
|  | Opotřebení nebo pronájem skladovacích kontejnerů, nebo ohrazení. | [25 empty] | POP
|  | Opotřebení a údržba nebo pronájem sociálního zařízení – umývárny, toalety, šatny. | [25 empty] | POP
|  | Spotřeba vody a elektrické energie pro potřebu sociálních zařízení | [25 empty] | POP
|  | Úklid v prostorách sociálního zařízení. | [25 empty] | POP
SPU
131 | 005121038R | Odstranění zařízení staveniště pro JKSO 926 až 928 | Soubor | 1 |  | 0 |  | 0 |  | 0 | 21 | 0 | 0 | 0 | 0 | 0 |  | RTS 23/ I | Indiv | 0 | 0 |  | VRN | Běžná |  |  |  | POL99_8
|  | Odvoz kontejnerů a ohrazení pro skladování a uvedení zpevněných ploch pro skladování do původního stavu. | [25 empty] | POP |  | Odvoz kontejnerů a ohrazení pro skladování a uvedení zpevněných ploch pro skladování do původního stavu.
|  | Odvoz mobilních buněk sociálního zařízení, nebo uvedení do původního stavu prostor pronajatých. | [25 empty] | POP
SPU
132 | 005122010R | Provoz objednatele | Soubor | 1 |  | 0 |  | 0 |  | 0 | 21 | 0 | 0 | 0 | 0 | 0 |  | RTS 23/ I | Indiv | 0 | 0 |  | VRN | Běžná |  |  |  | POL99_8
|  | Náklady na ztížené provádění stavebních prací v důsledku nepřerušeného provozu na staveništi nebo v případech nepřerušeného provozu v objektech v nichž se stavební práce provádí. Do těchto nákladů budou zahrnuty i náklady na ochranu všech hodnotných prvků interiéru. | [25 empty] | POP |  | Náklady na ztížené provádění stavebních prací v důsledku nepřerušeného provozu na staveništi nebo v případech nepřerušeného provozu v objektech v nichž se stavební práce provádí. Do těchto nákladů budou zahrnuty i náklady na ochranu všech hodnotných prvků interiéru.
SPU
133 | 005123015T | Ztížené výrobní podmínky | Soubor | 1 |  | 0 |  | 0 |  | 0 | 21 | 0 | 0 | 0 | 0 | 0 |  | Vlastní | Indiv | 0 | 0 |  | VRN | Běžná |  |  |  | POL99_8
SPU
134 | 005124010R | Koordinační činnost | Soubor | 1 |  | 0 |  | 0 |  | 0 | 21 | 0 | 0 | 0 | 0 | 0 |  | RTS 23/ I | Indiv | 0 | 0 |  | VRN | Běžná |  |  |  | POL99_8
|  | Koordinace stavebních a technologických dodávek stavby. | [25 empty] | POP
SPU
135 | 005124015T | Kompletační činnost (IČD) | Soubor | 1 |  | 0 |  | 0 |  | 0 | 21 | 0 | 0 | 0 | 0 | 0 |  | Vlastní | Indiv | 0 | 0 |  | VRN | Běžná |  |  |  | POL99_8
|  | Koordinace stavebních a technologických dodávek stavby. | [25 empty] | POP
SPU
Díl: | ON | Ostatní náklady |  |  |  | 0 |  | 0 |  | 0 |  | 0 |  | 0 |  | 0 |  |  |  |  | 0 | [6 empty] | DIL
136 | 005211010R | Předání a převzetí staveniště | Soubor | 1 |  | 0 |  | 0 |  | 0 | 21 | 0 | 0 | 0 | 0 | 0 |  | RTS 23/ I | Indiv | 0 | 0 |  | VRN | Běžná |  |  |  | POL99_8
|  | Náklady spojené s účastí zhotovitele na předání a převzetí staveniště. | [25 empty] | POP
SPU
137 | 005211030R | Dočasná dopravní opatření | Soubor | 1 |  | 0 |  | 0 |  | 0 | 21 | 0 | 0 | 0 | 0 | 0 |  | RTS 23/ I | Indiv | 0 | 0 |  | VRN | Běžná |  |  |  | POL99_8
|  | Náklady na vyhotovení návrhu dočasného dopravního značení, jeho projednání s dotčenými orgány a organizacemi, dodání dopravních značek a světelné signalizace, jejich rozmístění a přemísťování a jejich údržba v průběhu výstavby včetně následného odstranění po ukončení stavebních prací. | [25 empty] | POP |  | Náklady na vyhotovení návrhu dočasného dopravního značení, jeho projednání s dotčenými orgány a organizacemi, dodání dopravních značek a světelné signalizace, jejich rozmístění a přemísťování a jejich údržba v průběhu výstavby včetně následného odstranění po ukončení stavebních prací.
SPU
138 | 005211040R | Užívání veřejných ploch a prostranství | Soubor | 1 |  | 0 |  | 0 |  | 0 | 21 | 0 | 0 | 0 | 0 | 0 |  | RTS 23/ I | Indiv | 0 | 0 |  | VRN | Běžná |  |  |  | POL99_8
|  | Náklady a poplatky spojené s užíváním veřejných ploch a prostranství, pokud jsou stavebními pracemi nebo souvisejícími činnostmi dotčeny, a to včetně užívání ploch v souvislosti s uložením stavebního materiálu nebo stavebního odpadu. | [25 empty] | POP |  | Náklady a poplatky spojené s užíváním veřejných ploch a prostranství, pokud jsou stavebními pracemi nebo souvisejícími činnostmi dotčeny, a to včetně užívání ploch v souvislosti s uložením stavebního materiálu nebo stavebního odpadu.
SPU
139 | 005211080R | Bezpečnostní a hygienická opatření na staveništi | Soubor | 1 |  | 0 |  | 0 |  | 0 | 21 | 0 | 0 | 0 | 0 | 0 |  | RTS 23/ I | Indiv | 0 | 0 |  | VRN | Běžná |  |  |  | POL99_8
|  | Náklady na ochranu staveniště před vstupem nepovolaných osob, včetně příslušného značení, náklady na osvětlení staveniště, náklady na vypracování potřebné dokumentace pro provoz staveniště z hlediska požární ochrany (požární řád a poplachová směrnice) a z hlediska provozu staveniště (provozně dopravní řád). | [25 empty] | POP |  | Náklady na ochranu staveniště před vstupem nepovolaných osob, včetně příslušného značení, náklady na osvětlení staveniště, náklady na vypracování potřebné dokumentace pro provoz staveniště z hlediska požární ochrany (požární řád a poplachová směrnice) a z hlediska provozu staveniště (provozně dopravní řád).
SPU
140 | 00524 R | Předání a převzetí díla | Soubor | 1 |  | 0 |  | 0 |  | 0 | 21 | 0 | 0 | 0 | 0 | 0 |  | RTS 23/ I | Indiv | 0 | 0 |  | VRN | Běžná |  |  |  | POL99_8
|  | Náklady zhotovitele, které vzniknou v souvislosti s povinnostmi zhotovitele při předání a převzetí díla. | [25 empty] | POP |  | Náklady zhotovitele, které vzniknou v souvislosti s povinnostmi zhotovitele při předání a převzetí díla.
SPU
141 | 005241010R | Dokumentace skutečného provedení | Soubor | 1 |  | 0 |  | 0 |  | 0 | 21 | 0 | 0 | 0 | 0 | 0 |  | RTS 23/ I | Indiv | 0 | 0 |  | VRN | Běžná |  |  |  | POL99_8
|  | Náklady na vyhotovení dokumentace skutečného provedení stavby a její předání objednateli v požadované formě a požadovaném počtu. | [25 empty] | POP |  | Náklady na vyhotovení dokumentace skutečného provedení stavby a její předání objednateli v požadované formě a požadovaném počtu.
SPU
142 | 005261030R | Finanční rezerva | Soubor | 1 |  | 0 |  | 0 |  | 0 | 21 | 0 | 0 | 0 | 0 | 0 |  | RTS 23/ I | Indiv | 0 | 0 |  | VRN | Běžná |  |  |  | POL99_8
|  | Finanční rezerva požadovaná objednatelem jako součást smluvní ceny. Způsob jejího stanovení, čerpání a vykazování definuje objednatel. | [25 empty] | POP |  | Finanční rezerva požadovaná objednatelem jako součást smluvní ceny. Způsob jejího stanovení, čerpání a vykazování definuje objednatel.
SPU
[26 empty] | 15 | 21 | DPH
| Celkem |  |  |  |  | 0 | [19 empty] | 0 | 0 | SUM
JKSO:
| 928.1 | Opravy a údržba objektů pozemního stavitelství | [25 empty] | JKSO
| m3 | [26 empty] | JKSOChar
|  | rekonstrukce a modernizace objektu s opravou | [25 empty] | JKSOAkce
END
Note on S6: Jedná se o informaci, zda se jedná o položku, která je do rozpočtu zadána z cenové soustavy RTS, nebo vlastní.
Note on T6: Jedná se o název CÚ, která je zadána u položky rozpočtu