## Rekapitulace stavby
Export Komplet | [27 empty] | 2.0 |  |  |  |  | False | False | {302c47ce-d120-41b3-b0b1-ba7b8939dcf6}
[19 empty] | >> skryté sloupce << | [12 empty] | 0,01 | 21
[32 empty] | 0,01 | 15
|  | REKAPITULACE STAVBY | [17 empty] | v --- níže se nacházejí doplnkové a pomocné údaje k sestavám --- v | [11 empty] | 0,001
|  | Kód: |  |  |  | HERSPICE | [25 empty] | 0,01
|  | Stavba: |  |  |  | Prodloužení místní komunikace a inženýrských sítí ulice Široká | [25 empty] | 0,01
|  | KSO: | [12 empty] | CC-CZ: | [16 empty] | 0,01
|  | Místo: | [12 empty] | Datum: |  | 3. 4. 2017 | [14 empty] | 0,01
0,01
|  | Zadavatel: | [12 empty] | IČ: | [16 empty] | 0,01
[15 empty] | DIČ: | [16 empty] | 0,01
0,01
|  | Zhotovitel: | [12 empty] | IČ: | [16 empty] | 0,01
[15 empty] | DIČ: | [16 empty] | 0,01
False
|  | Projektant: | [12 empty] | IČ: | [16 empty] | False
[15 empty] | DIČ: | [16 empty] | True
0,01
|  | Zpracovatel: | [12 empty] | IČ: | [16 empty] | 0,01
[15 empty] | DIČ: | [16 empty] | True
Poznámka:
|  | Cena bez DPH | [12 empty] | 0
[7 empty] | Sazba daně |  |  | Základ daně |  |  |  |  | Výše daně
|  | DPH | základní |  |  |  | 21% |  |  | 0 |  |  |  |  | 0
|  |  | snížená |  |  |  | 15% |  |  | 0 |  |  |  |  | 0
|  |  | zákl. přenesená |  |  |  | 21% |  |  | 0 |  |  |  |  | 0
|  |  | sníž. přenesená |  |  |  | 15% |  |  | 0 |  |  |  |  | 0
|  |  | nulová |  |  |  | 0% |  |  | 0 |  |  |  |  | 0
|  | Cena s DPH | [5 empty] | v |  |  | CZK |  |  |  | 0
|  | Projektant | [10 empty] | Zpracovatel
|  | Datum a podpis: | [6 empty] | Razítko |  |  |  | Datum a podpis: |  |  | Razítko
|  | Objednavatel | [10 empty] | Zhotovitel
|  | Datum a podpis: | [6 empty] | Razítko |  |  |  | Datum a podpis: |  |  | Razítko
REKAPITULACE OBJEKTŮ STAVBY A SOUPISŮ PRACÍ
| Kód: | [5 empty] | HERSPICE
| Stavba: | [5 empty] | Prodloužení místní komunikace a inženýrských sítí ulice Široká
| Místo: | [12 empty] | Datum: |  | 3. 4. 2017
| Zadavatel: | [12 empty] | Projektant: | [5 empty] | Informatívní údaje z listů zakázek
| Zhotovitel: | [12 empty] | Zpracovatel:
| Kód |  |  | Popis | [7 empty] | Cena bez DPH [CZK] |  |  |  |  | Cena s DPH [CZK] | Typ |  | z toho Ostat. náklady [CZK] | DPH [CZK] | Normohodiny [h] | DPH základní [CZK] | DPH snížená [CZK] | DPH základní přenesená [CZK] | DPH snížená přenesená [CZK] | Základna DPH základní | Základna DPH snížená | Základna DPH zákl. přenesená | Základna DPH sníž. přenesená | Základna DPH nulová
| Náklady z rozpočtů | [10 empty] | 0 |  |  |  |  | 0 |  |  | 0 | 0 | 4943.6837 | 0 | 0 | 0 | 0 | 0 | 0 | 0 | 0 | 0 | D | 0 | ###NOIMPORT### | IMPORT | {302c47ce-d120-41b3-b0b1-ba7b8939dcf6} | {00000000-0000-0000-0000-000000000000}
/ |  | HERSSO02b11-05-2020 |  |  | Prodloužení dešťové kanalizace - změna 11-05-2020 | [6 empty] | 0 |  |  |  |  | 0 | STA |  | 0 | 0 | 4943.6837 | 0 | 0 | 0 | 0 | 0 | 0 | 0 | 0 | 0 |  | 1 |  | IMPORT | {a1fa013e-d910-4729-848b-cf117924fe99} | {302c47ce-d120-41b3-b0b1-ba7b8939dcf6} | 2

## HERSSO02b11-05-2020 - Pro...
[9 empty] | >> skryté sloupce << | [9 empty] | {a1fa013e-d910-4729-848b-cf117924fe99}
2
| KRYCÍ LIST SOUPISU PRACÍ | [8 empty] | v --- níže se nacházejí doplnkové a pomocné údaje k sestavám --- v | [8 empty] | False
Stavba:
Prodloužení místní komunikace a inženýrských sítí ulice Široká
Objekt:
HERSSO02b11-05-2020 - Prodloužení dešťové kanalizace - změna 11-05-2020
| KSO: |  |  |  |  | CC-CZ:
| Místo: |  |  |  |  | Datum: | 3. 4. 2017
| Zadavatel: |  |  |  |  | IČ:
DIČ:
| Zhotovitel: |  |  |  |  | IČ:
DIČ:
| Projektant: |  |  |  |  | IČ:
DIČ:
| Zpracovatel: |  |  |  |  | IČ:
DIČ:
Poznámka:
| Cena bez DPH | [5 empty] | 0
|  |  | Základ daně |  |  | Sazba daně | Výše daně
| DPH | základní | 0 |  |  | 21% | 0
|  | snížená | 0 |  |  | 15% | 0
|  | zákl. přenesená | 0 |  |  | 21% | 0
|  | sníž. přenesená | 0 |  |  | 15% | 0
|  | nulová | 0 |  |  | 0% | 0
| Cena s DPH |  |  | v | CZK |  | 0
| Projektant |  |  | Zpracovatel
| Datum a podpis: |  | Razítko | Datum a podpis: |  |  | Razítko
| Objednavatel |  |  | Zhotovitel
| Datum a podpis: |  | Razítko | Datum a podpis: |  |  | Razítko
REKAPITULACE ČLENĚNÍ SOUPISU PRACÍ
Stavba:
Prodloužení místní komunikace a inženýrských sítí ulice Široká
Objekt:
HERSSO02b11-05-2020 - Prodloužení dešťové kanalizace - změna 11-05-2020
Místo: | [5 empty] | Datum: | 3. 4. 2017
Zadavatel: | [5 empty] | Projektant:
Zhotovitel: | [5 empty] | Zpracovatel:
Kód dílu - Popis | [6 empty] | Cena celkem [CZK]
Náklady ze soupisu prací | [6 empty] | 0 | [12 empty] | -1
| HSV - Práce a dodávky HSV | [5 empty] | 0
| 1 - Zemní práce | [5 empty] | 0
| 3 - Svislé a kompletní konstrukce | [5 empty] | 0
| 4 - Vodorovné konstrukce | [5 empty] | 0
| 5 - Komunikace pozemní | [5 empty] | 0
| 8 - Trubní vedení | [5 empty] | 0
| 9 - Ostatní konstrukce a práce, bourání | [5 empty] | 0
| 997 - Přesun sutě | [5 empty] | 0
| 998 - Přesun hmot | [5 empty] | 0
| VRN - Vedlejší rozpočtové náklady | [5 empty] | 0
| VRN1 - Průzkumné, geodetické a projektové práce | [5 empty] | 0
| VRN4 - Inženýrská činnost | [5 empty] | 0
SOUPIS PRACÍ
Stavba:
Prodloužení místní komunikace a inženýrských sítí ulice Široká
Objekt:
HERSSO02b11-05-2020 - Prodloužení dešťové kanalizace - změna 11-05-2020
Místo: | [5 empty] | Datum: | 3. 4. 2017
Zadavatel: | [5 empty] | Projektant:
Zhotovitel: | [5 empty] | Zpracovatel:
PČ | Typ | Kód | Popis | MJ | Množství | J.cena [CZK] | Cena celkem [CZK] | Cenová soustava |  |  | DPH | J. Nh [h] | Nh celkem [h] | J. hmotnost [t] | Hmotnost celkem [t] | J. suť [t] | Suť Celkem [t]
Náklady soupisu celkem | [6 empty] | 0 | [5 empty] | 4943.6837 |  | 477.4751 |  | 85.0214 |  | D | -1 | [7 empty] | 0
| D | HSV | Práce a dodávky HSV |  |  |  | 0 | [5 empty] | 4943.6837 |  | 477.4751 |  | 85.0214 | 1 | D | 0 | ROZPOCET | [6 empty] | 0
| D | 1 | Zemní práce |  |  |  | 0 | [5 empty] | 3376.9518 |  | 338.9881 |  | 85.0214 | 1 | D | 1 | ROZPOCET | [6 empty] | 0
1 | K | 113107021 | Odstranění podkladu plochy do 15 m2 z kameniva drceného tl 100 mm při překopech inž sítí | m2 | 9 | 0 | 0 |  |  |  | základní | 0.85 | 7.65 | 0 | 0 | 0.13 | 1.17 | 4 | K | 2 | ROZPOCET | 0 | 0 | 0 | 0 | 0 | 1 | 0 | 4 | -1032625270
2 | K | 113107042 | Odstranění podkladu plochy do 15 m2 živičných tl 100 mm při překopech inž sítí | m2 | 9 | 0 | 0 |  |  |  | základní | 0.772 | 6.948 | 0 | 0 | 0.181 | 1.629 | 4 | K | 2 | ROZPOCET | 0 | 0 | 0 | 0 | 0 | 1 | 0 | 4 | -2126970168
3 | K | 113107221 | Odstranění podkladu pl přes 200 m2 z kameniva drceného tl 100 mm | m2 | 306.8 | 0 | 0 |  |  |  | základní | 0.05 | 15.34 | 0 | 0 | 0.17 | 52.156 | 4 | K | 2 | ROZPOCET | 0 | 0 | 0 | 0 | 0 | 1 | 0 | 4 | -1289526121
4 | K | 113107241 | Odstranění podkladu pl přes 200 m2 živičných tl 50 mm | m2 | 306.8 | 0 | 0 |  |  |  | základní | 0.057 | 17.4876 | 0 | 0 | 0.098 | 30.0664 | 4 | K | 2 | ROZPOCET | 0 | 0 | 0 | 0 | 0 | 1 | 0 | 4 | 726172716
5 | K | 132201203 | Hloubení rýh š do 2000 mm v hornině tř. 3 objemu do 5000 m3 | m3 | 1232.9 | 0 | 0 |  |  |  | základní | 0.586 | 722.4794 | 0 | 0 | 0 | 0 | 4 | K | 2 | ROZPOCET | 0 | 0 | 0 | 0 | 0 | 1 | 0 | 4 | 468939988
6 | K | 132201209 | Příplatek za lepivost k hloubení rýh š do 2000 mm v hornině tř. 3 | m3 | 1232.9 | 0 | 0 |  |  |  | základní | 0.1 | 123.29 | 0 | 0 | 0 | 0 | 4 | K | 2 | ROZPOCET | 0 | 0 | 0 | 0 | 0 | 1 | 0 | 4 | 589868813
7 | K | 151101102 | Zřízení příložného pažení a rozepření stěn rýh hl do 4 m | m2 | 2103.6 | 0 | 0 |  |  |  | základní | 0.479 | 1007.6244 | 0.00085 | 1.7881 | 0 | 0 | 4 | K | 2 | ROZPOCET | 0 | 0 | 0 | 0 | 0 | 1 | 0 | 4 | 228695327
8 | K | 151101112 | Odstranění příložného pažení a rozepření stěn rýh hl do 4 m | m2 | 2103.6 | 0 | 0 |  |  |  | základní | 0.327 | 687.8772 | 0 | 0 | 0 | 0 | 4 | K | 2 | ROZPOCET | 0 | 0 | 0 | 0 | 0 | 1 | 0 | 4 | -421462705
9 | K | 161101101 | Svislé přemístění výkopku z horniny tř. 1 až 4 hl výkopu do 2,5 m | m3 | 1232.9 | 0 | 0 |  |  |  | základní | 0.345 | 425.3505 | 0 | 0 | 0 | 0 | 4 | K | 2 | ROZPOCET | 0 | 0 | 0 | 0 | 0 | 1 | 0 | 4 | 937394839
10 | K | 162701105 | Vodorovné přemístění do 10000 m výkopku/sypaniny z horniny tř. 1 až 4 | m3 | 224.8 | 0 | 0 |  |  |  | základní | 0.05 | 11.24 | 0 | 0 | 0 | 0 | 4 | K | 2 | ROZPOCET | 0 | 0 | 0 | 0 | 0 | 1 | 0 | 4 | 620332036
11 | K | 171201201 | Uložení sypaniny na skládky | m3 | 224.8 | 0 | 0 |  |  |  | základní | 0.009 | 2.0232 | 0 | 0 | 0 | 0 | 4 | K | 2 | ROZPOCET | 0 | 0 | 0 | 0 | 0 | 1 | 0 | 4 | -2105252762
12 | K | 171201211 | Poplatek za uložení odpadu ze sypaniny na skládce (skládkovné) | t | 404.64 | 0 | 0 |  |  |  | základní | 0 | 0 | 0 | 0 | 0 | 0 | 4 | K | 2 | ROZPOCET | 0 | 0 | 0 | 0 | 0 | 1 | 0 | 4 | -339931944
13 | K | 174101101 | Zásyp jam, šachet rýh nebo kolem objektů sypaninou se zhutněním | m3 | 1008.1 | 0 | 0 |  |  |  | základní | 0.299 | 301.4219 | 0 | 0 | 0 | 0 | 4 | K | 2 | ROZPOCET | 0 | 0 | 0 | 0 | 0 | 1 | 0 | 4 | 474696840
14 | K | 175151101 | Obsypání potrubí strojně sypaninou bez prohození, uloženou do 3 m | m3 | 168.6 | 0 | 0 |  |  |  | základní | 0.286 | 48.2196 | 0 | 0 | 0 | 0 | 4 | K | 2 | ROZPOCET | 0 | 0 | 0 | 0 | 0 | 1 | 0 | 4 | -474434097
15 | M | 583312000 | štěrkopísek | t | 337.2 | 0 | 0 |  |  |  | základní | 0 | 0 | 1 | 337.2 | 0 | 0 | 8 | M | 2 | ROZPOCET | 0 | 0 | 0 | 0 | 0 | 1 | 0 | 4 | 747731066
| D | 3 | Svislé a kompletní konstrukce |  |  |  | 0 | [5 empty] | 36.805 |  | 0 |  | 0 | 1 | D | 1 | ROZPOCET | [6 empty] | 0
16 | K | 359901211 | Monitoring stoky jakékoli výšky na nové kanalizaci | m | 433 | 0 | 0 |  |  |  | základní | 0.085 | 36.805 | 0 | 0 | 0 | 0 | 4 | K | 2 | ROZPOCET | 0 | 0 | 0 | 0 | 0 | 1 | 0 | 4 | 1625375195
| D | 4 | Vodorovné konstrukce |  |  |  | 0 | [5 empty] | 75.6415 |  | 0 |  | 0 | 1 | D | 1 | ROZPOCET | [6 empty] | 0
17 | K | 451573111 | Lože pod potrubí otevřený výkop ze štěrkopísku | m3 | 56.2 | 0 | 0 |  |  |  | základní | 1.317 | 74.0154 | 0 | 0 | 0 | 0 | 4 | K | 2 | ROZPOCET | 0 | 0 | 0 | 0 | 0 | 1 | 0 | 4 | -627845413
18 | K | 452311141 | Podkladní desky z betonu prostého tř. C 16/20 otevřený výkop | m3 | 1.11 | 0 | 0 |  |  |  | základní | 1.465 | 1.6262 | 0 | 0 | 0 | 0 | 4 | K | 2 | ROZPOCET | 0 | 0 | 0 | 0 | 0 | 1 | 0 | 4 | 798533151
| D | 5 | Komunikace pozemní |  |  |  | 0 | [5 empty] | 152.1856 |  | 98.8835 |  | 0 | 1 | D | 1 | ROZPOCET | [6 empty] | 0
19 | K | 566901241 | Vyspravení podkladu po překopech ing sítí plochy přes 15 m2 kamenivem hrubým drceným tl. 100 mm | m2 | 315.8 | 0 | 0 |  |  |  | základní | 0.125 | 39.475 | 0.17157 | 54.1818 | 0 | 0 | 4 | K | 2 | ROZPOCET | 0 | 0 | 0 | 0 | 0 | 1 | 0 | 4 | 794948473
20 | K | 566901261 | Vyspravení podkladu po překopech ing sítí plochy přes 15 m2 obalovaným kamenivem ACP (OK) tl. 100 mm | m2 | 9 | 0 | 0 |  |  |  | základní | 0.374 | 3.366 | 0.26376 | 2.3738 | 0 | 0 | 4 | K | 2 | ROZPOCET | 0 | 0 | 0 | 0 | 0 | 1 | 0 | 4 | 253950256
21 | K | 572331111 | Vyspravení krytu komunikací po překopech plochy přes 15 m2 obalovaným kamenivem tl 50 mm | m2 | 306.8 | 0 | 0 |  |  |  | základní | 0.342 | 104.9256 | 0.13188 | 40.4608 | 0 | 0 | 4 | K | 2 | ROZPOCET | 0 | 0 | 0 | 0 | 0 | 1 | 0 | 4 | 1993718212
22 | K | 572341112 | Vyspravení krytu komunikací po překopech plochy přes 15 m2 asfalt betonem ACO (AB) tl 70 mm | m2 | 9 | 0 | 0 |  |  |  | základní | 0.491 | 4.419 | 0.20745 | 1.867 | 0 | 0 | 4 | K | 2 | ROZPOCET | 0 | 0 | 0 | 0 | 0 | 1 | 0 | 4 | -825929899
| D | 8 | Trubní vedení |  |  |  | 0 | [5 empty] | 520.577 |  | 39.6036 |  | 0 | 1 | D | 1 | ROZPOCET | [6 empty] | 0
23 | K | 871310310 | Montáž kanalizačního potrubí hladkého plnostěnného SN 10 z polypropylenu DN 150 | m | 32 | 0 | 0 |  |  |  | základní | 0.292 | 9.344 | 1e-05 | 0.00032 | 0 | 0 | 4 | K | 2 | ROZPOCET | 0 | 0 | 0 | 0 | 0 | 1 | 0 | 4 | -1017019604
24 | M | 286171120 | trubka kanalizační PP SN 10 dl. 3m, DN 150 | kus | 11 | 0 | 0 |  |  |  | základní | 0 | 0 | 0.0087 | 0.0957 | 0 | 0 | 8 | M | 2 | ROZPOCET | 0 | 0 | 0 | 0 | 0 | 1 | 0 | 4 | -1899812159
45 | K | 871370310 | Montáž kanalizačního potrubí hladkého plnostěnného SN 10 z polypropylenu DN 300 | m | 248 | 0 | 0 |  |  |  | základní | 0.36 | 89.28 | 2e-05 | 0.00496 | 0 | 0 | 4 | K | 2 | ROZPOCET | 0 | 0 | 0 | 0 | 0 | 1 | 0 | 4 | 98614339
46 | M | 28617006 | trubka kanalizační PP DN 300 SN 10 | m | 248 | 0 | 0 |  |  |  | základní | 0 | 0 | 0.0114 | 2.8272 | 0 | 0 | 8 | M | 2 | ROZPOCET | 0 | 0 | 0 | 0 | 0 | 1 | 0 | 4 | -1487649659
25 | K | 871420310 | Montáž kanalizačního potrubí hladkého plnostěnného SN 10 z polypropylenu DN 500 | m | 195 | 0 | 0 |  |  |  | základní | 0.441 | 85.995 | 3e-05 | 0.00585 | 0 | 0 | 4 | K | 2 | ROZPOCET | 0 | 0 | 0 | 0 | 0 | 1 | 0 | 4 | 340090279
26 | M | 286171280 | trubka kanalizační PP SN 10, dl.6m, DN 500 | kus | 33.409 | 0 | 0 |  |  |  | základní | 0 | 0 | 0.1704 | 5.6929 | 0 | 0 | 8 | M | 2 | ROZPOCET | 0 | 0 | 0 | 0 | 0 | 1 | 0 | 4 | 1387244302
28 | K | 877310310 | Montáž kolen na potrubí z PP trub hladkých plnostěnných DN 150 | kus | 6 | 0 | 0 |  |  |  | základní | 0.683 | 4.098 | 0 | 0 | 0 | 0 | 4 | K | 2 | ROZPOCET | 0 | 0 | 0 | 0 | 0 | 1 | 0 | 4 | -198304718
29 | M | 286171820 | koleno kanalizační PP 45 ° DN 150 | kus | 6 | 0 | 0 |  |  |  | základní | 0 | 0 | 0.0008 | 0.0048 | 0 | 0 | 8 | M | 2 | ROZPOCET | 0 | 0 | 0 | 0 | 0 | 1 | 0 | 4 | 320399262
47 | K | 877370310 | Montáž kolen na kanalizačním potrubí z PP trub hladkých plnostěnných DN 300 | kus | 2 | 0 | 0 |  |  |  | základní | 1.231 | 2.462 | 0 | 0 | 0 | 0 | 4 | K | 2 | ROZPOCET | 0 | 0 | 0 | 0 | 0 | 1 | 0 | 4 | 1886008529
48 | M | 28617185 | koleno kanalizační PP 45 ° DN 300 | kus | 2 | 0 | 0 |  |  |  | základní | 0 | 0 | 0.0058 | 0.0116 | 0 | 0 | 8 | M | 2 | ROZPOCET | 0 | 0 | 0 | 0 | 0 | 1 | 0 | 4 | -590153927
49 | K | 877370320 | Montáž odboček na kanalizačním potrubí z PP trub hladkých plnostěnných DN 300 | kus | 6 | 0 | 0 |  |  |  | základní | 1.864 | 11.184 | 0 | 0 | 0 | 0 | 4 | K | 2 | ROZPOCET | 0 | 0 | 0 | 0 | 0 | 1 | 0 | 4 | 95279306
50 | M | 28617214 | odbočka kanalizační PP DN 300/DN150 | kus | 5 | 0 | 0 |  |  |  | základní | 0 | 0 | 0.0088 | 0.044 | 0 | 0 | 8 | M | 2 | ROZPOCET | 0 | 0 | 0 | 0 | 0 | 1 | 0 | 4 | -434558324
51 | M | 28617217 | odbočka kanalizační PP DN 300/DN300 | kus | 1 | 0 | 0 |  |  |  | základní | 0 | 0 | 0.0061 | 0.0061 | 0 | 0 | 8 | M | 2 | ROZPOCET | 0 | 0 | 0 | 0 | 0 | 1 | 0 | 4 | 2110488246
30 | K | 877420320 | Montáž odboček na potrubí z PP trub hladkých plnostěnných DN 500 | kus | 2 | 0 | 0 |  |  |  | základní | 2.405 | 4.81 | 1e-05 | 2e-05 | 0 | 0 | 4 | K | 2 | ROZPOCET | 0 | 0 | 0 | 0 | 0 | 1 | 0 | 4 | -143923965
31 | M | 286172240 | odbočka kanalizační PP DN 500/DN150 | kus | 1 | 0 | 0 |  |  |  | základní | 0 | 0 | 0.0209 | 0.0209 | 0 | 0 | 8 | M | 2 | ROZPOCET | 0 | 0 | 0 | 0 | 0 | 1 | 0 | 4 | 267744748
52 | M | 28617227 | odbočka kanalizační PP DN 500/DN300 | kus | 1 | 0 | 0 |  |  |  | základní | 0 | 0 | 0.0223 | 0.0223 | 0 | 0 | 8 | M | 2 | ROZPOCET | 0 | 0 | 0 | 0 | 0 | 1 | 0 | 4 | -962637538
32 | K | 894411123 | Zřízení šachet kanalizačních z betonových dílců na potrubí DN500 | kus | 14 | 0 | 0 |  |  |  | základní | 21.292 | 298.088 | 2.1168 | 29.6346 | 0 | 0 | 4 | K | 2 | ROZPOCET | 0 | 0 | 0 | 0 | 0 | 1 | 0 | 4 | 185090716
33 | K | 899102111 | Osazení poklopů litinových nebo ocelových včetně rámů hmotnosti nad 50 do 100 kg | kus | 14 | 0 | 0 |  |  |  | základní | 1.094 | 15.316 | 0.00702 | 0.09828 | 0 | 0 | 4 | K | 2 | ROZPOCET | 0 | 0 | 0 | 0 | 0 | 1 | 0 | 4 | 495819031
34 | M | 552410310 | poklop šachtový třída D 400, kruhový s ventilací | kus | 14 | 0 | 0 |  |  |  | základní | 0 | 0 | 0.081 | 1.134 | 0 | 0 | 8 | M | 2 | ROZPOCET | 0 | 0 | 0 | 0 | 0 | 1 | 0 | 4 | 1852750401
| D | 9 | Ostatní konstrukce a práce, bourání |  |  |  | 0 | [5 empty] | 3.528 |  | 0 |  | 0 | 1 | D | 1 | ROZPOCET | [6 empty] | 0
35 | K | 919735112 | Řezání stávajícího živičného krytu hl do 100 mm | m | 18 | 0 | 0 |  |  |  | základní | 0.196 | 3.528 | 0 | 0 | 0 | 0 | 4 | K | 2 | ROZPOCET | 0 | 0 | 0 | 0 | 0 | 1 | 0 | 4 | -690109058
| D | 997 | Přesun sutě |  |  |  | 0 | [5 empty] | 71.3318 |  | 0 |  | 0 | 1 | D | 1 | ROZPOCET | [6 empty] | 0
36 | K | 997221571 | Vodorovná doprava vybouraných hmot do 1 km | t | 85.02 | 0 | 0 |  |  |  | základní | 0.835 | 70.9917 | 0 | 0 | 0 | 0 | 4 | K | 2 | ROZPOCET | 0 | 0 | 0 | 0 | 0 | 1 | 0 | 4 | -698963142
37 | K | 997221579 | Příplatek ZKD 1 km u vodorovné dopravy vybouraných hmot | t | 85.02 | 0 | 0 |  |  |  | základní | 0.004 | 0.34008 | 0 | 0 | 0 | 0 | 4 | K | 2 | ROZPOCET | 0 | 0 | 0 | 0 | 0 | 1 | 0 | 4 | 34993650
38 | K | 997221845 | Poplatek za uložení odpadu z asfaltových povrchů na skládce (skládkovné) | t | 31.69 | 0 | 0 |  |  |  | základní | 0 | 0 | 0 | 0 | 0 | 0 | 4 | K | 2 | ROZPOCET | 0 | 0 | 0 | 0 | 0 | 1 | 0 | 4 | -165046223
39 | K | 997221855 | Poplatek za uložení odpadu z kameniva na skládce (skládkovné) | t | 53.33 | 0 | 0 |  |  |  | základní | 0 | 0 | 0 | 0 | 0 | 0 | 4 | K | 2 | ROZPOCET | 0 | 0 | 0 | 0 | 0 | 1 | 0 | 4 | 115058503
| D | 998 | Přesun hmot |  |  |  | 0 | [5 empty] | 706.663 |  | 0 |  | 0 | 1 | D | 1 | ROZPOCET | [6 empty] | 0
40 | K | 998276101 | Přesun hmot pro trubní vedení z trub z plastických hmot otevřený výkop | t | 477.475 | 0 | 0 |  |  |  | základní | 1.48 | 706.663 | 0 | 0 | 0 | 0 | 4 | K | 2 | ROZPOCET | 0 | 0 | 0 | 0 | 0 | 1 | 0 | 4 | 2013211615
| D | VRN | Vedlejší rozpočtové náklady |  |  |  | 0 | [5 empty] | 0 |  | 0 |  | 0 | 5 | D | 0 | ROZPOCET | [6 empty] | 0
| D | VRN1 | Průzkumné, geodetické a projektové práce |  |  |  | 0 | [5 empty] | 0 |  | 0 |  | 0 | 5 | D | 1 | ROZPOCET | [6 empty] | 0
41 | K | 012303000 | Geodetické práce po výstavbě - zaměření kanalizace | soub | 1 | 0 | 0 |  |  |  | základní | 0 | 0 | 0 | 0 | 0 | 0 | 1024 | K | 2 | ROZPOCET | 0 | 0 | 0 | 0 | 0 | 1 | 0 | 1024 | 269690036
42 | K | 013254KAN | Dokumentace skutečného provedení stavby | soub | 1 | 0 | 0 |  |  |  | základní | 0 | 0 | 0 | 0 | 0 | 0 | 1024 | K | 2 | ROZPOCET | 0 | 0 | 0 | 0 | 0 | 1 | 0 | 1024 | 988515782
| D | VRN4 | Inženýrská činnost |  |  |  | 0 | [5 empty] | 0 |  | 0 |  | 0 | 5 | D | 1 | ROZPOCET | [6 empty] | 0
43 | K | 043144000 | Zkoušky těsnosti | soub | 1 | 0 | 0 |  |  |  | základní | 0 | 0 | 0 | 0 | 0 | 0 | 1024 | K | 2 | ROZPOCET | 0 | 0 | 0 | 0 | 0 | 1 | 0 | 1024 | -188356492