## Pokyny pro vyplnění
Pokyny pro vyplnění
Ve všech listech tohoto souboru můžete měnit pouze buňky s modrým pozadím. Jedná se o tyto údaje : - údaje o firmě - jednotkové ceny položek zadané na maximálně dvě desetinná místa

## Stavba
#RTSROZP# | Soupis stavebních prací, dodávek a služeb
| Stavba: |  | 189001 | Hasičská zbrojnice v Doubravníku
| Zadavatel |  | Městys Doubravník |  |  |  | IČO: | 00294268
|  |  | 75 |  |  |  | DIČ: | CZ00294268
|  |  | 59261 | Doubravník
| Projektant: |  | Ing. Jiří Železný |  |  |  | IČO: | 73956660
|  |  | 63 |  |  |  | DIČ: | CZ8011235848
|  |  | 59261 | Doubravník
| Zhotovitel: | [5 empty] | IČO:
DIČ:
Vypracoval:
| Rozpis ceny | [6 empty] | Celkem
HSV | HSV | [6 empty] | 0
PSV | PSV | [6 empty] | 0
MON | MON | [6 empty] | 0
VN | Vedlejší náklady | [6 empty] | 0
ON | Ostatní náklady | [6 empty] | 0
| Celkem | [6 empty] | 0
Rekapitulace daní
0 | Základ pro sníženou DPH |  |  | 15 | % | 0 |  |  | CZK
0 | Snížená DPH |  |  | 15 | % | 0 |  |  | CZK
0 | Základ pro základní DPH |  |  | 21 | % | 0 |  |  | CZK
0 | Základní DPH |  |  | 21 | % | 0 |  |  | CZK
0 | Zaokrouhlení |  |  |  |  | 0 |  |  | CZK
| Cena celkem bez DPH |  |  |  |  | 0 |  |  | CZK
0 | Cena celkem s DPH |  |  |  |  | 0 |  |  | CZK
|  | v |  |  | dne
|  |  | Za zhotovitele |  |  |  | Za objednatele
Rekapitulace dílčích částí
#CASTI>> | Číslo | Název |  |  | Základ pro sníženou DPH | Základ pro základní DPH | DPH celkem | Cena celkem | %
1 | Stavba |  |  |  | 0 | 0 | 0 | 0
2 |  | Ostatní a vedlejší náklady |  |  | 0 | 0 | 0 | 0
3 | 00 | Vedlejší a ostatní náklady |  |  | 0 | 0 | 0 | 0
2 |  | Stavební objekt |  |  |  |  | 0
2 | 01 | Hasičská zbrojnice |  |  | 0 | 0 | 0 | 0
3 | D.1.1, D.2 | Architektonicko stavební řešení, Stavebně konstrukční řešení |  |  | 0 | 0 | 0 | 0
3 | D.1.4.1 | Technika prostředí staveb - Zdravotechnické instalace |  |  | 0 | 0 | 0 | 0
3 | D.1.4.2 | Technika prostředí staveb - Elektroinstalace |  |  | 0 | 0 | 0 | 0
3 | D.1.4.3 | Technika prostředí staveb - Ústřední vytápění |  |  | 0 | 0 | 0 | 0
| Celkem za stavbu |  |  |  | 0 | 0 | 0 | 0 | 0
#POPS | Popis stavby: 189001 - Hasičská zbrojnice v Doubravníku
| 1. PODMÍNKY PRO ZPRACOVÁNÍ NABÍDKOVÉ CENY | [8 empty] | 1. PODMÍNKY PRO ZPRACOVÁNÍ NABÍDKOVÉ CENY
| Preambule | [8 empty] | Preambule
| Tento soupis stavebních prací, dodávek a služeb je sestaven jako podklad pro zpracování nabídek dodavatelů na veřejnou zakázku na stavební práce a obsahuje podmínky a požadavky zadavatele, za kterých má být zpracována nabídková cena dodavatelů. Účelem tohoto soupisu je zabezpečit obsahovou shodu všech nabídkových cen a usnadnit následné posouzení předložených cenových nabídek. | [8 empty] | Tento soupis stavebních prací, dodávek a služeb je sestaven jako podklad pro zpracování nabídek dodavatelů na veřejnou zakázku na stavební práce a obsahuje podmínky a požadavky zadavatele, za kterých má být zpracována nabídková cena dodavatelů. Účelem tohoto soupisu je zabezpečit obsahovou shodu všech nabídkových cen a usnadnit následné posouzení předložených cenových nabídek.
| Předpokládá se, že dodavatel před zpracováním cenové nabídky pečlivě prostuduje všechny pokyny a podmínky pro zpracování nabídkové ceny obsažené v zadávacích podmínkách a bude se jimi při zpracování nabídkové ceny řídit. Soupis stavebních prací, dodávek a služeb je sestaven v souladu s podmínkami vyhlášky Ministerstva pro místní rozvoj č.169/2016 Sb. | [8 empty] | Předpokládá se, že dodavatel před zpracováním cenové nabídky pečlivě prostuduje všechny pokyny a podmínky pro zpracování nabídkové ceny obsažené v zadávacích podmínkách a bude se jimi při zpracování nabídkové ceny řídit. Soupis stavebních prací, dodávek a služeb je sestaven v souladu s podmínkami vyhlášky Ministerstva pro místní rozvoj č.169/2016 Sb.
| Vymezení některých pojmů | [8 empty] | Vymezení některých pojmů
| Pro účely zpracování nabídkové ceny se jsou použity některé pojmy, pod kterými se rozumí: | [8 empty] | Pro účely zpracování nabídkové ceny se jsou použity některé pojmy, pod kterými se rozumí:
| Soupisem stavebních prací dodávek a služeb dokument, ve kterém jsou definovány zadavatelem požadované stavební práce, dodávky a služby v podrobnostech nezbytných pro zpracování cenové nabídky dodavatele. Soupis obsahuje i vymezení požadovaného množství stavebních prací, dodávek a služeb. | [8 empty] | Soupisem stavebních prací dodávek a služeb dokument, ve kterém jsou definovány zadavatelem požadované stavební práce, dodávky a služby v podrobnostech nezbytných pro zpracování cenové nabídky dodavatele. Soupis obsahuje i vymezení požadovaného množství stavebních prací, dodávek a služeb.
| Cenovou soustavou uspořádaný soubor informací o stavebních a montážních pracích, materiálech a výrobcích obsahující zatřídění položek, podrobný popis a měrnou jednotku, způsob měření a další technické a cenové podmínky pro možnost stanovení jednotkové ceny. | [8 empty] | Cenovou soustavou uspořádaný soubor informací o stavebních a montážních pracích, materiálech a výrobcích obsahující zatřídění položek, podrobný popis a měrnou jednotku, způsob měření a další technické a cenové podmínky pro možnost stanovení jednotkové ceny.
| Ostatními náklady náklady dodavatele spojené se splněním povinností dodavatele vyplývajících z obchodních či jiných podmínek zadávací dokumentace. Patří do nich zejména náklady na vyhotovení dokumentace skutečného provedení stavby, náklady na geodetické zaměření dokončeného díla, náklady spojené s podmínkami pro publicitu projektu, náklady na dílenskou či výrobní dokumentaci apod. | [8 empty] | Ostatními náklady náklady dodavatele spojené se splněním povinností dodavatele vyplývajících z obchodních či jiných podmínek zadávací dokumentace. Patří do nich zejména náklady na vyhotovení dokumentace skutečného provedení stavby, náklady na geodetické zaměření dokončeného díla, náklady spojené s podmínkami pro publicitu projektu, náklady na dílenskou či výrobní dokumentaci apod.
| Položkovým rozpočtem dokument odpovídající svým obsahem a strukturou soupisu stavebních prací, dodávek a služeb, předaného zadavatelem dodavateli ke zpracování nabídky, v němž dodavatel doplní k jednotlivým položkám stavebních prací, dodávek nebo služeb svoje nabídkové jednotkové ceny a stanoví i celkovou nabídkovou cenu příslušné položky a dále stanoví nabídkové ceny dle struktury soupisu až po celkovou nabídkovou cenu za veškeré stavební práce, dodávky nebo služby, které jsou obsahem soupisu stavebních prací, dodávek a služeb. | [8 empty] | Položkovým rozpočtem dokument odpovídající svým obsahem a strukturou soupisu stavebních prací, dodávek a služeb, předaného zadavatelem dodavateli ke zpracování nabídky, v němž dodavatel doplní k jednotlivým položkám stavebních prací, dodávek nebo služeb svoje nabídkové jednotkové ceny a stanoví i celkovou nabídkovou cenu příslušné položky a dále stanoví nabídkové ceny dle struktury soupisu až po celkovou nabídkovou cenu za veškeré stavební práce, dodávky nebo služby, které jsou obsahem soupisu stavebních prací, dodávek a služeb.
| Vedlejšími náklady náklady na činností zhotovitele, které nejsou zahrnuty v položkách soupisu stavebních prací, dodávek nebo služeb, ale se zhotovením stav-by souvisí a jsou pro realizaci stavby nezbytné. Někdy se definují jako vedlejší rozpočtové náklady a zahrnují zejména náklady na vybudování, provoz a odstranění zařízení staveniště. | [8 empty] | Vedlejšími náklady náklady na činností zhotovitele, které nejsou zahrnuty v položkách soupisu stavebních prací, dodávek nebo služeb, ale se zhotovením stav-by souvisí a jsou pro realizaci stavby nezbytné. Někdy se definují jako vedlejší rozpočtové náklady a zahrnují zejména náklady na vybudování, provoz a odstranění zařízení staveniště.
| Cenová soustava | [8 empty] | Cenová soustava
| Použitá cenová soustava | [8 empty] | Použitá cenová soustava
| Soupisy stavebních prací, dodávek a služeb jsou zpracovány s použitím cenové soustavy zpracované společností RTS, a.s.. Položky z cenové soustavy mají uveden odkaz na cenovou soustavu včetně označení příslušného ceníku. | [8 empty] | Soupisy stavebních prací, dodávek a služeb jsou zpracovány s použitím cenové soustavy zpracované společností RTS, a.s.. Položky z cenové soustavy mají uveden odkaz na cenovou soustavu včetně označení příslušného ceníku.
| Technické podmínky | [8 empty] | Technické podmínky
| Obsah jednotlivých položek, způsob měření a ostatní další podmínky definující obsah a použití jednotlivých položek jsou obsaženy v cenových a technických podmínkách příslušných ceníků (viz zařazení u položky), které jsou volně dostupné na elektronické adrese www.cenovasoustava.cz | [8 empty] | Obsah jednotlivých položek, způsob měření a ostatní další podmínky definující obsah a použití jednotlivých položek jsou obsaženy v cenových a technických podmínkách příslušných ceníků (viz zařazení u položky), které jsou volně dostupné na elektronické adrese www.cenovasoustava.cz
| Individuální položky | [8 empty] | Individuální položky
| Položky soupisu prací, které cenová soustava neobsahuje, jsou označeny popisem „vlastní“. Pro tyto položky jsou cenové a technické podmínky definovány jejich popisem, případně odkazem na konkrétní část příslušné dokumentace. | [8 empty] | Položky soupisu prací, které cenová soustava neobsahuje, jsou označeny popisem „vlastní“. Pro tyto položky jsou cenové a technické podmínky definovány jejich popisem, případně odkazem na konkrétní část příslušné dokumentace.
| Závaznost a změna soupisu | [8 empty] | Závaznost a změna soupisu
| Závaznost soupisu | [8 empty] | Závaznost soupisu
| Poskytnuté soupisy jsou pro zpracování nabídkové ceny závazné. Je vyloučeno jakékoliv vyřazení položek ze soupisu, doplnění položek do soupisu, slučování položek a jakýkoliv zásah do popisu položky, množství měrných jednotek nebo jakkoliv měnit či upravovat jakýkoliv jiný údaj v soupisu. | [8 empty] | Poskytnuté soupisy jsou pro zpracování nabídkové ceny závazné. Je vyloučeno jakékoliv vyřazení položek ze soupisu, doplnění položek do soupisu, slučování položek a jakýkoliv zásah do popisu položky, množství měrných jednotek nebo jakkoliv měnit či upravovat jakýkoliv jiný údaj v soupisu.
| Zvláštní podmínky pro stanovení nabídkové ceny | [8 empty] | Zvláštní podmínky pro stanovení nabídkové ceny
| Přeprava vybouraných hmot, suti a vytěžené zeminy | [8 empty] | Přeprava vybouraných hmot, suti a vytěžené zeminy
| Pokud soupis obsahuje i některé technologické položky vztahující se k uložení vytěžené zeminy nebo vybouraných hmot, vodorovné přesuny zeminy nebo vybouraných hmot pak v takových případech zpracovatel soupisu předpokládá určitou přepravní vzdálenost. Pokud z technologického postupu dodavatele vyplývá jiná přepravní vzdálenost, je povinností dodavatele stanovit takovou jednotkovou cenu, aby celková cena položky odpovídala jeho konkrétním technologickým podmínkám a konkrétní přepravní vzdálenosti, při soupisem vymezeném množství měrných jednotek. | [8 empty] | Pokud soupis obsahuje i některé technologické položky vztahující se k uložení vytěžené zeminy nebo vybouraných hmot, vodorovné přesuny zeminy nebo vybouraných hmot pak v takových případech zpracovatel soupisu předpokládá určitou přepravní vzdálenost. Pokud z technologického postupu dodavatele vyplývá jiná přepravní vzdálenost, je povinností dodavatele stanovit takovou jednotkovou cenu, aby celková cena položky odpovídala jeho konkrétním technologickým podmínkám a konkrétní přepravní vzdálenosti, při soupisem vymezeném množství měrných jednotek.
| Vnitrostaveništní přesun stavebního materiálu | [8 empty] | Vnitrostaveništní přesun stavebního materiálu
| Pokud soupis obsahuje i položky vztahující se ke vnitrostaveništnímu přesunu materiálů (položky označené jako přesun hmot), pak v takových případech je povinností dodavatele stanovit takovou jednotkovou cenu, aby celková cena položky odpovídala jeho konkrétním technologickým podmínkám a konkrétní přepravní vzdálenosti, při soupisem vymezeném množství měrných jednotek. | [8 empty] | Pokud soupis obsahuje i položky vztahující se ke vnitrostaveništnímu přesunu materiálů (položky označené jako přesun hmot), pak v takových případech je povinností dodavatele stanovit takovou jednotkovou cenu, aby celková cena položky odpovídala jeho konkrétním technologickým podmínkám a konkrétní přepravní vzdálenosti, při soupisem vymezeném množství měrných jednotek.
| Vnitrostaveništní přesun hmot prací PSV (pomocná stavební výroba) může být v soupisu stanoven procenticky z hodnoty ceny za provedení příslušných řemeslných prací, dodávek a služeb. V takovém případě není v soupisu uvedeno množství měrných jednotek. Dodavatel ocení celkovou cenu u takové položky přesunu hmot vždy konkrétní částkou v Kč, bez ohledu na to, jakým způsobem k jejímu výpočtu dospěl. | [8 empty] | Vnitrostaveništní přesun hmot prací PSV (pomocná stavební výroba) může být v soupisu stanoven procenticky z hodnoty ceny za provedení příslušných řemeslných prací, dodávek a služeb. V takovém případě není v soupisu uvedeno množství měrných jednotek. Dodavatel ocení celkovou cenu u takové položky přesunu hmot vždy konkrétní částkou v Kč, bez ohledu na to, jakým způsobem k jejímu výpočtu dospěl.
| Příplatky za ztížené podmínky prací | [8 empty] | Příplatky za ztížené podmínky prací
| Pokud soupis položku příplatku za ztížené podmínky obsahuje, je dodavatel povinen ji ocenit bez ohledu na to, že tento příplatek dodavatel standardně neuplatňuje. | [8 empty] | Pokud soupis položku příplatku za ztížené podmínky obsahuje, je dodavatel povinen ji ocenit bez ohledu na to, že tento příplatek dodavatel standardně neuplatňuje.
| Vedlejší a ostatní náklady | [8 empty] | Vedlejší a ostatní náklady
| Tyto náklady jsou popsány v samostatném soupisu stavebních prací, dodávek a služeb s tím, že dodavatel je povinen v rámci těchto nákladů ocenit všechny definované náklady souhrnně pro celou stavbu. | [8 empty] | Tyto náklady jsou popsány v samostatném soupisu stavebních prací, dodávek a služeb s tím, že dodavatel je povinen v rámci těchto nákladů ocenit všechny definované náklady souhrnně pro celou stavbu.
| 2. SPECIFICKÉ PODMÍNKY PRO ZPRACOVÁNÍ NABÍDKOVÉ CENY | [8 empty] | 2. SPECIFICKÉ PODMÍNKY PRO ZPRACOVÁNÍ NABÍDKOVÉ CENY
| Zde doplní zpracovatel soupisu případná specifika týkající se konkrétní zakázky. | [8 empty] | Zde doplní zpracovatel soupisu případná specifika týkající se konkrétní zakázky.
| 3. ELEKTRONICKÁ PODOBA SOUPISU | [8 empty] | 3. ELEKTRONICKÁ PODOBA SOUPISU
| Elektronická podoba soupisu | [8 empty] | Elektronická podoba soupisu
| V souladu se zákonem jsou předložené soupisy zpracovány i v elektronické podobě. Elektronickou podobou soupisu stavebních prací, dodávek a služeb je formát MS EXCEL. | [8 empty] | V souladu se zákonem jsou předložené soupisy zpracovány i v elektronické podobě. Elektronickou podobou soupisu stavebních prací, dodávek a služeb je formát MS EXCEL.
| Popis formátu soupisu odpovídá svou strukturou vzorovému soupisu volně dostupnému na internetové adrese: | [8 empty] | Popis formátu soupisu odpovídá svou strukturou vzorovému soupisu volně dostupnému na internetové adrese:
| www.stavebnionline.cz/soupis | [8 empty] | www.stavebnionline.cz/soupis
| Zpracování elektronické podoby soupisu | [8 empty] | Zpracování elektronické podoby soupisu
| Předaný formát MS EXCEL je nepřístupným (uzamčeným) souborem, do kterého dodavatel doplňuje pouze jednotkové ceny ke všem položkám. Ostatní cenové údaje, jako celková cena položky, mezisoučty za stavební či funkční díly nebo součty celkové ceny stavebního objektu, jakož i cena stavby jsou výsledkem vložených matematických vzorců v příslušných pozicích souboru. | [8 empty] | Předaný formát MS EXCEL je nepřístupným (uzamčeným) souborem, do kterého dodavatel doplňuje pouze jednotkové ceny ke všem položkám. Ostatní cenové údaje, jako celková cena položky, mezisoučty za stavební či funkční díly nebo součty celkové ceny stavebního objektu, jakož i cena stavby jsou výsledkem vložených matematických vzorců v příslušných pozicích souboru.
| Jiný formát soupisu | [8 empty] | Jiný formát soupisu
| Pokud by kterýkoliv dodavatel měl problémy s předaným formátem, lze na požádání poskytnout soupis stavebních prací také ve formátu *.xml, což je standardní formát používaný pro přenosy dat. Dokumentace tohoto formátu je volně přístupná na webových stránkách MMR. | [8 empty] | Pokud by kterýkoliv dodavatel měl problémy s předaným formátem, lze na požádání poskytnout soupis stavebních prací také ve formátu *.xml, což je standardní formát používaný pro přenosy dat. Dokumentace tohoto formátu je volně přístupná na webových stránkách MMR.
| Závěrečné ustanovení | [8 empty] | Závěrečné ustanovení
| Ostatní podmínky vztahující se ke zpracování nabídkové ceny jsou uvedeny v zadávací dokumentaci. | [8 empty] | Ostatní podmínky vztahující se ke zpracování nabídkové ceny jsou uvedeny v zadávací dokumentaci.
#POPO | Popis objektu: 00 - Vedlejší a ostatní náklady
#POPR | Popis rozpočtu: 00 - Vedlejší a ostatní náklady
#POPO | Popis objektu: 01 - Hasičská zbrojnice
#POPR | Popis rozpočtu: D.1.1, D.2 - Architektonicko stavební řešení, Stavebně konstrukční řešení
#POPR | Popis rozpočtu: D.1.4.1 - Technika prostředí staveb - Zdravotechnické instalace
| Dodávka akce se předpokládá včetně kompletní montáže, dopravy, vnitrostaveništní manipulace, veškerého souvisejícího doplňkového, podružného a montážního materiálu tak, aby celé zařízení bylo funkční a splňovalo všechny předpisy, které se na ně vztahují. | [8 empty] | Dodávka akce se předpokládá včetně kompletní montáže, dopravy, vnitrostaveništní manipulace, veškerého souvisejícího doplňkového, podružného a montážního materiálu tak, aby celé zařízení bylo funkční a splňovalo všechny předpisy, které se na ně vztahují.
| Při zpracování nabídky je nutné vycházet ze všech částí dokumentace (technické zprávy, seznamu pozic, všech výkresů a specifikace materiálu). | [8 empty] | Při zpracování nabídky je nutné vycházet ze všech částí dokumentace (technické zprávy, seznamu pozic, všech výkresů a specifikace materiálu).
| Povinností dodavatele je překontrolovat specifikaci materiálu a případný chybějící materiál nebo výkony doplnit a ocenit. | [8 empty] | Povinností dodavatele je překontrolovat specifikaci materiálu a případný chybějící materiál nebo výkony doplnit a ocenit.
| Veškeré koncové prvky musí být odsouhlaseny investorem. | [8 empty] | Veškeré koncové prvky musí být odsouhlaseny investorem.
| Součástí ceny musí být veškeré náklady, aby cena byla konečná a zahrnovala celou dodávku a montáž akce. | [8 empty] | Součástí ceny musí být veškeré náklady, aby cena byla konečná a zahrnovala celou dodávku a montáž akce.
| Všechny použité výrobky musí mít osvědčení o schválení k provozu v České republice. | [8 empty] | Všechny použité výrobky musí mít osvědčení o schválení k provozu v České republice.
| Součástí potrubí jsou kolena, oblouky, redukce, uložení, šroubení, prostupové manžety, podpěry, konzoly, drážky a veškeré ocelové konstrukce potřebné k uložení potrubí (včetně pevných, kluzných bodů a dalších prvků zajišťující dilataci potrubí). | [8 empty] | Součástí potrubí jsou kolena, oblouky, redukce, uložení, šroubení, prostupové manžety, podpěry, konzoly, drážky a veškeré ocelové konstrukce potřebné k uložení potrubí (včetně pevných, kluzných bodů a dalších prvků zajišťující dilataci potrubí).
| Potrubí bude provedeno, odzkoušeno a zdokladováno dle platných norem | [8 empty] | Potrubí bude provedeno, odzkoušeno a zdokladováno dle platných norem
| Součástí dodávky je i propláchnutí veškerého potrubí, hydraulické zaregulování soustavy měřícím přístrojem, oživení systémů, všechny potřebné zkoušky. O provedených zkouškách budou vystaveny protokoly | [8 empty] | Součástí dodávky je i propláchnutí veškerého potrubí, hydraulické zaregulování soustavy měřícím přístrojem, oživení systémů, všechny potřebné zkoušky. O provedených zkouškách budou vystaveny protokoly
| (dle platných předpisů v ČR), zaškolení obsluhy včetně výkresů skutečného provedení a návodů k obsluze a údržbě, provozních knih a řádů. | [8 empty] | (dle platných předpisů v ČR), zaškolení obsluhy včetně výkresů skutečného provedení a návodů k obsluze a údržbě, provozních knih a řádů.
| V průběhu provádění prací budou respektovány všechny příslušné platné předpisy a požadavky BOZP. Náklady vyplývající z jejich dodržení jsou součástí jednotkové ceny a nebudou zvlášť hrazeny. | [8 empty] | V průběhu provádění prací budou respektovány všechny příslušné platné předpisy a požadavky BOZP. Náklady vyplývající z jejich dodržení jsou součástí jednotkové ceny a nebudou zvlášť hrazeny.
| Součástí díla je dodávka a provedení všech tepelných izolací v rámci jednotkové ceny. Tepelné izolace budou provedeny dle. vyl. 193/2007 Sb. | [8 empty] | Součástí díla je dodávka a provedení všech tepelných izolací v rámci jednotkové ceny. Tepelné izolace budou provedeny dle. vyl. 193/2007 Sb.
| Veškeré práce budou provedeny úhledně, řádně a kvalitně řemeslným způsobem. | [8 empty] | Veškeré práce budou provedeny úhledně, řádně a kvalitně řemeslným způsobem.
#POPR | Popis rozpočtu: D.1.4.2 - Technika prostředí staveb - Elektroinstalace
#POPR | Popis rozpočtu: D.1.4.3 - Technika prostředí staveb - Ústřední vytápění
Rekapitulace dílů
| Číslo | Název |  |  | Typ dílu |  |  | Celkem | %
| 13 | Hloubené vykopávky |  |  | HSV |  |  | 0
| 16 | Přemístění výkopku |  |  | HSV |  |  | 0
| 17 | Konstrukce ze zemin |  |  | HSV |  |  | 0
| 18 | Povrchové úpravy terénu |  |  | HSV |  |  | 0
| 21 | Úprava podloží a základ.spáry |  |  | HSV |  |  | 0
| 27 | Základy |  |  | HSV |  |  | 0
| 31 | Zdi podpěrné a volné |  |  | HSV |  |  | 0
| 33 | Sloupy a pilíře,stožáry,stojky |  |  | HSV |  |  | 0
| 34 | Stěny a příčky |  |  | HSV |  |  | 0
| 342 | Stěny a příčky montované lehké |  |  | HSV |  |  | 0
| 43 | Schodiště |  |  | HSV |  |  | 0
| 59 | Dlažby a předlažby komunikací |  |  | HSV |  |  | 0
| 61 | Úpravy povrchů vnitřní |  |  | HSV |  |  | 0
| 62 | Úpravy povrchů vnější |  |  | HSV |  |  | 0
| 63 | Podlahy a podlahové konstrukce |  |  | HSV |  |  | 0
| 64 | Výplně otvorů |  |  | HSV |  |  | 0
| 94 | Lešení a stavební výtahy |  |  | HSV |  |  | 0
| 95 | Dokončovací konstrukce na pozemních stavbách |  |  | HSV |  |  | 0
| 96 | Bourání konstrukcí |  |  | HSV |  |  | 0
| 97 | Přesuny suti a vybouraných hmot |  |  | HSV |  |  | 0
| 99 | Staveništní přesun hmot |  |  | HSV |  |  | 0
| 711 | Izolace proti vodě |  |  | PSV |  |  | 0
| 713 | Izolace tepelné |  |  | PSV |  |  | 0
| 721A | Kanalizace - Potrubí |  |  | PSV |  |  | 0
| 721B | Kanalizace - Úprava přípojky |  |  | PSV |  |  | 0
| 721C | Kanalizace - Výkopy |  |  | PSV |  |  | 0
| 721D | Kanalizace - Vpusti, vtoky a žlaby |  |  | PSV |  |  | 0
| 721E | Kanalizace - Armatury a tvarovky |  |  | PSV |  |  | 0
| 721F | Kanalizace - Ostatní |  |  | PSV |  |  | 0
| 722A | Vodovod - Potrubí |  |  | PSV |  |  | 0
| 722B | Vodovod - Izolace |  |  | PSV |  |  | 0
| 722C | Vodovod - Armatury |  |  | PSV |  |  | 0
| 722D | Vodovod - Ohřev TV |  |  | PSV |  |  | 0
| 722E | Vodovod - Ostatní |  |  | PSV |  |  | 0
| 723A | Plynovod - Potrubí |  |  | PSV |  |  | 0
| 723B | Plynovod - Armatury |  |  | PSV |  |  | 0
| 723C | Plynovod - Plynoměrná skříň |  |  | PSV |  |  | 0
| 723D | Plynovod - Ostatní |  |  | PSV |  |  | 0
| 725 | Zařizovací předměty |  |  | PSV |  |  | 0
| 725A | Zařizovací předměty - Umyvadlo |  |  | PSV |  |  | 0
| 725B | Zařizovací předměty - WC |  |  | PSV |  |  | 0
| 725C | Zařizovací předměty - Pisoár |  |  | PSV |  |  | 0
| 725D | Zařizovací předměty - Dřez |  |  | PSV |  |  | 0
| 725E | Zařizovací předměty - Výlevka |  |  | PSV |  |  | 0
| 725F | Zařizovací předměty - Sprcha |  |  | PSV |  |  | 0
| 731 | Kotelny |  |  | PSV |  |  | 0
| 731 | Zdroj tepla |  |  | PSV |  |  | 0
| 733 | Topný systém |  |  | PSV |  |  | 0
| 734 | Strojovna+armatury |  |  | PSV |  |  | 0
| 735 | Otopná tělesa |  |  | PSV |  |  | 0
| 736 | Ostatní náklady |  |  | PSV |  |  | 0
| 761 | Konstrukce sklobetonové |  |  | PSV |  |  | 0
| 762 | Konstrukce tesařské |  |  | PSV |  |  | 0
| 764 | Konstrukce klempířské |  |  | PSV |  |  | 0
| 765 | Krytiny tvrdé |  |  | PSV |  |  | 0
| 766 | Konstrukce truhlářské |  |  | PSV |  |  | 0
| 767 | Konstrukce zámečnické |  |  | PSV |  |  | 0
| 771 | Podlahy z dlaždic a obklady |  |  | PSV |  |  | 0
| 775 | Podlahy vlysové a parketové |  |  | PSV |  |  | 0
| 776 | Podlahy povlakové |  |  | PSV |  |  | 0
| 781 | Obklady keramické |  |  | PSV |  |  | 0
| 783 | Nátěry |  |  | PSV |  |  | 0
| 784 | Malby |  |  | PSV |  |  | 0
| M21A | Rozvaděče a rozvodnice |  |  | MON |  |  | 0
| M21B | Přístroje a pojistky |  |  | MON |  |  | 0
| M21C | Kabely a chráničky |  |  | MON |  |  | 0
| M21D | Svítidla |  |  | MON |  |  | 0
| M21E | Vypínače a zásuvky |  |  | MON |  |  | 0
| M21F | Hromosvod |  |  | MON |  |  | 0
| M21G | Ostatní |  |  | MON |  |  | 0
| D96 | Přesuny suti a vybouraných hmot |  |  | PSU |  |  | 0
| VN | Vedlejší náklady |  |  | VN |  |  | 0
| ON | Ostatní náklady |  |  | ON |  |  | 0
| Cena celkem | [6 empty] | 0 | 0
Note on D11: Název
Note on I11: IČO
Note on D12: Ulice
Note on I12: DIČ
Note on D13: PSČ
Note on E13: Místo

## VzorPolozky (hidden)
Položkový rozpočet
S:
O:
R:

## 00 00 Naklady
Soupis vedlejších a ostatních nákladů | [27 empty] | #TypZaznamu#
S: | 189001 | Hasičská zbrojnice v Doubravníku | [25 empty] | STA
O: | 00 | Vedlejší a ostatní náklady | [22 empty] | NAK |  |  | OBJ
R: | 00 | Vedlejší a ostatní náklady | [25 empty] | ROZ
P.č. | Číslo položky | Název položky | MJ | Množství | Cena / MJ | Celkem | Dodávka | Dodávka celk. | Montáž | Montáž celk. | DPH | Cena s DPH | Hmotnost / MJ | Hmotnost celk.(t) | Dem. hmotnost / MJ | Dem. hmotnost celk.(t) | Ceník | Cen. soustava / platnost | Cenová úroveň | Nhod / MJ | Nhod celk. | Dodavatel | Typ položky | Stav položky
Díl: | VN | Vedlejší náklady |  |  |  | 0 |  | 0 |  | 0 |  | 0 |  | 0 |  | 0 |  |  |  |  | 0 | [6 empty] | DIL
1 | 005111021R | Vytyčení inženýrských sítí | Soubor | 1 |  | 0 |  | 0 |  | 0 | 21 | 0 | 0 | 0 | 0 | 0 |  | RTS 24/ II | Indiv | 0 | 0 |  | VRN | Běžná |  |  |  | POL99_2
|  | Zaměření a vytýčení stávajících inženýrských sítí v místě stavby z hlediska jejich ochrany při provádění stavby. | [25 empty] | POP | Zaměření a vytýčení stávajících inženýrských sítí v místě stavby z hlediska jejich ochrany při provádění stavby.
2 | 005121 R | Zařízení staveniště | Soubor | 1 |  | 0 |  | 0 |  | 0 | 21 | 0 | 0 | 0 | 0 | 0 |  | RTS 24/ II | Indiv | 0 | 0 |  | VRN | Běžná |  |  |  | POL99_2
|  | Veškeré náklady spojené s vybudováním, provozem a odstraněním zařízení staveniště. | [25 empty] | POP
3 | 005124010R | Koordinační činnost | Soubor | 1 |  | 0 |  | 0 |  | 0 | 21 | 0 | 0 | 0 | 0 | 0 |  | RTS 24/ II | Indiv | 0 | 0 |  | VRN | Běžná |  |  |  | POL99_2
|  | Koordinace stavebních a technologických dodávek stavby. | [25 empty] | POP
Díl: | ON | Ostatní náklady |  |  |  | 0 |  | 0 |  | 0 |  | 0 |  | 0 |  | 0 |  |  |  |  | 0 | [6 empty] | DIL
4 | 005211010R | Předání a převzetí staveniště | Soubor | 1 |  | 0 |  | 0 |  | 0 | 21 | 0 | 0 | 0 | 0 | 0 |  | RTS 24/ II | Indiv | 0 | 0 |  | VRN | Běžná |  |  |  | POL99_2
|  | Náklady spojené s účastí zhotovitele na předání a převzetí staveniště. | [25 empty] | POP
5 | 005211080R | Bezpečnostní a hygienická opatření na staveništi | Soubor | 1 |  | 0 |  | 0 |  | 0 | 21 | 0 | 0 | 0 | 0 | 0 |  | RTS 24/ II | Indiv | 0 | 0 |  | VRN | Běžná |  |  |  | POL99_2
|  | Náklady na ochranu staveniště před vstupem nepovolaných osob, včetně příslušného značení, náklady na osvětlení staveniště, náklady na vypracování potřebné dokumentace pro provoz staveniště z hlediska požární ochrany (požární řád a poplachová směrnice) a z hlediska provozu staveniště (provozně dopravní řád). | [25 empty] | POP | Náklady na ochranu staveniště před vstupem nepovolaných osob, včetně příslušného značení, náklady na osvětlení staveniště, náklady na vypracování potřebné dokumentace pro provoz staveniště z hlediska požární ochrany (požární řád a poplachová směrnice) a z hlediska provozu staveniště (provozně dopravní řád).
6 | 00523 R | Zkoušky a revize | Soubor | 1 |  | 0 |  | 0 |  | 0 | 21 | 0 | 0 | 0 | 0 | 0 |  | RTS 24/ II | Indiv | 0 | 0 |  | VRN | Běžná |  |  |  | POL99_2
|  | Náklady zhotovitele, související s prováděním zkoušek a revizí předepsaných technickými normami nebo objednatelem a které jsou pro provedení díla nezbytné. | [25 empty] | POP | Náklady zhotovitele, související s prováděním zkoušek a revizí předepsaných technickými normami nebo objednatelem a které jsou pro provedení díla nezbytné.
7 | 00524 R | Předání a převzetí díla | Soubor | 1 |  | 0 |  | 0 |  | 0 | 21 | 0 | 0 | 0 | 0 | 0 |  | RTS 24/ II | Indiv | 0 | 0 |  | VRN | Běžná |  |  |  | POL99_2
|  | Náklady zhotovitele, které vzniknou v souvislosti s povinnostmi zhotovitele při předání a převzetí díla. | [25 empty] | POP | Náklady zhotovitele, které vzniknou v souvislosti s povinnostmi zhotovitele při předání a převzetí díla.
8 | 005241010R | Dokumentace skutečného provedení | Soubor | 1 |  | 0 |  | 0 |  | 0 | 21 | 0 | 0 | 0 | 0 | 0 |  | RTS 24/ II | Indiv | 0 | 0 |  | VRN | Běžná |  |  |  | POL99_2
|  | Náklady na vyhotovení dokumentace skutečného provedení stavby a její předání objednateli v požadované formě a požadovaném počtu. | [25 empty] | POP | Náklady na vyhotovení dokumentace skutečného provedení stavby a její předání objednateli v požadované formě a požadovaném počtu.
9 | 005281010R | Propagace | Soubor | 1 |  | 0 |  | 0 |  | 0 | 21 | 0 | 0 | 0 | 0 | 0 |  | RTS 24/ II | Indiv | 0 | 0 |  | VRN | Běžná |  |  |  | POL99_2
|  | Náklady spojené s povinnou publicitou, pokud ji objednatel požaduje. Zahrnuje zejména náklady na propagační a informační billboardy, tabule, internetovou propagaci, tiskoviny apod. | [25 empty] | POP | Náklady spojené s povinnou publicitou, pokud ji objednatel požaduje. Zahrnuje zejména náklady na propagační a informační billboardy, tabule, internetovou propagaci, tiskoviny apod.
[26 empty] | 15 | 21 | DPH
| Celkem |  |  |  |  | 0 | [19 empty] | 0 | 0 | SUM
END
Note on S6: Jedná se o informaci, zda se jedná o položku, která je do rozpočtu zadána z cenové soustavy RTS, nebo vlastní.
Note on T6: Jedná se o název CÚ, která je zadána u položky rozpočtu

## 01 D.1.1, D.2 Pol
Položkový soupis prací a dodávek | [27 empty] | #TypZaznamu#
S: | 189001 | Hasičská zbrojnice v Doubravníku | [25 empty] | STA
O: | 01 | Hasičská zbrojnice | [22 empty] | STA |  |  | OBJ
R: | D.1.1, D.2 | Architektonicko stavební řešení, Stavebně konstrukční řešení | [25 empty] | ROZ
P.č. | Číslo položky | Název položky | MJ | Množství | Cena / MJ | Celkem | Dodávka | Dodávka celk. | Montáž | Montáž celk. | DPH | Cena s DPH | Hmotnost / MJ | Hmotnost celk.(t) | Dem. hmotnost / MJ | Dem. hmotnost celk.(t) | Ceník | Cen. soustava / platnost | Cenová úroveň | Nhod / MJ | Nhod celk. | Dodavatel | Typ položky | Stav položky
Díl: | 13 | Hloubené vykopávky |  |  |  | 0 |  | 0 |  | 0 |  | 0 |  | 0 |  | 0 |  |  |  |  | 408.88 | [6 empty] | DIL
1 | 139601102R00 | Ruční výkop jam, rýh a šachet v hornině 3 | m3 | 112.719 |  | 0 |  | 0 |  | 0 | 21 | 0 | 0 | 0 | 0 | 0 | 800-1 | RTS 24/ II | RTS 24/ II | 3.533 | 398.24 |  | Práce | Běžná |  |  |  | POL1_1
|  | s přehozením na vzdálenost do 5 m nebo s naložením na ruční dopravní prostředek | [25 empty] | SPI
|  | základ mezi 105-106 : 0,5*0,4*3,015 |  | 0.603 | [23 empty] | VV | 0
|  | podbetonování základů : 0,5*0,6*6 |  | 1.8 | [23 empty] | VV | 0
|  | drenáž kolem objektu : 0,82*(15,42+7,67+4,97+16,7+4,47) |  | 40.3686 | [23 empty] | VV | 0
|  | snížení podlahy 1NP : | [25 empty] | VV | 0
|  | -1,130 : (70,82-1,15*5+24,78+18,25)*0,53 |  | 57.293 | [23 empty] | VV | 0
|  | -0,520 : (17,4+10,44+20,41+6,13+3,14)*0,22 |  | 12.6544 | [23 empty] | VV | 0
2 | 139711101RT3 | Vykopávka v uzavřených prostorách v hornině 3 | m3 | 2.25 |  | 0 |  | 0 |  | 0 | 21 | 0 | 0 | 0 | 0 | 0 | 800-1 | RTS 24/ II | RTS 24/ II | 4.728 | 10.64 |  | Práce | Běžná |  |  |  | POL1_
|  | s naložením výkopku na dopravní prostředek | [25 empty] | SPI
|  | podbetonování základů : 0,5*0,75*6 |  | 2.25 | [23 empty] | VV | 0
Díl: | 16 | Přemístění výkopku |  |  |  | 0 |  | 0 |  | 0 |  | 0 |  | 0 |  | 0 |  |  |  |  | 29.5 | [6 empty] | DIL
3 | 162201101R00 | Vodorovné přemístění výkopku z horniny 1 až 4, na vzdálenost do 20 m | m3 | 69.1744 |  | 0 |  | 0 |  | 0 | 21 | 0 | 0 | 0 | 0 | 0 | 800-1 | RTS 24/ II | RTS 24/ II | 0.087 | 6.02 |  | Práce | Běžná |  |  |  | POL1_
|  | po suchu, bez naložení výkopku, avšak se složením bez rozhrnutí, zpáteční cesta vozidla. | [25 empty] | SPI
|  | zásyp : 34,58718*2 |  | 69.1744 | [23 empty] | VV | 0
4 | 162701105R00 | Vodorovné přemístění výkopku z horniny 1 až 4, na vzdálenost přes 9 000 do 10 000 m | m3 | 84.9673 |  | 0 |  | 0 |  | 0 | 21 | 0 | 0 | 0 | 0 | 0 | 800-1 | RTS 24/ II | RTS 24/ II | 0.011 | 0.93 |  | Práce | Běžná |  |  |  | POL1_1
|  | po suchu, bez naložení výkopku, avšak se složením bez rozhrnutí, zpáteční cesta vozidla. | [25 empty] | SPI
|  | výkopy : 2,79+114,5145+2,25 |  | 119.5545 | [23 empty] | VV | 0
|  | zásyp : -34,58718 |  | -34.5872 | [23 empty] | VV | 0
5 | 167101101R00 | Nakládání, skládání, překládání neulehlého výkopku nakládání výkopku do 100 m3, z horniny 1 až 4 | m3 | 34.5872 |  | 0 |  | 0 |  | 0 | 21 | 0 | 0 | 0 | 0 | 0 | 800-1 | RTS 24/ II | RTS 24/ II | 0.652 | 22.55 |  | Práce | Běžná |  |  |  | POL1_
|  | zásyp : 34,58718 |  | 34.5872 | [23 empty] | VV | 0
6 | 199000002R00 | Poplatky za skládku horniny 1- 4, skupina 17 05 04 z Katalogu odpadů | m3 | 84.9673 |  | 0 |  | 0 |  | 0 | 21 | 0 | 0 | 0 | 0 | 0 | 800-1 | RTS 24/ II | RTS 24/ II | 0 | 0 |  | Práce | Běžná |  |  |  | POL1_1
|  | Cena dle Pískovny Černovice. www.piskovna-cernovice.cz | [25 empty] | POP
|  | Odkaz na mn. položky pořadí 4 : 84,96732 |  | 84.9673 | [23 empty] | VV | 5
Díl: | 17 | Konstrukce ze zemin |  |  |  | 0 |  | 0 |  | 0 |  | 0 |  | 0 |  | 0 |  |  |  |  | 39.78 | [6 empty] | DIL
7 | 174101102R00 | Zásyp sypaninou se zhutněním v uzavřených prostorách s urovnáním povrchu zásypu s ručním zhutněním | m3 | 34.5872 |  | 0 |  | 0 |  | 0 | 21 | 0 | 0 | 0 | 0 | 0 | 800-1 | RTS 24/ II | RTS 24/ II | 1.15 | 39.78 |  | Práce | Běžná |  |  |  | POL1_1
|  | z jakékoliv horniny s uložením výkopku po vrstvách, | [25 empty] | SPI
|  | podbetonování základů : 0,5*0,6*6 |  | 1.8 | [23 empty] | VV | 0
|  | drenáž kolem objektu : (0,82-0,154)*(15,42+7,67+4,97+16,7+4,47) |  | 32.7872 | [23 empty] | VV | 0
Díl: | 18 | Povrchové úpravy terénu |  |  |  | 0 |  | 0 |  | 0 |  | 0 |  | 0 |  | 0 |  |  |  |  | 15.9 | [6 empty] | DIL
8 | 181101111R00 | Úprava pláně v zářezech bez rozlišení horniny, se zhutněním - ručně | m2 | 165.62 |  | 0 |  | 0 |  | 0 | 21 | 0 | 0 | 0 | 0 | 0 | 800-1 | RTS 24/ II | RTS 24/ II | 0.096 | 15.9 |  | Práce | Běžná |  |  |  | POL1_
|  | vyrovnáním výškových rozdílů, ploch vodorovných a ploch do sklonu 1 : 5. | [25 empty] | SPI
|  | snížení podlahy 1NP : | [25 empty] | VV | 0
|  | -1,130 : (70,82-1,15*5+24,78+18,25) |  | 108.1 | [23 empty] | VV | 0
|  | -0,520 : (17,4+10,44+20,41+6,13+3,14) |  | 57.52 | [23 empty] | VV | 0
Díl: | 21 | Úprava podloží a základ.spáry |  |  |  | 0 |  | 0 |  | 0 |  | 0 |  | 13.63 |  | 0 |  |  |  |  | 18.21 | [6 empty] | DIL
9 | 212312111R00 | Lože pro trativody z betonu prostého | m3 | 2.4615 |  | 0 |  | 0 |  | 0 | 21 | 0 | 2.525 | 6.22 | 0 | 0 | 800-2 | RTS 24/ II | RTS 24/ II | 1.89 | 4.65 |  | Práce | Běžná |  |  |  | POL1_
|  | Včetně vyčištění dna rýh. | [25 empty] | POP
|  | drenáž kolem objektu : 0,05*(15,42+7,67+4,97+16,7+4,47) |  | 2.4615 | [23 empty] | VV | 0
10 | 212561111R00 | Výplň trativodů kamenivem hrubým drceným, frakce 4-16 mm | m3 | 4.4173 |  | 0 |  | 0 |  | 0 | 21 | 0 | 1.665 | 7.35 | 0 | 0 | 800-2 | RTS 24/ II | RTS 24/ II | 0.92 | 4.06 |  | Práce | Běžná |  |  |  | POL1_
|  | do rýh bez zhutnění s úpravou povrchu výplně, | [25 empty] | SPI
|  | drenáž kolem objektu : (0,102-pi*0,125^2/4)*(15,42+7,67+4,97+16,7+4,47) |  | 4.4173 | [23 empty] | VV | 0
11 | 212753115R00 | Plastové drenážní trubky montáž ohebné plastové drenážní trubky do rýhy, DN 125, bez lože | m | 49.23 |  | 0 |  | 0 |  | 0 | 21 | 0 | 0 | 0 | 0 | 0 | 827-1 | RTS 24/ II | RTS 24/ II | 0.0754 | 3.71 |  | Práce | Běžná |  |  |  | POL1_
|  | drenáž kolem objektu : (15,42+7,67+4,97+16,7+4,47) |  | 49.23 | [23 empty] | VV | 0
12 | 212753511R00 | Plastové drenážní trubky montáž drenážní tvarovky, , s jedním spojem | kus | 3 |  | 0 |  | 0 |  | 0 | 21 | 0 | 0 | 0 | 0 | 0 | 827-1 | RTS 24/ II | RTS 24/ II | 0.045 | 0.14 |  | Práce | Běžná |  |  |  | POL1_
|  | drenáž kolem objektu : 3 |  | 3 | [23 empty] | VV | 0
13 | 212971110R00 | Zřízení opláštění odvod. trativodů z geotextilie o sklonu do 2,5, | m2 | 75.3219 |  | 0 |  | 0 |  | 0 | 21 | 0 | 0.00017 | 0.01 | 0 | 0 | 800-2 | RTS 24/ II | RTS 24/ II | 0.075 | 5.65 |  | Práce | Běžná |  |  |  | POL1_
|  | v rýze nebo v zářezu se stěnami, | [25 empty] | SPI
|  | drenáž kolem objektu : 1,53*(15,42+7,67+4,97+16,7+4,47) |  | 75.3219 | [23 empty] | VV | 0
14 | 21-01 | D+M napojení drenáže do dešťové kanalizaceze střešního svodu | kus | 2 |  | 0 |  | 0 |  | 0 | 21 | 0 | 0 | 0 | 0 | 0 |  | Vlastní | Indiv | 0 | 0 |  | Práce | Běžná |  |  |  | POL1_
15 | 28611224.AR | Trubka plastová drenážní spoj: drážkový; potrubí: jednovrstvé; materiál: PVC; povrch: žebrovaný; ohebná; DN = 125; vsakovací plocha = 52,0 cm2/m | m | 49.9684 |  | 0 |  | 0 |  | 0 | 21 | 0 | 0.0006 | 0.03 | 0 | 0 | SPCM | RTS 24/ II | RTS 24/ II | 0 | 0 |  | Specifikace | Běžná |  |  |  | POL3_
|  | drenáž kolem objektu : (15,42+7,67+4,97+16,7+4,47)*1,015 |  | 49.9684 | [23 empty] | VV | 0
16 | 28611327.AR | Zátka plastová drenážní spoj: drážkový; potrubí: jednovrstvé; materiál: PVC; DN = 125 | kus | 3.045 |  | 0 |  | 0 |  | 0 | 21 | 0 | 0 | 0 | 0 | 0 | SPCM | RTS 24/ II | RTS 24/ II | 0 | 0 |  | Specifikace | Běžná |  |  |  | POL3_
|  | drenáž kolem objektu : 3*1,015 |  | 3.045 | [23 empty] | VV | 0
17 | 69366198R | Geosyntetika typ: geotextilie; netkaná; materiál: PP; tl (2 kPa) = 2,9 mm; plošná hmotnost = 300 g/m2; Pevnost v tahu podélně = 20,0 kN/m; Pevnost v tahu příčně = 11,5 kN/m | m2 | 81.3477 |  | 0 |  | 0 |  | 0 | 21 | 0 | 0.0003 | 0.02 | 0 | 0 | SPCM | RTS 24/ II | RTS 24/ II | 0 | 0 |  | Specifikace | Běžná |  |  |  | POL3_
|  | drenáž kolem objektu : 1,53*(15,42+7,67+4,97+16,7+4,47)*1,08 |  | 81.3477 | [23 empty] | VV | 0
Díl: | 27 | Základy |  |  |  | 0 |  | 0 |  | 0 |  | 0 |  | 10.49 |  | 0 |  |  |  |  | 33.95 | [6 empty] | DIL
18 | 274313711R00 | Beton základových pasů prostý třídy C 25/30 | m3 | 1.1306 |  | 0 |  | 0 |  | 0 | 21 | 0 | 2.525 | 2.85 | 0 | 0 | 801-1 | RTS 24/ II | RTS 24/ II | 0.477 | 0.54 |  | Práce | Běžná |  |  |  | POL1_1
|  | Včetně dodávky a uložení betonu a kamene. | [25 empty] | POP
|  | základ mezi 105-106 : 0,75*0,5*3,015 |  | 1.1306 | [23 empty] | VV | 0
19 | 274321411R00 | Beton základových pasů železový třídy C 25/30 | m3 | 0.5904 |  | 0 |  | 0 |  | 0 | 21 | 0 | 2.525 | 1.49 | 0 | 0 | 801-1 | RTS 24/ II | RTS 24/ II | 0.48 | 0.28 |  | Práce | Běžná |  |  |  | POL1_
|  | včetně dodávky a uložení betonu, bez výztuže | [25 empty] | SPI
|  | základ do 104 : 0,32*0,45*4,1 |  | 0.5904 | [23 empty] | VV | 0
20 | 274351215R00 | Bednění stěn základových pasů zřízení | m2 | 10.514 |  | 0 |  | 0 |  | 0 | 21 | 0 | 0.03915 | 0.41 | 0 | 0 | 801-1 | RTS 24/ II | RTS 24/ II | 1.05 | 11.04 |  | Práce | Běžná |  |  |  | POL1_
|  | svislé nebo šikmé (odkloněné), půdorysně přímé nebo zalomené, stěn základových pasů ve volných nebo zapažených jámách, rýhách, šachtách, včetně případných vzpěr, | [25 empty] | SPI |  | svislé nebo šikmé (odkloněné), půdorysně přímé nebo zalomené, stěn základových pasů ve volných nebo zapažených jámách, rýhách, šachtách, včetně případných vzpěr,
|  | podbetonování základů : 0,5*0,75*5+0,5*6 |  | 4.875 | [23 empty] | VV | 0
|  | základ do 104 : 0,32*2*4,1 |  | 2.624 | [23 empty] | VV | 0
|  | základ mezi 105-106 : 0,5*2*3,015 |  | 3.015 | [23 empty] | VV | 0
21 | 274351216R00 | Bednění stěn základových pasů odstranění | m2 | 10.514 |  | 0 |  | 0 |  | 0 | 21 | 0 | 0 | 0 | 0 | 0 | 801-1 | RTS 24/ II | RTS 24/ II | 0.32 | 3.36 |  | Práce | Běžná |  |  |  | POL1_
|  | svislé nebo šikmé (odkloněné), půdorysně přímé nebo zalomené, stěn základových pasů ve volných nebo zapažených jámách, rýhách, šachtách, včetně případných vzpěr, | [25 empty] | SPI |  | svislé nebo šikmé (odkloněné), půdorysně přímé nebo zalomené, stěn základových pasů ve volných nebo zapažených jámách, rýhách, šachtách, včetně případných vzpěr,
|  | Včetně očištění, vytřídění a uložení bednicího materiálu. | [25 empty] | POP
|  | Odkaz na mn. položky pořadí 20 : 10,51400 |  | 10.514 | [23 empty] | VV | 5
22 | 274361821R00 | Výztuž a svařované sítě základových pasů výztuž, z oceli 10505, , , Výztuž ocelová betonářská - tyč; úprava: stříhaná, ohýbaná; povrch: žebírkový; značka: B500B (1.0439); d = 12,0 mm | t | 0.048 |  | 0 |  | 0 |  | 0 | 21 | 0 | 1.0249 | 0.05 | 0 | 0 | 821-1 | RTS 24/ II | RTS 24/ II | 23.531 | 1.13 |  | Práce | Běžná |  |  |  | POL1_
|  | základ do 104 : ((0,28*2+0,41*2)*17*0,222+4,1*2,47*4)*1,05/1000 |  | 0.048 | [23 empty] | VV | 0
23 | 279311115R00 | Postupné podbetonování základového zdiva z betonu třídy C 20/25 | m3 | 2.25 |  | 0 |  | 0 |  | 0 | 21 | 0 | 2.5277 | 5.69 | 0 | 0 | 801-4 | RTS 24/ II | RTS 24/ II | 7.822 | 17.6 |  | Práce | Běžná |  |  |  | POL1_
|  | jakékoliv tloušťky bez výkopu, pažení a bednění, prostým betonem, včetně pomocného pracovního lešení | [25 empty] | SPI
|  | podbetonování základů : 0,5*0,75*6 |  | 2.25 | [23 empty] | VV | 0
Díl: | 31 | Zdi podpěrné a volné |  |  |  | 0 |  | 0 |  | 0 |  | 0 |  | 2.5 |  | 0 |  |  |  |  | 42.03 | [6 empty] | DIL
24 | 317121047RT1 | Překlady pórobetonové nenosné délky 1240 mm, šířky 75 mm, výšky 249 mm | kus | 4 |  | 0 |  | 0 |  | 0 | 21 | 0 | 0.0204 | 0.08 | 0 | 0 | 801-1 | RTS 24/ II | RTS 24/ II | 0.242 | 0.97 |  | Práce | Běžná |  |  |  | POL1_1
|  | 2np : 4 |  | 4 | [23 empty] | VV | 0
25 | 317121047RT2 | Překlady pórobetonové nenosné délky 1240 mm, šířky 100 mm, výšky 249 mm | kus | 5 |  | 0 |  | 0 |  | 0 | 21 | 0 | 0.02651 | 0.13 | 0 | 0 | 801-1 | RTS 24/ II | RTS 24/ II | 0.242 | 1.21 |  | Práce | Běžná |  |  |  | POL1_1
|  | 1np : 1 |  | 1 | [23 empty] | VV | 0
|  | 2np : 4 |  | 4 | [23 empty] | VV | 0
26 | 317121047RT4 | Překlady pórobetonové nenosné délky 1240 mm, šířky 150 mm, výšky 249 mm | kus | 3 |  | 0 |  | 0 |  | 0 | 21 | 0 | 0.03979 | 0.12 | 0 | 0 | 801-1 | RTS 24/ II | RTS 24/ II | 0.242 | 0.73 |  | Práce | Běžná |  |  |  | POL1_1
|  | př2 - 1np : 3 |  | 3 | [23 empty] | VV | 0
27 | 317121049RT2 | Překlady pórobetonové nenosné délky 2500 mm, šířky 100 mm, výšky 249 mm | kus | 1 |  | 0 |  | 0 |  | 0 | 21 | 0 | 0.05272 | 0.05 | 0 | 0 | 801-1 | RTS 24/ II | RTS 24/ II | 0.5779 | 0.58 |  | Práce | Běžná |  |  |  | POL1_1
|  | 2np : 1 |  | 1 | [23 empty] | VV | 0
28 | 317234410RT2 | Vyzdívka mezi nosníky cementovou, Prvek zdicí pálený funkce: cihla plná; dl = 290 mm; š = 140 mm; v = 65 mm; fb = 20,0 N/mm2 | m3 | 0.088 |  | 0 |  | 0 |  | 0 | 21 | 0 | 1.7676 | 0.16 | 0 | 0 | 801-4 | RTS 24/ II | RTS 24/ II | 6.868 | 0.6 |  | Práce | Běžná |  |  |  | POL1_
|  | jakýmikoliv cihlami pálenými na jakoukoliv maltu, | [25 empty] | SPI
|  | 2np : 2,2*0,16*0,25 |  | 0.088 | [23 empty] | VV | 0
29 | 317944313RT3 | Dodání a osazení válcovaných nosníků do připravených otvorů profil I 160, Tyč ocelová válcovaná za tepla průřez: I; značka: S235JR (1.0038); h = 160 mm; b = 74 mm; s = 6,3 mm; t = 9,5 mm | t | 0.07876 |  | 0 |  | 0 |  | 0 | 21 | 0 | 1.09 | 0.09 | 0 | 0 | 801-4 | RTS 24/ II | RTS 24/ II | 18.8 | 1.48 |  | Práce | Běžná |  |  |  | POL1_
|  | bez zazdění hlav, s nařezáním nosníků na potřebný rozměr, | [25 empty] | SPI
|  | 2np : 2,2*2*17,9/1000 |  | 0.07876 | [23 empty] | VV | 0
30 | 319201311R00 | Vyrovnání nerovného povrchu jakoukoliv maltou do 30 mm | m2 | 37.9071 |  | 0 |  | 0 |  | 0 | 21 | 0 | 0.03767 | 1.43 | 0 | 0 | 801-4 | RTS 24/ II | RTS 24/ II | 0.41 | 15.54 |  | Práce | Běžná |  |  |  | POL1_
|  | vnitřního i vnějšího zdiva, bez odsekání vadných cihel, bez pomocného lešení, | [25 empty] | SPI
|  | sokl sanace : (15,42+7,67+4,97+16,7+4,47)*0,77 |  | 37.9071 | [23 empty] | VV | 0
31 | 319300114R00 | Dodatečná izolace zdiva z nerezového plechu (HW systém) tlouštka zdiva 900 mm | m | 34.87 |  | 0 |  | 0 |  | 0 | 21 | 0 | 0.01273 | 0.44 | 0 | 0 | 801-4 | RTS 24/ II | RTS 24/ II | 0.6 | 20.92 |  | Práce | Běžná |  |  |  | POL1_
|  | sanace vlhkého zdiva - základy : 1,02+15,19+15,16+3,5 |  | 34.87 | [23 empty] | VV | 0
Díl: | 33 | Sloupy a pilíře,stožáry,stojky |  |  |  | 0 |  | 0 |  | 0 |  | 0 |  | 0.97 |  | 0 |  |  |  |  | 2.77 | [6 empty] | DIL
32 | 331231116R00 | Zdivo pilířů z cihel pálených plných , délky 290 mm, pevnost v tlaku P 15 MPa, na maltu cementovou (MC) 10 MPa, Prvek zdicí pálený funkce: cihla plná; dl = 290 mm; š = 140 mm; v = 65 mm; fb = 20,0 N/mm2 | m3 | 0.504 |  | 0 |  | 0 |  | 0 | 21 | 0 | 1.9171 | 0.97 | 0 | 0 | 801-1 | RTS 24/ II | RTS 24/ II | 5.488 | 2.77 |  | Práce | Běžná |  |  |  | POL1_
|  | volně stojících čtyřhranných až osmihranných (průřezu čtverce, T, nebo kříže), pravoúhlých pod omítku anebo režné (bez spárování) | [25 empty] | SPI |  | volně stojících čtyřhranných až osmihranných (průřezu čtverce, T, nebo kříže), pravoúhlých pod omítku anebo režné (bez spárování)
|  | krov pilířky : 0,3*0,3*0,8*7 |  | 0.504 | [23 empty] | VV | 0
Díl: | 34 | Stěny a příčky |  |  |  | 0 |  | 0 |  | 0 |  | 0 |  | 7.41 |  | 0 |  |  |  |  | 61.7 | [6 empty] | DIL
33 | 340271610R00 | Zazdívka otvorů příček z pórobetonových tvárnic plochy od 1 m2 do 4 m2, tloušťka zdiva 100 mm | m3 | 0.3239 |  | 0 |  | 0 |  | 0 | 21 | 0 | 0.76182 | 0.25 | 0 | 0 | 801-4 | RTS 24/ II | RTS 24/ II | 3.0819 | 1 |  | Práce | Běžná |  |  |  | POL1_
|  | včetně pomocného pracovního lešení | [25 empty] | SPI
|  | 2np : 0,88*2,05*0,1+0,7*2,05*0,1 |  | 0.3239 | [23 empty] | VV | 0
34 | 340271615R00 | Zazdívka otvorů příček z pórobetonových tvárnic plochy od 1 m2 do 4 m2, tloušťka zdiva 150 mm | m3 | 0.2706 |  | 0 |  | 0 |  | 0 | 21 | 0 | 0.76605 | 0.21 | 0 | 0 | 801-4 | RTS 24/ II | RTS 24/ II | 3.3232 | 0.9 |  | Práce | Běžná |  |  |  | POL1_
|  | včetně pomocného pracovního lešení | [25 empty] | SPI
|  | 1np : 0,88*2,05*0,15 |  | 0.2706 | [23 empty] | VV | 0
35 | 342255022R00 | Příčky z cihel a tvárnic nepálených příčky z příčkovek pórobetonových tloušťky 75 mm | m2 | 21.1375 |  | 0 |  | 0 |  | 0 | 21 | 0 | 0.0571 | 1.21 | 0 | 0 | 801-1 | RTS 24/ II | RTS 24/ II | 0.51745 | 10.94 |  | Práce | Běžná |  |  |  | POL1_1
|  | včetně pomocného lešení | [25 empty] | SPI
|  | 1np : 2,66*(2,45-0,7*2) |  | 2.793 | [23 empty] | VV | 0
|  | 2np : 2,51*(1,73*2+0,9+1,395*2+0,9*2) |  | 22.4645 | [23 empty] | VV | 0
|  | 0,9*2,05-0,7*2,05-0,8*2,05*2 |  | -2.87 | [23 empty] | VV | 0
|  | -0,25*(1,25*4) |  | -1.25 | [23 empty] | VV | 0
36 | 342255024R00 | Příčky z cihel a tvárnic nepálených příčky z příčkovek pórobetonových tloušťky 100 mm | m2 | 38.4107 |  | 0 |  | 0 |  | 0 | 21 | 0 | 0.07534 | 2.89 | 0 | 0 | 801-1 | RTS 24/ II | RTS 24/ II | 0.52915 | 20.33 |  | Práce | Běžná |  |  |  | POL1_1
|  | včetně pomocného lešení | [25 empty] | SPI
|  | 1np : 2,66*(1,625*2+3,48+0,82+1,62) |  | 24.3922 | [23 empty] | VV | 0
|  | -0,7*2,05 |  | -1.435 | [23 empty] | VV | 0
|  | -0,25*1 |  | -0.25 | [23 empty] | VV | 0
|  | 2np : 2,76*(3,77)+2,51*(3,83) |  | 20.0185 | [23 empty] | VV | 0
|  | -1,8*2,05 |  | -3.69 | [23 empty] | VV | 0
|  | -0,25*(2,5) |  | -0.625 | [23 empty] | VV | 0
37 | 342255028R00 | Příčky z cihel a tvárnic nepálených příčky z příčkovek pórobetonových tloušťky 150 mm | m2 | 19.7073 |  | 0 |  | 0 |  | 0 | 21 | 0 | 0.11313 | 2.23 | 0 | 0 | 801-1 | RTS 24/ II | RTS 24/ II | 0.55489 | 10.94 |  | Práce | Běžná |  |  |  | POL1_1
|  | včetně pomocného lešení | [25 empty] | SPI
|  | 1np : 3,2*3,178+3,16*2+2,66*(1,72+2) |  | 26.3848 | [23 empty] | VV | 0
|  | -1*2,05-0,9*2,05*2 |  | -5.74 | [23 empty] | VV | 0
|  | -0,25*1,25*3 |  | -0.9375 | [23 empty] | VV | 0
38 | 342948111R00 | Kotvení příček ke konstrukci kotvami na hmoždinky | m | 44.37 |  | 0 |  | 0 |  | 0 | 21 | 0 | 0.00102 | 0.05 | 0 | 0 | 801-1 | RTS 24/ II | RTS 24/ II | 0.223 | 9.89 |  | Práce | Běžná |  |  |  | POL1_
|  | Včetně dodávky kotev a spojovacího materiálu. | [25 empty] | SPI
|  | Včetně dodávky kotev i spojovacího materiálu. | [25 empty] | POP
|  | 1np : 2,66*8 |  | 21.28 | [23 empty] | VV | 0
|  | 2np : 2,76*2+2,51*7 |  | 23.09 | [23 empty] | VV | 0
39 | 346244311R00 | Obezdívka van a WC modulů z pórobetonu tloušťky 50 mm | m2 | 8.68 |  | 0 |  | 0 |  | 0 | 21 | 0 | 0.04568 | 0.4 | 0 | 0 | 801-1 | RTS 24/ II | RTS 24/ II | 0.758 | 6.58 |  | Práce | Běžná |  |  |  | POL1_1
|  | 103 : 1,25*0,9*2+0,15*0,9*2 |  | 2.52 | [23 empty] | VV | 0
|  | 203 : 1,25*0,9*2+0,15*0,9*2 |  | 2.52 | [23 empty] | VV | 0
|  | 204 : 1,25*(0,9+1,7)+0,15*(0,9+1,7) |  | 3.64 | [23 empty] | VV | 0
40 | 346244381R00 | Plentování ocelových nosníků jednostranné výšky do 200 mm, Prvek zdicí pálený funkce: cihla plná; dl = 290 mm; š = 140 mm; v = 65 mm; fb = 20,0 N/mm2 | m2 | 0.924 |  | 0 |  | 0 |  | 0 | 21 | 0 | 0.18104 | 0.17 | 0 | 0 | 801-1 | RTS 24/ II | RTS 24/ II | 1.21 | 1.12 |  | Práce | Běžná |  |  |  | POL1_
|  | jakýmikoliv cihlami, | [25 empty] | SPI
|  | 1np : 0,55*0,2*2 |  | 0.22 | [23 empty] | VV | 0
|  | 2np : 0,16*2,2*2 |  | 0.704 | [23 empty] | VV | 0
Díl: | 342 | Stěny a příčky montované lehké |  |  |  | 0 |  | 0 |  | 0 |  | 0 |  | 0.62 |  | 0 |  |  |  |  | 70.88 | [6 empty] | DIL
41 | 342263410R00 | Úpravy, doplňkové práce a příplatky pro sádrokartonové a sádrovláknité příčky doplňkové práce osazení revizních dvířek plochy do 0,25 m2 | kus | 1 |  | 0 |  | 0 |  | 0 | 21 | 0 | 0.00016 | 0 | 0 | 0 | 801-1 | RTS 24/ II | RTS 24/ II | 0.94 | 0.94 |  | Práce | Běžná |  |  |  | POL1_
|  | Včetně vytvoření otvoru a osazení rámu s dvířky a prošroubování. | [25 empty] | POP
|  | 1np : 1 |  | 1 | [23 empty] | VV | 0
42 | 347014113R00 | Předstěny opláštěné sádrokartonovými deskami předsazené stěny spřažené tl. 55 mm bez minerální izolace 1x ocelová konstrukce CD, tloušťka desky12,5 mm, impregnovaná , požární odolnost EI 15, Deska sádrokartonová voděodolná; H2; tl = 12,5 mm | m2 | 3.445 |  | 0 |  | 0 |  | 0 | 21 | 0 | 0.01158 | 0.04 | 0 | 0 | 801-1 | RTS 24/ II | RTS 24/ II | 0.74 | 2.55 |  | Práce | Běžná |  |  |  | POL1_
|  | Včetně: | [25 empty] | POP
|  | - nezbytné úpravy desek na příslušný rozměr | [25 empty] | POP
|  | - úpravy rohů, koutů a hran konstrukcí ze sádrokartonu | [25 empty] | POP
|  | - standardního tmelení Q2, to je: základní tmelení Q1+ dodatečné tmelení (tmelení najemno) a případné přebroušení. | [25 empty] | POP |  | - standardního tmelení Q2, to je: základní tmelení Q1+ dodatečné tmelení (tmelení najemno) a případné přebroušení.
|  | 1np : 2,65*(0,4+0,45*2) |  | 3.445 | [23 empty] | VV | 0
43 | 347091081R00 | Příplatky k sádrokartonové předstěně, do plochy 2 m2 | m2 | 3.445 |  | 0 |  | 0 |  | 0 | 21 | 0 | 0 | 0 | 0 | 0 | 801-1 | RTS 24/ II | RTS 24/ II | 0.31 | 1.07 |  | Práce | Běžná |  |  |  | POL1_
|  | 1np : 2,65*(0,4+0,45*2) |  | 3.445 | [23 empty] | VV | 0
44 | 347091211R00 | Úprava napojovací spáry SDK s jinou stavební konstrukcí akrylovým tmelem šířka spáry do 2 mm | m | 6.6 |  | 0 |  | 0 |  | 0 | 21 | 0 | 0.00014 | 0 | 0 | 0 | 801-1 | RTS 24/ II | RTS 24/ II | 0.05 | 0.33 |  | Práce | Běžná |  |  |  | POL1_
|  | 1np : 2,65*2+(0,4+0,45*2) |  | 6.6 | [23 empty] | VV | 0
45 | 342264051RT3 | Podhledy na kovové konstrukci opláštěné deskami sádrokartonovými nosná konstrukce z profilů CD s přímým uchycením 1x deska, tloušťky 12,5 mm, impregnovaná, bez izolace, Deska sádrokartonová voděodolná; H2; tl = 12,5 mm | m2 | 47.93 |  | 0 |  | 0 |  | 0 | 21 | 0 | 0.01205 | 0.58 | 0 | 0 | 801-1 | RTS 24/ II | RTS 24/ II | 1.011 | 48.46 |  | Práce | Běžná |  |  |  | POL1_1
|  | 103 : 33,47 |  | 33.47 | [23 empty] | VV | 0
|  | 203 : 8,56 |  | 8.56 | [23 empty] | VV | 0
|  | 204 : 5,9 |  | 5.9 | [23 empty] | VV | 0
46 | 342264098RT1 | Příplatky k podhledům sádrokartonovým příplatek k podhledu sádrokartonovému za plochu do 2 m2 | m2 | 10.2731 |  | 0 |  | 0 |  | 0 | 21 | 0 | 0 | 0 | 0 | 0 | 801-1 | RTS 24/ II | RTS 24/ II | 0.58 | 5.96 |  | Práce | Běžná |  |  |  | POL1_1
|  | 103 : 0,9*1,62+1,115*1,525*2 |  | 4.8587 | [23 empty] | VV | 0
|  | 203 : 0,9*1,32*2 |  | 2.376 | [23 empty] | VV | 0
|  | 204 : 0,9*1,3+1,73*1,08 |  | 3.0384 | [23 empty] | VV | 0
47 | 342264098RT2 | Příplatky k podhledům sádrokartonovým příplatek k podhledu sádrokartonovému za plochu přes 2 do 5 m2 | m2 | 6.881 |  | 0 |  | 0 |  | 0 | 21 | 0 | 0 | 0 | 0 | 0 | 801-1 | RTS 24/ II | RTS 24/ II | 0.43 | 2.96 |  | Práce | Běžná |  |  |  | POL1_1
|  | 103 : 3,94 |  | 3.94 | [23 empty] | VV | 0
|  | 204 : 1,7*1,73 |  | 2.941 | [23 empty] | VV | 0
48 | 342264098RT3 | Příplatky k podhledům sádrokartonovým příplatek k podhledu sádrokartonovému za plochu přes 5 do 10 m2 | m2 | 30.7613 |  | 0 |  | 0 |  | 0 | 21 | 0 | 0 | 0 | 0 | 0 | 801-1 | RTS 24/ II | RTS 24/ II | 0.28 | 8.61 |  | Práce | Běžná |  |  |  | POL1_1
|  | 103 : 33,47-3,94-4,85875 |  | 24.6713 | [23 empty] | VV | 0
|  | 203 : 6,09 |  | 6.09 | [23 empty] | VV | 0
49 | 28349016R | Dvířka revizní použití: stavební otvor; funkce: klasické; šířka = 400 mm; výška = 600 mm; materiál: plast; počet křídel: 1 | kus | 1 |  | 0 |  | 0 |  | 0 | 21 | 0 | 0.001 | 0 | 0 | 0 | SPCM | RTS 24/ II | RTS 24/ II | 0 | 0 |  | Specifikace | Běžná |  |  |  | POL3_
|  | 1np : 1 |  | 1 | [23 empty] | VV | 0
Díl: | 43 | Schodiště |  |  |  | 0 |  | 0 |  | 0 |  | 0 |  | 0.42 |  | 0 |  |  |  |  | 15.68 | [6 empty] | DIL
50 | 434200001RA0 | Kompletní konstrukce schodišť ocelových schodiště z oceli včetně zábradlí a nátěrů | m DVČ | 3.0022 |  | 0 |  | 0 |  | 0 | 21 | 0 | 0.13964 | 0.42 | 0 | 0 | AP-HSV | RTS 24/ II | RTS 24/ II | 5.2213 | 15.68 |  | Agregovaná položka | Běžná |  |  |  | POL2_
|  | Výroba a osazení podesty a schodišťového ramene se stupni svařováním, výroba a osazení ocelového zábradlí z trubek, nátěr ocelové konstrukce základní + 2x email. | [25 empty] | POP |  | Výroba a osazení podesty a schodišťového ramene se stupni svařováním, výroba a osazení ocelového zábradlí z trubek, nátěr ocelové konstrukce základní + 2x email.
|  | 104 - pozn 2 : 0,9*0,6*1,227 |  | 0.66258 | [23 empty] | VV | 0
|  | 105 - pozn 3 : 0,9*(1,723+0,6*1,461) |  | 2.3396 | [23 empty] | VV | 0
Díl: | 59 | Dlažby a předlažby komunikací |  |  |  | 0 |  | 0 |  | 0 |  | 0 |  | 1.27 |  | 0 |  |  |  |  | 3.68 | [6 empty] | DIL
51 | 59-01 | D+M napojení betonového odvodňovacího žlabu na dešťovou kanalizaci, vč. zemních prací | kpl | 1 |  | 0 |  | 0 |  | 0 | 21 | 0 | 0 | 0 | 0 | 0 |  | Vlastní | Indiv | 0 | 0 |  | Práce | Běžná |  |  |  | POL1_
52 | 59-02 | D+M zapravení zpevněných ploch kolem objektu po provedení zemních prací - sestává z rozebrání a zpětné položení chodníku ze zámkové dlažby 21m2 a odstranění asfaltové plochy před vjezdovými vraty D25 včetně podkladních vrstev a její opětovné doplnění o celkové ploše 26 m2 | kpl | 1 |  | 0 |  | 0 |  | 0 | 21 | 0 | 0 | 0 | 0 | 0 |  | Vlastní | Indiv | 0 | 0 |  | Práce | Běžná |  |  |  | POL1_
53 | 597101035RAA | Odvodňovací žlaby komunikací a zpevněných ploch žlab odvodnovací polymerbetonový včetně dodávky roštu a žlabu, pro zatížení D400, Žlab odvodňovací polymerbetonový bez krytu; s odtokem ve dně; DN = 100; zatížení: F 900; l = 1 000 mm; b = 140 mm; h = 150 mm; hrana z litiny | m | 4 |  | 0 |  | 0 |  | 0 | 21 | 0 | 0.27552 | 1.1 | 0 | 0 | AP-HSV | RTS 24/ II | RTS 24/ II | 0.74905 | 3 |  | Agregovaná položka | Běžná |  |  |  | POL2_
|  | montáž odvodňovacích žlabů a vpustí k odvodňovacím žlabům z polymerbetonu, včetně betonového lože popř. obetonování, s dodávkou žlabů a vpustí. | [25 empty] | SPI |  | montáž odvodňovacích žlabů a vpustí k odvodňovacím žlabům z polymerbetonu, včetně betonového lože popř. obetonování, s dodávkou žlabů a vpustí.
|  | vjezd do 104 pozn 14 : 4 |  | 4 | [23 empty] | VV | 0
54 | 597103020RA0 | Odvodňovací žlaby komunikací a zpevněných ploch vpusť k žlabu polymerbetonová včetně dodávky vpusti, pro zatížení D400, Mříž vtoková | kus | 1 |  | 0 |  | 0 |  | 0 | 21 | 0 | 0.16573 | 0.17 | 0 | 0 | AP-HSV | RTS 24/ II | RTS 24/ II | 0.6803 | 0.68 |  | Agregovaná položka | Běžná |  |  |  | POL2_
|  | montáž odvodňovacích žlabů a vpustí k odvodňovacím žlabům z polymerbetonu, včetně betonového lože popř. obetonování, s dodávkou žlabů a vpustí. | [25 empty] | SPI |  | montáž odvodňovacích žlabů a vpustí k odvodňovacím žlabům z polymerbetonu, včetně betonového lože popř. obetonování, s dodávkou žlabů a vpustí.
|  | vjezd do 104 pozn 14 : 1 |  | 1 | [23 empty] | VV | 0
Díl: | 61 | Úpravy povrchů vnitřní |  |  |  | 0 |  | 0 |  | 0 |  | 0 |  | 17.06 |  | 0 |  |  |  |  | 454.7 | [6 empty] | DIL
55 | 601021142RT2 | Omítka stropů a podhledů z hotových směsí vrstva štuková, vápenná, , tloušťka vrstvy 3 mm, | m2 | 138.638 |  | 0 |  | 0 |  | 0 | 21 | 0 | 0.00559 | 0.77 | 0 | 0 | 801-1 | RTS 24/ II | RTS 24/ II | 0.315 | 43.67 |  | Práce | Běžná |  |  |  | POL1_
|  | po jednotlivých vrstvách | [25 empty] | SPI
|  | Včetně pomocného lešení. | [25 empty] | POP
|  | 1np : (10,3+10,44+70,82+24,78+18,53+3,14*1,2) |  | 138.638 | [23 empty] | VV | 0
56 | 601021191R00 | Omítka stropů a podhledů z hotových směsí doplňkové práce podkladní nátěr stropů pod tenkovrstvé omítky, Hmota nátěrová silikonová; typ: fasádní, penetrace; funkce: úprava savosti, hydrofobizační; barva: bílá; zrnitost do 0,5 mm | m2 | 138.638 |  | 0 |  | 0 |  | 0 | 21 | 0 | 0.00024 | 0.03 | 0 | 0 | 801-1 | RTS 24/ II | RTS 24/ II | 0.0683 | 9.47 |  | Práce | Běžná |  |  |  | POL1_
|  | po jednotlivých vrstvách | [25 empty] | SPI
|  | 1np : (10,3+10,44+70,82+24,78+18,53+3,14*1,2) |  | 138.638 | [23 empty] | VV | 0
57 | 602021142RT2 | Omítka stěn z hotových směsí vrstva štuková, vápenná, , tloušťka vrstvy 3 mm, | m2 | 361.4898 |  | 0 |  | 0 |  | 0 | 21 | 0 | 0.00468 | 1.69 | 0 | 0 | 801-1 | RTS 24/ II | RTS 24/ II | 0.245 | 88.57 |  | Práce | Běžná |  |  |  | POL1_
|  | po jednotlivých vrstvách | [25 empty] | SPI
|  | stávající zdivo : | [25 empty] | VV | 0
|  | 101 : 3,15*(5,15+3,15)-0,8*2 |  | 24.545 | [23 empty] | VV | 0
|  | 102 : 3,15*(3*2+3,48*2)-0,8*2-1,5*1,5 |  | 36.974 | [23 empty] | VV | 0
|  | 103 : 2,65*(3,4+0,45+0,9+1,525+1,125*2+3,63+1,95+2,08+1,62+0,9*2+1,48)-0,6*0,6*2-0,8*2-1,2*0,6 |  | 52.8353 | [23 empty] | VV | 0
|  | 104 : 3,539*(10,15+6,596+7,293+10,174)-4*3,34-0,96*3,28-0,8*2-0,9*2,07-2,3*2 |  | 96.508 | [23 empty] | VV | 0
|  | 105 : 3,539*(7,364+7,57+3,495)-2,7*2,66-0,9*2,07-1,3*1,3 |  | 54.4852 | [23 empty] | VV | 0
|  | 106 : 3,15*(6,08+6,085+2,924)-2,4*2,6-1,3*1,3 |  | 39.6003 | [23 empty] | VV | 0
|  | sklad pod schodištěm : 3,15*0,9+(3,15+1,5)/2*2,7*2+1,5*(0,9+0,95*2)-0,8*2 |  | 17.99 | [23 empty] | VV | 0
|  | schodiště : 6,15*3,63*2-1,7*2,7/2*2+4,45*2-2*3,75+0,1*(2+3,75*2)+4,15*0,3*2 |  | 44.899 | [23 empty] | VV | 0
|  | 203 : 2,5*(2,3+1,88+0,9*2+2,2)-0,8*2-0,6*0,6*2 |  | 18.13 | [23 empty] | VV | 0
|  | 204 : 2,5*(1,73+1,08+1,7+1,3)-0,8*2-1,2*0,6 |  | 12.205 | [23 empty] | VV | 0
|  | 205 : 2,5*(3,83*2+1,82*2)-0,7*2-0,6*0,6 |  | 26.49 | [23 empty] | VV | 0
|  | pod obklad na stávající zdivo : | [25 empty] | VV | 0
|  | Začátek provozního součtu | [25 empty] | VV
|  | 103 : (1,125*2+1,525+0,9+0,45+0,82+1,48)*2,5+0,9*2*1,25-0,32*0,45+0,52*0,45 |  | 20.9025 | [23 empty] | VV | 2
|  | 203 : (1,36+1,88+0,9*2+1,32)*2,5-0,6*0,6+0,22*0,6*3 |  | 15.936 | [23 empty] | VV | 2
|  | 204 : (1,3+1,7+1,08+0,785)*2,5-1,2*0,6+0,22*(1,2+0,6*2) |  | 11.9705 | [23 empty] | VV | 2
|  | 205 : 3,83*2,5 |  | 9.575 | [23 empty] | VV | 2
|  | 208 : (4,31+4,39-2,3+0,22*2)*0,7 |  | 4.788 | [23 empty] | VV | 2
|  | Konec provozního součtu | [25 empty] | VV
|  | -63,172 |  | -63.172 | [23 empty] | VV | 0
58 | 602021191R00 | Omítka stěn z hotových směsí Doplňkové práce pro omítky stěn z hotových směsí podkladní nátěr pod tenkovrstvé omítky, Hmota nátěrová silikonová; typ: fasádní, penetrace; funkce: hydroizolační, úprava savosti; barva: bílá; zrnitost do 0,5 mm | m2 | 361.4898 |  | 0 |  | 0 |  | 0 | 21 | 0 | 0.00026 | 0.09 | 0 | 0 | 801-1 | RTS 24/ II | RTS 24/ II | 0.07 | 25.3 |  | Práce | Běžná |  |  |  | POL1_
|  | po jednotlivých vrstvách | [25 empty] | SPI
|  | stávající zdivo : | [25 empty] | VV | 0
|  | 101 : 3,15*(5,15+3,15)-0,8*2 |  | 24.545 | [23 empty] | VV | 0
|  | 102 : 3,15*(3*2+3,48*2)-0,8*2-1,5*1,5 |  | 36.974 | [23 empty] | VV | 0
|  | 103 : 2,65*(3,4+0,45+0,9+1,525+1,125*2+3,63+1,95+2,08+1,62+0,9*2+1,48)-0,6*0,6*2-0,8*2-1,2*0,6 |  | 52.8353 | [23 empty] | VV | 0
|  | 104 : 3,539*(10,15+6,596+7,293+10,174)-4*3,34-0,96*3,28-0,8*2-0,9*2,07-2,3*2 |  | 96.508 | [23 empty] | VV | 0
|  | 105 : 3,539*(7,364+7,57+3,495)-2,7*2,66-0,9*2,07-1,3*1,3 |  | 54.4852 | [23 empty] | VV | 0
|  | 106 : 3,15*(6,08+6,085+2,924)-2,4*2,6-1,3*1,3 |  | 39.6003 | [23 empty] | VV | 0
|  | sklad pod schodištěm : 3,15*0,9+(3,15+1,5)/2*2,7*2+1,5*(0,9+0,95*2)-0,8*2 |  | 17.99 | [23 empty] | VV | 0
|  | schodiště : 6,15*3,63*2-1,7*2,7/2*2+4,45*2-2*3,75+0,1*(2+3,75*2)+4,15*0,3*2 |  | 44.899 | [23 empty] | VV | 0
|  | 203 : 2,5*(2,3+1,88+0,9*2+2,2)-0,8*2-0,6*0,6*2 |  | 18.13 | [23 empty] | VV | 0
|  | 204 : 2,5*(1,73+1,08+1,7+1,3)-0,8*2-1,2*0,6 |  | 12.205 | [23 empty] | VV | 0
|  | 205 : 2,5*(3,83*2+1,82*2)-0,7*2-0,6*0,6 |  | 26.49 | [23 empty] | VV | 0
|  | pod obklad na stávající zdivo : | [25 empty] | VV | 0
|  | Začátek provozního součtu | [25 empty] | VV
|  | 103 : (1,125*2+1,525+0,9+0,45+0,82+1,48)*2,5+0,9*2*1,25-0,32*0,45+0,52*0,45 |  | 20.9025 | [23 empty] | VV | 2
|  | 203 : (1,36+1,88+0,9*2+1,32)*2,5-0,6*0,6+0,22*0,6*3 |  | 15.936 | [23 empty] | VV | 2
|  | 204 : (1,3+1,7+1,08+0,785)*2,5-1,2*0,6+0,22*(1,2+0,6*2) |  | 11.9705 | [23 empty] | VV | 2
|  | 205 : 3,83*2,5 |  | 9.575 | [23 empty] | VV | 2
|  | 208 : (4,31+4,39-2,3+0,22*2)*0,7 |  | 4.788 | [23 empty] | VV | 2
|  | Konec provozního součtu | [25 empty] | VV
|  | -63,172 |  | -63.172 | [23 empty] | VV | 0
59 | 610991111R00 | Zakrývání výplní vnitřních otvorů, předmětů apod. fólií Pe 0,05-0,2 mm | m2 | 52.4072 |  | 0 |  | 0 |  | 0 | 21 | 0 | 4e-05 | 0 | 0 | 0 | 801-1 | RTS 24/ II | RTS 24/ II | 0.078 | 4.09 |  | Práce | Běžná |  |  |  | POL1_
|  | které se zřizují před úpravami povrchu, a obalení osazených dveřních zárubní před znečištěním při úpravách povrchu nástřikem plastických maltovin včetně pozdějšího odkrytí, | [25 empty] | SPI |  | které se zřizují před úpravami povrchu, a obalení osazených dveřních zárubní před znečištěním při úpravách povrchu nástřikem plastických maltovin včetně pozdějšího odkrytí,
|  | o01,09,10 : 1,5*1,5*3 |  | 6.75 | [23 empty] | VV | 0
|  | o02,04,12,13,15 : 0,6*0,6*5 |  | 1.8 | [23 empty] | VV | 0
|  | o03,14 : 1,2*0,6*2 |  | 1.44 | [23 empty] | VV | 0
|  | o05,06 : 1,3*1,3*2 |  | 3.38 | [23 empty] | VV | 0
|  | o07 : 2,3*2 |  | 4.6 | [23 empty] | VV | 0
|  | o08 : 5*1,5 |  | 7.5 | [23 empty] | VV | 0
|  | o16 : 1,8*1,5*2 |  | 5.4 | [23 empty] | VV | 0
|  | o17,18 : 2,3*1,5*2 |  | 6.9 | [23 empty] | VV | 0
|  | d01 : 0,88*2,55 |  | 2.244 | [23 empty] | VV | 0
|  | d02 : 0,88*2,64 |  | 2.3232 | [23 empty] | VV | 0
|  | sklobet : 0,5*2,57*2+2*3,75 |  | 10.07 | [23 empty] | VV | 0
60 | 610991001R00 | Začišťovací okenní lišta pro omítku tl. 6 mm | m | 81.74 |  | 0 |  | 0 |  | 0 | 21 | 0 | 6e-05 | 0 | 0 | 0 | 801-1 | RTS 24/ II | RTS 24/ II | 0.05 | 4.09 |  | Práce | Běžná |  |  |  | POL1_
|  | nalepení a odříznutí po dokončení omítek | [25 empty] | SPI
|  | o01,09,10 : 1,5*3*3 |  | 13.5 | [23 empty] | VV | 0
|  | o02,04,12,13,15 : 0,6*3*5 |  | 9 | [23 empty] | VV | 0
|  | o03,14 : (1,2+2*0,6)*2 |  | 4.8 | [23 empty] | VV | 0
|  | o05,06 : 1,3*3*2 |  | 7.8 | [23 empty] | VV | 0
|  | o07 : 2,3+2*2 |  | 6.3 | [23 empty] | VV | 0
|  | o08 : 5+2*1,5 |  | 8 | [23 empty] | VV | 0
|  | o16 : (1,8+2*1,5)*2 |  | 9.6 | [23 empty] | VV | 0
|  | o17,18 : (2,3+2*1,5)*2 |  | 10.6 | [23 empty] | VV | 0
|  | d01 : 0,88+2*2,55 |  | 5.98 | [23 empty] | VV | 0
|  | d02 : 0,88+2*2,64 |  | 6.16 | [23 empty] | VV | 0
61 | 611421221R00 | Oprava vnitřních vápenných omítek stropů železobetonových rovných tvárnicových a kleneb v množství opravované plochy v množství opravované plochy přes 5 do 10 %, hladkých | m2 | 321.008 |  | 0 |  | 0 |  | 0 | 21 | 0 | 0.00574 | 1.84 | 0 | 0 | 801-4 | RTS 24/ II | RTS 24/ II | 0.18985 | 60.94 |  | Práce | Běžná |  |  |  | POL1_
|  | Včetně pomocného pracovního lešení o výšce podlahy do 1900 mm a pro zatížení do 1,5 kPa. | [25 empty] | POP
|  | 1np : (10,3+10,44+70,82+24,78+18,53+3,14*1,2) |  | 138.638 | [23 empty] | VV | 0
|  | 2np : (17,82+20,56+6,97+17,8+19,47+17,13+74,76+2*3,93) |  | 182.37 | [23 empty] | VV | 0
62 | 612421626R00 | Omítky vnitřní stěn vápenné nebo vápenocementové v podlaží i ve schodišti hladké | m2 | 73.258 |  | 0 |  | 0 |  | 0 | 21 | 0 | 0.04414 | 3.23 | 0 | 0 | 801-1 | RTS 24/ II | RTS 24/ II | 0.6 | 43.95 |  | Práce | Běžná |  |  |  | POL1_
|  | pod obklad na stávající zdivo : | [25 empty] | VV | 0
|  | 103 : (1,125*2+1,525+0,9+0,45+0,82+1,48)*2,5+0,9*2*1,25-0,32*0,45+0,52*0,45 |  | 20.9025 | [23 empty] | VV | 0
|  | 203 : (1,36+1,88+0,9*2+1,32)*2,5-0,6*0,6+0,22*0,6*3 |  | 15.936 | [23 empty] | VV | 0
|  | 204 : (1,3+1,7+1,08+0,785)*2,5-1,2*0,6+0,22*(1,2+0,6*2) |  | 11.9705 | [23 empty] | VV | 0
|  | 205 : 3,83*2,5 |  | 9.575 | [23 empty] | VV | 0
|  | 208 : (4,31+4,39-2,3+0,22*2)*0,7 |  | 4.788 | [23 empty] | VV | 0
|  | zazdívky : | [25 empty] | VV | 0
|  | Začátek provozního součtu | [25 empty] | VV
|  | 2np : 0,88*2,05+0,7*2,05 |  | 3.239 | [23 empty] | VV | 2
|  | 1np : 0,88*2,05 |  | 1.804 | [23 empty] | VV | 2
|  | Konec provozního součtu | [25 empty] | VV
|  | 5,043*2 |  | 10.086 | [23 empty] | VV | 0
63 | 612421637R00 | Omítky vnitřní stěn vápenné nebo vápenocementové v podlaží i ve schodišti štukové | m2 | 118.6708 |  | 0 |  | 0 |  | 0 | 21 | 0 | 0.04766 | 5.66 | 0 | 0 | 801-1 | RTS 24/ II | RTS 24/ II | 0.84 | 99.68 |  | Práce | Běžná |  |  |  | POL1_
|  | nové zdivo : | [25 empty] | VV | 0
|  | 101 : 3,15*2*2-0,8*2-2*2,57 |  | 5.86 | [23 empty] | VV | 0
|  | 102 : 0,52*1,5*3 |  | 2.34 | [23 empty] | VV | 0
|  | 103 : 2,65*(1,7+0,15+2*2+1,72+3,63+0,9+2,48+0,8*2+0,9)-0,8*2*3-0,6*2+0,15*(1,525*4+1,125*2+0,72+0,82*4) |  | 41.1145 | [23 empty] | VV | 0
|  | 0,52*(0,6*6+0,28+1,2) |  | 2.6416 | [23 empty] | VV | 0
|  | 104 : 1*2,1+0,45*(4,1+3,79*2+0,96+3,28*2)+0,52*(2,3+2*2) |  | 14.016 | [23 empty] | VV | 0
|  | 105 : 3,79*3,178-0,9*2,07+0,52*(2,9+2,94*2+1,3*3) |  | 16.7752 | [23 empty] | VV | 0
|  | 106 : 3,15*3,178-0,9*2,07+0,52*(1,3*3+2,4+2,6*2) |  | 14.1277 | [23 empty] | VV | 0
|  | 203 : 0,22*(0,6*3)+2,5*(1,95+3,83)-0,7*2*2 |  | 12.046 | [23 empty] | VV | 0
|  | 204 : 2,5*(1,08+1,7+0,9)+2,05*0,075 |  | 9.3537 | [23 empty] | VV | 0
|  | 205 : 0,22*0,6*3 |  | 0.396 | [23 empty] | VV | 0
64 | 612421221R00 | Oprava vnitřních vápenných omítek stěn v množství opravované plochy přes 5 do 10 %, hladkých | m2 | 635.0226 |  | 0 |  | 0 |  | 0 | 21 | 0 | 0.00534 | 3.39 | 0 | 0 | 801-4 | RTS 24/ II | RTS 24/ II | 0.10855 | 68.93 |  | Práce | Běžná |  |  |  | POL1_
|  | stávající zdivo : | [25 empty] | VV | 0
|  | 101 : 3,15*(5,15+3,15)-0,8*2 |  | 24.545 | [23 empty] | VV | 0
|  | 102 : 3,15*(3*2+3,48*2)-0,8*2-1,5*1,5 |  | 36.974 | [23 empty] | VV | 0
|  | 103 : 2,65*(3,4+0,45+0,9+1,525+1,125*2+3,63+1,95+2,08+1,62+0,9*2+1,48)-0,6*0,6*2-0,8*2-1,2*0,6 |  | 52.8353 | [23 empty] | VV | 0
|  | 104 : 3,539*(10,15+6,596+7,293+10,174)-4*3,34-0,96*3,28-0,8*2-0,9*2,07-2,3*2 |  | 96.508 | [23 empty] | VV | 0
|  | 105 : 3,539*(7,364+7,57+3,495)-2,7*2,66-0,9*2,07-1,3*1,3 |  | 54.4852 | [23 empty] | VV | 0
|  | 106 : 3,15*(6,08+6,085+2,924)-2,4*2,6-1,3*1,3 |  | 39.6003 | [23 empty] | VV | 0
|  | sklad pod schodištěm : 3,15*0,9+(3,15+1,5)/2*2,7*2+1,5*(0,9+0,95*2)-0,8*2 |  | 17.99 | [23 empty] | VV | 0
|  | schodiště : 6,15*3,63*2-1,7*2,7/2*2+4,45*2-2*3,75+0,1*(2+3,75*2)+4,15*0,3*2 |  | 44.899 | [23 empty] | VV | 0
|  | 201 : 2,75*(8,2*2+2,1*2-2)-0,8*2*5-1,25*2-0,7*2 |  | 39.25 | [23 empty] | VV | 0
|  | 202 : 2,75*(6,23*2+3,3*2)-1,5*1,5*2-0,8*2 |  | 46.315 | [23 empty] | VV | 0
|  | 203 : 2,5*(2,3+1,88+0,9*2+2,2)-0,8*2-0,6*0,6*2 |  | 18.13 | [23 empty] | VV | 0
|  | 204 : 2,5*(1,73+1,08+1,7+1,3)-0,8*2-1,2*0,6 |  | 12.205 | [23 empty] | VV | 0
|  | 205 : 2,5*(3,83*2+1,82*2)-0,7*2-0,6*0,6 |  | 26.49 | [23 empty] | VV | 0
|  | 206 : 2,75*(4,935+3,354+4,93+3,563)-1,8*1,5-0,8*2+0,35*(1,1+2,5*2+1+2,05*2) |  | 45.7705 | [23 empty] | VV | 0
|  | 207 : 2,75*(4,897+3,658+4,9)-0,8*2*2+0,35*(1+2,05*2+3,3+2,05*2) |  | 38.1763 | [23 empty] | VV | 0
|  | 208 : 2,75*(4,303+4,389+4,091+0,35)-0,8*2-2,3*1,5 |  | 31.0658 | [23 empty] | VV | 0
|  | 209 : 2,75*(7,984+10,15+6,887+10,174)-0,8*2*2-1,25*2-5*1,5-2,3*1,5+0,35*(3,3+2,5*2) |  | 83.0413 | [23 empty] | VV | 0
|  | zazdívky : | [25 empty] | VV | 0
|  | Začátek provozního součtu | [25 empty] | VV
|  | 2np : 0,88*2,05+0,7*2,05 |  | 3.239 | [23 empty] | VV | 2
|  | 1np : 0,88*2,05 |  | 1.804 | [23 empty] | VV | 2
|  | Konec provozního součtu | [25 empty] | VV
|  | -5,043*2 |  | -10.086 | [23 empty] | VV | 0
|  | pod obklad na stávající zdivo : | [25 empty] | VV | 0
|  | Začátek provozního součtu | [25 empty] | VV
|  | 103 : (1,125*2+1,525+0,9+0,45+0,82+1,48)*2,5+0,9*2*1,25-0,32*0,45+0,52*0,45 |  | 20.9025 | [23 empty] | VV | 2
|  | 203 : (1,36+1,88+0,9*2+1,32)*2,5-0,6*0,6+0,22*0,6*3 |  | 15.936 | [23 empty] | VV | 2
|  | 204 : (1,3+1,7+1,08+0,785)*2,5-1,2*0,6+0,22*(1,2+0,6*2) |  | 11.9705 | [23 empty] | VV | 2
|  | 205 : 3,83*2,5 |  | 9.575 | [23 empty] | VV | 2
|  | 208 : (4,31+4,39-2,3+0,22*2)*0,7 |  | 4.788 | [23 empty] | VV | 2
|  | Konec provozního součtu | [25 empty] | VV
|  | -63,172 |  | -63.172 | [23 empty] | VV | 0
65 | 612473186R00 | Omítky vnitřní zdiva ze suchých směsí příplatek za zabudované rohovníky | m | 48 |  | 0 |  | 0 |  | 0 | 21 | 0 | 0.00016 | 0.01 | 0 | 0 | 801-1 | RTS 24/ II | RTS 24/ II | 0 | 0 |  | Práce | Běžná |  |  |  | POL1_1
|  | omítka vápenocementová, strojně nebo ručně nanášená v podlaží i ve schodišti na jakýkoliv druh podkladu, kompletní souvrství | [25 empty] | SPI |  | omítka vápenocementová, strojně nebo ručně nanášená v podlaží i ve schodišti na jakýkoliv druh podkladu, kompletní souvrství
|  | 1np : 2*13 |  | 26 | [23 empty] | VV | 0
|  | 2np : 2*11 |  | 22 | [23 empty] | VV | 0
66 | 615481111R00 | Potažení válcovaných nosníků rabicovým pletivem jakékoliv výšky nosníků | m2 | 2.09 |  | 0 |  | 0 |  | 0 | 21 | 0 | 0.04777 | 0.1 | 0 | 0 | 801-4 | RTS 24/ II | RTS 24/ II | 0.4248 | 0.89 |  | Práce | Běžná |  |  |  | POL1_
|  | s postřikem cementovou maltou (s dodáním hmot), | [25 empty] | SPI
|  | 1np : 0,55*1 |  | 0.55 | [23 empty] | VV | 0
|  | 2np : 2,2*0,7 |  | 1.54 | [23 empty] | VV | 0
67 | 622474110RT2 | Reprofilace betonových povrchů maltou sanační, tloušťky 10 mm | m2 | 12.792 |  | 0 |  | 0 |  | 0 | 21 | 0 | 0.01943 | 0.25 | 0 | 0 | 801-5 | RTS 24/ II | RTS 24/ II | 0.4 | 5.12 |  | Práce | Běžná |  |  |  | POL1_
|  | montážní šachta : (5*2+1,15*2)*1,04 |  | 12.792 | [23 empty] | VV | 0
Díl: | 62 | Úpravy povrchů vnější |  |  |  | 0 |  | 0 |  | 0 |  | 0 |  | 7.26 |  | 0 |  |  |  |  | 570.51 | [6 empty] | DIL
68 | 620991121R00 | Zakrývání výplní vnějších otvorů z postaveného lešení | m2 | 52.4072 |  | 0 |  | 0 |  | 0 | 21 | 0 | 4e-05 | 0 | 0 | 0 | 801-1 | RTS 24/ II | RTS 24/ II | 0.078 | 4.09 |  | Práce | Běžná |  |  |  | POL1_
|  | s rámy a zárubněmi, zábradlí, předmětů oplechování apod., které se zřizují ještě před úpravami povrchu, před jejich znečištěním při úpravách povrchu nástřikem plastických (lepivých) maltovin | [25 empty] | SPI |  | s rámy a zárubněmi, zábradlí, předmětů oplechování apod., které se zřizují ještě před úpravami povrchu, před jejich znečištěním při úpravách povrchu nástřikem plastických (lepivých) maltovin
|  | o01,09,10 : 1,5*1,5*3 |  | 6.75 | [23 empty] | VV | 0
|  | o02,04,12,13,15 : 0,6*0,6*5 |  | 1.8 | [23 empty] | VV | 0
|  | o03,14 : 1,2*0,6*2 |  | 1.44 | [23 empty] | VV | 0
|  | o05,06 : 1,3*1,3*2 |  | 3.38 | [23 empty] | VV | 0
|  | o07 : 2,3*2 |  | 4.6 | [23 empty] | VV | 0
|  | o08 : 5*1,5 |  | 7.5 | [23 empty] | VV | 0
|  | o16 : 1,8*1,5*2 |  | 5.4 | [23 empty] | VV | 0
|  | o17,18 : 2,3*1,5*2 |  | 6.9 | [23 empty] | VV | 0
|  | d01 : 0,88*2,55 |  | 2.244 | [23 empty] | VV | 0
|  | d02 : 0,88*2,64 |  | 2.3232 | [23 empty] | VV | 0
|  | sklobet : 0,5*2,57*2+2*3,75 |  | 10.07 | [23 empty] | VV | 0
69 | 622300131R00 | Příprava podkladu vyrovnání podkladu tmelem tl. do 5 mm, včetně dodávky materiálu | m2 | 53.9586 |  | 0 |  | 0 |  | 0 | 21 | 0 | 0.008 | 0.43 | 0 | 0 | 801-1 | RTS 24/ II | RTS 24/ II | 0.111 | 5.99 |  | Práce | Běžná |  |  |  | POL1_1
|  | Začátek provozního součtu | [25 empty] | VV
|  | s : (6,85+6,53)/2*16,05 |  | 107.3745 | [23 empty] | VV | 2
|  | v : (6,93+7,81)/2*6,83+7,81*1,5+(7,81+7,43)/2*7,167 |  | 116.6646 | [23 empty] | VV | 2
|  | j : 7,43*15,198 |  | 112.9211 | [23 empty] | VV | 2
|  | z : 6,53*15,05+0,54/2*15,05+0,9*7/2 |  | 105.49 | [23 empty] | VV | 2
|  | odečet otvorů a schodiště : -82,7262 |  | -82.7262 | [23 empty] | VV | 2
|  | Konec provozního součtu | [25 empty] | VV
|  | 15% : 359,72408*0,15 |  | 53.9586 | [23 empty] | VV | 0
70 | 622300141R00 | Příprava podkladu montáž vyrovnávací vrstvy izolantem | m2 | 17.9862 |  | 0 |  | 0 |  | 0 | 21 | 0 | 0.0035 | 0.06 | 0 | 0 | 801-1 | RTS 24/ II | RTS 24/ II | 0.3 | 5.4 |  | Práce | Běžná |  |  |  | POL1_1
|  | Začátek provozního součtu | [25 empty] | VV
|  | s : (6,85+6,53)/2*16,05 |  | 107.3745 | [23 empty] | VV | 2
|  | v : (6,93+7,81)/2*6,83+7,81*1,5+(7,81+7,43)/2*7,167 |  | 116.6646 | [23 empty] | VV | 2
|  | j : 7,43*15,198 |  | 112.9211 | [23 empty] | VV | 2
|  | z : 6,53*15,05+0,54/2*15,05+0,9*7/2 |  | 105.49 | [23 empty] | VV | 2
|  | odečet otvorů a schodiště : -82,7262 |  | -82.7262 | [23 empty] | VV | 2
|  | Konec provozního součtu | [25 empty] | VV
|  | 5% : 359,72408*0,05 |  | 17.9862 | [23 empty] | VV | 0
71 | 622311334RT5 | Zateplení fasády , expandovaným polystyrénem s grafitem, tloušťky 140 mm, kontaktní nátěr a silikátová omítka, škrábaná, zrnitost 2 mm, Výrobek izolační pro budovy z pěnového polystyrenu (EPS) tvar: deska; typ: F, s grafitem; tl = 140 mm; OH = 18 kg/m3; lambda = 0,031 W/(m.K) | m2 | 310.0258 |  | 0 |  | 0 |  | 0 | 21 | 0 | 0.01355 | 4.2 | 0 | 0 | 801-1 | RTS 24/ II | RTS 24/ II | 1.2558 | 389.33 |  | Práce | Běžná |  |  |  | POL1_1
|  | nanesení lepicího tmelu na izolační desky, nalepení desek, zajištění talířovými hmoždinkami (6 ks/m2), přebroušení desek EPS, nebo kašírování u minerálních desek, natažení stěrky, vtlačení výztužné tkaniny, přehlazení stěrky. Další vrstvy podle popisu položky. Včetně rohových lišt na hranách budov. | [25 empty] | SPI |  | nanesení lepicího tmelu na izolační desky, nalepení desek, zajištění talířovými hmoždinkami (6 ks/m2), přebroušení desek EPS, nebo kašírování u minerálních desek, natažení stěrky, vtlačení výztužné tkaniny, přehlazení stěrky. Další vrstvy podle popisu položky. Včetně rohových lišt na hranách budov.
|  | Součinitel tepelné vodivosti izolantu je 0,032 W/mK. | [25 empty] | POP
|  | spec01 : | [25 empty] | VV | 0
|  | s : (6,7+6,38)/2*16,441 |  | 107.5241 | [23 empty] | VV | 0
|  | v : (6,78+7,66)/2*7,204+7,66*1,5+(7,66+7,28)/2*7,155 |  | 116.9507 | [23 empty] | VV | 0
|  | j : 7,28*15,584 |  | 113.4515 | [23 empty] | VV | 0
|  | z : 6,38*15,465+0,54/2*15,465+0,9*7/2 |  | 105.9922 | [23 empty] | VV | 0
|  | Začátek provozního součtu | [25 empty] | VV
|  | o01,09,10 : 1,42*1,42*3 |  | 6.0492 | [23 empty] | VV | 2
|  | o02,04,12,13,15 : 0,52*0,52*5 |  | 1.352 | [23 empty] | VV | 2
|  | o03,14 : 1,12*0,52*2 |  | 1.1648 | [23 empty] | VV | 2
|  | o05,06 : 1,22*1,22*2 |  | 2.9768 | [23 empty] | VV | 2
|  | o07 : 2,22*2,12 |  | 4.7064 | [23 empty] | VV | 2
|  | o08 : 4,92*1,42 |  | 6.9864 | [23 empty] | VV | 2
|  | o16 : 1,72*1,42*2 |  | 4.8848 | [23 empty] | VV | 2
|  | o17,18 : 2,22*1,42*2 |  | 6.3048 | [23 empty] | VV | 2
|  | d01 : 0,8*2,51 |  | 2.008 | [23 empty] | VV | 2
|  | d02 : 0,8*2,6 |  | 2.08 | [23 empty] | VV | 2
|  | vrata : 2,32*2,48+4,02*3,75+2,62*2,68 |  | 27.8502 | [23 empty] | VV | 2
|  | sklobet : 0,42*2,53*2+1,92*3,67 |  | 9.1716 | [23 empty] | VV | 2
|  | schodiště : 2*0,49 |  | 0.98 | [23 empty] | VV | 2
|  | Konec provozního součtu | [25 empty] | VV
|  | -76,515 |  | -76.515 | [23 empty] | VV | 0
|  | Začátek provozního součtu | [25 empty] | VV
|  | spec02 : | [25 empty] | VV | 2
|  | v : 3,79*(1,5+7,155-4,02)-0,8*2,6 |  | 15.4866 | [23 empty] | VV | 2
|  | j : 3,79*(15,564-1,423)-2,62*2,84-2,22*1,92 |  | 41.8912 | [23 empty] | VV | 2
|  | Konec provozního součtu | [25 empty] | VV
|  | -57,37784 |  | -57.3778 | [23 empty] | VV | 0
72 | 622311834RV1 | Zateplení fasády , minerálními deskami s podélným vláknem, tloušťky 140 mm, zakončené stěrkou s výztužnou tkaninou, , Hmoždinka | m2 | 57.3778 |  | 0 |  | 0 |  | 0 | 21 | 0 | 0.03604 | 2.07 | 0 | 0 | 801-1 | RTS 24/ II | RTS 24/ II | 1.017 | 58.35 |  | Práce | Běžná |  |  |  | POL1_1
|  | nanesení lepicího tmelu na izolační desky, nalepení desek, zajištění talířovými hmoždinkami (6 ks/m2), přebroušení desek EPS, nebo kašírování u minerálních desek, natažení stěrky, vtlačení výztužné tkaniny, přehlazení stěrky. Další vrstvy podle popisu položky. Včetně rohových lišt na hranách budov. | [25 empty] | SPI |  | nanesení lepicího tmelu na izolační desky, nalepení desek, zajištění talířovými hmoždinkami (6 ks/m2), přebroušení desek EPS, nebo kašírování u minerálních desek, natažení stěrky, vtlačení výztužné tkaniny, přehlazení stěrky. Další vrstvy podle popisu položky. Včetně rohových lišt na hranách budov.
|  | Položka neobsahuje kontaktní nátěr a povrchovou úpravu omítkou. | [25 empty] | POP
|  | Součinitel tepelné vodivosti izolantu je 0,036 W/mK. | [25 empty] | POP
|  | spec02 : | [25 empty] | VV | 0
|  | v : 3,79*(1,5+7,155-4,02)-0,8*2,6 |  | 15.4866 | [23 empty] | VV | 0
|  | j : 3,79*(15,564-1,423)-2,62*2,84-2,22*1,92 |  | 41.8912 | [23 empty] | VV | 0
73 | 622311354RT5 | Zateplení ostění expandovaným polystyrénem s grafitem, tloušťky 40 mm, kontaktní nátěr a silikátová omítka, Výrobek izolační pro budovy z pěnového polystyrenu (EPS) tvar: deska; typ: F, s grafitem; tl = 40 mm; OH = 18 kg/m3; lambda = 0,031 W/(m.K) | m2 | 1.389 |  | 0 |  | 0 |  | 0 | 21 | 0 | 0.01305 | 0.02 | 0 | 0 | 801-1 | RTS 24/ II | RTS 24/ II | 2.902 | 4.03 |  | Práce | Běžná |  |  |  | POL1_1
|  | nanesení lepicího tmelu na izolační desky, nalepení desek, osazení okenních rohových lišt, natažení stěrky, vtlačení výztužné tkaniny, přehlazení stěrky. Další vrstvy podle popisu položky. Položky pro zateplení minerální deskou obsahují před armovací vrstvou kašírování desek. Včetně rohových lišt, zakončovacích lišt s okapničkou, napojovacích lišt a výztužné tkaniny. | [25 empty] | SPI |  | nanesení lepicího tmelu na izolační desky, nalepení desek, osazení okenních rohových lišt, natažení stěrky, vtlačení výztužné tkaniny, přehlazení stěrky. Další vrstvy podle popisu položky. Položky pro zateplení minerální deskou obsahují před armovací vrstvou kašírování desek. Včetně rohových lišt, zakončovacích lišt s okapničkou, napojovacích lišt a výztužné tkaniny.
|  | Součinitel tepelné vodivosti izolantu je 0,032 W/mK. | [25 empty] | POP
|  | sklobet : (1,92+2*3,67)*0,15 |  | 1.389 | [23 empty] | VV | 0
74 | 622311854RV1 | Zateplení ostění , minerálními deskami s podélným vláknem, tloušťky 40 mm, zakončené stěrkou s výztužnou tkaninou | m2 | 3.1905 |  | 0 |  | 0 |  | 0 | 21 | 0 | 0.02091 | 0.07 | 0 | 0 | 801-1 | RTS 24/ II | RTS 24/ II | 2.492 | 7.95 |  | Práce | Běžná |  |  |  | POL1_1
|  | nanesení lepicího tmelu na izolační desky, nalepení desek, osazení okenních rohových lišt, natažení stěrky, vtlačení výztužné tkaniny, přehlazení stěrky. Další vrstvy podle popisu položky. Položky pro zateplení minerální deskou obsahují před armovací vrstvou kašírování desek. Včetně rohových lišt, zakončovacích lišt s okapničkou, napojovacích lišt a výztužné tkaniny. | [25 empty] | SPI |  | nanesení lepicího tmelu na izolační desky, nalepení desek, osazení okenních rohových lišt, natažení stěrky, vtlačení výztužné tkaniny, přehlazení stěrky. Další vrstvy podle popisu položky. Položky pro zateplení minerální deskou obsahují před armovací vrstvou kašírování desek. Včetně rohových lišt, zakončovacích lišt s okapničkou, napojovacích lišt a výztužné tkaniny.
|  | Položka neobsahuje kontaktní nátěr a povrchovou úpravu omítkou. | [25 empty] | POP
|  | Součinitel tepelné vodivosti izolantu je 0,036 W/mK. | [25 empty] | POP
|  | v : 0,45*(1,956+2,567*2) |  | 3.1905 | [23 empty] | VV | 0
75 | 622311150RT5 | Povrchová úprava ostění zateplovacího systému , kontaktní nátěr a silikátová omítka | m2 | 10.944 |  | 0 |  | 0 |  | 0 | 21 | 0 | 0.00997 | 0.11 | 0 | 0 | 801-1 | RTS 24/ II | RTS 24/ II | 2.19 | 23.97 |  | Práce | Běžná |  |  |  | POL1_1
|  | okenní a rohové lišty, výztužná stěrka. Povrchová úprava dle popisu položky. | [25 empty] | SPI
|  | Položka obsahuje: okenní a rohové lišty, výztužnou stěrku, kontaktní nátěr a povrchovou úpravu omítkou. | [25 empty] | POP |  | Položka obsahuje: okenní a rohové lišty, výztužnou stěrku, kontaktní nátěr a povrchovou úpravu omítkou.
|  | Začátek provozního součtu | [25 empty] | VV
|  | o01,09,10 : 1,42*3*3 |  | 12.78 | [23 empty] | VV | 2
|  | o02,04,12,13,15 : 0,52*3*5 |  | 7.8 | [23 empty] | VV | 2
|  | o03,14 : (1,12+2*0,52)*2 |  | 4.32 | [23 empty] | VV | 2
|  | o05,06 : 1,22*3*2 |  | 7.32 | [23 empty] | VV | 2
|  | o07 : 2,22+2*2,12 |  | 6.46 | [23 empty] | VV | 2
|  | o08 : 4,92+2*1,42 |  | 7.76 | [23 empty] | VV | 2
|  | o16 : (1,72+2*1,42)*2 |  | 9.12 | [23 empty] | VV | 2
|  | o17,18 : (2,22+2*1,42)*2 |  | 10.12 | [23 empty] | VV | 2
|  | vrata : 2,32+2*2,48 |  | 7.28 | [23 empty] | VV | 2
|  | Konec provozního součtu | [25 empty] | VV
|  | 72,96*0,15 |  | 10.944 | [23 empty] | VV | 0
76 | 622311850RV1 | Povrchová úprava ostění zateplovacího systému , stěrka s výztužnou tkaninou | m2 | 5.8395 |  | 0 |  | 0 |  | 0 | 21 | 0 | 0.0114 | 0.07 | 0 | 0 | 801-1 | RTS 24/ II | RTS 24/ II | 1.75 | 10.22 |  | Práce | Běžná |  |  |  | POL1_1
|  | okenní a rohové lišty, výztužná stěrka. Povrchová úprava dle popisu položky. | [25 empty] | SPI
|  | Položka obsahuje podkladní stěrku, okenní a rohové lišty a výztužnou stěrku. | [25 empty] | POP
|  | v : 0,15*(1,956+2,567*2+0,8+2,6*2+4,02+3,75*2) |  | 3.6915 | [23 empty] | VV | 0
|  | j : 0,15*(2,62+2,82*2+2,22+1,92*2) |  | 2.148 | [23 empty] | VV | 0
77 | 622311014R00 | Profil zakládací hliníkový, pro izolaci tl. 140 mm | m | 51.189 |  | 0 |  | 0 |  | 0 | 21 | 0 | 0.00028 | 0.01 | 0 | 0 | 801-1 | RTS 24/ II | RTS 24/ II | 0.2136 | 10.93 |  | Práce | Běžná |  |  |  | POL1_1
|  | s : 16,441-2,48 |  | 13.961 | [23 empty] | VV | 0
|  | v : 7,204+1,5+7,155-2-0,88-4,1 |  | 8.879 | [23 empty] | VV | 0
|  | j : 15,584-2,7 |  | 12.884 | [23 empty] | VV | 0
|  | z : 15,465 |  | 15.465 | [23 empty] | VV | 0
78 | 622434112RT1 | Omítkový sanační systém pro vnější zdivo sanační podhoz tl. 4 mm, jednovrstvá sanační omítka tl. 20 mm, , | m2 | 7.8892 |  | 0 |  | 0 |  | 0 | 21 | 0 | 0.02625 | 0.21 | 0 | 0 | 801-4 | RTS 24/ II | RTS 24/ II | 0.57984 | 4.57 |  | Práce | Běžná |  |  |  | POL1_
|  | sokl 150 mm : (15,05+16,05+6,83+1,5+7,167+15,198-2,4-2,7-4,1)*0,15 |  | 7.8892 | [23 empty] | VV | 0
79 | 622481291R00 | Montáž lišty rohové, nadpražní nebo dilatační do výztužné stěrky | m | 35.38 |  | 0 |  | 0 |  | 0 | 21 | 0 | 0 | 0 | 0 | 0 | 801-1 | RTS 24/ II | RTS 24/ II | 0.1 | 3.54 |  | Práce | Běžná |  |  |  | POL1_
|  | rohy : 6,78+6,38+7,66+7,28*2 |  | 35.38 | [23 empty] | VV | 0
80 | 622481292R00 | Montáž podparapetní lišty do výztužné stěrky, bez dodávky | m | 25.7 |  | 0 |  | 0 |  | 0 | 21 | 0 | 0 | 0 | 0 | 0 | 801-1 | RTS 24/ II | RTS 24/ II | 0.1 | 2.57 |  | Práce | Běžná |  |  |  | POL1_
|  | o01,09,10 : 1,5*3 |  | 4.5 | [23 empty] | VV | 0
|  | o02,04,12,13,15 : 0,6*5 |  | 3 | [23 empty] | VV | 0
|  | o03,14 : 1,2*2 |  | 2.4 | [23 empty] | VV | 0
|  | o05,06 : 1,3*2 |  | 2.6 | [23 empty] | VV | 0
|  | o08 : 5,0 |  | 5 | [23 empty] | VV | 0
|  | o16 : 1,8*2 |  | 3.6 | [23 empty] | VV | 0
|  | o17,18 : 2,3*2 |  | 4.6 | [23 empty] | VV | 0
81 | 622904112R00 | Očištění fasád tlakovou vodou, složitost fasády 1 - 2 | m2 | 359.7241 |  | 0 |  | 0 |  | 0 | 21 | 0 | 2e-05 | 0.01 | 0 | 0 | 801-1 | RTS 24/ II | RTS 24/ II | 0.11 | 39.57 |  | Práce | Běžná |  |  |  | POL1_
|  | s : (6,85+6,53)/2*16,05 |  | 107.3745 | [23 empty] | VV | 0
|  | v : (6,93+7,81)/2*6,83+7,81*1,5+(7,81+7,43)/2*7,167 |  | 116.6646 | [23 empty] | VV | 0
|  | j : 7,43*15,198 |  | 112.9211 | [23 empty] | VV | 0
|  | z : 6,53*15,05+0,54/2*15,05+0,9*7/2 |  | 105.49 | [23 empty] | VV | 0
|  | Začátek provozního součtu | [25 empty] | VV
|  | o01,09,10 : 1,5*1,5*3 |  | 6.75 | [23 empty] | VV | 2
|  | o02,04,12,13,15 : 0,6*0,6*5 |  | 1.8 | [23 empty] | VV | 2
|  | o03,14 : 1,2*0,6*2 |  | 1.44 | [23 empty] | VV | 2
|  | o05,06 : 1,3*1,3*2 |  | 3.38 | [23 empty] | VV | 2
|  | o07 : 2,3*2 |  | 4.6 | [23 empty] | VV | 2
|  | o08 : 5*1,5 |  | 7.5 | [23 empty] | VV | 2
|  | o16 : 1,8*1,5*2 |  | 5.4 | [23 empty] | VV | 2
|  | o17,18 : 2,3*1,5*2 |  | 6.9 | [23 empty] | VV | 2
|  | d01 : 0,88*2,55 |  | 2.244 | [23 empty] | VV | 2
|  | d02 : 0,88*2,64 |  | 2.3232 | [23 empty] | VV | 2
|  | vrata : 2,4*2,52+4,1*3,79+2,7*2,76 |  | 29.039 | [23 empty] | VV | 2
|  | sklobet : 0,5*2,57*2+2*3,75 |  | 10.07 | [23 empty] | VV | 2
|  | schodiště : 2*0,64 |  | 1.28 | [23 empty] | VV | 2
|  | Konec provozního součtu | [25 empty] | VV
|  | -82,7262 |  | -82.7262 | [23 empty] | VV | 0
82 | 28350125R | Lišta omítková napojovací, parapetní; materiál: plast; tkanina sklovláknitá | m | 26.985 |  | 0 |  | 0 |  | 0 | 21 | 0 | 0.0001 | 0 | 0 | 0 | SPCM | RTS 24/ II | RTS 24/ II | 0 | 0 |  | Specifikace | Běžná |  |  |  | POL3_
|  | Začátek provozního součtu | [25 empty] | VV
|  | o01,09,10 : 1,5*3 |  | 4.5 | [23 empty] | VV | 2
|  | o02,04,12,13,15 : 0,6*5 |  | 3 | [23 empty] | VV | 2
|  | o03,14 : 1,2*2 |  | 2.4 | [23 empty] | VV | 2
|  | o05,06 : 1,3*2 |  | 2.6 | [23 empty] | VV | 2
|  | o08 : 5,0 |  | 5 | [23 empty] | VV | 2
|  | o16 : 1,8*2 |  | 3.6 | [23 empty] | VV | 2
|  | o17,18 : 2,3*2 |  | 4.6 | [23 empty] | VV | 2
|  | Konec provozního součtu | [25 empty] | VV
|  | 25,7*1,05 |  | 26.985 | [23 empty] | VV | 0
83 | 28375929R | Výrobek izolační pro budovy z pěnového polystyrenu (EPS) tvar: deska; typ: F; tl = 10 mm; OH = 17 kg/m3; lambda = 0,039 W/(m.K); pevnost v tlaku = 70 kPa | m2 | 18.8855 |  | 0 |  | 0 |  | 0 | 21 | 0 | 0.00017 | 0 | 0 | 0 | SPCM | RTS 24/ II | RTS 24/ II | 0 | 0 |  | Specifikace | Běžná |  |  |  | POL3_
|  | Začátek provozního součtu | [25 empty] | VV
|  | s : (6,85+6,53)/2*16,05 |  | 107.3745 | [23 empty] | VV | 2
|  | v : (6,93+7,81)/2*6,83+7,81*1,5+(7,81+7,43)/2*7,167 |  | 116.6646 | [23 empty] | VV | 2
|  | j : 7,43*15,198 |  | 112.9211 | [23 empty] | VV | 2
|  | z : 6,53*15,05+0,54/2*15,05+0,9*7/2 |  | 105.49 | [23 empty] | VV | 2
|  | odečet otvorů a schodiště : -82,7262 |  | -82.7262 | [23 empty] | VV | 2
|  | Konec provozního součtu | [25 empty] | VV
|  | 5% : 359,72408*0,05*1,05 |  | 18.8855 | [23 empty] | VV | 0
84 | 553927425R | Lišta omítková rohová, s prolisem; materiál: hliník; šířka ramene = 20 mm; tkanina 100 x 100 mm | m | 37.149 |  | 0 |  | 0 |  | 0 | 21 | 0 | 0.0001 | 0 | 0 | 0 | SPCM | RTS 24/ II | RTS 24/ II | 0 | 0 |  | Specifikace | Běžná |  |  |  | POL3_
|  | rohy : (6,78+6,38+7,66+7,28*2)*1,05 |  | 37.149 | [23 empty] | VV | 0
Díl: | 63 | Podlahy a podlahové konstrukce |  |  |  | 0 |  | 0 |  | 0 |  | 0 |  | 165.77 |  | 0 |  |  |  |  | 304.28 | [6 empty] | DIL
85 | 631312621R00 | Mazanina z betonu prostého tl. přes 50 do 80 mm třídy C 20/25, | m3 | 16.953 |  | 0 |  | 0 |  | 0 | 21 | 0 | 2.525 | 42.81 | 0 | 0 | 801-1 | RTS 24/ II | RTS 24/ II | 3.213 | 54.47 |  | Práce | Běžná |  |  |  | POL1_1
|  | (z kameniva) hlazená dřevěným hladítkem | [25 empty] | SPI
|  | Včetně vytvoření dilatačních spár, bez zaplnění. | [25 empty] | POP
|  | s01 : (70,82+24,78+18,53-1,45*5,3)*0,05*2 |  | 10.6445 | [23 empty] | VV | 0
|  | s02a : 33,47*0,05 |  | 1.6735 | [23 empty] | VV | 0
|  | s02a : 33,47*0,06 |  | 2.0082 | [23 empty] | VV | 0
|  | s02b : (10,3+10,44+3,14)*0,05 |  | 1.194 | [23 empty] | VV | 0
|  | s02b : (10,3+10,44+3,14)*0,06 |  | 1.4328 | [23 empty] | VV | 0
86 | 631315621R00 | Mazanina z betonu prostého tl. přes 120 do 240 mm třídy C 20/25, | m3 | 25.3892 |  | 0 |  | 0 |  | 0 | 21 | 0 | 2.525 | 64.11 | 0 | 0 | 801-1 | RTS 24/ II | RTS 24/ II | 2.317 | 58.83 |  | Práce | Běžná |  |  |  | POL1_1
|  | (z kameniva) hlazená dřevěným hladítkem | [25 empty] | SPI
|  | Včetně vytvoření dilatačních spár, bez zaplnění. | [25 empty] | POP
|  | s01 : (70,82+24,78+18,53-1,45*5,3+0,45*4,1+0,6*(2,4+2,9)+0,98*0,45)*0,15 |  | 16.7867 | [23 empty] | VV | 0
|  | s02a : 33,47*0,15 |  | 5.0205 | [23 empty] | VV | 0
|  | s02b : (10,3+10,44+3,14)*0,15 |  | 3.582 | [23 empty] | VV | 0
87 | 631319171R00 | Příplatek za stržení povrchu tloušťka mazaniny do 80 mm | m3 | 8.7632 |  | 0 |  | 0 |  | 0 | 21 | 0 | 0 | 0 | 0 | 0 | 801-1 | RTS 24/ II | RTS 24/ II | 0.82 | 7.19 |  | Práce | Běžná |  |  |  | POL1_
|  | spodní vrstvy mazaniny latí před vložením výztuže nebo pletiva pro tloušťku obou vrstev mazaniny | [25 empty] | SPI
|  | s01 : (70,82+24,78+18,53-1,45*5,3)*0,05 |  | 5.3223 | [23 empty] | VV | 0
|  | s02a : 33,47*0,06 |  | 2.0082 | [23 empty] | VV | 0
|  | s02b : (10,3+10,44+3,14)*0,06 |  | 1.4328 | [23 empty] | VV | 0
88 | 631319175R00 | Příplatek za stržení povrchu tloušťka mazaniny od 120 mm do 240 mm | m3 | 42.1758 |  | 0 |  | 0 |  | 0 | 21 | 0 | 0 | 0 | 0 | 0 | 801-1 | RTS 24/ II | RTS 24/ II | 0.205 | 8.65 |  | Práce | Běžná |  |  |  | POL1_
|  | spodní vrstvy mazaniny latí před vložením výztuže nebo pletiva pro tloušťku obou vrstev mazaniny | [25 empty] | SPI
|  | s01 : (70,82+24,78+18,53-1,45*5,3+0,45*4,1+0,6*(2,4+2,9)+0,98*0,45)*0,15*2 |  | 33.5733 | [23 empty] | VV | 0
|  | s02a : 33,47*0,15 |  | 5.0205 | [23 empty] | VV | 0
|  | s02b : (10,3+10,44+3,14)*0,15 |  | 3.582 | [23 empty] | VV | 0
89 | 631351101R00 | Bednění stěn, rýh a otvorů v podlahách zřízení | m2 | 1.6668 |  | 0 |  | 0 |  | 0 | 21 | 0 | 0.01408 | 0.02 | 0 | 0 | 801-1 | RTS 24/ II | RTS 24/ II | 0.396 | 0.66 |  | Práce | Běžná |  |  |  | POL1_
|  | s01 : (4,1+2,4+2,9+1)*0,15 |  | 1.56 | [23 empty] | VV | 0
|  | s02a : 0,9*0,06 |  | 0.054 | [23 empty] | VV | 0
|  | s02b : 0,88*0,06 |  | 0.0528 | [23 empty] | VV | 0
90 | 631351102R00 | Bednění stěn, rýh a otvorů v podlahách odstranění | m2 | 1.6668 |  | 0 |  | 0 |  | 0 | 21 | 0 | 0 | 0 | 0 | 0 | 801-1 | RTS 24/ II | RTS 24/ II | 0.24 | 0.4 |  | Práce | Běžná |  |  |  | POL1_
|  | Odkaz na mn. položky pořadí 89 : 1,66680 |  | 1.6668 | [23 empty] | VV | 5
91 | 631361921RT4 | Výztuž mazanin z betonů a z lehkých betonů ze svařovaných sítí průměr drátu 8 mm, velikost oka 100/100 mm | t | 4.2701 |  | 0 |  | 0 |  | 0 | 21 | 0 | 1.0896 | 4.65 | 0 | 0 | 801-1 | RTS 24/ II | RTS 24/ II | 15.231 | 65.04 |  | Práce | Běžná |  |  |  | POL1_1
|  | včetně distančních prvků | [25 empty] | SPI
|  | s01 : (70,82+24,78+18,53-1,45*5,3+0,45*4,1+0,6*(2,4+2,9)+0,98*0,45)*3*7,9*1,2/1000 |  | 3.1827 | [23 empty] | VV | 0
|  | s02a : 33,47*7.9*1,2/1000*2 |  | 0.63458 | [23 empty] | VV | 0
|  | s02b : (10,3+10,44+3,14)*7,9*1,2/1000*2 |  | 0.45275 | [23 empty] | VV | 0
92 | 631571010R00 | Násyp bez dodávky materiálu bez určení tloušťky | m3 | 23.1841 |  | 0 |  | 0 |  | 0 | 21 | 0 | 0 | 0 | 0 | 0 | 801-1 | RTS 24/ II | RTS 24/ II | 1.836 | 42.57 |  | Práce | Běžná |  |  |  | POL1_
|  | pod mazaniny a dlažby, popř. na plochých střechách, vodorovný nebo ve spádu, s udusáním a urovnáním povrchu, | [25 empty] | SPI |  | pod mazaniny a dlažby, popř. na plochých střechách, vodorovný nebo ve spádu, s udusáním a urovnáním povrchu,
|  | s01 : (70,82+24,78-1,45*5,3)*0,15+18,53*0,23 |  | 17.4491 | [23 empty] | VV | 0
|  | s02a : 33,47*0,1 |  | 3.347 | [23 empty] | VV | 0
|  | s02b : (10,3+10,44+3,14)*0,1 |  | 2.388 | [23 empty] | VV | 0
93 | 632415104RT2 | Potěr ze suchých směsí cementový samonivelační vyrovnávací, tloušťky 4 mm, včetně penetrace | m2 | 135.791 |  | 0 |  | 0 |  | 0 | 21 | 0 | 0.00695 | 0.94 | 0 | 0 | 801-1 | RTS 24/ II | RTS 24/ II | 0.344 | 46.71 |  | Práce | Běžná |  |  |  | POL1_
|  | s rozprostřením a uhlazením | [25 empty] | SPI
|  | s01 : (70,82+24,78+18,53-1,45*5,3+0,45*4,1+0,6*(2,4+2,9)+0,98*0,45) |  | 111.911 | [23 empty] | VV | 0
|  | s02b : (10,3+10,44+3,14) |  | 23.88 | [23 empty] | VV | 0
94 | 632415125RT2 | Potěr ze suchých směsí cementový samonivelační vyrovnávací, tloušťky 25 mm, včetně penetrace | m2 | 21.43 |  | 0 |  | 0 |  | 0 | 21 | 0 | 0.04265 | 0.91 | 0 | 0 | 801-1 | RTS 24/ II | RTS 24/ II | 0.4185 | 8.97 |  | Práce | Běžná |  |  |  | POL1_
|  | s rozprostřením a uhlazením | [25 empty] | SPI
|  | s03b : (8,56+5,9+6,97) |  | 21.43 | [23 empty] | VV | 0
95 | 632451024R00 | Vyrovnávací potěr z cementové malty v pásu o průměrné (střední) tloušťce od 40 do 50 mm | m2 | 8.8 |  | 0 |  | 0 |  | 0 | 21 | 0 | 0.1231 | 1.08 | 0 | 0 | 801-1 | RTS 24/ II | RTS 24/ II | 0.45 | 3.96 |  | Práce | Běžná |  |  |  | POL1_
|  | na zdivu jako podklad např. pod izolaci, na parapetech z prefabrikovaných dílců, pod oplechování apod., vodorovný nebo ve spádu do 15°, hlazený dřevěným hladítkem, | [25 empty] | SPI |  | na zdivu jako podklad např. pod izolaci, na parapetech z prefabrikovaných dílců, pod oplechování apod., vodorovný nebo ve spádu do 15°, hlazený dřevěným hladítkem,
|  | o01,09,10 : 1,5*0,52+1,5*0,22*2 |  | 1.44 | [23 empty] | VV | 0
|  | o02,04,12,13,15 : 0,6*0,52*2+0,6*0,22*3 |  | 1.02 | [23 empty] | VV | 0
|  | o03,14 : 1,2*0,52+1,2*0,22 |  | 0.888 | [23 empty] | VV | 0
|  | o05,06 : 1,3*0,52*2 |  | 1.352 | [23 empty] | VV | 0
|  | o07 : 2,3*0,52 |  | 1.196 | [23 empty] | VV | 0
|  | o08 : 5*0,22 |  | 1.1 | [23 empty] | VV | 0
|  | o16 : 1,8*2*0,22 |  | 0.792 | [23 empty] | VV | 0
|  | o17,18 : 2,3*2*0,22 |  | 1.012 | [23 empty] | VV | 0
96 | 632479122R00 | Reprofilace vodorovných betonových povrchů potěrový beton+spojovací můstek na cement. bázi, tloušťky do 5 mm | m2 | 10.58 |  | 0 |  | 0 |  | 0 | 21 | 0 | 0.01286 | 0.14 | 0 | 0 | 801-4 | RTS 24/ II | RTS 24/ II | 0.45 | 4.76 |  | Práce | Běžná |  |  |  | POL1_
|  | rozmíchání směsi s vodou, nanesení stěrky | [25 empty] | SPI
|  | vnitřní shodiště pozn 13 : 4,86+2,66+20*0,9*0,17 |  | 10.58 | [23 empty] | VV | 0
97 | 632479123R00 | Reprofilace vodorovných betonových povrchů potěrový beton+spojovací můstek na cement. bázi, tloušťky do 10 mm | m2 | 4.394 |  | 0 |  | 0 |  | 0 | 21 | 0 | 0.02336 | 0.1 | 0 | 0 | 801-4 | RTS 24/ II | RTS 24/ II | 0.47 | 2.07 |  | Práce | Běžná |  |  |  | POL1_
|  | rozmíchání směsi s vodou, nanesení stěrky | [25 empty] | SPI
|  | vstupní schodiště pozn. 7 : 2*1,857+0,34*2 |  | 4.394 | [23 empty] | VV | 0
98 | 583326831R | Kamenivo stanovené přírodní; těžené; 16/32; OH = 2,60 Mg/m3; štěrkopísek | t | 51.0051 |  | 0 |  | 0 |  | 0 | 21 | 0 | 1 | 51.01 | 0 | 0 | SPCM | RTS 24/ II | RTS 24/ II | 0 | 0 |  | Specifikace | Běžná |  |  |  | POL3_
|  | s01 : ((70,82+24,78-1,45*5,3)*0,15+18,53*0,23)*2*1,1 |  | 38.3881 | [23 empty] | VV | 0
|  | s02a : 33,47*0,1*2*1,1 |  | 7.3634 | [23 empty] | VV | 0
|  | s02b : (10,3+10,44+3,14)*0,1*2*1,1 |  | 5.2536 | [23 empty] | VV | 0
Díl: | 64 | Výplně otvorů |  |  |  | 0 |  | 0 |  | 0 |  | 0 |  | 1.08 |  | 0 |  |  |  |  | 44.9 | [6 empty] | DIL
99 | 642953121R00 | Osazení dřevěných dveřních zárubní a rámů dodatečně bukových, leštěných, o ploše do 2,5 m2 | kus | 11 |  | 0 |  | 0 |  | 0 | 21 | 0 | 0.05651 | 0.62 | 0 | 0 | 801-4 | RTS 24/ II | RTS 24/ II | 1.921 | 21.13 |  | Práce | Běžná |  |  |  | POL1_
|  | z pomocného pracovního lešení o výšce podlahy do 1900 mm a pro zatížení do 1,5 kPa, | [25 empty] | SPI
|  | d03,04 : 2 |  | 2 | [23 empty] | VV | 0
|  | d11,13,16,20,21,22,23 : 7 |  | 7 | [23 empty] | VV | 0
|  | d12 : 1 |  | 1 | [23 empty] | VV | 0
|  | d19 : 1 |  | 1 | [23 empty] | VV | 0
100 | 642952110R00 | Osazení zárubní dveřních dřevěných plochy do 2,5 m2 | kus | 6 |  | 0 |  | 0 |  | 0 | 21 | 0 | 0.00982 | 0.06 | 0 | 0 | 801-1 | RTS 24/ II | RTS 24/ II | 2.3 | 13.8 |  | Práce | Běžná |  |  |  | POL1_
|  | hrubých, hoblovaných i leštěných, měkkých i tvrdých, na jakoukoliv cementovou maltu, s kotvením rámu do zdiva, | [25 empty] | SPI |  | hrubých, hoblovaných i leštěných, měkkých i tvrdých, na jakoukoliv cementovou maltu, s kotvením rámu do zdiva,
|  | d05,d06 : 2 |  | 2 | [23 empty] | VV | 0
|  | d07 : 1 |  | 1 | [23 empty] | VV | 0
|  | d14,15 : 2 |  | 2 | [23 empty] | VV | 0
|  | d18 : 1 |  | 1 | [23 empty] | VV | 0
101 | 648991111R00 | Osazení parapetních desek z plastických hmot šířky do 200 mm | m | 28 |  | 0 |  | 0 |  | 0 | 21 | 0 | 0.00222 | 0.06 | 0 | 0 | 801-1 | RTS 24/ II | RTS 24/ II | 0.356 | 9.97 |  | Práce | Běžná |  |  |  | POL1_
|  | a poloplastických hmot na montážní pěnu, zapravení omítky pod parapetem, těsnění spáry mezi parapetem a rámem okna, dodávka silikonu. | [25 empty] | SPI |  | a poloplastických hmot na montážní pěnu, zapravení omítky pod parapetem, těsnění spáry mezi parapetem a rámem okna, dodávka silikonu.
|  | o01,09,10 : 1,5*3 |  | 4.5 | [23 empty] | VV | 0
|  | o02,04,12,13,15 : 0,6*5 |  | 3 | [23 empty] | VV | 0
|  | o03,14 : 1,2*2 |  | 2.4 | [23 empty] | VV | 0
|  | o05,06 : 1,3*2 |  | 2.6 | [23 empty] | VV | 0
|  | o07 : 2,3 |  | 2.3 | [23 empty] | VV | 0
|  | o08 : 5 |  | 5 | [23 empty] | VV | 0
|  | o16 : 1,8*2 |  | 3.6 | [23 empty] | VV | 0
|  | o17,18 : 2,3*2 |  | 4.6 | [23 empty] | VV | 0
102 | 611816200R | Zárubeň dřevěná rámová; průchozí š. = 600 mm; průchozí v. = 1970 mm; povrchová úprava: CPL | kus | 2 |  | 0 |  | 0 |  | 0 | 21 | 0 | 0.02 | 0.04 | 0 | 0 | SPCM | RTS 24/ II | RTS 24/ II | 0 | 0 |  | Specifikace | Běžná |  |  |  | POL3_
|  | d07 : 1 |  | 1 | [23 empty] | VV | 0
|  | d18 : 1 |  | 1 | [23 empty] | VV | 0
103 | 611816205R | Zárubeň dřevěná rámová; průchozí š. = 700 mm; průchozí v. = 1970 mm; povrchová úprava: CPL | kus | 3 |  | 0 |  | 0 |  | 0 | 21 | 0 | 0.02 | 0.06 | 0 | 0 | SPCM | RTS 24/ II | RTS 24/ II | 0 | 0 |  | Specifikace | Běžná |  |  |  | POL3_
|  | d14,15 : 2 |  | 2 | [23 empty] | VV | 0
|  | d19 : 1 |  | 1 | [23 empty] | VV | 0
104 | 611816210R | Zárubeň dřevěná rámová; průchozí š. = 800 mm; průchozí v. = 1970 mm; povrchová úprava: CPL | kus | 11 |  | 0 |  | 0 |  | 0 | 21 | 0 | 0.02 | 0.22 | 0 | 0 | SPCM | RTS 24/ II | RTS 24/ II | 0 | 0 |  | Specifikace | Běžná |  |  |  | POL3_
|  | d03,04 : 2 |  | 2 | [23 empty] | VV | 0
|  | d05,d06 : 2 |  | 2 | [23 empty] | VV | 0
|  | d11,13,16,20,21,22,23 : 7 |  | 7 | [23 empty] | VV | 0
105 | 611816220R | Zárubeň dřevěná rámová; průchozí š. = 1250 mm; průchozí v. = 1970 mm; povrchová úprava: CPL | kus | 1 |  | 0 |  | 0 |  | 0 | 21 | 0 | 0.02 | 0.02 | 0 | 0 | SPCM | RTS 24/ II | RTS 24/ II | 0 | 0 |  | Specifikace | Běžná |  |  |  | POL3_
|  | d12 : 1 |  | 1 | [23 empty] | VV | 0
Díl: | 94 | Lešení a stavební výtahy |  |  |  | 0 |  | 0 |  | 0 |  | 0 |  | 11.27 |  | 0 |  |  |  |  | 200.83 | [6 empty] | DIL
106 | 941941041R00 | Montáž lešení lehkého pracovního řadového s podlahami šířky od 1,00 do 1,20 m, výšky do 10 m | m2 | 519.1709 |  | 0 |  | 0 |  | 0 | 21 | 0 | 0.01838 | 9.54 | 0 | 0 | 800-3 | RTS 24/ II | RTS 24/ II | 0.144 | 74.76 |  | Práce | Běžná |  |  |  | POL1_1
|  | včetně kotvení | [25 empty] | SPI
|  | Včetně kotvení lešení. | [25 empty] | POP
|  | s : 6,4*(16,441+1,5*2) |  | 124.4224 | [23 empty] | VV | 0
|  | v : 6,4*1,5+(6,4+7)/2*7,23+7*(1,5+7,154+1,5) |  | 129.119 | [23 empty] | VV | 0
|  | j : 7*(15,608+1,5*2) |  | 130.256 | [23 empty] | VV | 0
|  | z : (6,4+7)/2*(15,405+1,5*2+0,9*2) |  | 135.3735 | [23 empty] | VV | 0
107 | 941941291R00 | Montáž lešení lehkého pracovního řadového s podlahami příplatek za každý další i započatý měsíc použití lešení šířky od 1,00 do 1,20 m a výšky do 10 m | m2 | 778.7563 |  | 0 |  | 0 |  | 0 | 21 | 0 | 0.0016 | 1.25 | 0 | 0 | 800-3 | RTS 24/ II | RTS 24/ II | 0.006 | 4.67 |  | Práce | Běžná |  |  |  | POL1_1
|  | včetně kotvení | [25 empty] | SPI
|  | Začátek provozního součtu | [25 empty] | VV
|  | s : 6,4*(16,441+1,5*2) |  | 124.4224 | [23 empty] | VV | 2
|  | v : 6,4*1,5+(6,4+7)/2*7,23+7*(1,5+7,154+1,5) |  | 129.119 | [23 empty] | VV | 2
|  | j : 7*(15,608+1,5*2) |  | 130.256 | [23 empty] | VV | 2
|  | z : (6,4+7)/2*(15,405+1,5*2+0,9*2) |  | 135.3735 | [23 empty] | VV | 2
|  | Konec provozního součtu | [25 empty] | VV
|  | 519,1709*1,5 |  | 778.7563 | [23 empty] | VV | 0
108 | 941941841R00 | Demontáž lešení lehkého řadového s podlahami šířky přes 1 do 1,2 m, výšky do 10 m | m2 | 519.1709 |  | 0 |  | 0 |  | 0 | 21 | 0 | 0 | 0 | 0 | 0 | 800-3 | RTS 24/ II | RTS 24/ II | 0.107 | 55.55 |  | Práce | Běžná |  |  |  | POL1_1
|  | Odkaz na mn. položky pořadí 106 : 519,17090 |  | 519.1709 | [23 empty] | VV | 5
109 | 941955001R00 | Lešení lehké pracovní pomocné pomocné, o výšce lešeňové podlahy do 1,2 m | m2 | 360.45 |  | 0 |  | 0 |  | 0 | 21 | 0 | 0.00121 | 0.44 | 0 | 0 | 800-3 | RTS 24/ II | RTS 24/ II | 0.177 | 63.8 |  | Práce | Běžná |  |  |  | POL1_
|  | 1np : 10,3+10,44+33,47+70,82+24,78+18,53+3,14 |  | 171.48 | [23 empty] | VV | 0
|  | 2np : 188,97 |  | 188.97 | [23 empty] | VV | 0
110 | 941955102R00 | Lešení lehké pracovní pomocné ve schodišti, o výšce lešeňové podlahy přes 1,5 do 3,5 m | m2 | 7.52 |  | 0 |  | 0 |  | 0 | 21 | 0 | 0.00585 | 0.04 | 0 | 0 | 800-3 | RTS 24/ II | RTS 24/ II | 0.272 | 2.05 |  | Práce | Běžná |  |  |  | POL1_
|  | 4,86+2,66 |  | 7.52 | [23 empty] | VV | 0
Díl: | 95 | Dokončovací konstrukce na pozemních stavbách |  |  |  | 0 |  | 0 |  | 0 |  | 0 |  | 0.01 |  | 0 |  |  |  |  | 113.33 | [6 empty] | DIL
111 | 952901111R00 | Vyčištění budov a ostatních objektů budov bytové nebo občanské výstavby - zametení a umytí podlah, dlažeb, obkladů, schodů v místnostech, chodbách a schodištích, vyčištění a umytí oken, dveří s rámy, zárubněmi, umytí a vyčištění jiných zasklených a natíraných ploch a zařizovacích předmětů před předáním do užívání světlá výška podlaží do 4 m | m2 | 367.97 |  | 0 |  | 0 |  | 0 | 21 | 0 | 4e-05 | 0.01 | 0 | 0 | 801-1 | RTS 24/ II | RTS 24/ II | 0.308 | 113.33 |  | Práce | Běžná |  |  |  | POL1_
|  | 1np : 10,3+10,44+33,47+70,82+24,78+18,53+3,14+4,86+2,66 |  | 179 | [23 empty] | VV | 0
|  | 2np : 188,97 |  | 188.97 | [23 empty] | VV | 0
112 | 95-11 | Výměna stávajících dvířek HUP na fasádě za nová z cortenu | kus | 1 |  | 0 |  | 0 |  | 0 | 21 | 0 | 0 | 0 | 0 | 0 |  | Vlastní | Indiv | 0 | 0 |  | Práce | Běžná |  |  |  | POL1_
|  | j - pozn 4 : 1 |  | 1 | [23 empty] | VV | 0
113 | 95-12 | Výměna stávajících dvířek el. skříně na fasádě za nová z cortenu | kus | 1 |  | 0 |  | 0 |  | 0 | 21 | 0 | 0 | 0 | 0 | 0 |  | Vlastní | Indiv | 0 | 0 |  | Práce | Běžná |  |  |  | POL1_
|  | j pozn. 5 : 1 |  | 1 | [23 empty] | VV | 0
Díl: | 96 | Bourání konstrukcí |  |  |  | 0 |  | 0 |  | 0 |  | 0 |  | 0.18 |  | 122.5 |  |  |  |  | 348.37 | [6 empty] | DIL
114 | 961043111R00 | Bourání základů z betonu proloženého kamenem | m3 | 0.5904 |  | 0 |  | 0 |  | 0 | 21 | 0 | 0 | 0 | 2.2 | 1.3 | 801-3 | RTS 24/ II | RTS 24/ II | 3.858 | 2.28 |  | Práce | Běžná |  |  |  | POL1_
|  | nebo vybourání otvorů průřezové plochy přes 4 m2 v základech, | [25 empty] | SPI
|  | základ do 104 : 0,45*0,32*4,1 |  | 0.5904 | [23 empty] | VV | 0
115 | 962031113R00 | Bourání příček z cihel pálených plných, tloušťky 65 mm | m2 | 71.927 |  | 0 |  | 0 |  | 0 | 21 | 0 | 0.00067 | 0.05 | 0.184 | 13.23 | 801-3 | RTS 24/ II | RTS 24/ II | 0.227 | 16.33 |  | Práce | Běžná |  |  |  | POL1_1
|  | nebo vybourání otvorů průřezové plochy přes 4 m2 v příčkách, včetně pomocného lešení o výšce podlahy do 1900 mm a pro zatížení do 1,5 kPa (150 kg/m2), | [25 empty] | SPI |  | nebo vybourání otvorů průřezové plochy přes 4 m2 v příčkách, včetně pomocného lešení o výšce podlahy do 1900 mm a pro zatížení do 1,5 kPa (150 kg/m2),
|  | 1np : 3,15*(2,58*2+1,4+0,6)-0,6*2+0,15*1,8 |  | 21.624 | [23 empty] | VV | 0
|  | 2np : 2,75*(3,42+3,83*3+1,68*2+0,85+1,4)-0,8*2-0,6*2*4+0,15*1,82 |  | 50.303 | [23 empty] | VV | 0
116 | 962031116R00 | Bourání příček z cihel pálených plných, tloušťky 140 mm | m2 | 41.3665 |  | 0 |  | 0 |  | 0 | 21 | 0 | 0.00067 | 0.03 | 0.319 | 13.2 | 801-3 | RTS 24/ II | RTS 24/ II | 0.317 | 13.11 |  | Práce | Běžná |  |  |  | POL1_
|  | nebo vybourání otvorů průřezové plochy přes 4 m2 v příčkách, včetně pomocného lešení o výšce podlahy do 1900 mm a pro zatížení do 1,5 kPa (150 kg/m2), | [25 empty] | SPI |  | nebo vybourání otvorů průřezové plochy přes 4 m2 v příčkách, včetně pomocného lešení o výšce podlahy do 1900 mm a pro zatížení do 1,5 kPa (150 kg/m2),
|  | 1np : | [25 empty] | VV | 0
|  | 1,7*1,89+3,139*3,18-0,9*2 |  | 11.395 | [23 empty] | VV | 0
|  | 3,15*(2*2+6,15)-0,8*2*2 |  | 28.7725 | [23 empty] | VV | 0
|  | 1,09*(2-0,9) |  | 1.199 | [23 empty] | VV | 0
117 | 962032231R00 | Bourání zdiva nadzákladového z cihel pálených nebo vápenopískových, na maltu vápenou nebo vápenocementovou | m3 | 4.6275 |  | 0 |  | 0 |  | 0 | 21 | 0 | 0.00128 | 0.01 | 1.8 | 8.33 | 801-3 | RTS 24/ II | RTS 24/ II | 1.52 | 7.03 |  | Práce | Běžná |  |  |  | POL1_1
|  | nebo vybourání otvorů průřezové plochy přes 4 m2 ve zdivu nadzákladovém, včetně pomocného lešení o výšce podlahy do 1900 mm a pro zatížení do 1,5 kPa (150 kg/m2) | [25 empty] | SPI |  | nebo vybourání otvorů průřezové plochy přes 4 m2 ve zdivu nadzákladovém, včetně pomocného lešení o výšce podlahy do 1900 mm a pro zatížení do 1,5 kPa (150 kg/m2)
|  | krov : 0,3*0,5*(14,75+16,1) |  | 4.6275 | [23 empty] | VV | 0
118 | 962032641R00 | Bourání zdiva nadzákladového komínového z jakýchkoliv cihel pálených, šamotových nebo vápenopískových nad střechou, na maltu cementovou | m3 | 2.0916 |  | 0 |  | 0 |  | 0 | 21 | 0 | 0 | 0 | 1.671 | 3.5 | 801-3 | RTS 24/ II | RTS 24/ II | 2.79 | 5.84 |  | Práce | Běžná |  |  |  | POL1_
|  | nebo vybourání otvorů průřezové plochy přes 4 m2 ve zdivu nadzákladovém, včetně pomocného lešení o výšce podlahy do 1900 mm a pro zatížení do 1,5 kPa (150 kg/m2) | [25 empty] | SPI |  | nebo vybourání otvorů průřezové plochy přes 4 m2 ve zdivu nadzákladovém, včetně pomocného lešení o výšce podlahy do 1900 mm a pro zatížení do 1,5 kPa (150 kg/m2)
|  | (0,5*0,5-0,2*0,2)*9,96 |  | 2.0916 | [23 empty] | VV | 0
119 | 962081131R00 | Bourání zdiva příček ze skleněných tvárnic, tloušťky do 100 mm | m2 | 1.9 |  | 0 |  | 0 |  | 0 | 21 | 0 | 0.00067 | 0 | 0.055 | 0.1 | 801-3 | RTS 24/ II | RTS 24/ II | 0.381 | 0.72 |  | Práce | Běžná |  |  |  | POL1_
|  | nebo vybourání otvorů jakýchkoliv rozměrů, včetně pomocného lešení o výšce podlahy do 1900 mm a pro zatížení do 1,5 kPa (150 kg/m2), | [25 empty] | SPI |  | nebo vybourání otvorů jakýchkoliv rozměrů, včetně pomocného lešení o výšce podlahy do 1900 mm a pro zatížení do 1,5 kPa (150 kg/m2),
|  | 1np : 2*1,4-0,9*1 |  | 1.9 | [23 empty] | VV | 0
120 | 965042141R00 | Bourání podkladů pod dlažby nebo litých celistvých dlažeb a mazanin betonových nebo z litého asfaltu, tloušťky do 100 mm, plochy přes 4 m2 | m3 | 22.314 |  | 0 |  | 0 |  | 0 | 21 | 0 | 0 | 0 | 2.2 | 49.09 | 801-3 | RTS 24/ II | RTS 24/ II | 7.195 | 160.55 |  | Práce | Běžná |  |  |  | POL1_1
|  | 1np : (17,4+10,44+20,41+6,13+70,82-1,15*5+24,78+18,25+3,14)*0,1 |  | 16.562 | [23 empty] | VV | 0
|  | 1np : (17,4+10,44+20,41+6,13+3,14)*0,1 |  | 5.752 | [23 empty] | VV | 0
121 | 965049111RT1 | Bourání podkladů pod dlažby nebo litých celistvých dlažeb a mazanin příplatek za bourání mazanin vyztužených svařovanou sítí, tloušťky do 100 mm | m3 | 5.752 |  | 0 |  | 0 |  | 0 | 21 | 0 | 0 | 0 | 0 | 0 | 801-3 | RTS 24/ II | RTS 24/ II | 4.828 | 27.77 |  | Práce | Běžná |  |  |  | POL1_1
|  | 1np : (17,4+10,44+20,41+6,13+3,14)*0,1 |  | 5.752 | [23 empty] | VV | 0
122 | 965081713R00 | Bourání podlah z keramických dlaždic, tloušťky do 10 mm, plochy přes 1 m2 | m2 | 34.07 |  | 0 |  | 0 |  | 0 | 21 | 0 | 0 | 0 | 0.02 | 0.68 | 801-3 | RTS 24/ II | RTS 24/ II | 0.147 | 5.01 |  | Práce | Běžná |  |  |  | POL1_1
|  | bez podkladního lože, s jakoukoliv výplní spár | [25 empty] | SPI
|  | 1np : 20,41 |  | 20.41 | [23 empty] | VV | 0
|  | 2np : 3,26+6,43+3,97 |  | 13.66 | [23 empty] | VV | 0
123 | 965081813R00 | Bourání podlah teracových nebo čedičových dlaždic, tloušťky do 30 mm, plochy přes 1 m2 | m2 | 17.4 |  | 0 |  | 0 |  | 0 | 21 | 0 | 0 | 0 | 0.087 | 1.51 | 801-3 | RTS 24/ II | RTS 24/ II | 0.259 | 4.51 |  | Práce | Běžná |  |  |  | POL1_
|  | bez podkladního lože, s jakoukoliv výplní spár | [25 empty] | SPI
|  | 1np : 17,4 |  | 17.4 | [23 empty] | VV | 0
124 | 965081702R00 | Bourání podlah Soklíků z dlažeb keramických tloušťky do 10 mm, výšky do 100 mm | m | 195.872 |  | 0 |  | 0 |  | 0 | 21 | 0 | 0 | 0 | 0.0004 | 0.08 | 801-3 | RTS 24/ II | RTS 24/ II | 0.07 | 13.71 |  | Práce | Běžná |  |  |  | POL1_
|  | bez podkladního lože, s jakoukoliv výplní spár | [25 empty] | SPI
|  | 101 : 2*2+5,15*2-2+0,8-0,9-0,8*2+3,4*2+2*2-0,8*3+0,45*2 |  | 19.9 | [23 empty] | VV | 0
|  | 102 : 3,48*2+3*2-0,8 |  | 12.16 | [23 empty] | VV | 0
|  | 103 : 2,58*2+6,05-0,8-0,6+1,58 |  | 11.39 | [23 empty] | VV | 0
|  | pod schody : 3,48*2+0,9*2-0,8 |  | 7.96 | [23 empty] | VV | 0
|  | schodiště : 3,63*2+2+2,85+2+0,2 |  | 14.31 | [23 empty] | VV | 0
|  | 201 : 8,2*2+2,1*2-2+0,4*2-1,33-0,8*3-0,6*4 |  | 13.27 | [23 empty] | VV | 0
|  | 202 : 6,23*2+3,3*2-0,8 |  | 18.26 | [23 empty] | VV | 0
|  | 203 : 1,4*2+3,83*2-0,6 |  | 9.86 | [23 empty] | VV | 0
|  | 204 : 2,33+0,85*2-0,6*2 |  | 2.83 | [23 empty] | VV | 0
|  | 205 : 0,55+0,93 |  | 1.48 | [23 empty] | VV | 0
|  | 207 : 3,62+3,42+3,62+3,57+0,35*2-0,8*3+3,382+1,22*2+3,42+0,35*2 |  | 22.472 | [23 empty] | VV | 0
|  | 208 : 28,11-0,8*2+0,5*4 |  | 28.51 | [23 empty] | VV | 0
|  | 209 : 35,6-0,8-1,33 |  | 33.47 | [23 empty] | VV | 0
125 | 965082923R00 | Odstranění násypu pod podlahami a ochranného na střechách tloušťky do 100 mm, plochy přes 2 m2 | m3 | 16.562 |  | 0 |  | 0 |  | 0 | 21 | 0 | 0 | 0 | 1.4 | 23.19 | 801-3 | RTS 24/ II | RTS 24/ II | 1.257 | 20.82 |  | Práce | Běžná |  |  |  | POL1_
|  | 1np : (17,4+10,44+20,41+6,13+70,82-1,15*5+24,78+18,25+3,14)*0,1 |  | 16.562 | [23 empty] | VV | 0
126 | 967031132R00 | Přisekání rovných ostění ve zdivu cihelném na jakoukoliv maltu vápennou nebo vépenocementovou | m2 | 5.193 |  | 0 |  | 0 |  | 0 | 21 | 0 | 0 | 0 | 0.055 | 0.29 | 801-3 | RTS 24/ II | RTS 24/ II | 0.425 | 2.21 |  | Práce | Běžná |  |  |  | POL1_
|  | bez odstupu, po hrubém vybourání otvorů v jakémkoliv zdivu cihelném, včetně pomocného lešení o výšce podlahy do 1900 mm a pro zatížení do 1,5 kPa (150 kg/m2), | [25 empty] | SPI |  | bez odstupu, po hrubém vybourání otvorů v jakémkoliv zdivu cihelném, včetně pomocného lešení o výšce podlahy do 1900 mm a pro zatížení do 1,5 kPa (150 kg/m2),
|  | 1np : 0,45*3,34+0,6*2,6 |  | 3.063 | [23 empty] | VV | 0
|  | 2np : 0,3*1,5*2+0,15*2,05*2*2 |  | 2.13 | [23 empty] | VV | 0
127 | 967031732R00 | Přisekání plošné zdiva cihelného na jakoukoliv maltu vápennou nebo vépenocementovou, tloušťky do 100 mm | m2 | 3.246 |  | 0 |  | 0 |  | 0 | 21 | 0 | 0.00034 | 0 | 0.183 | 0.59 | 801-3 | RTS 24/ II | RTS 24/ II | 0.5 | 1.62 |  | Práce | Běžná |  |  |  | POL1_
|  | z jakýchkoliv cihel pálených, včetně pomocného lešení o výšce podlahy do 1900 mm a pro zatížení do 1,5 kPa (150 kg/m2), | [25 empty] | SPI |  | z jakýchkoliv cihel pálených, včetně pomocného lešení o výšce podlahy do 1900 mm a pro zatížení do 1,5 kPa (150 kg/m2),
|  | 1np : 0,6*2,95+0,45*3,28 |  | 3.246 | [23 empty] | VV | 0
128 | 967031734R00 | Přisekání plošné zdiva cihelného na jakoukoliv maltu vápennou nebo vépenocementovou, tloušťky do 300 mm | m2 | 1.77 |  | 0 |  | 0 |  | 0 | 21 | 0 | 0.00034 | 0 | 0.545 | 0.96 | 801-3 | RTS 24/ II | RTS 24/ II | 1.524 | 2.7 |  | Práce | Běžná |  |  |  | POL1_
|  | z jakýchkoliv cihel pálených, včetně pomocného lešení o výšce podlahy do 1900 mm a pro zatížení do 1,5 kPa (150 kg/m2), | [25 empty] | SPI |  | z jakýchkoliv cihel pálených, včetně pomocného lešení o výšce podlahy do 1900 mm a pro zatížení do 1,5 kPa (150 kg/m2),
|  | 1np : 0,6*2,95 |  | 1.77 | [23 empty] | VV | 0
129 | 968061112R00 | Vyvěšení nebo zavěšení dřevěných křídel oken, plochy do 1,5 m2 | kus | 9 |  | 0 |  | 0 |  | 0 | 21 | 0 | 0 | 0 | 0 | 0 | 801-3 | RTS 24/ II | RTS 24/ II | 0.03 | 0.27 |  | Práce | Běžná |  |  |  | POL1_
|  | oken, dveří a vrat, s uložením a opětovným zavěšením po provedení stavebních změn, | [25 empty] | SPI
|  | 1np : 5 |  | 5 | [23 empty] | VV | 0
|  | 2np : 4 |  | 4 | [23 empty] | VV | 0
130 | 968061113R00 | Vyvěšení nebo zavěšení dřevěných křídel oken, plochy přes 1,5 m2 | kus | 17 |  | 0 |  | 0 |  | 0 | 21 | 0 | 0 | 0 | 0 | 0 | 801-3 | RTS 24/ II | RTS 24/ II | 0.06 | 1.02 |  | Práce | Běžná |  |  |  | POL1_
|  | oken, dveří a vrat, s uložením a opětovným zavěšením po provedení stavebních změn, | [25 empty] | SPI
|  | 1np : 5 |  | 5 | [23 empty] | VV | 0
|  | 2np : 12 |  | 12 | [23 empty] | VV | 0
131 | 968061125R00 | Vyvěšení nebo zavěšení dřevěných křídel dveří, plochy do 2 m2 | kus | 23 |  | 0 |  | 0 |  | 0 | 21 | 0 | 0 | 0 | 0 | 0 | 801-3 | RTS 24/ II | RTS 24/ II | 0.05 | 1.15 |  | Práce | Běžná |  |  |  | POL1_
|  | oken, dveří a vrat, s uložením a opětovným zavěšením po provedení stavebních změn, | [25 empty] | SPI
|  | 1np : 9 |  | 9 | [23 empty] | VV | 0
|  | 2np : 14 |  | 14 | [23 empty] | VV | 0
132 | 968061126R00 | Vyvěšení nebo zavěšení dřevěných křídel dveří, plochy přes 2 m2 | kus | 1 |  | 0 |  | 0 |  | 0 | 21 | 0 | 0 | 0 | 0 | 0 | 801-3 | RTS 24/ II | RTS 24/ II | 0.09 | 0.09 |  | Práce | Běžná |  |  |  | POL1_
|  | oken, dveří a vrat, s uložením a opětovným zavěšením po provedení stavebních změn, | [25 empty] | SPI
|  | 1np : 1 |  | 1 | [23 empty] | VV | 0
133 | 968062354R00 | Vybourání dřevěných rámů oken dvojitých nebo zdvojených, plochy do 1 m2 | m2 | 3.24 |  | 0 |  | 0 |  | 0 | 21 | 0 | 0.00219 | 0.01 | 0.075 | 0.24 | 801-3 | RTS 24/ II | RTS 24/ II | 0.955 | 3.09 |  | Práce | Běžná |  |  |  | POL1_
|  | včetně pomocného lešení o výšce podlahy do 1900 mm a pro zatížení do 1,5 kPa (150 kg/m2), | [25 empty] | SPI
|  | 1np : 0,6*0,6*2+1,2*0,6 |  | 1.44 | [23 empty] | VV | 0
|  | 2np : 0,6*0,6*3+1,2*0,6 |  | 1.8 | [23 empty] | VV | 0
134 | 968062355R00 | Vybourání dřevěných rámů oken dvojitých nebo zdvojených, plochy do 2 m2 | m2 | 3.38 |  | 0 |  | 0 |  | 0 | 21 | 0 | 0.001 | 0 | 0.062 | 0.21 | 801-3 | RTS 24/ II | RTS 24/ II | 0.612 | 2.07 |  | Práce | Běžná |  |  |  | POL1_
|  | včetně pomocného lešení o výšce podlahy do 1900 mm a pro zatížení do 1,5 kPa (150 kg/m2), | [25 empty] | SPI
|  | 1np : 1,3*1,3*2 |  | 3.38 | [23 empty] | VV | 0
135 | 968062356R00 | Vybourání dřevěných rámů oken dvojitých nebo zdvojených, plochy do 4 m2 | m2 | 16.7925 |  | 0 |  | 0 |  | 0 | 21 | 0 | 0.00092 | 0.02 | 0.054 | 0.91 | 801-3 | RTS 24/ II | RTS 24/ II | 0.465 | 7.81 |  | Práce | Běžná |  |  |  | POL1_
|  | včetně pomocného lešení o výšce podlahy do 1900 mm a pro zatížení do 1,5 kPa (150 kg/m2), | [25 empty] | SPI
|  | 1np : 1,5*1,5 |  | 2.25 | [23 empty] | VV | 0
|  | 2np : 2,095*1,5+1,5*1,5*2+2,3*1,5*2 |  | 14.5425 | [23 empty] | VV | 0
136 | 968062357R00 | Vybourání dřevěných rámů oken dvojitých nebo zdvojených, plochy přes 4 m2 | m2 | 12.1 |  | 0 |  | 0 |  | 0 | 21 | 0 | 0.00082 | 0.01 | 0.047 | 0.57 | 801-3 | RTS 24/ II | RTS 24/ II | 0.396 | 4.79 |  | Práce | Běžná |  |  |  | POL1_
|  | včetně pomocného lešení o výšce podlahy do 1900 mm a pro zatížení do 1,5 kPa (150 kg/m2), | [25 empty] | SPI
|  | 1np : 2,3*2 |  | 4.6 | [23 empty] | VV | 0
|  | 2np : 5*1,5 |  | 7.5 | [23 empty] | VV | 0
137 | 968071125R00 | Vyvěšení nebo zavěšení kovových křídel dveří, plochy do 2 m2 | kus | 1 |  | 0 |  | 0 |  | 0 | 21 | 0 | 0 | 0 | 0 | 0 | 801-3 | RTS 24/ II | RTS 24/ II | 0.08 | 0.08 |  | Práce | Běžná |  |  |  | POL1_
|  | s případným uložením a opětovným zavěšením po provedení stavebních změn, | [25 empty] | SPI
|  | 1np : 1 |  | 1 | [23 empty] | VV | 0
138 | 968071136R00 | Vyvěšení nebo zavěšení kovových křídel vrat, plochy do 4 m2 | kus | 4 |  | 0 |  | 0 |  | 0 | 21 | 0 | 0 | 0 | 0 | 0 | 801-3 | RTS 24/ II | RTS 24/ II | 0.28 | 1.12 |  | Práce | Běžná |  |  |  | POL1_
|  | s případným uložením a opětovným zavěšením po provedení stavebních změn, | [25 empty] | SPI
|  | 1np : 2+2 |  | 4 | [23 empty] | VV | 0
139 | 968071137R00 | Vyvěšení nebo zavěšení kovových křídel vrat, plochy přes 4 m2 | kus | 2 |  | 0 |  | 0 |  | 0 | 21 | 0 | 0 | 0 | 0 | 0 | 801-3 | RTS 24/ II | RTS 24/ II | 0.41 | 0.82 |  | Práce | Běžná |  |  |  | POL1_
|  | s případným uložením a opětovným zavěšením po provedení stavebních změn, | [25 empty] | SPI
|  | 1np : 2 |  | 2 | [23 empty] | VV | 0
140 | 968072455R00 | Vybourání a vyjmutí kovových rámů a rolet rámů, včetně pomocného lešení o výšce podlahy do 1900 mm a pro zatížení do 1,5 kPa (150 kg/m2) dveřních zárubní, plochy do 2 m2 | m2 | 30.518 |  | 0 |  | 0 |  | 0 | 21 | 0 | 0.00117 | 0.04 | 0.076 | 2.32 | 801-3 | RTS 24/ II | RTS 24/ II | 0.939 | 28.66 |  | Práce | Běžná |  |  |  | POL1_
|  | 1np : 0,8*1,97*6+0,9*2,07*2+0,6*1,97 |  | 14.364 | [23 empty] | VV | 0
|  | 2np : 0,8*1,97*5+0,6*1,97*7 |  | 16.154 | [23 empty] | VV | 0
141 | 968072456R00 | Vybourání a vyjmutí kovových rámů a rolet rámů, včetně pomocného lešení o výšce podlahy do 1900 mm a pro zatížení do 1,5 kPa (150 kg/m2) dveřních zárubní, plochy přes 2 m2 | m2 | 2.4625 |  | 0 |  | 0 |  | 0 | 21 | 0 | 0.001 | 0 | 0.063 | 0.16 | 801-3 | RTS 24/ II | RTS 24/ II | 0.718 | 1.77 |  | Práce | Běžná |  |  |  | POL1_
|  | 2np : 1,25*1,97 |  | 2.4625 | [23 empty] | VV | 0
142 | 968072559R00 | Vybourání a vyjmutí kovových rámů a rolet rámů, včetně pomocného lešení o výšce podlahy do 1900 mm a pro zatížení do 1,5 kPa (150 kg/m2) vrat, plochy přes 5 m2 | m2 | 25.876 |  | 0 |  | 0 |  | 0 | 21 | 0 | 0.00056 | 0.01 | 0.066 | 1.71 | 801-3 | RTS 24/ II | RTS 24/ II | 0.347 | 8.98 |  | Práce | Běžná |  |  |  | POL1_
|  | 1np : 2,2*2,6+2,7*2,95+3,65*3,34 |  | 25.876 | [23 empty] | VV | 0
143 | 968095001R00 | Vybourání vnitřních parapetů dřevěných, šířky do 25 cm, | m | 17.695 |  | 0 |  | 0 |  | 0 | 21 | 0 | 0 | 0 | 0.01113 | 0.2 | 801-3 | RTS 24/ II | RTS 24/ II | 0.083 | 1.47 |  | Práce | Běžná |  |  |  | POL1_
|  | 2np : 2,095+0,6*3+1,2+1,5*2+5+2,3*2 |  | 17.695 | [23 empty] | VV | 0
144 | 968095002R00 | Vybourání vnitřních parapetů dřevěných, šířky do 50 cm, | m | 8.8 |  | 0 |  | 0 |  | 0 | 21 | 0 | 0 | 0 | 0.01507 | 0.13 | 801-3 | RTS 24/ II | RTS 24/ II | 0.11 | 0.97 |  | Práce | Běžná |  |  |  | POL1_
|  | 1np : 1,3*2+0,6*2+1,2+1,5+2,3 |  | 8.8 | [23 empty] | VV | 0
145 | 96-01 | Demontáž okenní mříže, včetně odvozu a likvidace suti | m2 | 1.69 |  | 0 |  | 0 |  | 0 | 21 | 0 | 0 | 0 | 0 | 0 |  | Vlastní | Indiv | 0 | 0 |  | Práce | Běžná |  |  |  | POL1_
|  | 1np : 1,3*1,3 |  | 1.69 | [23 empty] | VV | 0
Díl: | 97 | Přesuny suti a vybouraných hmot |  |  |  | 0 |  | 0 |  | 0 |  | 0 |  | 0.19 |  | 18.75 |  |  |  |  | 111.79 | [6 empty] | DIL
146 | 971033431R00 | Vybourání otvorů ve zdivu cihelném z jakýchkoliv cihel pálených na jakoukoliv maltu vápenou nebo vápenocementovou, plochy do 0,25 m2, tloušťky do 150 mm | kus | 4 |  | 0 |  | 0 |  | 0 | 21 | 0 | 0.00034 | 0 | 0.069 | 0.28 | 801-3 | RTS 24/ II | RTS 24/ II | 0.213 | 0.85 |  | Práce | Běžná |  |  |  | POL1_
|  | základovém nebo nadzákladovém, | [25 empty] | SPI
|  | Včetně pomocného lešení o výšce podlahy do 1900 mm a pro zatížení do 1,5 kPa (150 kg/m2). | [25 empty] | POP
|  | 2np : 4 |  | 4 | [23 empty] | VV | 0
147 | 971033521R00 | Vybourání otvorů ve zdivu cihelném z jakýchkoliv cihel pálených na jakoukoliv maltu vápenou nebo vápenocementovou, plochy do 1 m2, tloušťky do 100 mm | m2 | 0.615 |  | 0 |  | 0 |  | 0 | 21 | 0 | 0.00165 | 0 | 0.187 | 0.12 | 801-3 | RTS 24/ II | RTS 24/ II | 0.48 | 0.3 |  | Práce | Běžná |  |  |  | POL1_
|  | základovém nebo nadzákladovém, | [25 empty] | SPI
|  | Včetně pomocného lešení o výšce podlahy do 1900 mm a pro zatížení do 1,5 kPa (150 kg/m2). | [25 empty] | POP
|  | 2np : 0,3*2,05 |  | 0.615 | [23 empty] | VV | 0
148 | 971033631R00 | Vybourání otvorů ve zdivu cihelném z jakýchkoliv cihel pálených na jakoukoliv maltu vápenou nebo vápenocementovou, plochy do 4 m2, tloušťky do 150 mm | m2 | 3.608 |  | 0 |  | 0 |  | 0 | 21 | 0 | 0.00054 | 0 | 0.27 | 0.97 | 801-3 | RTS 24/ II | RTS 24/ II | 0.43 | 1.55 |  | Práce | Běžná |  |  |  | POL1_
|  | základovém nebo nadzákladovém, | [25 empty] | SPI
|  | Včetně pomocného lešení o výšce podlahy do 1900 mm a pro zatížení do 1,5 kPa (150 kg/m2). | [25 empty] | POP
|  | 2np : 0,88*2,05*2 |  | 3.608 | [23 empty] | VV | 0
149 | 971033641R00 | Vybourání otvorů ve zdivu cihelném z jakýchkoliv cihel pálených na jakoukoliv maltu vápenou nebo vápenocementovou, plochy do 4 m2, tloušťky do 300 mm | m3 | 0.81 |  | 0 |  | 0 |  | 0 | 21 | 0 | 0.00182 | 0 | 1.8 | 1.46 | 801-3 | RTS 24/ II | RTS 24/ II | 3.196 | 2.59 |  | Práce | Běžná |  |  |  | POL1_
|  | základovém nebo nadzákladovém, | [25 empty] | SPI
|  | Včetně pomocného lešení o výšce podlahy do 1900 mm a pro zatížení do 1,5 kPa (150 kg/m2). | [25 empty] | POP
|  | 2np : 0,3*1,8*1,5 |  | 0.81 | [23 empty] | VV | 0
150 | 971033651R00 | Vybourání otvorů ve zdivu cihelném z jakýchkoliv cihel pálených na jakoukoliv maltu vápenou nebo vápenocementovou, plochy do 4 m2, tloušťky do 600 mm | m3 | 1.3003 |  | 0 |  | 0 |  | 0 | 21 | 0 | 0.00182 | 0 | 1.8 | 2.34 | 801-3 | RTS 24/ II | RTS 24/ II | 3.608 | 4.69 |  | Práce | Běžná |  |  |  | POL1_1
|  | základovém nebo nadzákladovém, | [25 empty] | SPI
|  | Včetně pomocného lešení o výšce podlahy do 1900 mm a pro zatížení do 1,5 kPa (150 kg/m2). | [25 empty] | POP
|  | rozšíření otvoru vrat : 0,45*0,45*3,34+0,6*0,4*2,6 |  | 1.3003 | [23 empty] | VV | 0
151 | 974031666R00 | Vysekání rýh v jakémkoliv zdivu cihelném pro vtahování nosníků do zdí, před vybouráním otvorů do hloubky 150 mm, při výšce nosníku do 250 mm | m | 12.3 |  | 0 |  | 0 |  | 0 | 21 | 0 | 0 | 0 | 0.065 | 0.8 | 801-3 | RTS 24/ II | RTS 24/ II | 0.93 | 11.44 |  | Práce | Běžná |  |  |  | POL1_
|  | rozšíření otvoru vrat 1np : 0,55*3 |  | 1.65 | [23 empty] | VV | 0
|  | 2np : 2,2*2+1,25*5 |  | 10.65 | [23 empty] | VV | 0
152 | 975022251R00 | Podchycení nadzákladového zdiva dřevěnou výztuhou do výšky 3 m při tloušťce zdiva do 450 mm, při délce podchycení do 5 m | m | 3.65 |  | 0 |  | 0 |  | 0 | 21 | 0 | 0.04737 | 0.17 | 0 | 0 | 801-3 | RTS 24/ II | RTS 24/ II | 3.89 | 14.2 |  | Práce | Běžná |  |  |  | POL1_
|  | vybourání otvorů pro provlékání vynášecích trámů a kapes pro vzpěry a oboustranné vynesení podchycené konstrukce | [25 empty] | SPI |  | vybourání otvorů pro provlékání vynášecích trámů a kapes pro vzpěry a oboustranné vynesení podchycené konstrukce
|  | Včetně: | [25 empty] | POP
|  | - vybourání otvorů pro provlékání vynášecích trámů a kapes pro vzpěry, | [25 empty] | POP
|  | - oboustranného vynesení podchycené konstrukce. | [25 empty] | POP
|  | rozšíření otvoru vrat : 3,65 |  | 3.65 | [23 empty] | VV | 0
153 | 975022651R00 | Podchycení nadzákladového zdiva dřevěnou výztuhou příplatek k ceně na dřevěnou výztuhu za každý další 1 m výšky podchycení při tloušťce zdiva do 450 mm, při délce podchycení do 5 m | m | 3.65 |  | 0 |  | 0 |  | 0 | 21 | 0 | 0.00501 | 0.02 | 0 | 0 | 801-3 | RTS 24/ II | RTS 24/ II | 1.123 | 4.1 |  | Práce | Běžná |  |  |  | POL1_
|  | vybourání otvorů pro provlékání vynášecích trámů a kapes pro vzpěry a oboustranné vynesení podchycené konstrukce | [25 empty] | SPI |  | vybourání otvorů pro provlékání vynášecích trámů a kapes pro vzpěry a oboustranné vynesení podchycené konstrukce
|  | Odkaz na mn. položky pořadí 152 : 3,65000 |  | 3.65 | [23 empty] | VV | 5
154 | 978011121R00 | Otlučení omítek vápenných nebo vápenocementových vnitřních s vyškrabáním spár, s očištěním zdiva stropů, v rozsahu do 10 % | m2 | 321.008 |  | 0 |  | 0 |  | 0 | 21 | 0 | 0 | 0 | 0.004 | 1.28 | 801-3 | RTS 24/ II | RTS 24/ II | 0.03 | 9.63 |  | Práce | Běžná |  |  |  | POL1_
|  | 1np : (10,3+10,44+70,82+24,78+18,53+3,14*1,2) |  | 138.638 | [23 empty] | VV | 0
|  | 2np : (17,82+20,56+6,97+17,8+19,47+17,13+74,76+2*3,93) |  | 182.37 | [23 empty] | VV | 0
155 | 978013121R00 | Otlučení omítek vápenných nebo vápenocementových vnitřních s vyškrabáním spár, s očištěním zdiva stěn, v rozsahu do 10 % | m2 | 635.0226 |  | 0 |  | 0 |  | 0 | 21 | 0 | 0 | 0 | 0.004 | 2.54 | 801-3 | RTS 24/ II | RTS 24/ II | 0.03 | 19.05 |  | Práce | Běžná |  |  |  | POL1_
|  | stávající zdivo : | [25 empty] | VV | 0
|  | 101 : 3,15*(5,15+3,15)-0,8*2 |  | 24.545 | [23 empty] | VV | 0
|  | 102 : 3,15*(3*2+3,48*2)-0,8*2-1,5*1,5 |  | 36.974 | [23 empty] | VV | 0
|  | 103 : 2,65*(3,4+0,45+0,9+1,525+1,125*2+3,63+1,95+2,08+1,62+0,9*2+1,48)-0,6*0,6*2-0,8*2-1,2*0,6 |  | 52.8353 | [23 empty] | VV | 0
|  | 104 : 3,539*(10,15+6,596+7,293+10,174)-4*3,34-0,96*3,28-0,8*2-0,9*2,07-2,3*2 |  | 96.508 | [23 empty] | VV | 0
|  | 105 : 3,539*(7,364+7,57+3,495)-2,7*2,66-0,9*2,07-1,3*1,3 |  | 54.4852 | [23 empty] | VV | 0
|  | 106 : 3,15*(6,08+6,085+2,924)-2,4*2,6-1,3*1,3 |  | 39.6003 | [23 empty] | VV | 0
|  | sklad pod schodištěm : 3,15*0,9+(3,15+1,5)/2*2,7*2+1,5*(0,9+0,95*2)-0,8*2 |  | 17.99 | [23 empty] | VV | 0
|  | schodiště : 6,15*3,63*2-1,7*2,7/2*2+4,45*2-2*3,75+0,1*(2+3,75*2)+4,15*0,3*2 |  | 44.899 | [23 empty] | VV | 0
|  | 201 : 2,75*(8,2*2+2,1*2-2)-0,8*2*5-1,25*2-0,7*2 |  | 39.25 | [23 empty] | VV | 0
|  | 202 : 2,75*(6,23*2+3,3*2)-1,5*1,5*2-0,8*2 |  | 46.315 | [23 empty] | VV | 0
|  | 203 : 2,5*(2,3+1,88+0,9*2+2,2)-0,8*2-0,6*0,6*2 |  | 18.13 | [23 empty] | VV | 0
|  | 204 : 2,5*(1,73+1,08+1,7+1,3)-0,8*2-1,2*0,6 |  | 12.205 | [23 empty] | VV | 0
|  | 205 : 2,5*(3,83*2+1,82*2)-0,7*2-0,6*0,6 |  | 26.49 | [23 empty] | VV | 0
|  | 206 : 2,75*(4,935+3,354+4,93+3,563)-1,8*1,5-0,8*2+0,35*(1,1+2,5*2+1+2,05*2) |  | 45.7705 | [23 empty] | VV | 0
|  | 207 : 2,75*(4,897+3,658+4,9)-0,8*2*2+0,35*(1+2,05*2+3,3+2,05*2) |  | 38.1763 | [23 empty] | VV | 0
|  | 208 : 2,75*(4,303+4,389+4,091+0,35)-0,8*2-2,3*1,5 |  | 31.0658 | [23 empty] | VV | 0
|  | 209 : 2,75*(7,984+10,15+6,887+10,174)-0,8*2*2-1,25*2-5*1,5-2,3*1,5+0,35*(3,3+2,5*2) |  | 83.0413 | [23 empty] | VV | 0
|  | zazdívky : | [25 empty] | VV | 0
|  | Začátek provozního součtu | [25 empty] | VV
|  | 2np : 0,88*2,05+0,7*2,05 |  | 3.239 | [23 empty] | VV | 2
|  | 1np : 0,88*2,05 |  | 1.804 | [23 empty] | VV | 2
|  | Konec provozního součtu | [25 empty] | VV
|  | -5,043*2 |  | -10.086 | [23 empty] | VV | 0
|  | pod obklad na stávající zdivo : | [25 empty] | VV | 0
|  | Začátek provozního součtu | [25 empty] | VV
|  | 103 : (1,125*2+1,525+0,9+0,45+0,82+1,48)*2,5+0,9*2*1,25-0,32*0,45+0,52*0,45 |  | 20.9025 | [23 empty] | VV | 2
|  | 203 : (1,36+1,88+0,9*2+1,32)*2,5-0,6*0,6+0,22*0,6*3 |  | 15.936 | [23 empty] | VV | 2
|  | 204 : (1,3+1,7+1,08+0,785)*2,5-1,2*0,6+0,22*(1,2+0,6*2) |  | 11.9705 | [23 empty] | VV | 2
|  | 205 : 3,83*2,5 |  | 9.575 | [23 empty] | VV | 2
|  | 208 : (4,31+4,39-2,3+0,22*2)*0,7 |  | 4.788 | [23 empty] | VV | 2
|  | Konec provozního součtu | [25 empty] | VV
|  | -63,172 |  | -63.172 | [23 empty] | VV | 0
156 | 978013191R00 | Otlučení omítek vápenných nebo vápenocementových vnitřních s vyškrabáním spár, s očištěním zdiva stěn, v rozsahu do 100 % | m2 | 63.172 |  | 0 |  | 0 |  | 0 | 21 | 0 | 0 | 0 | 0.046 | 2.91 | 801-3 | RTS 24/ II | RTS 24/ II | 0.26 | 16.42 |  | Práce | Běžná |  |  |  | POL1_
|  | pod obklad na stávající zdivo : | [25 empty] | VV | 0
|  | 103 : (1,125*2+1,525+0,9+0,45+0,82+1,48)*2,5+0,9*2*1,25-0,32*0,45+0,52*0,45 |  | 20.9025 | [23 empty] | VV | 0
|  | 203 : (1,36+1,88+0,9*2+1,32)*2,5-0,6*0,6+0,22*0,6*3 |  | 15.936 | [23 empty] | VV | 0
|  | 204 : (1,3+1,7+1,08+0,785)*2,5-1,2*0,6+0,22*(1,2+0,6*2) |  | 11.9705 | [23 empty] | VV | 0
|  | 205 : 3,83*2,5 |  | 9.575 | [23 empty] | VV | 0
|  | 208 : (4,31+4,39-2,3+0,22*2)*0,7 |  | 4.788 | [23 empty] | VV | 0
157 | 978015291R00 | Otlučení omítek vápenných nebo vápenocementových vnějších s vyškrabáním spár, s očištěním zdiva 1. až 4. stupni složitosti, v rozsahu do 100 % | m2 | 7.8892 |  | 0 |  | 0 |  | 0 | 21 | 0 | 0 | 0 | 0.059 | 0.47 | 801-3 | RTS 24/ II | RTS 24/ II | 0.3 | 2.37 |  | Práce | Běžná |  |  |  | POL1_
|  | sokl 150 mm : (15,05+16,05+6,83+1,5+7,167+15,198-2,4-2,7-4,1)*0,15 |  | 7.8892 | [23 empty] | VV | 0
158 | 978059531R00 | Odsekání a odebrání obkladů stěn z obkládaček vnitřních z jakýchkoliv materiálů, plochy přes 2 m2 | m2 | 82.0005 |  | 0 |  | 0 |  | 0 | 21 | 0 | 0 | 0 | 0.068 | 5.58 | 801-3 | RTS 24/ II | RTS 24/ II | 0.3 | 24.6 |  | Práce | Běžná |  |  |  | POL1_
|  | včetně otlučení podkladní omítky až na zdivo, | [25 empty] | SPI
|  | 103 : 2,1*(1*2+1,8)+1,5*2,48+1,35*(0,6*2+1+0,8*2+1,4*2-0,6+0,6+1,48+1,4-0,6) |  | 23.688 | [23 empty] | VV | 0
|  | 203 : 1,5*(3,83+0,6*2) |  | 7.545 | [23 empty] | VV | 0
|  | 204 : 1,35*(2,33+1,4*2+0,85*2-0,6) |  | 8.4105 | [23 empty] | VV | 0
|  | 205 : 1,5*(0,93+1,68*2+1,68*2+1,3*2+0,8*2+0,78*2+1,4*4-0,6*5) |  | 24.015 | [23 empty] | VV | 0
|  | 206 : 2,1*(1*2+1,82)+1,5*(2,83*2+1,82-0,6) |  | 18.342 | [23 empty] | VV | 0
Díl: | 99 | Staveništní přesun hmot |  |  |  | 0 |  | 0 |  | 0 |  | 0 |  | 0 |  | 0 |  |  |  |  | 72.58 | [6 empty] | DIL
159 | 998011002R00 | Přesun hmot pro budovy s nosnou konstrukcí zděnou výšky přes 6 do 12 m | t | 236.4062 |  | 0 |  | 0 |  | 0 | 21 | 0 | 0 | 0 | 0 | 0 | 801-1 | RTS 24/ II | RTS 24/ II | 0.307 | 72.58 |  | Přesun hmot | Běžná |  |  |  | POL7_
|  | přesun hmot pro budovy občanské výstavby (JKSO 801), budovy pro bydlení (JKSO 803) budovy pro výrobu a služby (JKSO 812) s nosnou svislou konstrukcí zděnou z cihel nebo tvárnic nebo kovovou | [25 empty] | SPI |  | přesun hmot pro budovy občanské výstavby (JKSO 801), budovy pro bydlení (JKSO 803) budovy pro výrobu a služby (JKSO 812) s nosnou svislou konstrukcí zděnou z cihel nebo tvárnic nebo kovovou
Díl: | 711 | Izolace proti vodě |  |  |  | 0 |  | 0 |  | 0 |  | 0 |  | 1.44 |  | 0.84 |  |  |  |  | 122.14 | [6 empty] | DIL
160 | 711111001RZ1 | Provedení izolace proti zemní vlhkosti natěradly za studena na ploše vodorovné nátěrem penetračním, 1 x nátěr, včetně dodávky penetračního laku ALP | m2 | 163.795 |  | 0 |  | 0 |  | 0 | 21 | 0 | 0.00033 | 0.05 | 0 | 0 | 800-711 | RTS 24/ II | RTS 24/ II | 0.0275 | 4.5 |  | Práce | Běžná |  |  |  | POL1_
|  | s01 : (70,82+24,78+18,53-1,45*5,3) |  | 106.445 | [23 empty] | VV | 0
|  | s02a : 33,47 |  | 33.47 | [23 empty] | VV | 0
|  | s02b : (10,3+10,44+3,14) |  | 23.88 | [23 empty] | VV | 0
161 | 711112001RZ1 | Provedení izolace proti zemní vlhkosti natěradly za studena na ploše svislé, včetně pomocného lešení o výšce podlahy do 1900 mm a pro zatížení do 1,5 kPa. nátěrem penetračním, 1x nátěr, včetně dodávky penetračního laku ALP | m2 | 43.3071 |  | 0 |  | 0 |  | 0 | 21 | 0 | 0.00052 | 0.02 | 0 | 0 | 800-711 | RTS 24/ II | RTS 24/ II | 0.049 | 2.12 |  | Práce | Běžná |  |  |  | POL1_
|  | sokl sanace : (15,42+7,67+4,97+16,7+4,47)*0,77 |  | 37.9071 | [23 empty] | VV | 0
|  | montážní šachta : (5,3*2+1,45*2)*0,4 |  | 5.4 | [23 empty] | VV | 0
162 | 711130101R00 | Odstranění izolace proti vodě - pásy na sucho vodorovné, 1 vrstva | m2 | 242.4326 |  | 0 |  | 0 |  | 0 | 21 | 0 | 0 | 0 | 0.00115 | 0.28 | 800-711 | RTS 24/ II | RTS 24/ II | 0.035 | 8.49 |  | Práce | Běžná |  |  |  | POL1_
|  | stávající krov : 241,51*1,00382 |  | 242.4326 | [23 empty] | VV | 0
163 | 711141559RT1 | Provedení izolace proti zemní vlhkosti pásy přitavením vodorovná, 1 vrstva, bez dodávky izolačních pásů, | m2 | 163.795 |  | 0 |  | 0 |  | 0 | 21 | 0 | 0.00041 | 0.07 | 0 | 0 | 800-711 | RTS 24/ II | RTS 24/ II | 0.22991 | 37.66 |  | Práce | Běžná |  |  |  | POL1_
|  | s01 : (70,82+24,78+18,53-1,45*5,3) |  | 106.445 | [23 empty] | VV | 0
|  | s02a : 33,47 |  | 33.47 | [23 empty] | VV | 0
|  | s02b : (10,3+10,44+3,14) |  | 23.88 | [23 empty] | VV | 0
164 | 711142559RT1 | Provedení izolace proti zemní vlhkosti pásy přitavením svislá, 1 vrstva, bez dodávky izolačních pásů, | m2 | 43.3071 |  | 0 |  | 0 |  | 0 | 21 | 0 | 0.00058 | 0.03 | 0 | 0 | 800-711 | RTS 24/ II | RTS 24/ II | 0.266 | 11.52 |  | Práce | Běžná |  |  |  | POL1_
|  | sokl sanace : (15,42+7,67+4,97+16,7+4,47)*0,77 |  | 37.9071 | [23 empty] | VV | 0
|  | montážní šachta : (5,3*2+1,45*2)*0,4 |  | 5.4 | [23 empty] | VV | 0
165 | 711140102R00 | Odstranění izolace proti vodě - pásy přitavením vodorovné, 2 vrstvy | m2 | 57.52 |  | 0 |  | 0 |  | 0 | 21 | 0 | 0 | 0 | 0.00974 | 0.56 | 800-711 | RTS 24/ II | RTS 24/ II | 0.044 | 2.53 |  | Práce | Běžná |  |  |  | POL1_
|  | 1np : (17,4+10,44+20,41+6,13+3,14) |  | 57.52 | [23 empty] | VV | 0
166 | 711199095R00 | Provedení izolace proti zemní vlhkosti ostatní příplatek za plochu do 10 m2 , natěradly, | m2 | 43.3071 |  | 0 |  | 0 |  | 0 | 21 | 0 | 0 | 0 | 0 | 0 | 800-711 | RTS 24/ II | RTS 24/ II | 0.006 | 0.26 |  | Práce | Běžná |  |  |  | POL1_
|  | sokl sanace : (15,42+7,67+4,97+16,7+4,47)*0,77 |  | 37.9071 | [23 empty] | VV | 0
|  | montážní šachta : (5,3*2+1,45*2)*0,4 |  | 5.4 | [23 empty] | VV | 0
167 | 711199097R00 | Provedení izolace proti zemní vlhkosti ostatní příplatek za plochu do 10 m2 , pásy, | m2 | 43.3071 |  | 0 |  | 0 |  | 0 | 21 | 0 | 0 | 0 | 0 | 0 | 800-711 | RTS 24/ II | RTS 24/ II | 0.075 | 3.25 |  | Práce | Běžná |  |  |  | POL1_
|  | sokl sanace : (15,42+7,67+4,97+16,7+4,47)*0,77 |  | 37.9071 | [23 empty] | VV | 0
|  | montážní šachta : (5,3*2+1,45*2)*0,4 |  | 5.4 | [23 empty] | VV | 0
168 | 711212000RU1 | Izolace proti vodě nátěr podkladní pod hydroizolační stěrky | m2 | 67.2765 |  | 0 |  | 0 |  | 0 | 21 | 0 | 0.00021 | 0.01 | 0 | 0 | 800-711 | RTS 24/ II | RTS 24/ II | 0.095 | 6.39 |  | Práce | Běžná |  |  |  | POL1_
|  | s02a : 33,47 |  | 33.47 | [23 empty] | VV | 0
|  | 103 : (4,33*2+1,72*2+1,525*4+0,075*4+1,62*4+0,82*2+5,63*2+2,45*2+0,45*2+2,48*2+0,9*2-0,7*7-0,6*2-0,8*4)*0,15 |  | 6.171 | [23 empty] | VV | 0
|  | s03b : (8,56+5,9+6,97) |  | 21.43 | [23 empty] | VV | 0
|  | 203 : (3,83*2+2,3*2+0,9*4+1,32*4-0,8-0,7*4)*0,15 |  | 2.631 | [23 empty] | VV | 0
|  | 204 : (1,73*4+1,3*2+1,08*2+1,7*2+0,9*2+0,075*2-0,8-0,9*2-0,6*2)*0,15 |  | 1.9845 | [23 empty] | VV | 0
|  | 205 : (3,83*2+1,82*2-0,7)*0,15 |  | 1.59 | [23 empty] | VV | 0
169 | 711212001RT2 | Izolace proti vodě nátěr hydroizolační proti vlhkosti | m2 | 67.2765 |  | 0 |  | 0 |  | 0 | 21 | 0 | 0.00158 | 0.11 | 0 | 0 | 800-711 | RTS 24/ II | RTS 24/ II | 0.24 | 16.15 |  | Práce | Běžná |  |  |  | POL1_
|  | s02a : 33,47 |  | 33.47 | [23 empty] | VV | 0
|  | 103 : (4,33*2+1,72*2+1,525*4+0,075*4+1,62*4+0,82*2+5,63*2+2,45*2+0,45*2+2,48*2+0,9*2-0,7*7-0,6*2-0,8*4)*0,15 |  | 6.171 | [23 empty] | VV | 0
|  | s03b : (8,56+5,9+6,97) |  | 21.43 | [23 empty] | VV | 0
|  | 203 : (3,83*2+2,3*2+0,9*4+1,32*4-0,8-0,7*4)*0,15 |  | 2.631 | [23 empty] | VV | 0
|  | 204 : (1,73*4+1,3*2+1,08*2+1,7*2+0,9*2+0,075*2-0,8-0,9*2-0,6*2)*0,15 |  | 1.9845 | [23 empty] | VV | 0
|  | 205 : (3,83*2+1,82*2-0,7)*0,15 |  | 1.59 | [23 empty] | VV | 0
170 | 711212601RT2 | Izolace proti vodě doplňky těsnicí pás š.100 mm do spoje podlaha-stěna | m | 83.41 |  | 0 |  | 0 |  | 0 | 21 | 0 | 0.00029 | 0.02 | 0 | 0 | 800-711 | RTS 24/ II | RTS 24/ II | 0.11 | 9.18 |  | Práce | Běžná |  |  |  | POL1_
|  | 103 : (4,33*2+1,72*2+1,525*4+0,075*4+1,62*4+0,82*2+5,63*2+2,45*2+0,45*2+2,48*2+0,9*2-0,7*7-0,6*2-0,8*4+0,45*2) |  | 42.04 | [23 empty] | VV | 0
|  | 203 : (3,83*2+2,3*2+0,9*4+1,32*4-0,8-0,7*4) |  | 17.54 | [23 empty] | VV | 0
|  | 204 : (1,73*4+1,3*2+1,08*2+1,7*2+0,9*2+0,075*2-0,8-0,9*2-0,6*2) |  | 13.23 | [23 empty] | VV | 0
|  | 205 : (3,83*2+1,82*2-0,7) |  | 10.6 | [23 empty] | VV | 0
171 | 711212602RT2 | Izolace proti vodě doplňky těsnicí roh do spoje podlaha stěna | kus | 62 |  | 0 |  | 0 |  | 0 | 21 | 0 | 0.00011 | 0.01 | 0 | 0 | 800-711 | RTS 24/ II | RTS 24/ II | 0.067 | 4.15 |  | Práce | Běžná |  |  |  | POL1_
|  | 103 : 32 |  | 32 | [23 empty] | VV | 0
|  | 203 : 14 |  | 14 | [23 empty] | VV | 0
|  | 204 : 12 |  | 12 | [23 empty] | VV | 0
|  | 205 : 4 |  | 4 | [23 empty] | VV | 0
172 | 711823121RT3 | Ochrana konstrukcí nopovou fólií svisle, výška nopu 8 mm, včetně dodávky fólie | m2 | 54.1839 |  | 0 |  | 0 |  | 0 | 21 | 0 | 0.00017 | 0.01 | 0 | 0 | 800-711 | RTS 24/ II | RTS 24/ II | 0.16 | 8.67 |  | Práce | Běžná |  |  |  | POL1_7
|  | sokl sanace : (15,42+7,67+4,97+16,7+4,47+0,08*6)*1,09 |  | 54.1839 | [23 empty] | VV | 0
173 | 711823129RT2 | Ochrana konstrukcí nopovou fólií ukončovací lišta, , včetně dodávky lišty | m | 49.71 |  | 0 |  | 0 |  | 0 | 21 | 0 | 0.00053 | 0.03 | 0 | 0 | 800-711 | RTS 24/ II | RTS 24/ II | 0.1 | 4.97 |  | Práce | Běžná |  |  |  | POL1_7
|  | sokl sanace : (15,42+7,67+4,97+16,7+4,47+0,08*6) |  | 49.71 | [23 empty] | VV | 0
174 | 62852265R | Pás hydroizolační asfaltový tl = 4,0 mm; funkce: protiradonová, parobrzdná; nosná vložka: skelná tkanina; asfalt: modifikovaný; horní strana: minerální posyp; spodní strana: spalitelná fólie | m2 | 240.3328 |  | 0 |  | 0 |  | 0 | 21 | 0 | 0.0045 | 1.08 | 0 | 0 | SPCM | RTS 24/ II | RTS 24/ II | 0 | 0 |  | Specifikace | Běžná |  |  |  | POL3_
|  | s01 : (70,82+24,78+18,53-1,45*5,3)*1,15 |  | 122.4117 | [23 empty] | VV | 0
|  | s02a : 33,47*1,15 |  | 38.4905 | [23 empty] | VV | 0
|  | s02b : (10,3+10,44+3,14)*1,15 |  | 27.462 | [23 empty] | VV | 0
|  | sokl sanace : (15,42+7,67+4,97+16,7+4,47)*0,77*1,2 |  | 45.4885 | [23 empty] | VV | 0
|  | montážní šachta : (5,3*2+1,45*2)*0,4*1,2 |  | 6.48 | [23 empty] | VV | 0
175 | 998711102R00 | Přesun hmot pro izolace proti vodě svisle do 12 m | t | 1.4373 |  | 0 |  | 0 |  | 0 | 21 | 0 | 0 | 0 | 0 | 0 | 800-711 | RTS 24/ II | RTS 24/ II | 1.598 | 2.3 |  | Přesun hmot | Běžná |  |  |  | POL7_
|  | 50 m vodorovně měřeno od těžiště půdorysné plochy skládky do těžiště půdorysné plochy objektu | [25 empty] | SPI
Díl: | 713 | Izolace tepelné |  |  |  | 0 |  | 0 |  | 0 |  | 0 |  | 2.96 |  | 0 |  |  |  |  | 128.92 | [6 empty] | DIL
176 | 713111111RT2 | Montáž tepelné izolace stropů kladené vrchem, volně, dvouvrstvá | m2 | 216.6106 |  | 0 |  | 0 |  | 0 | 21 | 0 | 0 | 0 | 0 | 0 | 800-713 | RTS 24/ II | RTS 24/ II | 0.18 | 38.99 |  | Práce | Běžná |  |  |  | POL1_
|  | S roof 01 : (225,79-61,196*0,15) |  | 216.6106 | [23 empty] | VV | 0
177 | 713121121RT1 | Montáž tepelné izolace podlah dvouvrstvá, bez dodávky materiálu | m2 | 57.35 |  | 0 |  | 0 |  | 0 | 21 | 0 | 0 | 0 | 0 | 0 | 800-713 | RTS 24/ II | RTS 24/ II | 0.15 | 8.6 |  | Práce | Běžná |  |  |  | POL1_7
|  | Nařezání izolace na potřebný rozměr a položení na podklad ve dvou vrstvách bez dodávky izolace. | [25 empty] | POP
|  | s02a : 33,47 |  | 33.47 | [23 empty] | VV | 0
|  | s02b : (10,3+10,44+3,14) |  | 23.88 | [23 empty] | VV | 0
178 | 713121118RT1 | Montáž tepelné izolace podlah Izolace podlah tepelná obložení stěn dilatační páskou, bez dodávky materiálu, | m | 366.6257 |  | 0 |  | 0 |  | 0 | 21 | 0 | 0 | 0 | 0 | 0 | 800-713 | RTS 24/ II | RTS 24/ II | 0.05 | 18.33 |  | Práce | Běžná |  |  |  | POL1_
|  | 101 : 5,15*2+2*2 |  | 14.3 | [23 empty] | VV | 0
|  | 102 : (3*2+3,48*2) |  | 12.96 | [23 empty] | VV | 0
|  | 103 : (4,33*2+1,72*2+1,525*4+0,075*4+1,62*4+0,82*2+5,63*2+2,45*2+0,45*2+2,48*2+0,9*2-0,7*4) |  | 47.64 | [23 empty] | VV | 0
|  | 104 : (10,15+6,596+7,293+10,174) |  | 34.213 | [23 empty] | VV | 0
|  | 105 : 7,364+7,57+3,495+3,178 |  | 21.607 | [23 empty] | VV | 0
|  | 106 : (6,08+6,085+2,924+3,178) |  | 18.267 | [23 empty] | VV | 0
|  | sklad pod schodištěm : 3,48*2+0,9*2 |  | 8.76 | [23 empty] | VV | 0
|  | 201 : (8,2*2+2,1*2) |  | 20.6 | [23 empty] | VV | 0
|  | 202 : (6,23*2+3,3*2) |  | 19.06 | [23 empty] | VV | 0
|  | 203 : (3,83*2+2,3*2+0,9*4+1,32*4) |  | 21.14 | [23 empty] | VV | 0
|  | 204 : (1,73*4+1,3*2+1,08*2+1,7*2+0,9*2+0,075*2) |  | 17.03 | [23 empty] | VV | 0
|  | 205 : (3,83*2+1,82*2) |  | 11.3 | [23 empty] | VV | 0
|  | 206 : 4,935+3,354+4,93+3,563+0,35*4 |  | 18.182 | [23 empty] | VV | 0
|  | 207 : 2,75*(4,897+3,658+4,9+3,77)+0,35*4 |  | 48.7687 | [23 empty] | VV | 0
|  | 208 : 4,303+4,389+4,091+0,35+3,77 |  | 16.903 | [23 empty] | VV | 0
|  | 209 : 7,984+10,15+6,887+10,174+0,35*2 |  | 35.895 | [23 empty] | VV | 0
179 | 713131131R00 | Montáž tepelné izolace stěn lepením | m2 | 38.0919 |  | 0 |  | 0 |  | 0 | 21 | 0 | 0.003 | 0.11 | 0 | 0 | 800-713 | RTS 24/ II | RTS 24/ II | 0.28 | 10.67 |  | Práce | Běžná |  |  |  | POL1_7
|  | Očištění povrchu stěny od prachu, nařezání izolačních desek na požadovaný rozměr, nanesení lepicího tmelu, osazení desek. | [25 empty] | POP |  | Očištění povrchu stěny od prachu, nařezání izolačních desek na požadovaný rozměr, nanesení lepicího tmelu, osazení desek.
|  | sokl sanace : (15,42+7,67+4,97+16,7+4,47+0,08*3)*0,77 |  | 38.0919 | [23 empty] | VV | 0
180 | 713141221RK6 | Montáž tepelné izolace plochých střech montáž parozábrany na plný podklad plochých střech, včetně dodávky materiálu | m2 | 216.6106 |  | 0 |  | 0 |  | 0 | 21 | 0 | 0.00021 | 0.05 | 0 | 0 | 800-713 | RTS 24/ II | RTS 24/ II | 0.12 | 25.99 |  | Práce | Běžná |  |  |  | POL1_
|  | S roof 01 : (225,79-61,196*0,15) |  | 216.6106 | [23 empty] | VV | 0
181 | 713191100RT9 | Izolace tepelné běžných konstrukcí - doplňky položení separační fólie, včetně dodávky PE fólie | m2 | 163.795 |  | 0 |  | 0 |  | 0 | 21 | 0 | 3e-05 | 0 | 0 | 0 | 800-713 | RTS 24/ II | RTS 24/ II | 0.07 | 11.47 |  | Práce | Běžná |  |  |  | POL1_7
|  | s01 : (70,82+24,78+18,53-1,45*5,3) |  | 106.445 | [23 empty] | VV | 0
|  | s02a : 33,47 |  | 33.47 | [23 empty] | VV | 0
|  | s02b : (10,3+10,44+3,14) |  | 23.88 | [23 empty] | VV | 0
182 | 713511371R00 | Nátěr protipožární oceli třívrstvý požární odolnost R15, nosník I a H, podíl obvodu a plochy příčného průřezu Am/V do 95, Hmota nátěrová | m2 | 14.9422 |  | 0 |  | 0 |  | 0 | 21 | 0 | 0.00093 | 0.01 | 0 | 0 | 800-713 | RTS 24/ II | RTS 24/ II | 0.63 | 9.41 |  | Práce | Běžná |  |  |  | POL1_
|  | (vč. krycí vrstvy) | [25 empty] | SPI
|  | Nátěr je tvořen základním nátěrem, zpěňujícím nátěrem a krycím nátěrem vč. dodávky. | [25 empty] | POP
|  | Včetně pomocného lešení o výšce podlahy do 1900 mm a pro zatížení do 1,5 kPa. | [25 empty] | POP
|  | 104 pozn. 7 : 7,025*0,709*3 |  | 14.9422 | [23 empty] | VV | 0
183 | 713-01 | D+M monolitická fólie s funkční vrstvou z polyesteru, a ochrannými vrstvami z netkané polypropylénové textílie | m2 | 216.6106 |  | 0 |  | 0 |  | 0 | 21 | 0 | 0 | 0 | 0 | 0 |  | Vlastní | Indiv | 0 | 0 |  | Práce | Běžná |  |  |  | POL1_
|  | S roof 01 : (225,79-61,196*0,15) |  | 216.6106 | [23 empty] | VV | 0
184 | 28375327R | páska dilatační extrudovaný PE; š = 80 mm; tl. 5 mm; l = 50 000 mm | m | 373.9583 |  | 0 |  | 0 |  | 0 | 21 | 0 | 0 | 0 | 0 | 0 | SPCM | RTS 24/ II | RTS 24/ II | 0 | 0 |  | Specifikace | Běžná |  |  |  | POL3_
|  | Začátek provozního součtu | [25 empty] | VV
|  | 101 : 5,15*2+2*2 |  | 14.3 | [23 empty] | VV | 2
|  | 102 : (3*2+3,48*2) |  | 12.96 | [23 empty] | VV | 2
|  | 103 : (4,33*2+1,72*2+1,525*4+0,075*4+1,62*4+0,82*2+5,63*2+2,45*2+0,45*2+2,48*2+0,9*2-0,7*4) |  | 47.64 | [23 empty] | VV | 2
|  | 104 : (10,15+6,596+7,293+10,174) |  | 34.213 | [23 empty] | VV | 2
|  | 105 : 7,364+7,57+3,495+3,178 |  | 21.607 | [23 empty] | VV | 2
|  | 106 : (6,08+6,085+2,924+3,178) |  | 18.267 | [23 empty] | VV | 2
|  | sklad pod schodištěm : 3,48*2+0,9*2 |  | 8.76 | [23 empty] | VV | 2
|  | 201 : (8,2*2+2,1*2) |  | 20.6 | [23 empty] | VV | 2
|  | 202 : (6,23*2+3,3*2) |  | 19.06 | [23 empty] | VV | 2
|  | 203 : (3,83*2+2,3*2+0,9*4+1,32*4) |  | 21.14 | [23 empty] | VV | 2
|  | 204 : (1,73*4+1,3*2+1,08*2+1,7*2+0,9*2+0,075*2) |  | 17.03 | [23 empty] | VV | 2
|  | 205 : (3,83*2+1,82*2) |  | 11.3 | [23 empty] | VV | 2
|  | 206 : 4,935+3,354+4,93+3,563+0,35*4 |  | 18.182 | [23 empty] | VV | 2
|  | 207 : 2,75*(4,897+3,658+4,9+3,77)+0,35*4 |  | 48.7687 | [23 empty] | VV | 2
|  | 208 : 4,303+4,389+4,091+0,35+3,77 |  | 16.903 | [23 empty] | VV | 2
|  | 209 : 7,984+10,15+6,887+10,174+0,35*2 |  | 35.895 | [23 empty] | VV | 2
|  | Konec provozního součtu | [25 empty] | VV
|  | 366,62575*1,02 |  | 373.9583 | [23 empty] | VV | 0
185 | 28375768.AR | Výrobek izolační pro budovy z pěnového polystyrenu (EPS) tvar: deska; OH = 25 kg/m3; lambda = 0,035 W/(m.K); pevnost v tlaku = 150 kPa | m3 | 9.3595 |  | 0 |  | 0 |  | 0 | 21 | 0 | 0.025 | 0.23 | 0 | 0 | SPCM | RTS 24/ II | RTS 24/ II | 0 | 0 |  | Specifikace | Běžná |  |  |  | POL3_7
|  | s02a : 33,47*0,08*2*1,02 |  | 5.4623 | [23 empty] | VV | 0
|  | s02b : (10,3+10,44+3,14)*0,08*2*1,02 |  | 3.8972 | [23 empty] | VV | 0
186 | 28376357R | Výrobek izolační pro budovy z extrudovaného polystyrenu (XPS) tvar: deska; tloušťka d = 80,0 mm; OH = 30 kg/m3; lambda = 0,035 W/(m.K); pevnost v tlaku CS 250 kPa | m2 | 38.8537 |  | 0 |  | 0 |  | 0 | 21 | 0 | 0.0024 | 0.09 | 0 | 0 | SPCM | RTS 24/ II | RTS 24/ II | 0 | 0 |  | Specifikace | Běžná |  |  |  | POL3_7
|  | sokl sanace : (15,42+7,67+4,97+16,7+4,47+0,08*3)*0,77*1,02 |  | 38.8537 | [23 empty] | VV | 0
187 | 63151410R | Výrobek izolační pro budovy z minerální vlny (MW) tvar: deska; tloušťka d = 140,0 mm; OH = 40 kg/m3; lambda = 0,035 W/(m.K) | m2 | 441.8856 |  | 0 |  | 0 |  | 0 | 21 | 0 | 0.0056 | 2.47 | 0 | 0 | SPCM | RTS 24/ II | RTS 24/ II | 0 | 0 |  | Specifikace | Běžná |  |  |  | POL3_7
|  | S roof 01 : (225,79-61,196*0,15)*2*1,02 |  | 441.8856 | [23 empty] | VV | 0
188 | 998713102R00 | Přesun hmot pro izolace tepelné v objektech výšky do 12 m | t | 2.9804 |  | 0 |  | 0 |  | 0 | 21 | 0 | 0 | 0 | 0 | 0 | 800-713 | RTS 24/ II | RTS 24/ II | 1.831 | 5.46 |  | Přesun hmot | Běžná |  |  |  | POL7_
|  | 50 m vodorovně | [25 empty] | SPI
Díl: | 725 | Zařizovací předměty |  |  |  | 0 |  | 0 |  | 0 |  | 0 |  | 0 |  | 0 |  |  |  |  | 10 | [6 empty] | DIL
189 | 725-01 | D+M plastová shrnovací zástěna 700/1900 mm | soubor | 2 |  | 0 |  | 0 |  | 0 | 21 | 0 | 0 | 0 | 0 | 0 |  | Vlastní | Indiv | 5 | 10 |  | Práce | Běžná |  |  |  | POL1_
|  | 103 - pozn 15 : 2 |  | 2 | [23 empty] | VV | 0
Díl: | 731 | Kotelny |  |  |  | 0 |  | 0 |  | 0 |  | 0 |  | 0 |  | 0 |  |  |  |  | 0 | [6 empty] | DIL
190 | 731 | Stavební přípomoci a protipožární ucpávky, jedná se o 2 x potrubí měď 28x1iz ve stěně - vytápění 1x potrubí 40 x 5.5 ve stěně – vodovod 3 x měkká protipožární ucpávka na protipožární utěsnění kabelových svazků | kpl | 1 |  | 0 |  | 0 |  | 0 | 21 | 0 | 0 | 0 | 0 | 0 |  | Vlastní | Indiv | 0 | 0 |  | Práce | Běžná |  |  |  | POL1_
Díl: | 761 | Konstrukce sklobetonové |  |  |  | 0 |  | 0 |  | 0 |  | 0 |  | 0.29 |  | 0 |  |  |  |  | 5.6 | [6 empty] | DIL
191 | 761621060R00 | Sklobetonová okna tl. do 100 mm do cementové malty tloušťka 80 mm, pohledový rozměr 240 x 115 mm, čirá | m2 | 2.57 |  | 0 |  | 0 |  | 0 | 21 | 0 | 0.1125 | 0.29 | 0 | 0 | 800-761 | RTS 24/ II | RTS 24/ II | 1.965 | 5.05 |  | Práce | Běžná |  |  |  | POL1_
|  | 1np : 0,5*2,57*2 |  | 2.57 | [23 empty] | VV | 0
192 | 998761102R00 | Přesun hmot konstrukcí sklobetonových v objektech výšky do 12 m | t | 0.28912 |  | 0 |  | 0 |  | 0 | 21 | 0 | 0 | 0 | 0 | 0 | 800-761 | RTS 24/ II | RTS 24/ II | 1.915 | 0.55 |  | Přesun hmot | Běžná |  |  |  | POL7_
|  | 50 m vodorovně | [25 empty] | SPI
Díl: | 762 | Konstrukce tesařské |  |  |  | 0 |  | 0 |  | 0 |  | 0 |  | 11.86 |  | 13.44 |  |  |  |  | 501.55 | [6 empty] | DIL
193 | 762088116R00 | Zvláštní výkony zakrývání rozpracovaných tesařských konstrukcí těžkou plachtou na ochranu před srážkovou vodou, včetně odstranění 15 x 20 m | kus | 1 |  | 0 |  | 0 |  | 0 | 21 | 0 | 0.17009 | 0.17 | 0 | 0 | 800-762 | RTS 24/ II | RTS 24/ II | 30 | 30 |  | Práce | Běžná |  |  |  | POL1_
|  | Zakrývání rozpracovaných tesařských konstrukcí těžkou plachtou na ochranu před srážkovou vodou. | [25 empty] | POP
194 | 762213811R00 | Demontáž schodiště včetně zábradlí s podstupnicemi, šířky do 1 m | m | 1 |  | 0 |  | 0 |  | 0 | 21 | 0 | 0 | 0 | 0.2 | 0.2 | 800-762 | RTS 24/ II | RTS 24/ II | 0.657 | 0.66 |  | Práce | Běžná |  |  |  | POL1_
|  | 105 : 0,5*2 |  | 1 | [23 empty] | VV | 0
195 | 762311103R00 | Montáž ocelových spojovacích prostředků kotevních želez příložek, patek, táhel, s připojením k dřevěné konstrukci | kus | 17 |  | 0 |  | 0 |  | 0 | 21 | 0 | 0.00332 | 0.06 | 0 | 0 | 800-762 | RTS 24/ II | RTS 24/ II | 0.377 | 6.41 |  | Práce | Běžná |  |  |  | POL1_
|  | pozednice : 17 |  | 17 | [23 empty] | VV | 0
196 | 762332120R00 | Vázané konstrukce krovů montáž střech pultových, sedlových, valbových, stanových čtvercového nebo obdélníkového půdorysu z řeziva, průřezové plochy přes 120 do 224 cm2 | m | 31.7 |  | 0 |  | 0 |  | 0 | 21 | 0 | 0.00099 | 0.03 | 0 | 0 | 800-762 | RTS 24/ II | RTS 24/ II | 0.361 | 11.44 |  | Práce | Běžná |  |  |  | POL1_
|  | pozednice 14/10 : (15,4+16,3) |  | 31.7 | [23 empty] | VV | 0
197 | 762332130R00 | Vázané konstrukce krovů montáž střech pultových, sedlových, valbových, stanových čtvercového nebo obdélníkového půdorysu z řeziva, průřezové plochy přes 120 do 288 cm2 | m | 153.0012 |  | 0 |  | 0 |  | 0 | 21 | 0 | 0.00099 | 0.15 | 0 | 0 | 800-762 | RTS 24/ II | RTS 24/ II | 0.453 | 69.31 |  | Práce | Běžná |  |  |  | POL1_
|  | krokev 12/24 : 22*6,9546 |  | 153.0012 | [23 empty] | VV | 0
198 | 762332140R00 | Vázané konstrukce krovů montáž střech pultových, sedlových, valbových, stanových čtvercového nebo obdélníkového půdorysu z řeziva, průřezové plochy přes 288 do 450 cm2 | m | 178.5069 |  | 0 |  | 0 |  | 0 | 21 | 0 | 0.00099 | 0.18 | 0 | 0 | 800-762 | RTS 24/ II | RTS 24/ II | 0.489 | 87.29 |  | Práce | Běžná |  |  |  | POL1_
|  | vaznice 16/22 : 16,6 |  | 16.6 | [23 empty] | VV | 0
|  | krokve 14/28 : (7,5+1,07/2)*1,00751*20 |  | 161.9069 | [23 empty] | VV | 0
199 | 762341210R00 | Montáž bednění střech rovných o sklonu do 60° z prken hrubých na sraz tloušťky do 32 mm včetně vyřezání otvorů , | m2 | 245 |  | 0 |  | 0 |  | 0 | 21 | 0 | 0 | 0 | 0 | 0 | 800-762 | RTS 24/ II | RTS 24/ II | 0.27 | 66.15 |  | Práce | Běžná |  |  |  | POL1_
|  | bednění krovu : 245 |  | 245 | [23 empty] | VV | 0
200 | 762341620R00 | Montáž bednění okapových říms, krajnic, závětrných prken, a žaluzií ve spádu nebo rovnoběžně s okapem z palubek , pero - drážka, | m2 | 12.7846 |  | 0 |  | 0 |  | 0 | 21 | 0 | 0 | 0 | 0 | 0 | 800-762 | RTS 24/ II | RTS 24/ II | 0.87 | 11.12 |  | Práce | Běžná |  |  |  | POL1_7
|  | přesahy střech : 0,2*((14,48+15,577)*1,00382+1,5+15,711+16,54) |  | 12.7846 | [23 empty] | VV | 0
201 | 762342204R00 | Montáž kontralatí přibitím, bez dodávky řeziva | m2 | 314.9081 |  | 0 |  | 0 |  | 0 | 21 | 0 | 0 | 0 | 0 | 0 | 800-762 | RTS 24/ II | RTS 24/ II | 0.055 | 17.32 |  | Práce | Běžná |  |  |  | POL1_7
|  | krokev 12/24 : 22*6,9546 |  | 153.0012 | [23 empty] | VV | 0
|  | krokve 14/28 : (7,5+1,07/2)*1,00751*20 |  | 161.9069 | [23 empty] | VV | 0
202 | 762395000R00 | Spojovací a ochranné prostředky svory, prkna, hřebíky, pásová ocel, vruty, impregnace | m3 | 19.64 |  | 0 |  | 0 |  | 0 | 21 | 0 | 0.02297 | 0.45 | 0 | 0 | 800-762 | RTS 24/ II | RTS 24/ II | 0 | 0 |  | Práce | Běžná |  |  |  | POL1_
|  | pozednice 14/10 : (15,4+16,3)*0,14*0,1 |  | 0.4438 | [23 empty] | VV | 0
|  | krokev 12/24 : 22*6,9546*0,12*0,24 |  | 4.4064 | [23 empty] | VV | 0
|  | vaznice 16/22 : 16,6*0,16*0,22 |  | 0.58432 | [23 empty] | VV | 0
|  | krokve 14/28 : (7,5+1,07/2)*1,00751*20*0,14*0,28 |  | 6.3468 | [23 empty] | VV | 0
|  | bednění krovu : 245*0,028 |  | 6.86 | [23 empty] | VV | 0
|  | kontralatě : 314,90806*0,04*0,06 |  | 0.75578 | [23 empty] | VV | 0
|  | přesahy střech : 0,2*((14,48+15,577)*1,00382+1,5+15,711+16,54)*0,019 |  | 0.24291 | [23 empty] | VV | 0
203 | 762523108RT3 | Položení podlah s dodávkou materiálu z fošen hoblovaných na sraz, tloušťky 50 mm | m2 | 5.75 |  | 0 |  | 0 |  | 0 | 21 | 0 | 0.0297 | 0.17 | 0 | 0 | 800-762 | RTS 24/ II | RTS 24/ II | 0.341 | 1.96 |  | Práce | Běžná |  |  |  | POL1_
|  | montážní jímka 104 : 1,15*5 |  | 5.75 | [23 empty] | VV | 0
204 | 762521812R00 | Demontáž podlah bez polštářů , z prken, tloušťky přes 32 do 50 mm | m2 | 5.75 |  | 0 |  | 0 |  | 0 | 21 | 0 | 0 | 0 | 0.024 | 0.14 | 800-762 | RTS 24/ II | RTS 24/ II | 0.18 | 1.04 |  | Práce | Běžná |  |  |  | POL1_
|  | montážní jímka 104 : 1,15*5 |  | 5.75 | [23 empty] | VV | 0
205 | 762595000R00 | Spojovací a ochranné prostředky hřebíky, vruty, impregnace | m3 | 0.2875 |  | 0 |  | 0 |  | 0 | 21 | 0 | 0.00295 | 0 | 0 | 0 | 800-762 | RTS 24/ II | RTS 24/ II | 0 | 0 |  | Práce | Běžná |  |  |  | POL1_
|  | montážní jímka 104 : 1,15*5*0,05 |  | 0.2875 | [23 empty] | VV | 0
206 | 762900030RAB | Demontáž krovů s bedněním, s laťováním | m2 | 241.51 |  | 0 |  | 0 |  | 0 | 21 | 0 | 0 | 0 | 0.05424 | 13.1 | AP-PSV | RTS 24/ II | RTS 24/ II | 0.73099 | 176.54 |  | Agregovaná položka | Běžná |  |  |  | POL2_7
|  | jakýchkoliv soustav o sklonu do 60 stupňů, z hranolů, hranolků nebo fošen, demontáž laťování včetně všech nadstřešních konstrukcí z latí o průřezové ploše do 25 cm2 při osové vzdálenosti do 50 cm, demontáž bednění včetně všech nadstřešních konstrukcí z prken tloušťky do 32 mm nebo bez bednění podle popisu. | [25 empty] | SPI |  | jakýchkoliv soustav o sklonu do 60 stupňů, z hranolů, hranolků nebo fošen, demontáž laťování včetně všech nadstřešních konstrukcí z latí o průřezové ploše do 25 cm2 při osové vzdálenosti do 50 cm, demontáž bednění včetně všech nadstřešních konstrukcí z prken tloušťky do 32 mm nebo bez bednění podle popisu.
|  | Svislé přemístění ze 2. NP, nebo 1. PP, vodorovné vnitrostaveništní přemístění do 30 m, odvoz na skládku do 10 km. Bez poplatku za skládku. | [25 empty] | POP |  | Svislé přemístění ze 2. NP, nebo 1. PP, vodorovné vnitrostaveništní přemístění do 30 m, odvoz na skládku do 10 km. Bez poplatku za skládku.
|  | stávající krov : 241,51 |  | 241.51 | [23 empty] | VV | 0
207 | 311110220000R | matice ocel.pozink.; přesná šestihranná; M16; pevnost 8.8 | kus | 17 |  | 0 |  | 0 |  | 0 | 21 | 0 | 0 | 0 | 0 | 0 | SPCM | RTS 24/ II | RTS 24/ II | 0 | 0 |  | Specifikace | Běžná |  |  |  | POL3_
|  | pozednice : 17 |  | 17 | [23 empty] | VV | 0
208 | 31121222R | Podložka | 1000 ks | 0.017 |  | 0 |  | 0 |  | 0 | 21 | 0 | 0.0937 | 0 | 0 | 0 | SPCM | RTS 24/ II | RTS 24/ II | 0 | 0 |  | Specifikace | Běžná |  |  |  | POL3_
|  | pozednice : 17/1000 |  | 0.017 | [23 empty] | VV | 0
209 | 31171803.AR | ampule pro chem. kotvu závrtná; pr.ampule 16 mm; p. otvoru pro ampuli 18 mm; průměr otvoru ve fix.materiálu 17-18 mm; průměr otvoru v betonu 18 mm; min.hloubka otvoru 125 mm; max.síla fixovaného materiálu 45 mm; min.síla zákl.materiálu 160 mm; použitelnost vhodné pro beton, použitelné pro kámen, plnou cihlu, plné betonové bloky | kus | 17 |  | 0 |  | 0 |  | 0 | 21 | 0 | 0 | 0 | 0 | 0 | SPCM | RTS 24/ II | RTS 24/ II | 0 | 0 |  | Specifikace | Běžná |  |  |  | POL3_
|  | pozednice : 17 |  | 17 | [23 empty] | VV | 0
210 | 31179129R | tyč závitová M16; l = 1 000 mm; mat. ocel 4,8 - DIN 975; povrch pozink | m | 6.8 |  | 0 |  | 0 |  | 0 | 21 | 0 | 0.00133 | 0.01 | 0 | 0 | SPCM | RTS 24/ II | RTS 24/ II | 0 | 0 |  | Specifikace | Běžná |  |  |  | POL3_
|  | pozednice : 17*0,4 |  | 6.8 | [23 empty] | VV | 0
211 | 60510055R | Lať dřevina: SM; jakost: I; tl = 40 mm; š = 60 mm | m | 346.3989 |  | 0 |  | 0 |  | 0 | 21 | 0 | 0.00132 | 0.46 | 0 | 0 | SPCM | RTS 24/ II | RTS 24/ II | 0 | 0 |  | Specifikace | Běžná |  |  |  | POL3_
|  | kontralatě : 314,90806*1,1 |  | 346.3989 | [23 empty] | VV | 0
212 |  | Bednění krovu OSB 3 P+D ; tl = 22 mm | m3 | 5.929 |  | 0 |  | 0 |  | 0 | 21 | 0 | 0.55 | 3.26 | 0 | 0 | SPCM | RTS 24/ II | RTS 24/ II | 0 | 0 |  | Specifikace | Běžná |  |  |  | POL3_
|  | bednění krovu : 245*0,022*1,1 |  | 5.929 | [23 empty] | VV | 0
213 | 60515230R | Hranol dřevina: SM | m3 | 0.48818 |  | 0 |  | 0 |  | 0 | 21 | 0 | 0.55 | 0.27 | 0 | 0 | SPCM | RTS 24/ II | RTS 24/ II | 0 | 0 |  | Specifikace | Běžná |  |  |  | POL3_
|  | pozednice 14/10 : (15,4+16,3)*0,14*0,1*1,1 |  | 0.48818 | [23 empty] | VV | 0
214 | 60515285.AR | Hranol dřevina: SM | m3 | 5.4898 |  | 0 |  | 0 |  | 0 | 21 | 0 | 0.55 | 3.02 | 0 | 0 | SPCM | RTS 24/ II | RTS 24/ II | 0 | 0 |  | Specifikace | Běžná |  |  |  | POL3_
|  | vaznice 16/22 : 16,6*0,16*0,22*1,1 |  | 0.64275 | [23 empty] | VV | 0
|  | krokev 12/24 : 22*6,9546*0,12*0,24*1,1 |  | 4.8471 | [23 empty] | VV | 0
215 | 60515855R | Dřevo konstrukční rostlé (KVH) dřevina: SM; tl = 140,0 mm; šířka = 240 mm; nepohledové (NSi); tř. pevnosti C24 | m3 | 6.9814 |  | 0 |  | 0 |  | 0 | 21 | 0 | 0.5 | 3.49 | 0 | 0 | SPCM | RTS 24/ II | RTS 24/ II | 0 | 0 |  | Specifikace | Běžná |  |  |  | POL3_
|  | krokve 14/28 : (7,5+1,07/2)*1,00751*20*0,14*0,28*1,1 |  | 6.9814 | [23 empty] | VV | 0
216 | 61191684R | palubka obkladová smrk; š = 116 mm; tl = 19,0 mm; jakost A/B | m2 | 14.063 |  | 0 |  | 0 |  | 0 | 21 | 0 | 0.0098 | 0.14 | 0 | 0 | SPCM | RTS 24/ II | RTS 24/ II | 0 | 0 |  | Specifikace | Běžná |  |  |  | POL3_
|  | přesahy střech : 0,2*((14,48+15,577)*1,00382+1,5+15,711+16,54)*1,1 |  | 14.063 | [23 empty] | VV | 0
217 | 998762102R00 | Přesun hmot pro konstrukce tesařské v objektech výšky do 12 m | t | 12.7435 |  | 0 |  | 0 |  | 0 | 21 | 0 | 0 | 0 | 0 | 0 | 800-762 | RTS 24/ II | RTS 24/ II | 1.751 | 22.31 |  | Přesun hmot | Běžná |  |  |  | POL7_
|  | 50 m vodorovně | [25 empty] | SPI
Díl: | 764 | Konstrukce klempířské |  |  |  | 0 |  | 0 |  | 0 |  | 0 |  | 1.53 |  | 2.05 |  |  |  |  | 385.18 | [6 empty] | DIL
218 | 764811201RT3 | Krytina hladká z tabulí, z pozinkovaného lakovaného plechu, sklon střechy do 30°, plocha střechy přes 25 m2, dodávka a montáž | m2 | 245 |  | 0 |  | 0 |  | 0 | 21 | 0 | 0.00492 | 1.21 | 0 | 0 | 800-764 | RTS 24/ II | RTS 24/ II | 1.2525 | 306.86 |  | Práce | Běžná |  |  |  | POL1_
|  | s úpravou krytiny u okapů, prostupů a výčnělků | [25 empty] | SPI
|  | S roof 01 : 245 |  | 245 | [23 empty] | VV | 0
219 | 764814230R00 | Lemování trub na hladké krytině, z lakovaného pozinkovaného plechu, průměr přes 100 do 150 mm, dodávka a montáž | kus | 2 |  | 0 |  | 0 |  | 0 | 21 | 0 | 0.00614 | 0.01 | 0 | 0 | 800-764 | RTS 24/ II | RTS 24/ II | 0.6865 | 1.37 |  | Práce | Běžná |  |  |  | POL1_7
|  | střecha : | [25 empty] | VV | 0
|  | pozn 2 : 1 |  | 1 | [23 empty] | VV | 0
|  | pozn 3 : 1 |  | 1 | [23 empty] | VV | 0
220 | 764819212R00 | Odpadní trouby kruhové, průměr 100 mm, z lakovaného pozinkovaného plechu, , dodávka a montáž | m | 26.81 |  | 0 |  | 0 |  | 0 | 21 | 0 | 0.00317 | 0.08 | 0 | 0 | 800-764 | RTS 24/ II | RTS 24/ II | 0.219 | 5.87 |  | Práce | Běžná |  |  |  | POL1_7
|  | včetně kolena, objímky, spojovacího materiálu a zednické výpomoci. | [25 empty] | POP
|  | kv4 : 6,8+6,62+6,85+6,54 |  | 26.81 | [23 empty] | VV | 0
221 | 764815212R00 | Žlaby podokapní půlkruhové, z lakovaného pozinkovaného plechu, rš 330 mm, dodávka a montáž | m | 32.251 |  | 0 |  | 0 |  | 0 | 21 | 0 | 0.0024 | 0.08 | 0 | 0 | 800-764 | RTS 24/ II | RTS 24/ II | 0.26 | 8.39 |  | Práce | Běžná |  |  |  | POL1_7
|  | včetně háků, čel, rohů, rovných hrdel a dilatací | [25 empty] | SPI
|  | včetně háku, čela a spojky. | [25 empty] | POP
|  | kv1 : 15,711 |  | 15.711 | [23 empty] | VV | 0
|  | kv2 : 16,54 |  | 16.54 | [23 empty] | VV | 0
222 | 764815810R00 | Ostatní prvky ke žlabům a odpadním troubám kotlík žlabový oválného tvaru o rozměru 310/100 mm, z lakovaného pozinkovaného plechu, , dodávka a montáž | kus | 4 |  | 0 |  | 0 |  | 0 | 21 | 0 | 0.0004 | 0 | 0 | 0 | 800-764 | RTS 24/ II | RTS 24/ II | 0.41 | 1.64 |  | Práce | Běžná |  |  |  | POL1_7
|  | kv1 : 2 |  | 2 | [23 empty] | VV | 0
|  | kv2 : 2 |  | 2 | [23 empty] | VV | 0
223 | 764814533R00 | Závětrná lišta , z lakovaného pozinkovaného plechu, rš 330 mm, dodávka a montáž | m | 37.0488 |  | 0 |  | 0 |  | 0 | 21 | 0 | 0.00137 | 0.05 | 0 | 0 | 800-764 | RTS 24/ II | RTS 24/ II | 0.24 | 8.89 |  | Práce | Běžná |  |  |  | POL1_
|  | kv5 : (14,48+15,577)*1,00382+1,5 |  | 31.6718 | [23 empty] | VV | 0
|  | střecha sušící věže : 1,66+1,77*2*1,05 |  | 5.377 | [23 empty] | VV | 0
224 | 764816133R00 | Oplechování parapetů z lakovaného pozinkovaného plechu, rš 330 mm, dodávka a montáž, včetně rohů, lepené lepidlem | m | 28.9 |  | 0 |  | 0 |  | 0 | 21 | 0 | 0.00346 | 0.1 | 0 | 0 | 800-764 | RTS 24/ II | RTS 24/ II | 0.38525 | 11.13 |  | Práce | Běžná |  |  |  | POL1_7
|  | včetně rohů | [25 empty] | SPI
|  | o01,09,10 : 1,55*3 |  | 4.65 | [23 empty] | VV | 0
|  | o02,04,12,13,15 : 0,65*5 |  | 3.25 | [23 empty] | VV | 0
|  | o03,14 : 1,25*2 |  | 2.5 | [23 empty] | VV | 0
|  | o05,06 : 1,35*2 |  | 2.7 | [23 empty] | VV | 0
|  | o07 : 2,35 |  | 2.35 | [23 empty] | VV | 0
|  | o08 : 5,05 |  | 5.05 | [23 empty] | VV | 0
|  | o16 : 1,85*2 |  | 3.7 | [23 empty] | VV | 0
|  | o17,18 : 2,35*2 |  | 4.7 | [23 empty] | VV | 0
225 | 764311822R00 | Demontáž krytiny hladké střešní z tabulí 2 x 1 m, plochy přes 25 m, sklonu do 30° | m2 | 242.4326 |  | 0 |  | 0 |  | 0 | 21 | 0 | 0 | 0 | 0.00732 | 1.77 | 800-764 | RTS 24/ II | RTS 24/ II | 0.092 | 22.3 |  | Práce | Běžná |  |  |  | POL1_
|  | stávající krov : 241,51*1,00382 |  | 242.4326 | [23 empty] | VV | 0
226 | 764352810R00 | Demontáž žlabů podokapních půlkruhových rovných, rš 330 mm, sklonu do 30° | m | 32.251 |  | 0 |  | 0 |  | 0 | 21 | 0 | 0 | 0 | 0.00336 | 0.11 | 800-764 | RTS 24/ II | RTS 24/ II | 0.069 | 2.23 |  | Práce | Běžná |  |  |  | POL1_
|  | stávající krov : 15,711+16,54 |  | 32.251 | [23 empty] | VV | 0
227 | 764359810R00 | Demontáž žlabů kotlíku kónického, , sklonu do 30° | kus | 4 |  | 0 |  | 0 |  | 0 | 21 | 0 | 0 | 0 | 0.00115 | 0 | 800-764 | RTS 24/ II | RTS 24/ II | 0.092 | 0.37 |  | Práce | Běžná |  |  |  | POL1_
|  | stávající krov : 4 |  | 4 | [23 empty] | VV | 0
228 | 764391820R00 | Demontáž ostatních prvků střešních závětrné lišty, rš 250 a 330 mm, sklonu do 30° | m | 31.6718 |  | 0 |  | 0 |  | 0 | 21 | 0 | 0 | 0 | 0.00192 | 0.06 | 800-764 | RTS 24/ II | RTS 24/ II | 0.0575 | 1.82 |  | Práce | Běžná |  |  |  | POL1_
|  | stávající krov : (14,48+15,577)*1,00382+1,5 |  | 31.6718 | [23 empty] | VV | 0
229 | 764394811R00 | Demontáž ostatních prvků střešních podkladního pásu, rš 250 mm, | m | 32.251 |  | 0 |  | 0 |  | 0 | 21 | 0 | 0 | 0 | 0.00021 | 0.01 | 800-764 | RTS 24/ II | RTS 24/ II | 0.08625 | 2.78 |  | Práce | Běžná |  |  |  | POL1_
|  | stávající krov : 15,711+16,54 |  | 32.251 | [23 empty] | VV | 0
230 | 764410850R00 | Demontáž oplechování parapetů rš od 100 do 330 mm | m | 29.095 |  | 0 |  | 0 |  | 0 | 21 | 0 | 0 | 0 | 0.00135 | 0.04 | 800-764 | RTS 24/ II | RTS 24/ II | 0.092 | 2.68 |  | Práce | Běžná |  |  |  | POL1_
|  | 1np : 1,35*2+0,65*2+1,25+1,55+2,05 |  | 8.85 | [23 empty] | VV | 0
|  | 2np : 2,145+0,65*3+1,25+2,05+1,55*2+5,05+2,35*2 |  | 20.245 | [23 empty] | VV | 0
231 | 764454801R00 | Demontáž odpadních trub nebo součástí trub kruhových , o průměru 75 a 100 mm | m | 25.472 |  | 0 |  | 0 |  | 0 | 21 | 0 | 0 | 0 | 0.00226 | 0.06 | 800-764 | RTS 24/ II | RTS 24/ II | 0.0575 | 1.46 |  | Práce | Běžná |  |  |  | POL1_
|  | 6,368*4 |  | 25.472 | [23 empty] | VV | 0
232 | 998764102R00 | Přesun hmot pro konstrukce klempířské v objektech výšky do 12 m | t | 1.5324 |  | 0 |  | 0 |  | 0 | 21 | 0 | 0 | 0 | 0 | 0 | 800-764 | RTS 24/ II | RTS 24/ II | 4.82 | 7.39 |  | Přesun hmot | Běžná |  |  |  | POL7_
|  | 50 m vodorovně | [25 empty] | SPI
Díl: | 765 | Krytiny tvrdé |  |  |  | 0 |  | 0 |  | 0 |  | 0 |  | 0.04 |  | 0 |  |  |  |  | 37.62 | [6 empty] | DIL
233 | 765313188R00 | Krytina pálená doplňky ke krytině drážkové, větrací pás okapní 500/10 cm plastový, | m | 32.251 |  | 0 |  | 0 |  | 0 | 21 | 0 | 0.00024 | 0.01 | 0 | 0 | 800-765 | RTS 24/ II | RTS 24/ II | 0.1 | 3.23 |  | Práce | Běžná |  |  |  | POL1_
|  | Dodávka a montáž ochranného okapního pásu. | [25 empty] | POP
|  | kv1 : 15,711 |  | 15.711 | [23 empty] | VV | 0
|  | kv2 : 16,54 |  | 16.54 | [23 empty] | VV | 0
234 | 765799311RL3 | Fólie parotěsné, difúzní a vodotěsné Fólie podstřešní difuzní na krokve, s přelepením spojů | m2 | 245 |  | 0 |  | 0 |  | 0 | 21 | 0 | 0.00012 | 0.03 | 0 | 0 | 800-765 | RTS 24/ II | RTS 24/ II | 0.14 | 34.3 |  | Práce | Běžná |  |  |  | POL1_7
|  | Dodávka a montáž fólie, spojovací pásky včetně spojovacích prostředků. | [25 empty] | POP
|  | S roof 01 : 245 |  | 245 | [23 empty] | VV | 0
235 | 998765102R00 | Přesun hmot pro krytiny tvrdé v objektech výšky do 12 m | t | 0.03714 |  | 0 |  | 0 |  | 0 | 21 | 0 | 0 | 0 | 0 | 0 | 800-765 | RTS 24/ II | RTS 24/ II | 2.329 | 0.09 |  | Přesun hmot | Běžná |  |  |  | POL7_
|  | 50 m vodorovně | [25 empty] | SPI
Díl: | 766 | Konstrukce truhlářské |  |  |  | 0 |  | 0 |  | 0 |  | 0 |  | 1.4 |  | 0.2 |  |  |  |  | 147.14 | [6 empty] | DIL
236 | 766601216R00 | Těsnění připojovací spáry spára ostění, interiér - fólie parotěsná šířky 50 mm samolepicí, výplň PU pěnou, exteriér - páska paropropustná šířky 20 mm, tl. 8/40 mm expanzní, | m | 81.74 |  | 0 |  | 0 |  | 0 | 21 | 0 | 0 | 0 | 0 | 0 | 800-766 | RTS 24/ II | RTS 24/ II | 0.18 | 14.71 |  | Práce | Běžná |  |  |  | POL1_
|  | Instalace a dodávka parotěsné okenní fólie a paropropustné expanzní pásky. | [25 empty] | POP
|  | o01,09,10 : 1,5*3*3 |  | 13.5 | [23 empty] | VV | 0
|  | o02,04,12,13,15 : 0,6*3*5 |  | 9 | [23 empty] | VV | 0
|  | o03,14 : (1,2+2*0,6)*2 |  | 4.8 | [23 empty] | VV | 0
|  | o05,06 : 1,3*3*2 |  | 7.8 | [23 empty] | VV | 0
|  | o07 : 2,3+2*2 |  | 6.3 | [23 empty] | VV | 0
|  | o08 : 5+2*1,5 |  | 8 | [23 empty] | VV | 0
|  | o16 : (1,8+2*1,5)*2 |  | 9.6 | [23 empty] | VV | 0
|  | o17,18 : (2,3+2*1,5)*2 |  | 10.6 | [23 empty] | VV | 0
|  | d01 : 0,88+2*2,55 |  | 5.98 | [23 empty] | VV | 0
|  | d02 : 0,88+2*2,64 |  | 6.16 | [23 empty] | VV | 0
237 | 766601229R00 | Těsnění připojovací spáry spára parapetu, interiér - fólie parotěsná šířky 50 mm samolepicí, výplň PU pěnou, exteriér - fólie paropropustná šířky 50 mm samolepicí, expanzní páska š. 10 mm pod rám a pod vnější parapet | m | 28 |  | 0 |  | 0 |  | 0 | 21 | 0 | 0.00012 | 0 | 0 | 0 | 800-766 | RTS 24/ II | RTS 24/ II | 0.64 | 17.92 |  | Práce | Běžná |  |  |  | POL1_
|  | Dodávka a aplikace parotěsné a paropropustné fólie, těsnicí pásky pod rám a pod vnější parapet, vymezovacího provazce pod vnitřní parapet a silikonového tmelu. | [25 empty] | POP |  | Dodávka a aplikace parotěsné a paropropustné fólie, těsnicí pásky pod rám a pod vnější parapet, vymezovacího provazce pod vnitřní parapet a silikonového tmelu.
|  | o01,09,10 : 1,5*3 |  | 4.5 | [23 empty] | VV | 0
|  | o02,04,12,13,15 : 0,6*5 |  | 3 | [23 empty] | VV | 0
|  | o03,14 : 1,2*2 |  | 2.4 | [23 empty] | VV | 0
|  | o05,06 : 1,3*2 |  | 2.6 | [23 empty] | VV | 0
|  | o07 : 2,3 |  | 2.3 | [23 empty] | VV | 0
|  | o08 : 5 |  | 5 | [23 empty] | VV | 0
|  | o16 : 1,8*2 |  | 3.6 | [23 empty] | VV | 0
|  | o17,18 : 2,3*2 |  | 4.6 | [23 empty] | VV | 0
238 | 766711001R00 | Montáž otvorových prvků plastových oken a balkonových dveří, | m | 97.6 |  | 0 |  | 0 |  | 0 | 21 | 0 | 6e-05 | 0.01 | 0 | 0 | 800-766 | RTS 24/ II | RTS 24/ II | 0.49 | 47.82 |  | Práce | Běžná |  |  |  | POL1_
|  | Montáž plastových oken a dveří nebo oken a dveří z europrofilů včetně dodávky a montáže PU pěny a spojovacích prostředků. | [25 empty] | POP |  | Montáž plastových oken a dveří nebo oken a dveří z europrofilů včetně dodávky a montáže PU pěny a spojovacích prostředků.
|  | o01,09,10 : 1,5*4*3 |  | 18 | [23 empty] | VV | 0
|  | o02,04,12,13,15 : 0,6*4*5 |  | 12 | [23 empty] | VV | 0
|  | o03,14 : (1,2*2+2*0,6)*2 |  | 7.2 | [23 empty] | VV | 0
|  | o05,06 : 1,3*4*2 |  | 10.4 | [23 empty] | VV | 0
|  | o07 : 2,3*2+2*2 |  | 8.6 | [23 empty] | VV | 0
|  | o08 : 5*2+2*1,5 |  | 13 | [23 empty] | VV | 0
|  | o16 : (1,8*2+2*1,5)*2 |  | 13.2 | [23 empty] | VV | 0
|  | o17,18 : (2,3*2+2*1,5)*2 |  | 15.2 | [23 empty] | VV | 0
239 | 766711021RT1 | Montáž otvorových prvků plastových oken, na turbošrouby | m | 13.9 |  | 0 |  | 0 |  | 0 | 21 | 0 | 2e-05 | 0 | 0 | 0 | 800-766 | RTS 24/ II | RTS 24/ II | 0.757 | 10.52 |  | Práce | Běžná |  |  |  | POL1_
|  | Montáž plastových dveří včetně dodávky a montáže PU pěny. | [25 empty] | POP
|  | d01 : 0,88*2+2,55*2 |  | 6.86 | [23 empty] | VV | 0
|  | d02 : 0,88*2+2,64*2 |  | 7.04 | [23 empty] | VV | 0
240 | 766661112R00 | Montáž dveřních křídel kompletizovaných otevíravých , , do ocelové nebo fošnové zárubně, jednokřídlových, šířky do 800 mm | kus | 16 |  | 0 |  | 0 |  | 0 | 21 | 0 | 0 | 0 | 0 | 0 | 800-766 | RTS 24/ II | RTS 24/ II | 1.45 | 23.2 |  | Práce | Běžná |  |  |  | POL1_
|  | d03,04 : 2 |  | 2 | [23 empty] | VV | 0
|  | d05,d06 : 2 |  | 2 | [23 empty] | VV | 0
|  | d07 : 1 |  | 1 | [23 empty] | VV | 0
|  | d11,13,16,20,21,22,23 : 7 |  | 7 | [23 empty] | VV | 0
|  | d14,15 : 2 |  | 2 | [23 empty] | VV | 0
|  | d18 : 1 |  | 1 | [23 empty] | VV | 0
|  | d19 : 1 |  | 1 | [23 empty] | VV | 0
241 | 766661132R00 | Montáž dveřních křídel kompletizovaných otevíravých , , do ocelové nebo fošnové zárubně, dvoukřídlových, šířky do 1450 mm | kus | 1 |  | 0 |  | 0 |  | 0 | 21 | 0 | 0 | 0 | 0 | 0 | 800-766 | RTS 24/ II | RTS 24/ II | 2.45 | 2.45 |  | Práce | Běžná |  |  |  | POL1_
|  | d12 : 1 |  | 1 | [23 empty] | VV | 0
242 | 766662811R00 | Demontáž dveřních křídel prahů dveří jednokřídlových | kus | 14 |  | 0 |  | 0 |  | 0 | 21 | 0 | 0 | 0 | 0.0018 | 0.03 | 800-766 | RTS 24/ II | RTS 24/ II | 0.11 | 1.54 |  | Práce | Běžná |  |  |  | POL1_
|  | 1np : 7 |  | 7 | [23 empty] | VV | 0
|  | 2np : 7 |  | 7 | [23 empty] | VV | 0
243 | 766662812R00 | Demontáž dveřních křídel prahů dveří dvoukřídlových | kus | 1 |  | 0 |  | 0 |  | 0 | 21 | 0 | 0 | 0 | 0.00223 | 0 | 800-766 | RTS 24/ II | RTS 24/ II | 0.15 | 0.15 |  | Práce | Běžná |  |  |  | POL1_
|  | 2np : 1 |  | 1 | [23 empty] | VV | 0
244 | 766670021R00 | Doplňky ke dveřním křídlům - montáž | kus | 17 |  | 0 |  | 0 |  | 0 | 21 | 0 | 0 | 0 | 0 | 0 | 800-766 | RTS 24/ II | RTS 24/ II | 0.775 | 13.18 |  | Práce | Běžná |  |  |  | POL1_
|  | d03,04 : 2 |  | 2 | [23 empty] | VV | 0
|  | d05,d06 : 2 |  | 2 | [23 empty] | VV | 0
|  | d07 : 1 |  | 1 | [23 empty] | VV | 0
|  | d11,13,16,20,21,22,23 : 7 |  | 7 | [23 empty] | VV | 0
|  | d12 : 1 |  | 1 | [23 empty] | VV | 0
|  | d14,15 : 2 |  | 2 | [23 empty] | VV | 0
|  | d18 : 1 |  | 1 | [23 empty] | VV | 0
|  | d19 : 1 |  | 1 | [23 empty] | VV | 0
245 | 766694111R00 | Ostatní montáž parapetních desek dřevěných pro jakékoliv upevnění šířky do 300 mm, délky do 1000 mm | kus | 3 |  | 0 |  | 0 |  | 0 | 21 | 0 | 1e-05 | 0 | 0 | 0 | 800-766 | RTS 24/ II | RTS 24/ II | 0.40488 | 1.21 |  | Práce | Běžná |  |  |  | POL1_
|  | o02,04,12,13,15 : 3 |  | 3 | [23 empty] | VV | 0
246 | 766694112R00 | Ostatní montáž parapetních desek dřevěných pro jakékoliv upevnění šířky do 300 mm, délky přes 1000 do 1600 mm | kus | 3 |  | 0 |  | 0 |  | 0 | 21 | 0 | 1e-05 | 0 | 0 | 0 | 800-766 | RTS 24/ II | RTS 24/ II | 0.5473 | 1.64 |  | Práce | Běžná |  |  |  | POL1_
|  | o01,09,10 : 2 |  | 2 | [23 empty] | VV | 0
|  | o03,14 : 1 |  | 1 | [23 empty] | VV | 0
247 | 766694113R00 | Ostatní montáž parapetních desek dřevěných pro jakékoliv upevnění šířky do 300 mm, délky přes 1600 do 2600 mm | kus | 4 |  | 0 |  | 0 |  | 0 | 21 | 0 | 2e-05 | 0 | 0 | 0 | 800-766 | RTS 24/ II | RTS 24/ II | 0.74034 | 2.96 |  | Práce | Běžná |  |  |  | POL1_
|  | o16 : 2 |  | 2 | [23 empty] | VV | 0
|  | o17,18 : 2 |  | 2 | [23 empty] | VV | 0
248 | 766694114R00 | Ostatní montáž parapetních desek dřevěných pro jakékoliv upevnění šířky do 300 mm, délky přes 2600 mm | kus | 1 |  | 0 |  | 0 |  | 0 | 21 | 0 | 2e-05 | 0 | 0 | 0 | 800-766 | RTS 24/ II | RTS 24/ II | 0.83214 | 0.83 |  | Práce | Běžná |  |  |  | POL1_
|  | o08 : 1 |  | 1 | [23 empty] | VV | 0
249 | 766694121R00 | Ostatní montáž parapetních desek dřevěných pro jakékoliv upevnění šířky přes 300 mm, délky do 1000 mm | kus | 2 |  | 0 |  | 0 |  | 0 | 21 | 0 | 2e-05 | 0 | 0 | 0 | 800-766 | RTS 24/ II | RTS 24/ II | 0.61086 | 1.22 |  | Práce | Běžná |  |  |  | POL1_
|  | o02,04,12,13,15 : 2 |  | 2 | [23 empty] | VV | 0
250 | 766694122R00 | Ostatní montáž parapetních desek dřevěných pro jakékoliv upevnění šířky přes 300 mm, délky přes 1000 do 1600 mm | kus | 2 |  | 0 |  | 0 |  | 0 | 21 | 0 | 2e-05 | 0 | 0 | 0 | 800-766 | RTS 24/ II | RTS 24/ II | 1.197 | 2.39 |  | Práce | Běžná |  |  |  | POL1_
|  | o01,09,10 : 1 |  | 1 | [23 empty] | VV | 0
|  | o03,14 : 1 |  | 1 | [23 empty] | VV | 0
251 | 766694123R00 | Ostatní montáž parapetních desek dřevěných pro jakékoliv upevnění šířky přes 300 mm, délky přes 1600 do 2600 mm | kus | 1 |  | 0 |  | 0 |  | 0 | 21 | 0 | 3e-05 | 0 | 0 | 0 | 800-766 | RTS 24/ II | RTS 24/ II | 1.1393 | 1.14 |  | Práce | Běžná |  |  |  | POL1_
|  | o07 : 1 |  | 1 | [23 empty] | VV | 0
252 | 766812840R00 | Demontáž kuchyňských linek délky přes 1800 do 2100 mnm | kus | 1 |  | 0 |  | 0 |  | 0 | 21 | 0 | 0 | 0 | 0.174 | 0.17 | 800-766 | RTS 24/ II | RTS 24/ II | 0.95 | 0.95 |  | Práce | Běžná |  |  |  | POL1_
|  | 2np : 1 |  | 1 | [23 empty] | VV | 0
253 | D24 | D+M vnitřní dveře 2křídlé, posuvné po stěně, plné 1800/1970 mm, obložkové zárubeň, laminátové, barva RAL, kování | kus | 1 |  | 0 |  | 0 |  | 0 | 21 | 0 | 0 | 0 | 0 | 0 |  | Vlastní | Indiv | 0 | 0 |  | Práce | Běžná |  |  |  | POL1_
254 | 54914588R | kování stavební - prvek: kliky se štíty mezipokojovými s ukazatelem; provedení Cr; pro dveře WC, koupelen | kus | 4 |  | 0 |  | 0 |  | 0 | 21 | 0 | 0.00075 | 0 | 0 | 0 | SPCM | RTS 24/ II | RTS 24/ II | 0 | 0 |  | Specifikace | Běžná |  |  |  | POL3_
|  | d07 : 1 |  | 1 | [23 empty] | VV | 0
|  | d14,15 : 2 |  | 2 | [23 empty] | VV | 0
|  | d18 : 1 |  | 1 | [23 empty] | VV | 0
255 | 54914594R | kování stavební - prvek: kliky se štíty pro cylindrickou vložku; provedení Cr; pro dveře | kus | 13 |  | 0 |  | 0 |  | 0 | 21 | 0 | 0.00075 | 0.01 | 0 | 0 | SPCM | RTS 24/ II | RTS 24/ II | 0 | 0 |  | Specifikace | Běžná |  |  |  | POL3_
|  | d03,04 : 2 |  | 2 | [23 empty] | VV | 0
|  | d05,d06 : 2 |  | 2 | [23 empty] | VV | 0
|  | d11,13,16,20,21,22,23 : 7 |  | 7 | [23 empty] | VV | 0
|  | d12 : 1 |  | 1 | [23 empty] | VV | 0
|  | d19 : 1 |  | 1 | [23 empty] | VV | 0
256 | 54926045R | zámek zadlabací; vložkový; s převodem; dvouzápadový; levopravý; hl = 80 mm; h = 170 mm; rozteč 90 mm | kus | 13 |  | 0 |  | 0 |  | 0 | 21 | 0 | 0.00045 | 0.01 | 0 | 0 | SPCM | RTS 24/ II | RTS 24/ II | 0 | 0 |  | Specifikace | Běžná |  |  |  | POL3_
|  | d03,04 : 2 |  | 2 | [23 empty] | VV | 0
|  | d05,d06 : 2 |  | 2 | [23 empty] | VV | 0
|  | d11,13,16,20,21,22,23 : 7 |  | 7 | [23 empty] | VV | 0
|  | d12 : 1 |  | 1 | [23 empty] | VV | 0
|  | d19 : 1 |  | 1 | [23 empty] | VV | 0
257 | 54926062R | zámek zadlabací; obyčejný; bez převodu; levopravý; hl = 60 mm; h = 142 mm; rozteč 72 mm | kus | 4 |  | 0 |  | 0 |  | 0 | 21 | 0 | 0.00036 | 0 | 0 | 0 | SPCM | RTS 24/ II | RTS 24/ II | 0 | 0 |  | Specifikace | Běžná |  |  |  | POL3_
|  | d07 : 1 |  | 1 | [23 empty] | VV | 0
|  | d14,15 : 2 |  | 2 | [23 empty] | VV | 0
|  | d18 : 1 |  | 1 | [23 empty] | VV | 0
258 | 607800283R | parapet vnitřní š = 300 mm; materiál - povrch laminátová fólie 0,6 mm; materiál - jádro vlhkuodolná DTD 16 mm; dekor buk, zlatý dub, mahagon, ořech, carera, olše, světlý dub, tmavý dub, šedý, onyx, kraket, javor, třešeň | m | 20.16 |  | 0 |  | 0 |  | 0 | 21 | 0 | 0.00364 | 0.07 | 0 | 0 | SPCM | RTS 24/ II | RTS 24/ II | 0 | 0 |  | Specifikace | Běžná |  |  |  | POL3_
|  | Začátek provozního součtu | [25 empty] | VV
|  | o01,09,10 : 1,5*2 |  | 3 | [23 empty] | VV | 2
|  | o02,04,12,13,15 : 0,6*3 |  | 1.8 | [23 empty] | VV | 2
|  | o03,14 : 1,2 |  | 1.2 | [23 empty] | VV | 2
|  | o08 : 5 |  | 5 | [23 empty] | VV | 2
|  | o16 : 1,8*2 |  | 3.6 | [23 empty] | VV | 2
|  | o17,18 : 2,3*2 |  | 4.6 | [23 empty] | VV | 2
|  | Konec provozního součtu | [25 empty] | VV
|  | 19,2*1,05 |  | 20.16 | [23 empty] | VV | 0
259 | 607800289R | parapet vnitřní š = 600 mm; materiál - povrch laminátová fólie 0,6 mm; materiál - jádro vlhkuodolná DTD 16 mm; dekor buk, zlatý dub, mahagon, ořech, carera, olše, světlý dub, tmavý dub, šedý, onyx, kraket, javor, třešeň | m | 9.24 |  | 0 |  | 0 |  | 0 | 21 | 0 | 0.00749 | 0.07 | 0 | 0 | SPCM | RTS 24/ II | RTS 24/ II | 0 | 0 |  | Specifikace | Běžná |  |  |  | POL3_
|  | Začátek provozního součtu | [25 empty] | VV
|  | o01,09,10 : 1,5 |  | 1.5 | [23 empty] | VV | 2
|  | o02,04,12,13,15 : 0,6*2 |  | 1.2 | [23 empty] | VV | 2
|  | o03,14 : 1,2 |  | 1.2 | [23 empty] | VV | 2
|  | o05,06 : 1,3*2 |  | 2.6 | [23 empty] | VV | 2
|  | o07 : 2,3 |  | 2.3 | [23 empty] | VV | 2
|  | Konec provozního součtu | [25 empty] | VV
|  | 8,8*1,05 |  | 9.24 | [23 empty] | VV | 0
260 | 60780050R | krytka parapetu plast; rozměr 600 mm | kus | 37.8 |  | 0 |  | 0 |  | 0 | 21 | 0 | 2e-05 | 0 | 0 | 0 | SPCM | RTS 24/ II | RTS 24/ II | 0 | 0 |  | Specifikace | Běžná |  |  |  | POL3_
|  | Začátek provozního součtu | [25 empty] | VV
|  | o01,09,10 : 3*2 |  | 6 | [23 empty] | VV | 2
|  | o02,04,12,13,15 : 5*2 |  | 10 | [23 empty] | VV | 2
|  | o03,14 : 2*2 |  | 4 | [23 empty] | VV | 2
|  | o05,06 : 2*2 |  | 4 | [23 empty] | VV | 2
|  | o07 : 2 |  | 2 | [23 empty] | VV | 2
|  | o08 : 2 |  | 2 | [23 empty] | VV | 2
|  | o16 : 2*2 |  | 4 | [23 empty] | VV | 2
|  | o17,18 : 2*2 |  | 4 | [23 empty] | VV | 2
|  | Konec provozního součtu | [25 empty] | VV
|  | 36*1,05 |  | 37.8 | [23 empty] | VV | 0
261 | 611601201R | Dveře dřevěné jednostranně otevíravé; šířka = 600 mm; výška = 1 970 mm; počet křídel: 1; povrchová úprava: CPL; struktura povrchu: oboustranně hladká; míra zasklení: plné křídlo | kus | 2 |  | 0 |  | 0 |  | 0 | 21 | 0 | 0.015 | 0.03 | 0 | 0 | SPCM | RTS 24/ II | RTS 24/ II | 0 | 0 |  | Specifikace | Běžná |  |  |  | POL3_
|  | d07 : 1 |  | 1 | [23 empty] | VV | 0
|  | d18 : 1 |  | 1 | [23 empty] | VV | 0
262 | 611601202R | Dveře dřevěné jednostranně otevíravé; šířka = 700 mm; výška = 1 970 mm; počet křídel: 1; povrchová úprava: CPL; struktura povrchu: oboustranně hladká; míra zasklení: plné křídlo | kus | 3 |  | 0 |  | 0 |  | 0 | 21 | 0 | 0.017 | 0.05 | 0 | 0 | SPCM | RTS 24/ II | RTS 24/ II | 0 | 0 |  | Specifikace | Běžná |  |  |  | POL3_
|  | d14,15 : 2 |  | 2 | [23 empty] | VV | 0
|  | d19 : 1 |  | 1 | [23 empty] | VV | 0
263 | 611601203R | Dveře dřevěné jednostranně otevíravé; šířka = 800 mm; výška = 1 970 mm; počet křídel: 1; povrchová úprava: CPL; struktura povrchu: oboustranně hladká; míra zasklení: plné křídlo | kus | 11 |  | 0 |  | 0 |  | 0 | 21 | 0 | 0.019 | 0.21 | 0 | 0 | SPCM | RTS 24/ II | RTS 24/ II | 0 | 0 |  | Specifikace | Běžná |  |  |  | POL3_
|  | d03,04 : 2 |  | 2 | [23 empty] | VV | 0
|  | d05,d06 : 2 |  | 2 | [23 empty] | VV | 0
|  | d11,13,16,20,21,22,23 : 7 |  | 7 | [23 empty] | VV | 0
264 | 611601206R | Dveře dřevěné jednostranně otevíravé; šířka = 1 250 mm; výška = 1 970 mm; počet křídel: 2; povrchová úprava: CPL; struktura povrchu: oboustranně hladká; míra zasklení: plné křídlo | kus | 1 |  | 0 |  | 0 |  | 0 | 21 | 0 | 0.034 | 0.03 | 0 | 0 | SPCM | RTS 24/ II | RTS 24/ II | 0 | 0 |  | Specifikace | Běžná |  |  |  | POL3_
|  | d12 : 1 |  | 1 | [23 empty] | VV | 0
265 | D01 | Vstupní dveře hlavní, 1křídlové, plné 800/2497 mm, rámová zárubeň, skryté panty, bezfalcové proveden, plné, Corten+PU výplň, tl. 65 mm, bezpečnostní kování | kus | 1 |  | 0 |  | 0 |  | 0 | 21 | 0 | 0.055 | 0.06 | 0 | 0 |  | Vlastní | Indiv | 0 | 0 |  | Specifikace | Běžná |  |  |  | POL3_
266 | D02 | Vstupní dveře hlavní, 1křídlové, plné 880/2640 mm, rámová zárubeň, skryté panty, bezfalcové proveden, plné, Corten+PU výplň, tl. 65 mm, bezpečnostní kování | kus | 1 |  | 0 |  | 0 |  | 0 | 21 | 0 | 0.055 | 0.06 | 0 | 0 |  | Vlastní | Indiv | 0 | 0 |  | Specifikace | Běžná |  |  |  | POL3_
267 | O01 | Dřevohliníkové okno 1500/1500 mm O+S, izolační trojsklo, RAL stříbrná | kus | 1 |  | 0 |  | 0 |  | 0 | 21 | 0 | 0.045 | 0.05 | 0 | 0 |  | Vlastní | Indiv | 0 | 0 |  | Specifikace | Běžná |  |  |  | POL3_
268 | O02 | Dřevohliníkové okno 600/600 mm O+S, izolační trojsklo, RAL stříbrná | kus | 1 |  | 0 |  | 0 |  | 0 | 21 | 0 | 0.008 | 0.01 | 0 | 0 |  | Vlastní | Indiv | 0 | 0 |  | Specifikace | Běžná |  |  |  | POL3_
269 | O03 | Dřevohliníkové okno 1200/600 mm S, izolační trojsklo, RAL stříbrná | kus | 1 |  | 0 |  | 0 |  | 0 | 21 | 0 | 0.015 | 0.02 | 0 | 0 |  | Vlastní | Indiv | 0 | 0 |  | Specifikace | Běžná |  |  |  | POL3_
270 | O04 | Dřevohliníkové okno 600/600 mm O+S, izolační trojsklo, RAL stříbrná | kus | 1 |  | 0 |  | 0 |  | 0 | 21 | 0 | 0.008 | 0.01 | 0 | 0 |  | Vlastní | Indiv | 0 | 0 |  | Specifikace | Běžná |  |  |  | POL3_
271 | O05 | Dřevohliníkové okno 1300/1300 mm O+S, izolační trojsklo, RAL stříbrná | kus | 1 |  | 0 |  | 0 |  | 0 | 21 | 0 | 0.034 | 0.03 | 0 | 0 |  | Vlastní | Indiv | 0 | 0 |  | Specifikace | Běžná |  |  |  | POL3_
272 | O06 | Dřevohliníkové okno 1300/1300 mm O+S, izolační trojsklo, RAL stříbrná | kus | 1 |  | 0 |  | 0 |  | 0 | 21 | 0 | 0.034 | 0.03 | 0 | 0 |  | Vlastní | Indiv | 0 | 0 |  | Specifikace | Běžná |  |  |  | POL3_
273 | O07 | Dřevohliníkové okno 2300/2000 mm O+S+P, izolační trojsklo, RAL stříbrná | kus | 1 |  | 0 |  | 0 |  | 0 | 21 | 0 | 0.092 | 0.09 | 0 | 0 |  | Vlastní | Indiv | 0 | 0 |  | Specifikace | Běžná |  |  |  | POL3_
274 | O08 | Dřevohliníkové okno 5000/1500 mm O+S+P, izolační trojsklo, RAL stříbrná | kus | 1 |  | 0 |  | 0 |  | 0 | 21 | 0 | 0.15 | 0.15 | 0 | 0 |  | Vlastní | Indiv | 0 | 0 |  | Specifikace | Běžná |  |  |  | POL3_
275 | O09 | Dřevohliníkové okno 1500/1500 mm O+S, izolační trojsklo, RAL stříbrná | kus | 1 |  | 0 |  | 0 |  | 0 | 21 | 0 | 0.045 | 0.05 | 0 | 0 |  | Vlastní | Indiv | 0 | 0 |  | Specifikace | Běžná |  |  |  | POL3_
276 | O10 | Dřevohliníkové okno 1500/1500 mm O+S, izolační trojsklo, RAL stříbrná | kus | 1 |  | 0 |  | 0 |  | 0 | 21 | 0 | 0.045 | 0.05 | 0 | 0 |  | Vlastní | Indiv | 0 | 0 |  | Specifikace | Běžná |  |  |  | POL3_
277 | O12 | Dřevohliníkové okno 600/600 mm O+S, izolační trojsklo, RAL stříbrná | kus | 1 |  | 0 |  | 0 |  | 0 | 21 | 0 | 0.008 | 0.01 | 0 | 0 |  | Vlastní | Indiv | 0 | 0 |  | Specifikace | Běžná |  |  |  | POL3_
278 | O13 | Dřevohliníkové okno 600/600 mm O+S, izolační trojsklo, RAL stříbrná | kus | 1 |  | 0 |  | 0 |  | 0 | 21 | 0 | 0.008 | 0.01 | 0 | 0 |  | Vlastní | Indiv | 0 | 0 |  | Specifikace | Běžná |  |  |  | POL3_
279 | O14 | Dřevohliníkové okno 1200/600 mm O+S, izolační trojsklo, RAL stříbrná | kus | 1 |  | 0 |  | 0 |  | 0 | 21 | 0 | 0.016 | 0.02 | 0 | 0 |  | Vlastní | Indiv | 0 | 0 |  | Specifikace | Běžná |  |  |  | POL3_
280 | O15 | Dřevohliníkové okno 600/600 mm O+S, izolační trojsklo, RAL stříbrná | kus | 1 |  | 0 |  | 0 |  | 0 | 21 | 0 | 0.008 | 0.01 | 0 | 0 |  | Vlastní | Indiv | 0 | 0 |  | Specifikace | Běžná |  |  |  | POL3_
281 | O16 | Dřevohliníkové okno 1500/1800 mm O+S+P, izolační trojsklo, RAL stříbrná | kus | 2 |  | 0 |  | 0 |  | 0 | 21 | 0 | 0.054 | 0.11 | 0 | 0 |  | Vlastní | Indiv | 0 | 0 |  | Specifikace | Běžná |  |  |  | POL3_
282 | O17 | Dřevohliníkové okno 1500/2300 mm O+S+P, izolační trojsklo, RAL stříbrná | kus | 1 |  | 0 |  | 0 |  | 0 | 21 | 0 | 0.069 | 0.07 | 0 | 0 |  | Vlastní | Indiv | 0 | 0 |  | Specifikace | Běžná |  |  |  | POL3_
283 | O18 | Dřevohliníkové okno 1500/2300 mm O+S+P, izolační trojsklo, RAL stříbrná | kus | 1 |  | 0 |  | 0 |  | 0 | 21 | 0 | 0.069 | 0.07 | 0 | 0 |  | Vlastní | Indiv | 0 | 0 |  | Specifikace | Běžná |  |  |  | POL3_
284 | 998766102R00 | Přesun hmot pro konstrukce truhlářské v objektech výšky do 12 m | t | 1.3692 |  | 0 |  | 0 |  | 0 | 21 | 0 | 0 | 0 | 0 | 0 | 800-766 | RTS 24/ II | RTS 24/ II | 2.421 | 3.31 |  | Přesun hmot | Běžná |  |  |  | POL7_
|  | 50 m vodorovně | [25 empty] | SPI
Díl: | 767 | Konstrukce zámečnické |  |  |  | 0 |  | 0 |  | 0 |  | 0 |  | 0.45 |  | 0 |  |  |  |  | 42.85 | [6 empty] | DIL
285 | 767833100R00 | Montáž žebříků do zdiva , s bočnicemi z trubek nebo z tenkostěnných profilů | m | 6.53 |  | 0 |  | 0 |  | 0 | 21 | 0 | 6e-05 | 0 | 0 | 0 | 800-767 | RTS 24/ II | RTS 24/ II | 0.516 | 3.37 |  | Práce | Běžná |  |  |  | POL1_
|  | stávající žebřík : 6,53 |  | 6.53 | [23 empty] | VV | 0
286 | 767995104R00 | Výroba a montáž atypických kovovových doplňků staveb hmotnosti přes 20 do 50 kg | kg | 260.88 |  | 0 |  | 0 |  | 0 | 21 | 0 | 5e-05 | 0.01 | 0 | 0 | 800-767 | RTS 24/ II | RTS 24/ II | 0.1 | 26.09 |  | Práce | Běžná |  |  |  | POL1_
|  | rozšíření otvoru vrat : 0,55*3*26,2 |  | 43.23 | [23 empty] | VV | 0
|  | zesílení pilíře vrat : | [25 empty] | VV | 0
|  | L80/80/10 : (86,87+57,12+28,56) |  | 172.55 | [23 empty] | VV | 0
|  | P6/60 : (6,78+23,74+14,58) |  | 45.1 | [23 empty] | VV | 0
287 | 767995105R00 | Výroba a montáž atypických kovovových doplňků staveb hmotnosti přes 50 do 100 kg | kg | 143.2 |  | 0 |  | 0 |  | 0 | 21 | 0 | 5e-05 | 0.01 | 0 | 0 | 800-767 | RTS 24/ II | RTS 24/ II | 0.084 | 12.03 |  | Práce | Běžná |  |  |  | POL1_
|  | krov : 4*2*17,9 |  | 143.2 | [23 empty] | VV | 0
288 | 767-01 | Demontáž rámu montážní jímky a přemístění do nové výškové polohy po snížení podlahy, povrchová úprava | kpl | 1 |  | 0 |  | 0 |  | 0 | 21 | 0 | 0 | 0 | 0 | 0 |  | Vlastní | Indiv | 0 | 0 |  | Práce | Běžná |  |  |  | POL1_
|  | 101 : 1 |  | 1 | [23 empty] | VV | 0
289 | 767-11 | Demontáž stávajícího požárního žebříku s uskladněním pro další použití | m | 6.53 |  | 0 |  | 0 |  | 0 | 21 | 0 | 0 | 0 | 0 | 0 |  | Vlastní | Indiv | 0 | 0 |  | Práce | Běžná |  |  |  | POL1_
290 | 767-21 | D+M obklad fasády cortenovým plechem, vč. podkladního roštu | m2 | 68.3543 |  | 0 |  | 0 |  | 0 | 21 | 0 | 0 | 0 | 0 | 0 |  | Vlastní | Indiv | 0 | 0 |  | Práce | Běžná |  |  |  | POL1_
|  | spec02 : | [25 empty] | VV | 0
|  | v : 3,79*(1,5+7,155-4,02)-0,8*2,6 |  | 15.4866 | [23 empty] | VV | 0
|  | j : 3,79*(15,564-1,423)-2,62*2,84-2,22*1,92 |  | 41.8912 | [23 empty] | VV | 0
|  | v pozn 6 : 0,65*(1,956+2,567*2) |  | 4.6085 | [23 empty] | VV | 0
|  | v : 0,2*(0,8+2,6*2+4,02+3,75*2) |  | 3.504 | [23 empty] | VV | 0
|  | j : 0,2*(2,62+2,82*2+2,22+1,92*2) |  | 2.864 | [23 empty] | VV | 0
291 | D08 | D+M vnitřní dveře do garáže 1křídlé, plné 800/1970 mm, ocelová zárubeň, rozetové kování, plech RAL, EW 15 DP3 C | kus | 1 |  | 0 |  | 0 |  | 0 | 21 | 0 | 0 | 0 | 0 | 0 |  | Vlastní | Indiv | 0 | 0 |  | Práce | Běžná |  |  |  | POL1_
292 | D09 | D+M vnitřní dveře do garáže 1křídlé, plné 900/1970 mm, ocelová zárubeň, rozetové kování, plech RAL | kus | 1 |  | 0 |  | 0 |  | 0 | 21 | 0 | 0 | 0 | 0 | 0 |  | Vlastní | Indiv | 0 | 0 |  | Práce | Běžná |  |  |  | POL1_
293 | D10 | D+M vnitřní dveře do garáže 1křídlé, plné 900/1970 mm, ocelová zárubeň, rozetové kování, plech RAL | kus | 1 |  | 0 |  | 0 |  | 0 | 21 | 0 | 0 | 0 | 0 | 0 |  | Vlastní | Indiv | 0 | 0 |  | Práce | Běžná |  |  |  | POL1_
294 | D25 | D+M garážová vrata skládací ocelová pro výjezdové základny hasičů, elektropohon, 3700/3790 mm, rámová zárubeň, plné, Corten+PU výplň tl. 65 mm, skládací | kus | 1 |  | 0 |  | 0 |  | 0 | 21 | 0 | 0 | 0 | 0 | 0 |  | Vlastní | Indiv | 0 | 0 |  | Práce | Běžná |  |  |  | POL1_
295 | D26 | D+M garážová vrata skládací ocelová pro výjezdové základny hasičů, elektropohon, 2700/2860 mm, rámová zárubeň, plné, Corten+PU výplň tl. 65 mm, skládací | kus | 1 |  | 0 |  | 0 |  | 0 | 21 | 0 | 0 | 0 | 0 | 0 |  | Vlastní | Indiv | 0 | 0 |  | Práce | Běžná |  |  |  | POL1_
296 | D27 | D+M garážová vrata skládací ocelová pro výjezdové základny hasičů, elektropohon, 2200/2520 mm, rámová zárubeň, plné, Corten+PU výplň tl. 65 mm, skládací | kus | 1 |  | 0 |  | 0 |  | 0 | 21 | 0 | 0 | 0 | 0 | 0 |  | Vlastní | Indiv | 0 | 0 |  | Práce | Běžná |  |  |  | POL1_
297 | 13320933R | Tyč ocelová válcovaná za tepla průřez: plochý; značka: S235JR (1.0038); šířka ramene = 60 mm; t = 6,0 mm | t | 0.04871 |  | 0 |  | 0 |  | 0 | 21 | 0 | 1 | 0.05 | 0 | 0 | SPCM | RTS 24/ II | RTS 24/ II | 0 | 0 |  | Specifikace | Běžná |  |  |  | POL3_
|  | zesílení pilíře vrat : | [25 empty] | VV | 0
|  | P6/60 : (6,78+23,74+14,58)*1,08/1000 |  | 0.04871 | [23 empty] | VV | 0
298 | 13331788R | Tyč ocelová válcovaná za tepla průřez: rovnoramenné L; značka: S235JR (1.0038); šířka ramene = 80 mm; šířka ramene2 = 80 mm; t = 10,0 mm | t | 0.18118 |  | 0 |  | 0 |  | 0 | 21 | 0 | 1 | 0.18 | 0 | 0 | SPCM | RTS 24/ II | RTS 24/ II | 0 | 0 |  | Specifikace | Běžná |  |  |  | POL3_
|  | zesílení pilíře vrat : | [25 empty] | VV | 0
|  | L80/80/10 : (86,87+57,12+28,56)*1,05/1000 |  | 0.18118 | [23 empty] | VV | 0
299 | 13380630R | Tyč ocelová válcovaná za tepla průřez: I; značka: S235JR (1.0038); h = 160 mm; b = 74 mm; s = 6,3 mm; t = 9,5 mm | t | 0.15466 |  | 0 |  | 0 |  | 0 | 21 | 0 | 1 | 0.15 | 0 | 0 | SPCM | RTS 24/ II | RTS 24/ II | 0 | 0 |  | Specifikace | Běžná |  |  |  | POL3_
|  | krov : 4*2*17,9*1,08/1000 |  | 0.15466 | [23 empty] | VV | 0
300 | 13480915R | Tyč ocelová válcovaná za tepla průřez: I; značka: S235JR (1.0038); h = 200 mm; b = 90 mm; s = 7,3 mm; t = 11,3 mm | t | 0.04669 |  | 0 |  | 0 |  | 0 | 21 | 0 | 1 | 0.05 | 0 | 0 | SPCM | RTS 24/ II | RTS 24/ II | 0 | 0 |  | Specifikace | Běžná |  |  |  | POL3_
|  | rozšíření otvoru vrat : 0,55*3*26,2*1,08/1000 |  | 0.04669 | [23 empty] | VV | 0
301 | 998767102R00 | Přesun hmot pro kovové stavební doplňk. konstrukce v objektech výšky do 12 m | t | 0.45184 |  | 0 |  | 0 |  | 0 | 21 | 0 | 0 | 0 | 0 | 0 | 800-767 | RTS 24/ II | RTS 24/ II | 3.006 | 1.36 |  | Přesun hmot | Běžná |  |  |  | POL7_
|  | 50 m vodorovně | [25 empty] | SPI
Díl: | 771 | Podlahy z dlaždic a obklady |  |  |  | 0 |  | 0 |  | 0 |  | 0 |  | 1.67 |  | 0 |  |  |  |  | 96.74 | [6 empty] | DIL
302 | 771101101R00 | Příprava podkladu pod dlažby vysávání podkladů pod keramickou dlažbu průmyslovým vysavačem | m2 | 54.9 |  | 0 |  | 0 |  | 0 | 21 | 0 | 0 | 0 | 0 | 0 | 800-771 | RTS 24/ II | RTS 24/ II | 0.016 | 0.88 |  | Práce | Běžná |  |  |  | POL1_
|  | s02a : 33,47 |  | 33.47 | [23 empty] | VV | 0
|  | s03b : (8,56+5,9+6,97) |  | 21.43 | [23 empty] | VV | 0
303 | 771101210RT1 | Příprava podkladu pod dlažby penetrace podkladu pod dlažby | m2 | 54.9 |  | 0 |  | 0 |  | 0 | 21 | 0 | 0.00021 | 0.01 | 0 | 0 | 800-771 | RTS 24/ II | RTS 24/ II | 0.05 | 2.75 |  | Práce | Běžná |  |  |  | POL1_7
|  | s02a : 33,47 |  | 33.47 | [23 empty] | VV | 0
|  | s03b : (8,56+5,9+6,97) |  | 21.43 | [23 empty] | VV | 0
304 | 771475014RT2 | Montáž soklíků z dlaždic keramických výšky 100 mm, soklíků vodorovných, kladených do flexibilního tmele | m | 42.935 |  | 0 |  | 0 |  | 0 | 21 | 0 | 0.00036 | 0.02 | 0 | 0 | 800-771 | RTS 24/ II | RTS 24/ II | 0.236 | 10.13 |  | Práce | Běžná |  |  |  | POL1_
|  | 103 : (4,33*2-0,9+1,72*2+1,62*4-0,82*3-0,72+5,63*2+0,45*2+2,48+0,9-0,6*2-0,8*4+0,45*2) |  | 26.54 | [23 empty] | VV | 0
|  | 203 : (3,83+1,95+0,995*2-0,8-0,7*2) |  | 5.57 | [23 empty] | VV | 0
|  | 204 : (0,1*3+1,08+1,7+0,9+0,075) |  | 4.055 | [23 empty] | VV | 0
|  | 205 : (3,83+1,82*2-0,7) |  | 6.77 | [23 empty] | VV | 0
305 | 771478001RT1 | Montáž soklíků z dlaždic keramických Montáž lišt schodišťových | m | 42.935 |  | 0 |  | 0 |  | 0 | 21 | 0 | 0 | 0 | 0 | 0 | 800-771 | RTS 24/ II | RTS 24/ II | 0.15 | 6.44 |  | Práce | Běžná |  |  |  | POL1_
|  | 103 : (4,33*2-0,9+1,72*2+1,62*4-0,82*3-0,72+5,63*2+0,45*2+2,48+0,9-0,6*2-0,8*4+0,45*2) |  | 26.54 | [23 empty] | VV | 0
|  | 203 : (3,83+1,95+0,995*2-0,8-0,7*2) |  | 5.57 | [23 empty] | VV | 0
|  | 204 : (0,1*3+1,08+1,7+0,9+0,075) |  | 4.055 | [23 empty] | VV | 0
|  | 205 : (3,83+1,82*2-0,7) |  | 6.77 | [23 empty] | VV | 0
306 | 771575118RT6 | Montáž podlah z dlaždic keramických 600 x 600 mm, režných nebo glazovaných, hladkých, kladených do flexibilního tmele | m2 | 54.9 |  | 0 |  | 0 |  | 0 | 21 | 0 | 0.00851 | 0.47 | 0 | 0 | 800-771 | RTS 24/ II | RTS 24/ II | 1.3466 | 73.93 |  | Práce | Běžná |  |  |  | POL1_7
|  | s02a : 33,47 |  | 33.47 | [23 empty] | VV | 0
|  | s03b : (8,56+5,9+6,97) |  | 21.43 | [23 empty] | VV | 0
307 | 771579791R00 | Příplatky k položkám montáže podlah keramických příplatek za plochu podlah keramických do 5 m2 jednotlivě | m2 | 17.1542 |  | 0 |  | 0 |  | 0 | 21 | 0 | 0 | 0 | 0 | 0 | 800-771 | RTS 24/ II | RTS 24/ II | 0.03 | 0.51 |  | Práce | Běžná |  |  |  | POL1_
|  | 103 : 0,9*1,62+1,115*1,525*2+3,94 |  | 8.7988 | [23 empty] | VV | 0
|  | 203 : 0,9*1,32*2 |  | 2.376 | [23 empty] | VV | 0
|  | 204 : 0,9*1,3+1,73*1,08+1,7*1,73 |  | 5.9794 | [23 empty] | VV | 0
308 | 283424152R | profil plastový na obklad ukončovací; rozměr 8,0 mm; l = 2 500 mm; hrana L | kus | 18.0327 |  | 0 |  | 0 |  | 0 | 21 | 0 | 0.00013 | 0 | 0 | 0 | SPCM | RTS 24/ II | RTS 24/ II | 0 | 0 |  | Specifikace | Běžná |  |  |  | POL3_
|  | Začátek provozního součtu | [25 empty] | VV
|  | 103 : (4,33*2-0,9+1,72*2+1,62*4-0,82*3-0,72+5,63*2+0,45*2+2,48+0,9-0,6*2-0,8*4+0,45*2) |  | 26.54 | [23 empty] | VV | 2
|  | 203 : (3,83+1,95+0,995*2-0,8-0,7*2) |  | 5.57 | [23 empty] | VV | 2
|  | 204 : (0,1*3+1,08+1,7+0,9+0,075) |  | 4.055 | [23 empty] | VV | 2
|  | 205 : (3,83+1,82*2-0,7) |  | 6.77 | [23 empty] | VV | 2
|  | Konec provozního součtu | [25 empty] | VV
|  | 42,935/2,5*1,05 |  | 18.0327 | [23 empty] | VV | 0
309 | 597642070R | Dlažba keramická bez glazury (UGL); tl. = 10,0 mm; a = 598 mm; b = 598 mm; nasákavost = 0,5 %; protiskluznost: R9; povrch: hladký, matný; barva: černá | m2 | 55.998 |  | 0 |  | 0 |  | 0 | 21 | 0 | 0.0192 | 1.08 | 0 | 0 | SPCM | RTS 24/ II | RTS 24/ II | 0 | 0 |  | Specifikace | Běžná |  |  |  | POL3_
|  | s02a : 33,47*1,02 |  | 34.1394 | [23 empty] | VV | 0
|  | s03b : (8,56+5,9+6,97)*1,02 |  | 21.8586 | [23 empty] | VV | 0
310 | 597642413R | dlažba keramická sokl; š = 95 mm; l = 600 mm; h = 10,0 mm; povrch matný; pro interiér i exteriér | kus | 72.9895 |  | 0 |  | 0 |  | 0 | 21 | 0 | 0.00122 | 0.09 | 0 | 0 | SPCM | RTS 24/ II | RTS 24/ II | 0 | 0 |  | Specifikace | Běžná |  |  |  | POL3_
|  | Začátek provozního součtu | [25 empty] | VV
|  | 103 : (4,33*2-0,9+1,72*2+1,62*4-0,82*3-0,72+5,63*2+0,45*2+2,48+0,9-0,6*2-0,8*4+0,45*2) |  | 26.54 | [23 empty] | VV | 2
|  | 203 : (3,83+1,95+0,995*2-0,8-0,7*2) |  | 5.57 | [23 empty] | VV | 2
|  | 204 : (0,1*3+1,08+1,7+0,9+0,075) |  | 4.055 | [23 empty] | VV | 2
|  | 205 : (3,83+1,82*2-0,7) |  | 6.77 | [23 empty] | VV | 2
|  | Konec provozního součtu | [25 empty] | VV
|  | 42,935/0,6*1,02 |  | 72.9895 | [23 empty] | VV | 0
311 | 597642430R | dlažba keramická sokl s požlábkem, vnější roh; š = 90 mm; h = 9,0 mm; povrch matný; pro interiér i exteriér | kus | 5.1 |  | 0 |  | 0 |  | 0 | 21 | 0 | 2e-05 | 0 | 0 | 0 | SPCM | RTS 24/ II | RTS 24/ II | 0 | 0 |  | Specifikace | Běžná |  |  |  | POL3_
|  | Začátek provozního součtu | [25 empty] | VV
|  | 103 : 5 |  | 5 | [23 empty] | VV | 2
|  | 203 : 0 | [25 empty] | VV | 2
|  | 204 : 0 | [25 empty] | VV | 2
|  | 205 : 0 | [25 empty] | VV | 2
|  | Konec provozního součtu | [25 empty] | VV
|  | 5*1,02 |  | 5.1 | [23 empty] | VV | 0
312 | 59764244R | dlažba keramická sokl s požlábkem, vnitřní roh; š = 90 mm; h = 9,0 mm; povrch matný; pro interiér i exteriér | kus | 19.38 |  | 0 |  | 0 |  | 0 | 21 | 0 | 2e-05 | 0 | 0 | 0 | SPCM | RTS 24/ II | RTS 24/ II | 0 | 0 |  | Specifikace | Běžná |  |  |  | POL3_
|  | Začátek provozního součtu | [25 empty] | VV
|  | 103 : 11 |  | 11 | [23 empty] | VV | 2
|  | 203 : 3 |  | 3 | [23 empty] | VV | 2
|  | 204 : 3 |  | 3 | [23 empty] | VV | 2
|  | 205 : 2 |  | 2 | [23 empty] | VV | 2
|  | Konec provozního součtu | [25 empty] | VV
|  | 19*1,02 |  | 19.38 | [23 empty] | VV | 0
313 | 998771102R00 | Přesun hmot pro podlahy z dlaždic v objektech výšky do 12 m | t | 1.6612 |  | 0 |  | 0 |  | 0 | 21 | 0 | 0 | 0 | 0 | 0 | 800-771 | RTS 24/ II | RTS 24/ II | 1.265 | 2.1 |  | Přesun hmot | Běžná |  |  |  | POL7_
|  | 50 m vodorovně | [25 empty] | SPI
Díl: | 775 | Podlahy vlysové a parketové |  |  |  | 0 |  | 0 |  | 0 |  | 0 |  | 0.11 |  | 0 |  |  |  |  | 27.63 | [6 empty] | DIL
314 | 775-01 | D+M epoxidová podlahová stěrka 2komponentní, barevný nátěr na vodní bázi epoxidové pryskyřice, vč. penetrace podkladu, vč.soklu výšky 50 mm | m2 | 116.589 |  | 0 |  | 0 |  | 0 | 21 | 0 | 0.00095 | 0.11 | 0 | 0 |  | Vlastní | Indiv | 0.237 | 27.63 |  | Práce | Běžná |  |  |  | POL1_
|  | včetně penetrace podkladu. | [25 empty] | POP
|  | s01 : (70,82+24,78+18,53-1,45*5,3+0,45*4,1+0,6*(2,4+2,9)+0,98*0,45)+ sokl 4,678 |  | 116.589 | [23 empty] | VV | 0
315 | 775-02 | D+M PU stěrka, 2komponentní, polyuretanová, barevná, matná pečeticí vrstva, na bázi vody, 2komponentní, pružná, samonivelační polyuretanová podlahová dekorativní stěrka | m2 | 23.88 |  | 0 |  | 0 |  | 0 | 21 | 0 | 0 | 0 | 0 | 0 |  | Vlastní | Indiv | 0 | 0 |  | Práce | Běžná |  |  |  | POL1_
|  | 2komponentní epoxidový penetrační nátěr | [25 empty] | POP
|  | s02b : (10,3+10,44+3,14) |  | 23.88 | [23 empty] | VV | 0
Díl: | 776 | Podlahy povlakové |  |  |  | 0 |  | 0 |  | 0 |  | 0 |  | 0.09 |  | 0.06 |  |  |  |  | 26.93 | [6 empty] | DIL
316 | 776101101R00 | Přípravné práce vysávání povlakových podlah průmyslovým vysavačem | m2 | 11.12 |  | 0 |  | 0 |  | 0 | 21 | 0 | 0 | 0 | 0 | 0 | 800-775 | RTS 24/ II | RTS 24/ II | 0.016 | 0.18 |  | Práce | Běžná |  |  |  | POL1_
|  | položky neobsahují žádný materiál | [25 empty] | SPI
|  | schodiště : 0,9*(0,17+0,3)*20 |  | 8.46 | [23 empty] | VV | 0
|  | podesta : 2,66 |  | 2.66 | [23 empty] | VV | 0
317 | 776101121R00 | Přípravné práce penetrace podkladu | m2 | 11.12 |  | 0 |  | 0 |  | 0 | 21 | 0 | 0 | 0 | 0 | 0 | 800-775 | RTS 24/ II | RTS 24/ II | 0.046 | 0.51 |  | Práce | Běžná |  |  |  | POL1_
|  | položky neobsahují žádný materiál | [25 empty] | SPI
|  | schodiště : 0,9*(0,17+0,3)*20 |  | 8.46 | [23 empty] | VV | 0
|  | podesta : 2,66 |  | 2.66 | [23 empty] | VV | 0
318 | 776200810RT2 | Demontáž povlakových podlah ze schodišťových stupňů lepených, bez podložky, z ploch přes 5 do 10 m2 | m | 8.46 |  | 0 |  | 0 |  | 0 | 21 | 0 | 0 | 0 | 0.0005 | 0 | 800-775 | RTS 24/ II | RTS 24/ II | 0.089 | 0.75 |  | Práce | Běžná |  |  |  | POL1_
|  | schodiště : 0,9*(0,17+0,3)*20 |  | 8.46 | [23 empty] | VV | 0
319 | 776210300RU1 | Lepení podlah pryžových na schodišťových stupních včetně dodávky materiálu doplňkové práce lepení hran na stupně, Lepidlo montážní | m | 18 |  | 0 |  | 0 |  | 0 | 21 | 0 | 0.00074 | 0.01 | 0 | 0 | 800-775 | RTS 24/ II | RTS 24/ II | 0.13 | 2.34 |  | Práce | Běžná |  |  |  | POL1_
|  | schodiště : 0,9*20 |  | 18 | [23 empty] | VV | 0
320 | 776220110RU2 | Lepení podlah z plastů (PVC) na schodišťových stupních rovných, včetně podlahoviny, tloušťky 2,0 mm, Krytina podlahová vinylová heterogenní; role; tl = 2,00 mm; nášlapná vrstva = 0,80 mm; povrchová úprava: PUR; zatížení: 23, 34, 43; protiskluznost:... | m | 16.2 |  | 0 |  | 0 |  | 0 | 21 | 0 | 0.00103 | 0.02 | 0 | 0 | 800-775 | RTS 24/ II | RTS 24/ II | 0.39 | 6.32 |  | Práce | Běžná |  |  |  | POL1_
|  | schodiště : 0,9*18 |  | 16.2 | [23 empty] | VV | 0
321 | 776220200RU2 | Lepení podlah z plastů (PVC) na schodišťových stupních podstupnice, včetně podlahoviny, tloušťky 2,0 mm, Krytina podlahová vinylová heterogenní; role; tl = 2,00 mm; nášlapná vrstva = 0,80 mm; povrchová úprava: PUR; zatížení: 23, 34, 43; protiskluznost:... | m | 18 |  | 0 |  | 0 |  | 0 | 21 | 0 | 0.00061 | 0.01 | 0 | 0 | 800-775 | RTS 24/ II | RTS 24/ II | 0.4485 | 8.07 |  | Práce | Běžná |  |  |  | POL1_
|  | schodiště : 0,9*20 |  | 18 | [23 empty] | VV | 0
322 | 776511810RT2 | Odstranění povlakových podlah z nášlapné plochy lepených, bez podložky, z ploch přes 10 do 20 m2 | m2 | 10.44 |  | 0 |  | 0 |  | 0 | 21 | 0 | 0 | 0 | 0.0035 | 0.04 | 800-775 | RTS 24/ II | RTS 24/ II | 0.115 | 1.2 |  | Práce | Běžná |  |  |  | POL1_
|  | 1np : 10,44 |  | 10.44 | [23 empty] | VV | 0
323 | 776511810RT3 | Odstranění povlakových podlah z nášlapné plochy lepených, bez podložky, z ploch do 10 m2 | m2 | 5.8 |  | 0 |  | 0 |  | 0 | 21 | 0 | 0 | 0 | 0.0035 | 0.02 | 800-775 | RTS 24/ II | RTS 24/ II | 0.128 | 0.74 |  | Práce | Běžná |  |  |  | POL1_
|  | 1np : 3,14+2,66 |  | 5.8 | [23 empty] | VV | 0
324 | 776521200RV2 | Lepení podlah z plastových dílců z vinylových dílců, tloušťky 2,5 mm, včetně dodávky, Krytina podlahová vinylová heterogenní; lamely; tl = 2,50 mm; š = 229 mm; nášlapná vrstva = 0,55 mm; povrchová úprava: PUR; zatížení: 33, 42; Lw = ... | m2 | 11.12 |  | 0 |  | 0 |  | 0 | 21 | 0 | 0.00468 | 0.05 | 0 | 0 | 800-775 | RTS 24/ II | RTS 24/ II | 0.45 | 5 |  | Práce | Běžná |  |  |  | POL1_
|  | schodiště : 0,9*(0,17+0,3)*20 |  | 8.46 | [23 empty] | VV | 0
|  | podesta : 2,66 |  | 2.66 | [23 empty] | VV | 0
325 | 776981112RT2 | Přechodové, krycí a ukončující podlahové profily přechodová lišta, stejná výška podlahoviny, eloxovaný hliník, samolepicí profil, , šířka profilu 35 mm | m | 7.05 |  | 0 |  | 0 |  | 0 | 21 | 0 | 0.00023 | 0 | 0 | 0 | 800-775 | RTS 24/ II | RTS 24/ II | 0.152 | 1.07 |  | Práce | Běžná |  |  |  | POL1_
|  | 2np : 0,8*5+1,8+1,25 |  | 7.05 | [23 empty] | VV | 0
326 | 776981113RU1 | Přechodové, krycí a ukončující podlahové profily přechodová lišta, různá výška podlahoviny, eloxovaný hliník, upevnění vruty s hmoždinkami, výška profilu 8 mm, šířka profilu 35 mm | m | 2.3 |  | 0 |  | 0 |  | 0 | 21 | 0 | 0.00044 | 0 | 0 | 0 | 800-775 | RTS 24/ II | RTS 24/ II | 0.28 | 0.64 |  | Práce | Běžná |  |  |  | POL1_
|  | 2np : 0,8*2+0,7 |  | 2.3 | [23 empty] | VV | 0
327 | 24696906.AR | Penetrace epoxidová (EP); funkce: zpevnění povrchu, úprava savosti, adhezní můstek; ředidlo: voda (disperzní) | kg | 1.668 |  | 0 |  | 0 |  | 0 | 21 | 0 | 0.001 | 0 | 0 | 0 | SPCM | RTS 24/ II | RTS 24/ II | 0 | 0 |  | Specifikace | Běžná |  |  |  | POL3_
|  | Začátek provozního součtu | [25 empty] | VV
|  | schodiště : 0,9*(0,17+0,3)*20 |  | 8.46 | [23 empty] | VV | 2
|  | podesta : 2,66 |  | 2.66 | [23 empty] | VV | 2
|  | Konec provozního součtu | [25 empty] | VV
|  | 11,12*0,15 |  | 1.668 | [23 empty] | VV | 0
328 | 998776102R00 | Přesun hmot pro podlahy povlakové v objektech výšky do 12 m | t | 0.09733 |  | 0 |  | 0 |  | 0 | 21 | 0 | 0 | 0 | 0 | 0 | 800-775 | RTS 24/ II | RTS 24/ II | 1.102 | 0.11 |  | Přesun hmot | Běžná |  |  |  | POL7_
|  | vodorovně do 50 m | [25 empty] | SPI
Díl: | 781 | Obklady keramické |  |  |  | 0 |  | 0 |  | 0 |  | 0 |  | 1.97 |  | 0 |  |  |  |  | 188.49 | [6 empty] | DIL
329 | 781101210RT1 | Příprava podkladu pod obklady penetrace podkladu pod obklady | m2 | 121.4575 |  | 0 |  | 0 |  | 0 | 21 | 0 | 0.00016 | 0.02 | 0 | 0 | 800-771 | RTS 24/ II | RTS 24/ II | 0.05 | 6.07 |  | Práce | Běžná |  |  |  | POL1_7
|  | včetně dodávky materiálu. | [25 empty] | POP
|  | 103 : (1,125*4+1,525*4-0,7*4+0,1*2+0,9+2,45*2+0,82*5+0,72+0,9*2+1,48)*2,5-0,38*0,45+0,52*0,45-0,15*1,25*4 |  | 54.063 | [23 empty] | VV | 0
|  | 203 : (1,36+1,88+1,395+0,9*4+1,32*4)*2,5-0,7*2*2-0,6*0,6+0,22*0,6*3-0,15*1,25*2*2 |  | 30.2735 | [23 empty] | VV | 0
|  | 204 : (1,3*2+0,9+1,7+0,98+0,83*2+0,075+1,08+0,785)*2,5-1,2*0,6+0,22*(1,2+0,6*2)-0,15*1,25*2*4 |  | 22.758 | [23 empty] | VV | 0
|  | 205 : 3,83*2,5 |  | 9.575 | [23 empty] | VV | 0
|  | 208 : (4,31+4,39-2,3+0,22*2)*0,7 |  | 4.788 | [23 empty] | VV | 0
330 | 781111115R00 | Doplňkové práce při provádění obkladů vyřezání otvoru v obkladačce korunkou prům. do 30 mm | kus | 10 |  | 0 |  | 0 |  | 0 | 21 | 0 | 0 | 0 | 0 | 0 | 800-771 | RTS 24/ II | RTS 24/ II | 0.1 | 1 |  | Práce | Běžná |  |  |  | POL1_
|  | 103 : 5 |  | 5 | [23 empty] | VV | 0
|  | 203 : 2 |  | 2 | [23 empty] | VV | 0
|  | 204 : 3 |  | 3 | [23 empty] | VV | 0
|  | 205 : 0 | [25 empty] | VV | 0
|  | 208 : 0 | [25 empty] | VV | 0
331 | 781111116R00 | Doplňkové práce při provádění obkladů vyřezání otvoru v obkladačce korunkou prům. do 90 mm | kus | 14 |  | 0 |  | 0 |  | 0 | 21 | 0 | 1e-05 | 0 | 0 | 0 | 800-771 | RTS 24/ II | RTS 24/ II | 0.11 | 1.54 |  | Práce | Běžná |  |  |  | POL1_
|  | 103 : 3 |  | 3 | [23 empty] | VV | 0
|  | 203 : 4 |  | 4 | [23 empty] | VV | 0
|  | 204 : 4 |  | 4 | [23 empty] | VV | 0
|  | 205 : 2 |  | 2 | [23 empty] | VV | 0
|  | 208 : 1 |  | 1 | [23 empty] | VV | 0
332 | 781475112RT1 | Montáž obkladů vnitřních z dlaždic keramických 150 x 150 mm, , kladených do flexibilního tmele | m2 | 121.4575 |  | 0 |  | 0 |  | 0 | 21 | 0 | 0.00524 | 0.64 | 0 | 0 | 800-771 | RTS 24/ II | RTS 24/ II | 1.224 | 148.66 |  | Práce | Běžná |  |  |  | POL1_7
|  | 103 : (1,125*4+1,525*4-0,7*4+0,1*2+0,9+2,45*2+0,82*5+0,72+0,9*2+1,48)*2,5-0,38*0,45+0,52*0,45-0,15*1,25*4 |  | 54.063 | [23 empty] | VV | 0
|  | 203 : (1,36+1,88+1,395+0,9*4+1,32*4)*2,5-0,7*2*2-0,6*0,6+0,22*0,6*3-0,15*1,25*2*2 |  | 30.2735 | [23 empty] | VV | 0
|  | 204 : (1,3*2+0,9+1,7+0,98+0,83*2+0,075+1,08+0,785)*2,5-1,2*0,6+0,22*(1,2+0,6*2)-0,15*1,25*2*4 |  | 22.758 | [23 empty] | VV | 0
|  | 205 : 3,83*2,5 |  | 9.575 | [23 empty] | VV | 0
|  | 208 : (4,31+4,39-2,3+0,22*2)*0,7 |  | 4.788 | [23 empty] | VV | 0
333 | 781479711R00 | Montáž obkladů vnitřních z dlaždic keramických Příplatky k položkám montáže obkladů vnitřních stěn z dlaždic keramických příplatek k obkladu stěn keram.,za plochu do 10 m2 | m2 | 121.4575 |  | 0 |  | 0 |  | 0 | 21 | 0 | 0 | 0 | 0 | 0 | 800-771 | RTS 24/ II | RTS 24/ II | 0.13 | 15.79 |  | Práce | Běžná |  |  |  | POL1_
|  | 103 : (1,125*4+1,525*4-0,7*4+0,1*2+0,9+2,45*2+0,82*5+0,72+0,9*2+1,48)*2,5-0,38*0,45+0,52*0,45-0,15*1,25*4 |  | 54.063 | [23 empty] | VV | 0
|  | 203 : (1,36+1,88+1,395+0,9*4+1,32*4)*2,5-0,7*2*2-0,6*0,6+0,22*0,6*3-0,15*1,25*2*2 |  | 30.2735 | [23 empty] | VV | 0
|  | 204 : (1,3*2+0,9+1,7+0,98+0,83*2+0,075+1,08+0,785)*2,5-1,2*0,6+0,22*(1,2+0,6*2)-0,15*1,25*2*4 |  | 22.758 | [23 empty] | VV | 0
|  | 205 : 3,83*2,5 |  | 9.575 | [23 empty] | VV | 0
|  | 208 : (4,31+4,39-2,3+0,22*2)*0,7 |  | 4.788 | [23 empty] | VV | 0
334 | 781497111R00 | Lišty k obkladům profil ukončovací leštěný hliník, uložení do tmele, výška profilu 6 mm, | m | 75.48 |  | 0 |  | 0 |  | 0 | 21 | 0 | 0.0001 | 0.01 | 0 | 0 | 800-771 | RTS 24/ II | RTS 24/ II | 0.12 | 9.06 |  | Práce | Běžná |  |  |  | POL1_
|  | 103 : (1,125*4+1,525*4-0,7*4+0,1*2+0,9+2,45*2+0,82*5+0,72+0,9*2+1,48)+5*2,5-0,45+0,52 |  | 34.47 | [23 empty] | VV | 0
|  | 203 : 2*2,5+0,22*2 |  | 5.44 | [23 empty] | VV | 0
|  | 204 : 3*2,5+0,22*2 |  | 7.94 | [23 empty] | VV | 0
|  | 205 : 3,83+2*2,5 |  | 8.83 | [23 empty] | VV | 0
|  | 208 : (4,31+4,39)*2+0,7*2 |  | 18.8 | [23 empty] | VV | 0
335 | 781497121R00 | Lišty k obkladům profil rohový eloxovaný hliník, uložení do tmele, , výška profilu 6 mm, | m | 32.37 |  | 0 |  | 0 |  | 0 | 21 | 0 | 0.0001 | 0 | 0 | 0 | 800-771 | RTS 24/ II | RTS 24/ II | 0.12 | 3.88 |  | Práce | Běžná |  |  |  | POL1_
|  | 103 : 2,5*8+0,32+0,45+0,9*2 |  | 22.57 | [23 empty] | VV | 0
|  | 203 : 0,9*2+0,6*3 |  | 3.6 | [23 empty] | VV | 0
|  | 204 : 1,7+0,9+1,2+0,6*2 |  | 5 | [23 empty] | VV | 0
|  | 208 : 0,6*2 |  | 1.2 | [23 empty] | VV | 0
336 | 597813532R | Obklad keramický typ: běžný; s glazurou (GL); tl. = 6,0 mm; a = 148 mm; b = 148 mm; povrch: hladký, matný; barva: béžová | m2 | 123.8867 |  | 0 |  | 0 |  | 0 | 21 | 0 | 0.0105 | 1.3 | 0 | 0 | SPCM | RTS 24/ II | RTS 24/ II | 0 | 0 |  | Specifikace | Běžná |  |  |  | POL3_
|  | Začátek provozního součtu | [25 empty] | VV
|  | 103 : (1,125*4+1,525*4-0,7*4+0,1*2+0,9+2,45*2+0,82*5+0,72+0,9*2+1,48)*2,5-0,38*0,45+0,52*0,45-0,15*1,25*4 |  | 54.063 | [23 empty] | VV | 2
|  | 203 : (1,36+1,88+1,395+0,9*4+1,32*4)*2,5-0,7*2*2-0,6*0,6+0,22*0,6*3-0,15*1,25*2*2 |  | 30.2735 | [23 empty] | VV | 2
|  | 204 : (1,3*2+0,9+1,7+0,98+0,83*2+0,075+1,08+0,785)*2,5-1,2*0,6+0,22*(1,2+0,6*2)-0,15*1,25*2*4 |  | 22.758 | [23 empty] | VV | 2
|  | 205 : 3,83*2,5 |  | 9.575 | [23 empty] | VV | 2
|  | 208 : (4,31+4,39-2,3+0,22*2)*0,7 |  | 4.788 | [23 empty] | VV | 2
|  | Konec provozního součtu | [25 empty] | VV
|  | 121,4575*1,02 |  | 123.8867 | [23 empty] | VV | 0
337 | 998781102R00 | Přesun hmot pro obklady keramické v objektech výšky do 12 m | t | 1.9676 |  | 0 |  | 0 |  | 0 | 21 | 0 | 0 | 0 | 0 | 0 | 800-771 | RTS 24/ II | RTS 24/ II | 1.265 | 2.49 |  | Přesun hmot | Běžná |  |  |  | POL7_
Díl: | 783 | Nátěry |  |  |  | 0 |  | 0 |  | 0 |  | 0 |  | 0.01 |  | 0 |  |  |  |  | 4.95 | [6 empty] | DIL
338 | 783201811R00 | Odstranění nátěrů z kovových doplňk.konstrukcí oškrabáním | m2 | 3.265 |  | 0 |  | 0 |  | 0 | 21 | 0 | 1e-05 | 0 | 0 | 0 | 800-783 | RTS 24/ II | RTS 24/ II | 0.072 | 0.24 |  | Práce | Běžná |  |  |  | POL1_
|  | stávající žebřík : 6,53*0,5 |  | 3.265 | [23 empty] | VV | 0
339 | 783222941RT1 | Údržba nátěrů doplňkových konstrukcí, syntetické dvojnásobné, sanozákladující barva , Hmota nátěrová alkydová (AK); typ: email; funkce: protikorozní, dekorační; barva: dle vzorníku | m2 | 3.265 |  | 0 |  | 0 |  | 0 | 21 | 0 | 0.0005 | 0 | 0 | 0 | 800-783 | RTS 24/ II | RTS 24/ II | 0.306 | 1 |  | Práce | Běžná |  |  |  | POL1_
|  | na vzduchu schnoucích | [25 empty] | SPI
|  | stávající žebřík : 6,53*0,5 |  | 3.265 | [23 empty] | VV | 0
340 | 783726300R00 | Nátěry tesařských konstrukcí lazurovací lazurovací, 3x lak, Hmota nátěrová alkydová (AK); typ: lazura; funkce: dekorační, proti UV záření; barva: bezbarvá | m2 | 28.126 |  | 0 |  | 0 |  | 0 | 21 | 0 | 0.00042 | 0.01 | 0 | 0 | 800-783 | RTS 24/ II | RTS 24/ II | 0.132 | 3.71 |  | Práce | Běžná |  |  |  | POL1_
|  | včetně montáže, dodávkya demontáže lešení. | [25 empty] | SPI
|  | přesahy střech : 0,2*((14,48+15,577)*1,00382+1,5+15,711+16,54)*1,1*2 |  | 28.126 | [23 empty] | VV | 0
Díl: | 784 | Malby |  |  |  | 0 |  | 0 |  | 0 |  | 0 |  | 0.58 |  | 0 |  |  |  |  | 101.4 | [6 empty] | DIL
341 | 784161401R00 | Příprava povrchu Penetrace (napouštění) podkladu disperzní, jednonásobná, Hmota nátěrová akrylátová; typ: malířská; funkce: dekorační; barva: bílá | m2 | 1113.0354 |  | 0 |  | 0 |  | 0 | 21 | 0 | 0.00017 | 0.19 | 0 | 0 | 800-784 | RTS 24/ II | RTS 24/ II | 0.03248 | 36.15 |  | Práce | Běžná |  |  |  | POL1_
|  | štuky : 321,008+645,10859+146,91877 |  | 1113.0354 | [23 empty] | VV | 0
342 | 784161601R00 | Příprava povrchu Penetrace (napouštění) podkladu disperzní, jednonásobná, Hmota nátěrová akrylátová; typ: malířská; funkce: dekorační; barva: bílá | m2 | 890.4283 |  | 0 |  | 0 |  | 0 | 21 | 0 | 0.00026 | 0.23 | 0 | 0 | 800-784 | RTS 24/ II | RTS 24/ II | 0.03248 | 28.92 |  | Práce | Běžná |  |  |  | POL1_
|  | štuky : (321,008+645,10859+146,91877)*0,8 |  | 890.4283 | [23 empty] | VV | 0
343 | 784165512R00 | Malby z malířských směsí otěruvzdorných, , bělost 93 %, dvojnásobné, Hmota nátěrová akrylátová; typ: malířská; funkce: dekorační; barva: bílá | m2 | 51.375 |  | 0 |  | 0 |  | 0 | 21 | 0 | 0.00046 | 0.02 | 0 | 0 | 800-784 | RTS 24/ II | RTS 24/ II | 0.10191 | 5.24 |  | Práce | Běžná |  |  |  | POL1_
|  | sdk : 3,445+47,93 |  | 51.375 | [23 empty] | VV | 0
344 | 784165522R00 | Malby z malířských směsí disperzních, , barevné, dvojnásobné, Hmota nátěrová akrylátová; typ: malířská; funkce: dekorační; barva: bílá | m2 | 222.6071 |  | 0 |  | 0 |  | 0 | 21 | 0 | 0.00048 | 0.11 | 0 | 0 | 800-784 | RTS 24/ II | RTS 24/ II | 0.10902 | 24.27 |  | Práce | Běžná |  |  |  | POL1_
|  | štuky : (321,008+645,10859+146,91877)*0,2 |  | 222.6071 | [23 empty] | VV | 0
345 | 784165811R00 | Malby z malířských směsí omyvatelných, pro sádrokarton, , bělost 94 %, jednonásobné, Hmota nátěrová akrylátová; typ: malířská; funkce: dekorační; barva: bílá | m2 | 102.75 |  | 0 |  | 0 |  | 0 | 21 | 0 | 0.00033 | 0.03 | 0 | 0 | 800-784 | RTS 24/ II | RTS 24/ II | 0.06636 | 6.82 |  | Práce | Běžná |  |  |  | POL1_
|  | sdk : (3,445+47,93)*2 |  | 102.75 | [23 empty] | VV | 0
Díl: | D96 | Přesuny suti a vybouraných hmot |  |  |  | 0 |  | 0 |  | 0 |  | 0 |  | 0 |  | 0 |  |  |  |  | 475.26 | [6 empty] | DIL
346 | 979990161R00 | Poplatek za uložení, dřevo, , skupina 17 02 01 z Katalogu odpadů | t | 13.0995 |  | 0 |  | 0 |  | 0 | 21 | 0 | 0 | 0 | 0 | 0 | 801-3 | RTS 24/ II | RTS 24/ II | 0 | 0 |  | Práce | Běžná |  |  |  | POL1_
|  | kategorie 17 02 01 dřevo | [25 empty] | POP
|  | stávající krov : 241,51*0,05424 |  | 13.0995 | [23 empty] | VV | 0
347 | 979081111R00 | Odvoz suti a vybouraných hmot na skládku do 1 km | t | 144.7202 |  | 0 |  | 0 |  | 0 | 21 | 0 | 0 | 0 | 0 | 0 | 801-3 | RTS 24/ II | RTS 24/ II | 0.98 | 141.83 |  | Přesun suti | Běžná |  |  |  | POL8_
|  | Včetně naložení na dopravní prostředek a složení na skládku, bez poplatku za skládku. | [25 empty] | POP
348 | 979081121R00 | Odvoz suti a vybouraných hmot na skládku příplatek za každý další 1 km | t | 1302.4815 |  | 0 |  | 0 |  | 0 | 21 | 0 | 0 | 0 | 0 | 0 | 801-3 | RTS 24/ II | RTS 24/ II | 0 | 0 |  | Přesun suti | Běžná |  |  |  | POL8_
349 | 979082111R00 | Vnitrostaveništní doprava suti a vybouraných hmot do 10 m | t | 144.7202 |  | 0 |  | 0 |  | 0 | 21 | 0 | 0 | 0 | 0 | 0 | 801-3 | RTS 24/ II | RTS 24/ II | 1.884 | 272.65 |  | Přesun suti | Běžná |  |  |  | POL8_
350 | 979082121R00 | Vnitrostaveništní doprava suti a vybouraných hmot příplatek k ceně za každých dalších 5 m | t | 289.4403 |  | 0 |  | 0 |  | 0 | 21 | 0 | 0 | 0 | 0 | 0 | 801-3 | RTS 24/ II | RTS 24/ II | 0.21 | 60.78 |  | Přesun suti | Běžná |  |  |  | POL8_
351 | 979999999R00 | Poplatek za recyklaci, suti s 10 % příměsi dřeva, plastu apod., , skupina 17 01 07 z Katalogu odpadů | t | 144.7202 |  | 0 |  | 0 |  | 0 | 21 | 0 | 0 | 0 | 0 | 0 | 801-3 | RTS 24/ II | RTS 24/ II | 0 | 0 |  | Přesun suti | Běžná |  |  |  | POL8_
[26 empty] | 12 | 21 | DPH
| Celkem |  |  |  |  | 0 | [19 empty] | 0 | 0 | SUM
JKSO:
| 801.67 | budovy požárních stanic a zbrojnic | [25 empty] | JKSO
| m3 | svislá nosná konstrukce zděná z cihel,tvárnic, bloků | [25 empty] | JKSOChar
|  | rekonstrukce a modernizace objektu s opravou | [25 empty] | JKSOAkce
END
Note on S6: Jedná se o informaci, zda se jedná o položku, která je do rozpočtu zadána z cenové soustavy RTS, nebo vlastní.
Note on T6: Jedná se o název CÚ, která je zadána u položky rozpočtu

## 01 D.1.4.1 Pol
Položkový soupis prací a dodávek | [27 empty] | #TypZaznamu#
S: | 189001 | Hasičská zbrojnice v Doubravníku | [25 empty] | STA
O: | 01 | Hasičská zbrojnice | [22 empty] | STA |  |  | OBJ
R: | D.1.4.1 | Technika prostředí staveb - Zdravotechnické instalace | [25 empty] | ROZ
P.č. | Číslo položky | Název položky | MJ | Množství | Cena / MJ | Celkem | Dodávka | Dodávka celk. | Montáž | Montáž celk. | DPH | Cena s DPH | Hmotnost / MJ | Hmotnost celk.(t) | Dem. hmotnost / MJ | Dem. hmotnost celk.(t) | Ceník | Cen. soustava / platnost | Cenová úroveň | Nhod / MJ | Nhod celk. | Dodavatel | Typ položky | Stav položky
Díl: | 722A | Vodovod - Potrubí |  |  |  | 0 |  | 0 |  | 0 |  | 0 |  | 0 |  | 0 |  |  |  |  | 0 | [6 empty] | DIL
1 | 722A-01 | Studená voda - O20x2,8 | bm | 70 |  | 0 |  | 0 |  | 0 | 21 | 0 | 0 | 0 | 0 | 0 |  | Vlastní | Indiv | 0 | 0 |  | Práce | Běžná |  |  |  | POL1_
|  | Potrubí a tvarovky z polypropylénu PN 16, včetně tvarovek, montážního a spojovacího materiálu, uvažovaný prořez 20% | [25 empty] | POP | Potrubí a tvarovky z polypropylénu PN 16, včetně tvarovek, montážního a spojovacího materiálu, uvažovaný prořez 20%
2 | 722A-02 | Studená voda - O25x3,5 | bm | 23 |  | 0 |  | 0 |  | 0 | 21 | 0 | 0 | 0 | 0 | 0 |  | Vlastní | Indiv | 0 | 0 |  | Práce | Běžná |  |  |  | POL1_
|  | Potrubí a tvarovky z polypropylénu PN 16, včetně tvarovek, montážního a spojovacího materiálu, uvažovaný prořez 20% | [25 empty] | POP | Potrubí a tvarovky z polypropylénu PN 16, včetně tvarovek, montážního a spojovacího materiálu, uvažovaný prořez 20%
3 | 722A-03 | Studená voda - O32x4,4 | bm | 16 |  | 0 |  | 0 |  | 0 | 21 | 0 | 0 | 0 | 0 | 0 |  | Vlastní | Indiv | 0 | 0 |  | Práce | Běžná |  |  |  | POL1_
|  | Potrubí a tvarovky z polypropylénu PN 16, včetně tvarovek, montážního a spojovacího materiálu, uvažovaný prořez 20% | [25 empty] | POP | Potrubí a tvarovky z polypropylénu PN 16, včetně tvarovek, montážního a spojovacího materiálu, uvažovaný prořez 20%
4 | 722A-04 | Studená voda - O40x5,5 | bm | 10 |  | 0 |  | 0 |  | 0 | 21 | 0 | 0 | 0 | 0 | 0 |  | Vlastní | Indiv | 0 | 0 |  | Práce | Běžná |  |  |  | POL1_
|  | Potrubí a tvarovky z polypropylénu PN 16, včetně tvarovek, montážního a spojovacího materiálu, uvažovaný prořez 20% | [25 empty] | POP | Potrubí a tvarovky z polypropylénu PN 16, včetně tvarovek, montážního a spojovacího materiálu, uvažovaný prořez 20%
5 | 722A-05 | Teplá voda - O20x2,8 | bm | 65 |  | 0 |  | 0 |  | 0 | 21 | 0 | 0 | 0 | 0 | 0 |  | Vlastní | Indiv | 0 | 0 |  | Práce | Běžná |  |  |  | POL1_
|  | Potrubí a tvarovky z polypropylénu PN 16, včetně tvarovek, montážního a spojovacího materiálu, uvažovaný prořez 20% | [25 empty] | POP | Potrubí a tvarovky z polypropylénu PN 16, včetně tvarovek, montážního a spojovacího materiálu, uvažovaný prořez 20%
6 | 722A-06 | Teplá voda - O25x3,5 | bm | 19 |  | 0 |  | 0 |  | 0 | 21 | 0 | 0 | 0 | 0 | 0 |  | Vlastní | Indiv | 0 | 0 |  | Práce | Běžná |  |  |  | POL1_
|  | Potrubí a tvarovky z polypropylénu PN 16, včetně tvarovek, montážního a spojovacího materiálu, uvažovaný prořez 20% | [25 empty] | POP | Potrubí a tvarovky z polypropylénu PN 16, včetně tvarovek, montážního a spojovacího materiálu, uvažovaný prořez 20%
7 | 722A-07 | Teplá voda - O32x4,4 | bm | 4 |  | 0 |  | 0 |  | 0 | 21 | 0 | 0 | 0 | 0 | 0 |  | Vlastní | Indiv | 0 | 0 |  | Práce | Běžná |  |  |  | POL1_
|  | Potrubí a tvarovky z polypropylénu PN 16, včetně tvarovek, montážního a spojovacího materiálu, uvažovaný prořez 20% | [25 empty] | POP | Potrubí a tvarovky z polypropylénu PN 16, včetně tvarovek, montážního a spojovacího materiálu, uvažovaný prořez 20%
8 | 722A-08 | Cirkulace - O20x2,8 | bm | 55 |  | 0 |  | 0 |  | 0 | 21 | 0 | 0 | 0 | 0 | 0 |  | Vlastní | Indiv | 0 | 0 |  | Práce | Běžná |  |  |  | POL1_
|  | Potrubí a tvarovky z polypropylénu PN 16, včetně tvarovek, montážního a spojovacího materiálu, uvažovaný prořez 20% | [25 empty] | POP | Potrubí a tvarovky z polypropylénu PN 16, včetně tvarovek, montážního a spojovacího materiálu, uvažovaný prořez 20%
9 | 722A-09 | Cirkulace - O25x3,5 | bm | 4 |  | 0 |  | 0 |  | 0 | 21 | 0 | 0 | 0 | 0 | 0 |  | Vlastní | Indiv | 0 | 0 |  | Práce | Běžná |  |  |  | POL1_
|  | Potrubí a tvarovky z polypropylénu PN 16, včetně tvarovek, montážního a spojovacího materiálu, uvažovaný prořez 20% | [25 empty] | POP | Potrubí a tvarovky z polypropylénu PN 16, včetně tvarovek, montážního a spojovacího materiálu, uvažovaný prořez 20%
Díl: | 722B | Vodovod - Izolace |  |  |  | 0 |  | 0 |  | 0 |  | 0 |  | 0 |  | 0 |  |  |  |  | 0 | [6 empty] | DIL
10 | 722B-01 | Studená voda - Montáž izolace tepelné potrubí potrubními pouzdry tl. izolace do 25 mm | bm | 119 |  | 0 |  | 0 |  | 0 | 21 | 0 | 0 | 0 | 0 | 0 |  | Vlastní | Indiv | 0 | 0 |  | Práce | Běžná |  |  |  | POL1_
11 | 722B-02 | Izolační trubice dutého profilu z pěnového polyetylenu, tloušťky 9mm pro potrubí SV O20x2,8 | bm | 70 |  | 0 |  | 0 |  | 0 | 21 | 0 | 0 | 0 | 0 | 0 |  | Vlastní | Indiv | 0 | 0 |  | Práce | Běžná |  |  |  | POL1_
12 | 722B-03 | Izolační trubice dutého profilu z pěnového polyetylenu, tloušťky 9mm pro potrubí SV O25x3,5 | bm | 23 |  | 0 |  | 0 |  | 0 | 21 | 0 | 0 | 0 | 0 | 0 |  | Vlastní | Indiv | 0 | 0 |  | Práce | Běžná |  |  |  | POL1_
13 | 722B-04 | Izolační trubice dutého profilu z pěnového polyetylenu, tloušťky 9mm pro potrubí SV O32x4,4 | bm | 16 |  | 0 |  | 0 |  | 0 | 21 | 0 | 0 | 0 | 0 | 0 |  | Vlastní | Indiv | 0 | 0 |  | Práce | Běžná |  |  |  | POL1_
14 | 722B-05 | Izolační trubice dutého profilu z pěnového polyetylenu, tloušťky 9mm pro potrubí SV O40x5,5 | bm | 10 |  | 0 |  | 0 |  | 0 | 21 | 0 | 0 | 0 | 0 | 0 |  | Vlastní | Indiv | 0 | 0 |  | Práce | Běžná |  |  |  | POL1_
15 | 722B-06 | Teplá a cirkulační voda - Montáž izolace tepelné potrubí potrubními pouzdry tl. izolace do 50 mm | bm | 147 |  | 0 |  | 0 |  | 0 | 21 | 0 | 0 | 0 | 0 | 0 |  | Vlastní | Indiv | 0 | 0 |  | Práce | Běžná |  |  |  | POL1_
16 | 722B-07 | Izolační trubice dutého profilu z pěnového polyetylenu, tloušťky 30mm pro potrubí TV, CV O20x2,8 | bm | 120 |  | 0 |  | 0 |  | 0 | 21 | 0 | 0 | 0 | 0 | 0 |  | Vlastní | Indiv | 0 | 0 |  | Práce | Běžná |  |  |  | POL1_
17 | 722B-08 | Izolační trubice dutého profilu z pěnového polyetylenu, tloušťky 30mm pro potrubí TV, CV O25x3,5 | bm | 23 |  | 0 |  | 0 |  | 0 | 21 | 0 | 0 | 0 | 0 | 0 |  | Vlastní | Indiv | 0 | 0 |  | Práce | Běžná |  |  |  | POL1_
18 | 722B-09 | Izolační trubice dutého profilu z pěnového polyetylenu, tloušťky 35mm pro potrubí TV, CV O32x4,4 | bm | 4 |  | 0 |  | 0 |  | 0 | 21 | 0 | 0 | 0 | 0 | 0 |  | Vlastní | Indiv | 0 | 0 |  | Práce | Běžná |  |  |  | POL1_
Díl: | 722C | Vodovod - Armatury |  |  |  | 0 |  | 0 |  | 0 |  | 0 |  | 0 |  | 0 |  |  |  |  | 0 | [6 empty] | DIL
19 | 722C-01 | Zpětná klapka DN15 | ks | 1 |  | 0 |  | 0 |  | 0 | 21 | 0 | 0 | 0 | 0 | 0 |  | Vlastní | Indiv | 0 | 0 |  | Práce | Běžná |  |  |  | POL1_
20 | 722C-02 | Uzavírací ventil DN15 s napojením na hadici | ks | 1 |  | 0 |  | 0 |  | 0 | 21 | 0 | 0 | 0 | 0 | 0 |  | Vlastní | Indiv | 0 | 0 |  | Práce | Běžná |  |  |  | POL1_
Díl: | 722D | Vodovod - Ohřev TV |  |  |  | 0 |  | 0 |  | 0 |  | 0 |  | 0 |  | 0 |  |  |  |  | 0 | [6 empty] | DIL
21 | [18 empty] | Indiv | 0 | 0 |  | Práce | Běžná |  |  |  | POL1_
22 | 722D-02 | Uzavírací ventil KK20 | ks | 2 |  | 0 |  | 0 |  | 0 | 21 | 0 | 0 | 0 | 0 | 0 |  | Vlastní | Indiv | 0 | 0 |  | Práce | Běžná |  |  |  | POL1_
23 | 722D-03 | Uzavírací ventil KK25 | ks | 3 |  | 0 |  | 0 |  | 0 | 21 | 0 | 0 | 0 | 0 | 0 |  | Vlastní | Indiv | 0 | 0 |  | Práce | Běžná |  |  |  | POL1_
24 | 722D-04 | Uzavírací ventil KK20 s vypouštěním | ks | 1 |  | 0 |  | 0 |  | 0 | 21 | 0 | 0 | 0 | 0 | 0 |  | Vlastní | Indiv | 0 | 0 |  | Práce | Běžná |  |  |  | POL1_
25 | 722D-05 | Zpětná klapka ZK20 | ks | 1 |  | 0 |  | 0 |  | 0 | 21 | 0 | 0 | 0 | 0 | 0 |  | Vlastní | Indiv | 0 | 0 |  | Práce | Běžná |  |  |  | POL1_
26 | 722D-06 | Zpětná klapka ZK25 | ks | 1 |  | 0 |  | 0 |  | 0 | 21 | 0 | 0 | 0 | 0 | 0 |  | Vlastní | Indiv | 0 | 0 |  | Práce | Běžná |  |  |  | POL1_
27 | 722D-07 | Pojistný ventil DN20 | ks | 1 |  | 0 |  | 0 |  | 0 | 21 | 0 | 0 | 0 | 0 | 0 |  | Vlastní | Indiv | 0 | 0 |  | Práce | Běžná |  |  |  | POL1_
28 | 722D-08 | Čerpadlo oběhové na TV | ks | 1 |  | 0 |  | 0 |  | 0 | 21 | 0 | 0 | 0 | 0 | 0 |  | Vlastní | Indiv | 0 | 0 |  | Práce | Běžná |  |  |  | POL1_
29 | 722D-09 | Redukční ventil DN25 | ks | 1 |  | 0 |  | 0 |  | 0 | 21 | 0 | 0 | 0 | 0 | 0 |  | Vlastní | Indiv | 0 | 0 |  | Práce | Běžná |  |  |  | POL1_
30 | 722D-10 | Teploměr | ks | 1 |  | 0 |  | 0 |  | 0 | 21 | 0 | 0 | 0 | 0 | 0 |  | Vlastní | Indiv | 0 | 0 |  | Práce | Běžná |  |  |  | POL1_
31 | 722D-11 | Manometr | ks | 1 |  | 0 |  | 0 |  | 0 | 21 | 0 | 0 | 0 | 0 | 0 |  | Vlastní | Indiv | 0 | 0 |  | Práce | Běžná |  |  |  | POL1_
32 | 722D-12 | Filtr20 | ks | 1 |  | 0 |  | 0 |  | 0 | 21 | 0 | 0 | 0 | 0 | 0 |  | Vlastní | Indiv | 0 | 0 |  | Práce | Běžná |  |  |  | POL1_
33 | 722D-13 | Filtr25 | ks | 1 |  | 0 |  | 0 |  | 0 | 21 | 0 | 0 | 0 | 0 | 0 |  | Vlastní | Indiv | 0 | 0 |  | Práce | Běžná |  |  |  | POL1_
Díl: | 722E | Vodovod - Ostatní |  |  |  | 0 |  | 0 |  | 0 |  | 0 |  | 0 |  | 0 |  |  |  |  | 0 | [6 empty] | DIL
34 | 722E-01 | Napojení na stávající rozvody vody | soubor | 1 |  | 0 |  | 0 |  | 0 | 21 | 0 | 0 | 0 | 0 | 0 |  | Vlastní | Indiv | 0 | 0 |  | Práce | Běžná |  |  |  | POL1_
35 | 722E-02 | Protipožární ucpávky potrubí požárního vodovodu (požární tmel nebo manžeta) | soubor | 1 |  | 0 |  | 0 |  | 0 | 21 | 0 | 0 | 0 | 0 | 0 |  | Vlastní | Indiv | 0 | 0 |  | Práce | Běžná |  |  |  | POL1_
36 | 722E-03 | Tlaková zkouška vodovodu | soubor | 1 |  | 0 |  | 0 |  | 0 | 21 | 0 | 0 | 0 | 0 | 0 |  | Vlastní | Indiv | 0 | 0 |  | Práce | Běžná |  |  |  | POL1_
37 | 722E-04 | Proplach a dezinfekce vodovodního potrubí | soubor | 1 |  | 0 |  | 0 |  | 0 | 21 | 0 | 0 | 0 | 0 | 0 |  | Vlastní | Indiv | 0 | 0 |  | Práce | Běžná |  |  |  | POL1_
38 | 722E-05 | Montážní, upevňovací, těsnící a pomocný materiál, šrouby, konzoly, závitové tyče, objímky,, antivibrační vložky, podložky a závěsy, těsnící tmely, lepící pásky, požár.ucpávky prostupů potrubí | soubor | 1 |  | 0 |  | 0 |  | 0 | 21 | 0 | 0 | 0 | 0 | 0 |  | Vlastní | Indiv | 0 | 0 |  | Práce | Běžná |  |  |  | POL1_
|  | z certifikovaných hmot s požární odolností shodnou s odolností stěny. | [25 empty] | POP
39 | [18 empty] | Indiv | 0 | 0 |  | Práce | Běžná |  |  |  | POL1_
40 | 722E-07 | Dokumentace skutečného provedení | soubor | 1 |  | 0 |  | 0 |  | 0 | 21 | 0 | 0 | 0 | 0 | 0 |  | Vlastní | Indiv | 0 | 0 |  | Práce | Běžná |  |  |  | POL1_
41 | 722E-08 | Manuály | soubor | 1 |  | 0 |  | 0 |  | 0 | 21 | 0 | 0 | 0 | 0 | 0 |  | Vlastní | Indiv | 0 | 0 |  | Práce | Běžná |  |  |  | POL1_
42 | 722E-09 | Zaškolení | soubor | 1 |  | 0 |  | 0 |  | 0 | 21 | 0 | 0 | 0 | 0 | 0 |  | Vlastní | Indiv | 0 | 0 |  | Práce | Běžná |  |  |  | POL1_
43 | 722E-10 | Testy a revize | soubor | 1 |  | 0 |  | 0 |  | 0 | 21 | 0 | 0 | 0 | 0 | 0 |  | Vlastní | Indiv | 0 | 0 |  | Práce | Běžná |  |  |  | POL1_
44 | 722E-11 | Náklady na zařízení staveniště a ostatní vedlejší náklady | soubor | 1 |  | 0 |  | 0 |  | 0 | 21 | 0 | 0 | 0 | 0 | 0 |  | Vlastní | Indiv | 0 | 0 |  | Práce | Běžná |  |  |  | POL1_
45 | 722E-12 | Kompletační činnost | soubor | 1 |  | 0 |  | 0 |  | 0 | 21 | 0 | 0 | 0 | 0 | 0 |  | Vlastní | Indiv | 0 | 0 |  | Práce | Běžná |  |  |  | POL1_
46 | 722E-13 | Pomocné konstrukce | soubor | 1 |  | 0 |  | 0 |  | 0 | 21 | 0 | 0 | 0 | 0 | 0 |  | Vlastní | Indiv | 0 | 0 |  | Práce | Běžná |  |  |  | POL1_
47 | 722E-14 | Ochrana provedených konstrukcí | soubor | 1 |  | 0 |  | 0 |  | 0 | 21 | 0 | 0 | 0 | 0 | 0 |  | Vlastní | Indiv | 0 | 0 |  | Práce | Běžná |  |  |  | POL1_
48 | 722E-15 | Demontáž stáv. Potrubí, zednická výpomoc | soubor | 1 |  | 0 |  | 0 |  | 0 | 21 | 0 | 0 | 0 | 0 | 0 |  | Vlastní | Indiv | 0 | 0 |  | Práce | Běžná |  |  |  | POL1_
Díl: | 721A | Kanalizace - Potrubí |  |  |  | 0 |  | 0 |  | 0 |  | 0 |  | 0 |  | 0 |  |  |  |  | 0 | [6 empty] | DIL
49 | 721A-01 | DN32 - DN40 kondenzát | bm | 3 |  | 0 |  | 0 |  | 0 | 21 | 0 | 0 | 0 | 0 | 0 |  | Vlastní | Indiv | 0 | 0 |  | Práce | Běžná |  |  |  | POL1_
|  | Splašková kanalizace - Hrdlové polypropylenové trubky a tvarovky – včetně tvarovek, závěsů, montážního a spojovacího materiálu, uvažovaný prořez 20% | [25 empty] | POP | Splašková kanalizace - Hrdlové polypropylenové trubky a tvarovky – včetně tvarovek, závěsů, montážního a spojovacího materiálu, uvažovaný prořez 20%
50 | 721A-02 | DN50 | bm | 16 |  | 0 |  | 0 |  | 0 | 21 | 0 | 0 | 0 | 0 | 0 |  | Vlastní | Indiv | 0 | 0 |  | Práce | Běžná |  |  |  | POL1_
|  | Splašková kanalizace - Hrdlové polypropylenové trubky a tvarovky – včetně tvarovek, závěsů, montážního a spojovacího materiálu, uvažovaný prořez 20% | [25 empty] | POP | Splašková kanalizace - Hrdlové polypropylenové trubky a tvarovky – včetně tvarovek, závěsů, montážního a spojovacího materiálu, uvažovaný prořez 20%
51 | 721A-03 | DN75 | bm | 2 |  | 0 |  | 0 |  | 0 | 21 | 0 | 0 | 0 | 0 | 0 |  | Vlastní | Indiv | 0 | 0 |  | Práce | Běžná |  |  |  | POL1_
|  | Splašková kanalizace - Hrdlové polypropylenové trubky a tvarovky – včetně tvarovek, závěsů, montážního a spojovacího materiálu, uvažovaný prořez 20% | [25 empty] | POP | Splašková kanalizace - Hrdlové polypropylenové trubky a tvarovky – včetně tvarovek, závěsů, montážního a spojovacího materiálu, uvažovaný prořez 20%
52 | 721A-04 | DN110 | bm | 28 |  | 0 |  | 0 |  | 0 | 21 | 0 | 0 | 0 | 0 | 0 |  | Vlastní | Indiv | 0 | 0 |  | Práce | Běžná |  |  |  | POL1_
|  | Splašková kanalizace - Hrdlové polypropylenové trubky a tvarovky – včetně tvarovek, závěsů, montážního a spojovacího materiálu, uvažovaný prořez 20% | [25 empty] | POP | Splašková kanalizace - Hrdlové polypropylenové trubky a tvarovky – včetně tvarovek, závěsů, montážního a spojovacího materiálu, uvažovaný prořez 20%
53 | 721A-06 | DN110 | bm | 8 |  | 0 |  | 0 |  | 0 | 21 | 0 | 0 | 0 | 0 | 0 |  | Vlastní | Indiv | 0 | 0 |  | Práce | Běžná |  |  |  | POL1_
|  | Splašková kanalizace - Kanalizační potrubí PVC KG z neměkčeného polyvinylchloridu, kruhové tuhosti SN 4, uvažovaný prořez 20% | [25 empty] | POP | Splašková kanalizace - Kanalizační potrubí PVC KG z neměkčeného polyvinylchloridu, kruhové tuhosti SN 4, uvažovaný prořez 20%
54 | 721A-07 | DN125 | bm | 38 |  | 0 |  | 0 |  | 0 | 21 | 0 | 0 | 0 | 0 | 0 |  | Vlastní | Indiv | 0 | 0 |  | Práce | Běžná |  |  |  | POL1_
|  | Splašková kanalizace - Kanalizační potrubí PVC KG z neměkčeného polyvinylchloridu, kruhové tuhosti SN 4, uvažovaný prořez 20% | [25 empty] | POP | Splašková kanalizace - Kanalizační potrubí PVC KG z neměkčeného polyvinylchloridu, kruhové tuhosti SN 4, uvažovaný prořez 20%
Díl: | 721B | Kanalizace - Úprava přípojky |  |  |  | 0 |  | 0 |  | 0 |  | 0 |  | 0 |  | 0 |  |  |  |  | 0 | [6 empty] | DIL
55 | 721B-01 | Revizní šachta DN800 - materiál polypropylen. Plastová kanalizační šachta z PP o vnitřním průměru, zvlněné šachtové roury 800mm s šachtovým dnem pro napojení hladkého KG potrubí. s litinovým | kpl | 1 |  | 0 |  | 0 |  | 0 | 21 | 0 | 0 | 0 | 0 | 0 |  | Vlastní | Indiv | 0 | 0 |  | Práce | Běžná |  |  |  | POL1_
|  | poklopem. Hloubka šachty a směrové poměry dle výkresové dokumentace | [25 empty] | POP
Díl: | 721C | Kanalizace - Výkopy |  |  |  | 0 |  | 0 |  | 0 |  | 0 |  | 0 |  | 0 |  |  |  |  | 0 | [6 empty] | DIL
56 | 721C-01 | Výkop - kubatura včetně svisl.přesunu (šachty+potrubí) | m3 | 36 |  | 0 |  | 0 |  | 0 | 21 | 0 | 0 | 0 | 0 | 0 |  | Vlastní | Indiv | 0 | 0 |  | Práce | Běžná |  |  |  | POL1_
57 | 721C-02 | Pískový podsyp potrubí (150mm) | m3 | 6 |  | 0 |  | 0 |  | 0 | 21 | 0 | 0 | 0 | 0 | 0 |  | Vlastní | Indiv | 0 | 0 |  | Práce | Běžná |  |  |  | POL1_
58 | 721C-03 | Obsyp potrubí (300mm nad potrubí - zrna max. 10mm) | m3 | 12 |  | 0 |  | 0 |  | 0 | 21 | 0 | 0 | 0 | 0 | 0 |  | Vlastní | Indiv | 0 | 0 |  | Práce | Běžná |  |  |  | POL1_
59 | 721C-04 | Zásyp z vytříděné zeminy (zrna max. 30mm) | m3 | 18 |  | 0 |  | 0 |  | 0 | 21 | 0 | 0 | 0 | 0 | 0 |  | Vlastní | Indiv | 0 | 0 |  | Práce | Běžná |  |  |  | POL1_
Díl: | 721D | Kanalizace - Vpusti, vtoky a žlaby |  |  |  | 0 |  | 0 |  | 0 |  | 0 |  | 0 |  | 0 |  |  |  |  | 0 | [6 empty] | DIL
60 | 721D-01 | Vysychací žlab - dodávka ASŘ | ks | 4 |  | 0 |  | 0 |  | 0 | 21 | 0 | 0 | 0 | 0 | 0 |  | Vlastní | Indiv | 0 | 0 |  | Práce | Běžná |  |  |  | POL1_
61 | 721D-02 | Podlahová vpust DN50/75/110 se svislým odtokem, pevným izolačním límcem, sifonovou vložkou, s, plastovým výškově stavitelným nástavcem s rámečkem 14 - 70mm / 123 x 123mm a mřížkou z nerezové | ks | 1 |  | 0 |  | 0 |  | 0 | 21 | 0 | 0 | 0 | 0 | 0 |  | Vlastní | Indiv | 0 | 0 |  | Práce | Běžná |  |  |  | POL1_
|  | oceli 115x115mm. Zápachový uzávěr "Primus" funguje jak s, tak i bez vody. | [25 empty] | POP
Díl: | 721E | Kanalizace - Armatury a tvarovky |  |  |  | 0 |  | 0 |  | 0 |  | 0 |  | 0 |  | 0 |  |  |  |  | 0 | [6 empty] | DIL
62 | 721E-01 | Vtok DN32 (nálevka) se zápachovou uzávěrkou a s přídavným uzávěrem proti zápachu pro suchý stav, (kulička) | ks | 1 |  | 0 |  | 0 |  | 0 | 21 | 0 | 0 | 0 | 0 | 0 |  | Vlastní | Indiv | 0 | 0 |  | Práce | Běžná |  |  |  | POL1_
63 | 721E-02 | Souprava větrací hlavice DN110 | ks | 2 |  | 0 |  | 0 |  | 0 | 21 | 0 | 0 | 0 | 0 | 0 |  | Vlastní | Indiv | 0 | 0 |  | Práce | Běžná |  |  |  | POL1_
64 | 721E-03 | Podomítková zápachová uzávěrka DN40/50 pro pračky a myčky v kombinaci s připojením rozvodu vody, (mosazná nástěnka 1/2“ vnitřní závit), připojovacím kolenem, montážní deska, montážní kryt a zátka | ks | 1 |  | 0 |  | 0 |  | 0 | 21 | 0 | 0 | 0 | 0 | 0 |  | Vlastní | Indiv | 0 | 0 |  | Práce | Běžná |  |  |  | POL1_
|  | v balení, krycí deska z nerezové oceli 100x180mm | [25 empty] | POP
Díl: | 721F | Kanalizace - Ostatní |  |  |  | 0 |  | 0 |  | 0 |  | 0 |  | 0 |  | 0 |  |  |  |  | 0 | [6 empty] | DIL
65 | 721F-01 | Protipožární ucpávky potrubí kanalizace (požární tmel nebo manžeta) | soubor | 1 |  | 0 |  | 0 |  | 0 | 21 | 0 | 0 | 0 | 0 | 0 |  | Vlastní | Indiv | 0 | 0 |  | Práce | Běžná |  |  |  | POL1_
66 | 721F-02 | Zkouška těsnosti kanalizace | soubor | 1 |  | 0 |  | 0 |  | 0 | 21 | 0 | 0 | 0 | 0 | 0 |  | Vlastní | Indiv | 0 | 0 |  | Práce | Běžná |  |  |  | POL1_
67 | 721F-03 | Montážní, upevňovací, těsnící a pomocný materiál, šrouby, konzoly, závitové tyče, objímky,, antivibrační vložky, podložky a závěsy, těsnící tmely, lepící pásky, | soubor | 1 |  | 0 |  | 0 |  | 0 | 21 | 0 | 0 | 0 | 0 | 0 |  | Vlastní | Indiv | 0 | 0 |  | Práce | Běžná |  |  |  | POL1_
68 | 721F-04 | Dodavatelská dokumentace | soubor | 1 |  | 0 |  | 0 |  | 0 | 21 | 0 | 0 | 0 | 0 | 0 |  | Vlastní | Indiv | 0 | 0 |  | Práce | Běžná |  |  |  | POL1_
69 | 721F-05 | Dokumentace skutečného provedení | soubor | 1 |  | 0 |  | 0 |  | 0 | 21 | 0 | 0 | 0 | 0 | 0 |  | Vlastní | Indiv | 0 | 0 |  | Práce | Běžná |  |  |  | POL1_
70 | 721F-06 | Manuály | soubor | 1 |  | 0 |  | 0 |  | 0 | 21 | 0 | 0 | 0 | 0 | 0 |  | Vlastní | Indiv | 0 | 0 |  | Práce | Běžná |  |  |  | POL1_
71 | 721F-07 | Zaškolení | soubor | 1 |  | 0 |  | 0 |  | 0 | 21 | 0 | 0 | 0 | 0 | 0 |  | Vlastní | Indiv | 0 | 0 |  | Práce | Běžná |  |  |  | POL1_
72 | 721F-08 | Testy a revize | soubor | 1 |  | 0 |  | 0 |  | 0 | 21 | 0 | 0 | 0 | 0 | 0 |  | Vlastní | Indiv | 0 | 0 |  | Práce | Běžná |  |  |  | POL1_
73 | 721F-09 | Náklady na zařízení staveniště a ostatní vedlejší náklady | soubor | 1 |  | 0 |  | 0 |  | 0 | 21 | 0 | 0 | 0 | 0 | 0 |  | Vlastní | Indiv | 0 | 0 |  | Práce | Běžná |  |  |  | POL1_
74 | 721F-10 | Kompletační činnost | soubor | 1 |  | 0 |  | 0 |  | 0 | 21 | 0 | 0 | 0 | 0 | 0 |  | Vlastní | Indiv | 0 | 0 |  | Práce | Běžná |  |  |  | POL1_
75 | 721F-11 | Pomocné konstrukce | soubor | 1 |  | 0 |  | 0 |  | 0 | 21 | 0 | 0 | 0 | 0 | 0 |  | Vlastní | Indiv | 0 | 0 |  | Práce | Běžná |  |  |  | POL1_
76 | 721F-12 | Ochrana provedených konstrukcí | soubor | 1 |  | 0 |  | 0 |  | 0 | 21 | 0 | 0 | 0 | 0 | 0 |  | Vlastní | Indiv | 0 | 0 |  | Práce | Běžná |  |  |  | POL1_
77 | 721F-13 | Demontáž stáv. Potrubí, zednická výpomoc | soubor | 1 |  | 0 |  | 0 |  | 0 | 21 | 0 | 0 | 0 | 0 | 0 |  | Vlastní | Indiv | 0 | 0 |  | Práce | Běžná |  |  |  | POL1_
Díl: | 725A | Zařizovací předměty - Umyvadlo |  |  |  | 0 |  | 0 |  | 0 |  | 0 |  | 0 |  | 0 |  |  |  |  | 0 | [6 empty] | DIL
|  | Veškeré zařizovací předměty budou dle výběru investora. Uvedené ceny jsou ve středním standardu. | [25 empty] | POP
78 | 725A-01 | Umyvadlo keramické bílé, s otvorem pro stojánkovou baterii, barva bílá. | ks | 4 |  | 0 |  | 0 |  | 0 | 21 | 0 | 0 | 0 | 0 | 0 |  | Vlastní | Indiv | 0 | 0 |  | Práce | Běžná |  |  |  | POL1_
79 | 725A-02 | Umyvadlová baterie stojánková s výpustí | ks | 4 |  | 0 |  | 0 |  | 0 | 21 | 0 | 0 | 0 | 0 | 0 |  | Vlastní | Indiv | 0 | 0 |  | Práce | Běžná |  |  |  | POL1_
80 | 725A-03 | Rohový ventil pro napojení umyvadla, materiál chrom | ks | 8 |  | 0 |  | 0 |  | 0 | 21 | 0 | 0 | 0 | 0 | 0 |  | Vlastní | Indiv | 0 | 0 |  | Práce | Běžná |  |  |  | POL1_
81 | 725A-04 | Sifon umyvadlový, barva chrom. | ks | 4 |  | 0 |  | 0 |  | 0 | 21 | 0 | 0 | 0 | 0 | 0 |  | Vlastní | Indiv | 0 | 0 |  | Práce | Běžná |  |  |  | POL1_
Díl: | 725B | Zařizovací předměty - WC |  |  |  | 0 |  | 0 |  | 0 |  | 0 |  | 0 |  | 0 |  |  |  |  | 0 | [6 empty] | DIL
|  | Veškeré zařizovací předměty budou dle výběru investora. Uvedené ceny jsou ve středním standardu. | [25 empty] | POP
82 | 725B-01 | Záchodová mísa závěsná (předstěnový systém), komplet včetně příslušenství, bílá | ks | 4 |  | 0 |  | 0 |  | 0 | 21 | 0 | 0 | 0 | 0 | 0 |  | Vlastní | Indiv | 0 | 0 |  | Práce | Běžná |  |  |  | POL1_
83 | 725B-02 | Předstěnový systém pro WC, s nádrží, přední ovládání | ks | 4 |  | 0 |  | 0 |  | 0 | 21 | 0 | 0 | 0 | 0 | 0 |  | Vlastní | Indiv | 0 | 0 |  | Práce | Běžná |  |  |  | POL1_
84 | 725B-03 | Ovládací tlačítko pro WC, bílé hranaté, systém dual flush | ks | 4 |  | 0 |  | 0 |  | 0 | 21 | 0 | 0 | 0 | 0 | 0 |  | Vlastní | Indiv | 0 | 0 |  | Práce | Běžná |  |  |  | POL1_
85 | 725B-04 | Duroplastové sedátko s poklopem | ks | 4 |  | 0 |  | 0 |  | 0 | 21 | 0 | 0 | 0 | 0 | 0 |  | Vlastní | Indiv | 0 | 0 |  | Práce | Běžná |  |  |  | POL1_
Díl: | 725C | Zařizovací předměty - Pisoár |  |  |  | 0 |  | 0 |  | 0 |  | 0 |  | 0 |  | 0 |  |  |  |  | 0 | [6 empty] | DIL
|  | Veškeré zařizovací předměty budou dle výběru investora. Uvedené ceny jsou ve středním standardu. | [25 empty] | POP
86 | 725C-01 | Celokeramický pisoár se senzorovým splachováním, podomítkový zápachový uzávěr DN50 | ks | 3 |  | 0 |  | 0 |  | 0 | 21 | 0 | 0 | 0 | 0 | 0 |  | Vlastní | Indiv | 0 | 0 |  | Práce | Běžná |  |  |  | POL1_
Díl: | 725D | Zařizovací předměty - Dřez |  |  |  | 0 |  | 0 |  | 0 |  | 0 |  | 0 |  | 0 |  |  |  |  | 0 | [6 empty] | DIL
|  | Veškeré zařizovací předměty budou dle výběru investora. Uvedené ceny jsou ve středním standardu. | [25 empty] | POP
87 | 725D-01 | Jednoduchý dřez v nerezovém provedení | ks | 1 |  | 0 |  | 0 |  | 0 | 21 | 0 | 0 | 0 | 0 | 0 |  | Vlastní | Indiv | 0 | 0 |  | Práce | Běžná |  |  |  | POL1_
88 | 725D-02 | Standartní jednopáková stojánková dřezová baterie, těleso baterie celochromové, vysoký lesk. | ks | 1 |  | 0 |  | 0 |  | 0 | 21 | 0 | 0 | 0 | 0 | 0 |  | Vlastní | Indiv | 0 | 0 |  | Práce | Běžná |  |  |  | POL1_
89 | 725D-03 | Zápachová uzávěrka DN50x6/4" . | ks | 1 |  | 0 |  | 0 |  | 0 | 21 | 0 | 0 | 0 | 0 | 0 |  | Vlastní | Indiv | 0 | 0 |  | Práce | Běžná |  |  |  | POL1_
90 | 725D-04 | Rohový ventil pro napojení dřezu | ks | 2 |  | 0 |  | 0 |  | 0 | 21 | 0 | 0 | 0 | 0 | 0 |  | Vlastní | Indiv | 0 | 0 |  | Práce | Běžná |  |  |  | POL1_
Díl: | 725E | Zařizovací předměty - Výlevka |  |  |  | 0 |  | 0 |  | 0 |  | 0 |  | 0 |  | 0 |  |  |  |  | 0 | [6 empty] | DIL
|  | Veškeré zařizovací předměty budou dle výběru investora. Uvedené ceny jsou ve středním standardu. | [25 empty] | POP
91 | 725E-01 | Keramická výlevka , včetně plastový mřížky | ks | 1 |  | 0 |  | 0 |  | 0 | 21 | 0 | 0 | 0 | 0 | 0 |  | Vlastní | Indiv | 0 | 0 |  | Práce | Běžná |  |  |  | POL1_
92 | 725E-02 | Upevňovací sada k výlevce | ks | 1 |  | 0 |  | 0 |  | 0 | 21 | 0 | 0 | 0 | 0 | 0 |  | Vlastní | Indiv | 0 | 0 |  | Práce | Běžná |  |  |  | POL1_
93 | 725E-03 | Páková nástěnná baterie s otočným ramenem | ks | 1 |  | 0 |  | 0 |  | 0 | 21 | 0 | 0 | 0 | 0 | 0 |  | Vlastní | Indiv | 0 | 0 |  | Práce | Běžná |  |  |  | POL1_
94 | 725E-04 | Plastový sifon k výlevce | ks | 1 |  | 0 |  | 0 |  | 0 | 21 | 0 | 0 | 0 | 0 | 0 |  | Vlastní | Indiv | 0 | 0 |  | Práce | Běžná |  |  |  | POL1_
Díl: | 725F | Zařizovací předměty - Sprcha |  |  |  | 0 |  | 0 |  | 0 |  | 0 |  | 0 |  | 0 |  |  |  |  | 0 | [6 empty] | DIL
|  | Veškeré zařizovací předměty budou dle výběru investora. Uvedené ceny jsou ve středním standardu. | [25 empty] | POP
95 | 725F-01 | Sprchový kout, komplet včetně vaničky, zástěny, dvěří, příslušenství | soubor | 2 |  | 0 |  | 0 |  | 0 | 21 | 0 | 0 | 0 | 0 | 0 |  | Vlastní | Indiv | 0 | 0 |  | Práce | Běžná |  |  |  | POL1_
96 | 725F-02 | Sprchová kohoutková baterie bez sprchové sady, chrom | ks | 2 |  | 0 |  | 0 |  | 0 | 21 | 0 | 0 | 0 | 0 | 0 |  | Vlastní | Indiv | 0 | 0 |  | Práce | Běžná |  |  |  | POL1_
97 | 725F-03 | Sprchová sada | ks | 2 |  | 0 |  | 0 |  | 0 | 21 | 0 | 0 | 0 | 0 | 0 |  | Vlastní | Indiv | 0 | 0 |  | Práce | Běžná |  |  |  | POL1_
98 | 725F-04 | Sifon | ks | 2 |  | 0 |  | 0 |  | 0 | 21 | 0 | 0 | 0 | 0 | 0 |  | Vlastní | Indiv | 0 | 0 |  | Práce | Běžná |  |  |  | POL1_
Díl: | 723A | Plynovod - Potrubí |  |  |  | 0 |  | 0 |  | 0 |  | 0 |  | 0 |  | 0 |  |  |  |  | 0 | [6 empty] | DIL
99 | 723A-01 | DN25 | bm | 30 |  | 0 |  | 0 |  | 0 | 21 | 0 | 0 | 0 | 0 | 0 |  | Vlastní | Indiv | 0 | 0 |  | Práce | Běžná |  |  |  | POL1_
|  | Ocelové potrubí, uvažovaný prořez 15% | [25 empty] | POP
100 | 723A-02 | DN50 | bm | 1 |  | 0 |  | 0 |  | 0 | 21 | 0 | 0 | 0 | 0 | 0 |  | Vlastní | Indiv | 0 | 0 |  | Práce | Běžná |  |  |  | POL1_
|  | Ocelové potrubí, uvažovaný prořez 15% | [25 empty] | POP
Díl: | 723B | Plynovod - Armatury |  |  |  | 0 |  | 0 |  | 0 |  | 0 |  | 0 |  | 0 |  |  |  |  | 0 | [6 empty] | DIL
101 | 723B-01 | Uzavírací ventil DN20 | ks | 1 |  | 0 |  | 0 |  | 0 | 21 | 0 | 0 | 0 | 0 | 0 |  | Vlastní | Indiv | 0 | 0 |  | Práce | Běžná |  |  |  | POL1_
Díl: | 723C | Plynovod - Plynoměrná skříň |  |  |  | 0 |  | 0 |  | 0 |  | 0 |  | 0 |  | 0 |  |  |  |  | 0 | [6 empty] | DIL
102 | 723C-01 | Plynovodní skříň, ocelová, rozměr min. 900x1400x400mm, zasekána do zdi (osazena v případě zjištění, špatného technického stavu stávající skříně) | soubor | 1 |  | 0 |  | 0 |  | 0 | 21 | 0 | 0 | 0 | 0 | 0 |  | Vlastní | Indiv | 0 | 0 |  | Práce | Běžná |  |  |  | POL1_
103 | 723C-02 | Uzavírací ventil DN25 - HUP | soubor | 1 |  | 0 |  | 0 |  | 0 | 21 | 0 | 0 | 0 | 0 | 0 |  | Vlastní | Indiv | 0 | 0 |  | Práce | Běžná |  |  |  | POL1_
104 | 723C-03 | Plynový filtr DN25 | soubor | 1 |  | 0 |  | 0 |  | 0 | 21 | 0 | 0 | 0 | 0 | 0 |  | Vlastní | Indiv | 0 | 0 |  | Práce | Běžná |  |  |  | POL1_
105 | 723C-04 | Regulátor tlaku STL/NTL | soubor | 1 |  | 0 |  | 0 |  | 0 | 21 | 0 | 0 | 0 | 0 | 0 |  | Vlastní | Indiv | 0 | 0 |  | Práce | Běžná |  |  |  | POL1_
106 | 723C-05 | Tlakoměr 0-5kPa | soubor | 1 |  | 0 |  | 0 |  | 0 | 21 | 0 | 0 | 0 | 0 | 0 |  | Vlastní | Indiv | 0 | 0 |  | Práce | Běžná |  |  |  | POL1_
107 | 723C-06 | Plynoměr G4, rozteč 100mm | soubor | 1 |  | 0 |  | 0 |  | 0 | 21 | 0 | 0 | 0 | 0 | 0 |  | Vlastní | Indiv | 0 | 0 |  | Práce | Běžná |  |  |  | POL1_
108 | 723C-07 | Kulový ventil DN25 | soubor | 1 |  | 0 |  | 0 |  | 0 | 21 | 0 | 0 | 0 | 0 | 0 |  | Vlastní | Indiv | 0 | 0 |  | Práce | Běžná |  |  |  | POL1_
Díl: | 723D | Plynovod - Ostatní |  |  |  | 0 |  | 0 |  | 0 |  | 0 |  | 0 |  | 0 |  |  |  |  | 0 | [6 empty] | DIL
109 | 723D-01 | Napojení potrubí na stávající rozvod plynu | soubor | 1 |  | 0 |  | 0 |  | 0 | 21 | 0 | 0 | 0 | 0 | 0 |  | Vlastní | Indiv | 0 | 0 |  | Práce | Běžná |  |  |  | POL1_
110 | 723D-02 | Chránička potrubí DN32 | ks | 4 |  | 0 |  | 0 |  | 0 | 21 | 0 | 0 | 0 | 0 | 0 |  | Vlastní | Indiv | 0 | 0 |  | Práce | Běžná |  |  |  | POL1_
111 | 723D-03 | Zkouška těsností potrubí | soubor | 1 |  | 0 |  | 0 |  | 0 | 21 | 0 | 0 | 0 | 0 | 0 |  | Vlastní | Indiv | 0 | 0 |  | Práce | Běžná |  |  |  | POL1_
112 | 723D-04 | Součástí dodávky budou podpůrné konstrukce, objímky, závěsy, šrouby, dle zvoleného materiálu trub | soubor | 1 |  | 0 |  | 0 |  | 0 | 21 | 0 | 0 | 0 | 0 | 0 |  | Vlastní | Indiv | 0 | 0 |  | Práce | Běžná |  |  |  | POL1_
113 | 723D-05 | Ochranný nátěr | soubor | 1 |  | 0 |  | 0 |  | 0 | 21 | 0 | 0 | 0 | 0 | 0 |  | Vlastní | Indiv | 0 | 0 |  | Práce | Běžná |  |  |  | POL1_
114 | 723D-06 | Dodavatelská dokumentace | soubor | 1 |  | 0 |  | 0 |  | 0 | 21 | 0 | 0 | 0 | 0 | 0 |  | Vlastní | Indiv | 0 | 0 |  | Práce | Běžná |  |  |  | POL1_
115 | 723D-07 | Dokumentace skutečného provedení | soubor | 1 |  | 0 |  | 0 |  | 0 | 21 | 0 | 0 | 0 | 0 | 0 |  | Vlastní | Indiv | 0 | 0 |  | Práce | Běžná |  |  |  | POL1_
116 | 723D-08 | Manuály | soubor | 1 |  | 0 |  | 0 |  | 0 | 21 | 0 | 0 | 0 | 0 | 0 |  | Vlastní | Indiv | 0 | 0 |  | Práce | Běžná |  |  |  | POL1_
117 | 723D-09 | Zaškolení | soubor | 1 |  | 0 |  | 0 |  | 0 | 21 | 0 | 0 | 0 | 0 | 0 |  | Vlastní | Indiv | 0 | 0 |  | Práce | Běžná |  |  |  | POL1_
118 | 723D-10 | Testy a revize | soubor | 1 |  | 0 |  | 0 |  | 0 | 21 | 0 | 0 | 0 | 0 | 0 |  | Vlastní | Indiv | 0 | 0 |  | Práce | Běžná |  |  |  | POL1_
119 | 723D-11 | Náklady na zařízení staveniště a ostatní vedlejší náklady | soubor | 1 |  | 0 |  | 0 |  | 0 | 21 | 0 | 0 | 0 | 0 | 0 |  | Vlastní | Indiv | 0 | 0 |  | Práce | Běžná |  |  |  | POL1_
120 | 723D-12 | Kompletační činnost | soubor | 1 |  | 0 |  | 0 |  | 0 | 21 | 0 | 0 | 0 | 0 | 0 |  | Vlastní | Indiv | 0 | 0 |  | Práce | Běžná |  |  |  | POL1_
121 | 723D-13 | Pomocné konstrukce | soubor | 1 |  | 0 |  | 0 |  | 0 | 21 | 0 | 0 | 0 | 0 | 0 |  | Vlastní | Indiv | 0 | 0 |  | Práce | Běžná |  |  |  | POL1_
122 | 723D-14 | Ochrana provedených konstrukcí | soubor | 1 |  | 0 |  | 0 |  | 0 | 21 | 0 | 0 | 0 | 0 | 0 |  | Vlastní | Indiv | 0 | 0 |  | Práce | Běžná |  |  |  | POL1_
123 | 723D-15 | Zednická výpomoc | soubor | 1 |  | 0 |  | 0 |  | 0 | 21 | 0 | 0 | 0 | 0 | 0 |  | Vlastní | Indiv | 0 | 0 |  | Práce | Běžná |  |  |  | POL1_
[26 empty] | 12 | 21 | DPH
| Celkem |  |  |  |  | 0 | [19 empty] | 0 | 0 | SUM
JKSO:
| 801.67 | budovy požárních stanic a zbrojnic | [25 empty] | JKSO
| m3 | svislá nosná konstrukce zděná z cihel,tvárnic, bloků | [25 empty] | JKSOChar
|  | rekonstrukce a modernizace objektu s opravou | [25 empty] | JKSOAkce
END
Note on S6: Jedná se o informaci, zda se jedná o položku, která je do rozpočtu zadána z cenové soustavy RTS, nebo vlastní.
Note on T6: Jedná se o název CÚ, která je zadána u položky rozpočtu

## 01 D.1.4.2 Pol
Položkový soupis prací a dodávek | [27 empty] | #TypZaznamu#
S: | 189001 | Hasičská zbrojnice v Doubravníku | [25 empty] | STA
O: | 01 | Hasičská zbrojnice | [22 empty] | STA |  |  | OBJ
R: | D.1.4.2 | Technika prostředí staveb - Elektroinstalace | [25 empty] | ROZ
P.č. | Číslo položky | Název položky | MJ | Množství | Cena / MJ | Celkem | Dodávka | Dodávka celk. | Montáž | Montáž celk. | DPH | Cena s DPH | Hmotnost / MJ | Hmotnost celk.(t) | Dem. hmotnost / MJ | Dem. hmotnost celk.(t) | Ceník | Cen. soustava / platnost | Cenová úroveň | Nhod / MJ | Nhod celk. | Dodavatel | Typ položky | Stav položky
Díl: | M21A | Rozvaděče a rozvodnice |  |  |  | 0 |  | 0 |  | 0 |  | 0 |  | 0 |  | 0 |  |  |  |  | 0 | [6 empty] | DIL
1 | M21A-01 | Elektroměrový rozváděč 1/1, 2 tarif, EG.D, nerez, 63 A | ks | 1 |  | 0 |  | 0 |  | 0 | 21 | 0 | 0 | 0 | 0 | 0 |  | Vlastní | Indiv | 0 | 0 |  | Specifikace | Běžná |  |  |  | POL3_0
2 | M21A-02 | Montáž | ks | 1 |  | 0 |  | 0 |  | 0 | 21 | 0 | 0 | 0 | 0 | 0 |  | Vlastní | Indiv | 0 | 0 |  | Práce | Běžná |  |  |  | POL1_9
3 | M21A-03 | Rozvodnice pro zapuštěnou montáž 60+10 M, IP30, třída ochrany II, v=865 mm, š=335 mm, h=90 mm | ks | 2 |  | 0 |  | 0 |  | 0 | 21 | 0 | 0 | 0 | 0 | 0 |  | Vlastní | Indiv | 0 | 0 |  | Práce | Běžná |  |  |  | POL1_9
4 | M21A-04 | Montáž | ks | 2 |  | 0 |  | 0 |  | 0 | 21 | 0 | 0 | 0 | 0 | 0 |  | Vlastní | Indiv | 0 | 0 |  | Práce | Běžná |  |  |  | POL1_9
5 | M21A-05 | Datový rozváděč - nástěnná skříň, IP30, třída ochrany II, v=640 mm, š=305 mm, h=96,5 mm | ks | 1 |  | 0 |  | 0 |  | 0 | 21 | 0 | 0 | 0 | 0 | 0 |  | Vlastní | Indiv | 0 | 0 |  | Specifikace | Běžná |  |  |  | POL3_0
6 | M21A-06 | Montáž | ks | 1 |  | 0 |  | 0 |  | 0 | 21 | 0 | 0 | 0 | 0 | 0 |  | Vlastní | Indiv | 0 | 0 |  | Práce | Běžná |  |  |  | POL1_9
7 | M21A-07 | EPS 2 - svorkovnice ekvipotenciální - bez krytu | ks | 2 |  | 0 |  | 0 |  | 0 | 21 | 0 | 0 | 0 | 0 | 0 |  | Vlastní | Indiv | 0 | 0 |  | Specifikace | Běžná |  |  |  | POL3_0
8 | M21A-08 | Montáž v krabici | ks | 2 |  | 0 |  | 0 |  | 0 | 21 | 0 | 0 | 0 | 0 | 0 |  | Vlastní | Indiv | 0 | 0 |  | Práce | Běžná |  |  |  | POL1_9
9 | M21A-09 | Krabice KO 125 E instalační odbočná šedá | ks | 1 |  | 0 |  | 0 |  | 0 | 21 | 0 | 0 | 0 | 0 | 0 |  | Vlastní | Indiv | 0 | 0 |  | Specifikace | Běžná |  |  |  | POL3_0
10 | M21A-10 | Instalace pod omítkou | ks | 1 |  | 0 |  | 0 |  | 0 | 21 | 0 | 0 | 0 | 0 | 0 |  | Vlastní | Indiv | 0 | 0 |  | Specifikace | Běžná |  |  |  | POL3_0
Díl: | M21B | Přístroje a pojistky |  |  |  | 0 |  | 0 |  | 0 |  | 0 |  | 0 |  | 0 |  |  |  |  | 0 | [6 empty] | DIL
11 | M21B-01 | Jistič 10kA-25B-3 | ks | 1 |  | 0 |  | 0 |  | 0 | 21 | 0 | 0 | 0 | 0 | 0 |  | Vlastní | Indiv | 0 | 0 |  | Specifikace | Běžná |  |  |  | POL3_0
12 | M21B-02 | Montáž a zapojení v rozvodnici | ks | 1 |  | 0 |  | 0 |  | 0 | 21 | 0 | 0 | 0 | 0 | 0 |  | Vlastní | Indiv | 0 | 0 |  | Práce | Běžná |  |  |  | POL1_9
13 | M21B-03 | Jistič 10kA-2B-1 | ks | 1 |  | 0 |  | 0 |  | 0 | 21 | 0 | 0 | 0 | 0 | 0 |  | Vlastní | Indiv | 0 | 0 |  | Specifikace | Běžná |  |  |  | POL3_0
14 | M21B-04 | Montáž a zapojení v rozvodnici | ks | 1 |  | 0 |  | 0 |  | 0 | 21 | 0 | 0 | 0 | 0 | 0 |  | Vlastní | Indiv | 0 | 0 |  | Práce | Běžná |  |  |  | POL1_9
15 | M21B-05 | Jistič 6kA-16B-3 | ks | 4 |  | 0 |  | 0 |  | 0 | 21 | 0 | 0 | 0 | 0 | 0 |  | Vlastní | Indiv | 0 | 0 |  | Specifikace | Běžná |  |  |  | POL3_0
16 | M21B-06 | Montáž a zapojení v rozvodnici | ks | 4 |  | 0 |  | 0 |  | 0 | 21 | 0 | 0 | 0 | 0 | 0 |  | Vlastní | Indiv | 0 | 0 |  | Práce | Běžná |  |  |  | POL1_9
17 | M21B-07 | Jistič 6kA-16B-1 | ks | 22 |  | 0 |  | 0 |  | 0 | 21 | 0 | 0 | 0 | 0 | 0 |  | Vlastní | Indiv | 0 | 0 |  | Specifikace | Běžná |  |  |  | POL3_0
18 | M21B-08 | Montáž a zapojení v rozvodnici | ks | 22 |  | 0 |  | 0 |  | 0 | 21 | 0 | 0 | 0 | 0 | 0 |  | Vlastní | Indiv | 0 | 0 |  | Práce | Běžná |  |  |  | POL1_9
19 | M21B-09 | Jistič 6kA-2B-1 | ks | 1 |  | 0 |  | 0 |  | 0 | 21 | 0 | 0 | 0 | 0 | 0 |  | Vlastní | Indiv | 0 | 0 |  | Specifikace | Běžná |  |  |  | POL3_0
20 | M21B-10 | Montáž a zapojení v rozvodnici | ks | 1 |  | 0 |  | 0 |  | 0 | 21 | 0 | 0 | 0 | 0 | 0 |  | Vlastní | Indiv | 0 | 0 |  | Práce | Běžná |  |  |  | POL1_9
21 | M21B-11 | Jističochránič jednomodulový, 6kA-10B-1N-030A | ks | 7 |  | 0 |  | 0 |  | 0 | 21 | 0 | 0 | 0 | 0 | 0 |  | Vlastní | Indiv | 0 | 0 |  | Specifikace | Běžná |  |  |  | POL3_0
22 | M21B-12 | Montáž a zapojení v rozvodnici | ks | 4 |  | 0 |  | 0 |  | 0 | 21 | 0 | 0 | 0 | 0 | 0 |  | Vlastní | Indiv | 0 | 0 |  | Práce | Běžná |  |  |  | POL1_9
23 | M21B-13 | Kombinovaný svodič bleskových proudů a přepětí 12,5-3N-MZ, T1+T2 | ks | 1 |  | 0 |  | 0 |  | 0 | 21 | 0 | 0 | 0 | 0 | 0 |  | Vlastní | Indiv | 0 | 0 |  | Specifikace | Běžná |  |  |  | POL3_0
24 | M21B-14 | Montáž a zapojení v rozvodnici | ks | 1 |  | 0 |  | 0 |  | 0 | 21 | 0 | 0 | 0 | 0 | 0 |  | Vlastní | Indiv | 0 | 0 |  | Práce | Běžná |  |  |  | POL1_9
25 | M21B-15 | Svodič přepětí 350-3N-MZ, T2 | ks | 1 |  | 0 |  | 0 |  | 0 | 21 | 0 | 0 | 0 | 0 | 0 |  | Vlastní | Indiv | 0 | 0 |  | Specifikace | Běžná |  |  |  | POL3_0
26 | M21B-16 | Montáž a zapojení v rozvodnici | ks | 1 |  | 0 |  | 0 |  | 0 | 21 | 0 | 0 | 0 | 0 | 0 |  | Vlastní | Indiv | 0 | 0 |  | Práce | Běžná |  |  |  | POL1_9
27 | M21B-17 | Proudový chránič - 6kA-40-4-030A | ks | 4 |  | 0 |  | 0 |  | 0 | 21 | 0 | 0 | 0 | 0 | 0 |  | Vlastní | Indiv | 0 | 0 |  | Specifikace | Běžná |  |  |  | POL3_0
28 | M21B-18 | Montáž a zapojení v rozvodnici | ks | 4 |  | 0 |  | 0 |  | 0 | 21 | 0 | 0 | 0 | 0 | 0 |  | Vlastní | Indiv | 0 | 0 |  | Práce | Běžná |  |  |  | POL1_9
29 | M21B-19 | Napěťová spoušť k jističi 10kA-25B-3 | ks | 1 |  | 0 |  | 0 |  | 0 | 21 | 0 | 0 | 0 | 0 | 0 |  | Vlastní | Indiv | 0 | 0 |  | Specifikace | Běžná |  |  |  | POL3_0
30 | M21B-20 | Montáž a zapojení v rozvodnici | ks | 1 |  | 0 |  | 0 |  | 0 | 21 | 0 | 0 | 0 | 0 | 0 |  | Vlastní | Indiv | 0 | 0 |  | Práce | Běžná |  |  |  | POL1_9
31 | M21B-21 | Modulární vypínač 40-3 | ks | 2 |  | 0 |  | 0 |  | 0 | 21 | 0 | 0 | 0 | 0 | 0 |  | Vlastní | Indiv | 0 | 0 |  | Specifikace | Běžná |  |  |  | POL3_0
32 | M21B-22 | Montáž a zapojení v rozvodnici | ks | 2 |  | 0 |  | 0 |  | 0 | 21 | 0 | 0 | 0 | 0 | 0 |  | Vlastní | Indiv | 0 | 0 |  | Práce | Běžná |  |  |  | POL1_9
33 | M21B-23 | Pojistková vložka 40A gG E33 | ks | 3 |  | 0 |  | 0 |  | 0 | 21 | 0 | 0 | 0 | 0 | 0 |  | Vlastní | Indiv | 0 | 0 |  | Specifikace | Běžná |  |  |  | POL3_0
34 | M21B-24 | Osazení | ks | 3 |  | 0 |  | 0 |  | 0 | 21 | 0 | 0 | 0 | 0 | 0 |  | Vlastní | Indiv | 0 | 0 |  | Práce | Běžná |  |  |  | POL1_9
Díl: | M21C | Kabely a chráničky |  |  |  | 0 |  | 0 |  | 0 |  | 0 |  | 0 |  | 0 |  |  |  |  | 0 | [6 empty] | DIL
35 | M21C-01 | CYKY-J 4x16 mm2 | m | 17 |  | 0 |  | 0 |  | 0 | 21 | 0 | 0 | 0 | 0 | 0 |  | Vlastní | Indiv | 0 | 0 |  | Specifikace | Běžná |  |  |  | POL3_0
36 | M21C-02 | Instalace ve zdivu | m | 17 |  | 0 |  | 0 |  | 0 | 21 | 0 | 0 | 0 | 0 | 0 |  | Vlastní | Indiv | 0 | 0 |  | Specifikace | Běžná |  |  |  | POL3_0
37 | M21C-03 | Sekání drážky ve zdivu, zapravení | m | 17 |  | 0 |  | 0 |  | 0 | 21 | 0 | 0 | 0 | 0 | 0 |  | Vlastní | Indiv | 0 | 0 |  | Práce | Běžná |  |  |  | POL1_9
38 | M21C-04 | CYKY-J 5x10 mm2 | m | 25 |  | 0 |  | 0 |  | 0 | 21 | 0 | 0 | 0 | 0 | 0 |  | Vlastní | Indiv | 0 | 0 |  | Specifikace | Běžná |  |  |  | POL3_0
39 | M21C-05 | Instalace ve zdivu | m | 25 |  | 0 |  | 0 |  | 0 | 21 | 0 | 0 | 0 | 0 | 0 |  | Vlastní | Indiv | 0 | 0 |  | Specifikace | Běžná |  |  |  | POL3_0
40 | M21C-06 | Sekání drážky ve zdivu, zapravení | m | 25 |  | 0 |  | 0 |  | 0 | 21 | 0 | 0 | 0 | 0 | 0 |  | Vlastní | Indiv | 0 | 0 |  | Práce | Běžná |  |  |  | POL1_9
41 | M21C-07 | CYKY-J 5x2,5 mm2 | m | 150 |  | 0 |  | 0 |  | 0 | 21 | 0 | 0 | 0 | 0 | 0 |  | Vlastní | Indiv | 0 | 0 |  | Specifikace | Běžná |  |  |  | POL3_0
42 | M21C-08 | Instalace ve zdivu | m | 150 |  | 0 |  | 0 |  | 0 | 21 | 0 | 0 | 0 | 0 | 0 |  | Vlastní | Indiv | 0 | 0 |  | Specifikace | Běžná |  |  |  | POL3_0
43 | M21C-09 | Sekání drážky ve zdivu, zapravení | m | 150 |  | 0 |  | 0 |  | 0 | 21 | 0 | 0 | 0 | 0 | 0 |  | Vlastní | Indiv | 0 | 0 |  | Práce | Běžná |  |  |  | POL1_9
44 | M21C-10 | CYKY-J 3x2,5 mm2 | m | 800 |  | 0 |  | 0 |  | 0 | 21 | 0 | 0 | 0 | 0 | 0 |  | Vlastní | Indiv | 0 | 0 |  | Specifikace | Běžná |  |  |  | POL3_0
45 | M21C-11 | Montáž ve zdivu | m | 800 |  | 0 |  | 0 |  | 0 | 21 | 0 | 0 | 0 | 0 | 0 |  | Vlastní | Indiv | 0 | 0 |  | Práce | Běžná |  |  |  | POL1_9
46 | M21C-12 | Sekání drážky ve zdivu, zapravení | m | 800 |  | 0 |  | 0 |  | 0 | 21 | 0 | 0 | 0 | 0 | 0 |  | Vlastní | Indiv | 0 | 0 |  | Práce | Běžná |  |  |  | POL1_9
47 | M21C-13 | CYKY-J 5x1,5 mm2 | m | 200 |  | 0 |  | 0 |  | 0 | 21 | 0 | 0 | 0 | 0 | 0 |  | Vlastní | Indiv | 0 | 0 |  | Specifikace | Běžná |  |  |  | POL3_0
48 | M21C-14 | Instalace ve zdivu | m | 150 |  | 0 |  | 0 |  | 0 | 21 | 0 | 0 | 0 | 0 | 0 |  | Vlastní | Indiv | 0 | 0 |  | Specifikace | Běžná |  |  |  | POL3_0
49 | M21C-15 | Sekání drážky ve zdivu, zapravení | m | 150 |  | 0 |  | 0 |  | 0 | 21 | 0 | 0 | 0 | 0 | 0 |  | Vlastní | Indiv | 0 | 0 |  | Práce | Běžná |  |  |  | POL1_9
50 | M21C-16 | Uložení nad podhledem | m | 50 |  | 0 |  | 0 |  | 0 | 21 | 0 | 0 | 0 | 0 | 0 |  | Vlastní | Indiv | 0 | 0 |  | Práce | Běžná |  |  |  | POL1_9
51 | M21C-17 | CYKY-O 3x1,5 mm2 | m | 50 |  | 0 |  | 0 |  | 0 | 21 | 0 | 0 | 0 | 0 | 0 |  | Vlastní | Indiv | 0 | 0 |  | Specifikace | Běžná |  |  |  | POL3_0
52 | M21C-18 | Instalace ve zdivu | m | 50 |  | 0 |  | 0 |  | 0 | 21 | 0 | 0 | 0 | 0 | 0 |  | Vlastní | Indiv | 0 | 0 |  | Specifikace | Běžná |  |  |  | POL3_0
53 | M21C-19 | Sekání drážky ve zdivu, zapravení | m | 50 |  | 0 |  | 0 |  | 0 | 21 | 0 | 0 | 0 | 0 | 0 |  | Vlastní | Indiv | 0 | 0 |  | Práce | Běžná |  |  |  | POL1_9
54 | M21C-20 | CYKY-J 3x1,5 mm2 | m | 600 |  | 0 |  | 0 |  | 0 | 21 | 0 | 0 | 0 | 0 | 0 |  | Vlastní | Indiv | 0 | 0 |  | Specifikace | Běžná |  |  |  | POL3_0
55 | M21C-21 | Montáž ve zdivu | m | 550 |  | 0 |  | 0 |  | 0 | 21 | 0 | 0 | 0 | 0 | 0 |  | Vlastní | Indiv | 0 | 0 |  | Práce | Běžná |  |  |  | POL1_9
56 | M21C-22 | Sekání drážky ve zdivu, zapravení | m | 550 |  | 0 |  | 0 |  | 0 | 21 | 0 | 0 | 0 | 0 | 0 |  | Vlastní | Indiv | 0 | 0 |  | Práce | Běžná |  |  |  | POL1_9
57 | M21C-23 | Uložení nad SDK | m | 50 |  | 0 |  | 0 |  | 0 | 21 | 0 | 0 | 0 | 0 | 0 |  | Vlastní | Indiv | 0 | 0 |  | Práce | Běžná |  |  |  | POL1_9
58 | M21C-24 | Silový kabel pevný PRAFlaDur 3x1,5 RE P60-R | m | 20 |  | 0 |  | 0 |  | 0 | 21 | 0 | 0 | 0 | 0 | 0 |  | Vlastní | Indiv | 0 | 0 |  | Specifikace | Běžná |  |  |  | POL3_0
59 | M21C-25 | Instalace ve zdivu | m | 20 |  | 0 |  | 0 |  | 0 | 21 | 0 | 0 | 0 | 0 | 0 |  | Vlastní | Indiv | 0 | 0 |  | Specifikace | Běžná |  |  |  | POL3_0
60 | M21C-26 | Sekání drážky ve zdivu, zapravení | m | 50 |  | 0 |  | 0 |  | 0 | 21 | 0 | 0 | 0 | 0 | 0 |  | Vlastní | Indiv | 0 | 0 |  | Práce | Běžná |  |  |  | POL1_9
61 | M21C-27 | CYY 1x6 mm2, zž | m | 30 |  | 0 |  | 0 |  | 0 | 21 | 0 | 0 | 0 | 0 | 0 |  | Vlastní | Indiv | 0 | 0 |  | Specifikace | Běžná |  |  |  | POL3_0
62 | M21C-28 | Instalace ve zdivu | m | 30 |  | 0 |  | 0 |  | 0 | 21 | 0 | 0 | 0 | 0 | 0 |  | Vlastní | Indiv | 0 | 0 |  | Specifikace | Běžná |  |  |  | POL3_0
63 | M21C-29 | Sekání drážky ve zdivu | m | 20 |  | 0 |  | 0 |  | 0 | 21 | 0 | 0 | 0 | 0 | 0 |  | Vlastní | Indiv | 0 | 0 |  | Práce | Běžná |  |  |  | POL1_9
64 | M21C-30 | 1-YY 1x25 mm2, zž | m | 20 |  | 0 |  | 0 |  | 0 | 21 | 0 | 0 | 0 | 0 | 0 |  | Vlastní | Indiv | 0 | 0 |  | Specifikace | Běžná |  |  |  | POL3_0
65 | M21C-31 | Instalace ve zdivu | m | 20 |  | 0 |  | 0 |  | 0 | 21 | 0 | 0 | 0 | 0 | 0 |  | Vlastní | Indiv | 0 | 0 |  | Specifikace | Běžná |  |  |  | POL3_0
66 | M21C-32 | Sekání drážky ve zdivu | m | 20 |  | 0 |  | 0 |  | 0 | 21 | 0 | 0 | 0 | 0 | 0 |  | Vlastní | Indiv | 0 | 0 |  | Práce | Běžná |  |  |  | POL1_9
67 | M21C-33 | CY 4 mm2, zž | m | 50 |  | 0 |  | 0 |  | 0 | 21 | 0 | 0 | 0 | 0 | 0 |  | Vlastní | Indiv | 0 | 0 |  | Specifikace | Běžná |  |  |  | POL3_0
68 | M21C-34 | Protažení chráničkou DN20 | m | 50 |  | 0 |  | 0 |  | 0 | 21 | 0 | 0 | 0 | 0 | 0 |  | Vlastní | Indiv | 0 | 0 |  | Specifikace | Běžná |  |  |  | POL3_0
69 | M21C-35 | Vedení vodiče po povrchu | m | 50 |  | 0 |  | 0 |  | 0 | 21 | 0 | 0 | 0 | 0 | 0 |  | Vlastní | Indiv | 0 | 0 |  | Práce | Běžná |  |  |  | POL1_9
70 | M21C-36 | Kabel DATACOM UTP Cat.6 | m | 305 |  | 0 |  | 0 |  | 0 | 21 | 0 | 0 | 0 | 0 | 0 |  | Vlastní | Indiv | 0 | 0 |  | Specifikace | Běžná |  |  |  | POL3_0
71 | M21C-37 | Protažení chráničkou DN20 | m | 305 |  | 0 |  | 0 |  | 0 | 21 | 0 | 0 | 0 | 0 | 0 |  | Vlastní | Indiv | 0 | 0 |  | Specifikace | Běžná |  |  |  | POL3_0
72 | M21C-38 | Elektroinstalační chránička DN32 | m | 30 |  | 0 |  | 0 |  | 0 | 21 | 0 | 0 | 0 | 0 | 0 |  | Vlastní | Indiv | 0 | 0 |  | Specifikace | Běžná |  |  |  | POL3_0
73 | M21C-39 | Instalace ve zdivu | m | 30 |  | 0 |  | 0 |  | 0 | 21 | 0 | 0 | 0 | 0 | 0 |  | Vlastní | Indiv | 0 | 0 |  | Specifikace | Běžná |  |  |  | POL3_0
74 | M21C-40 | Sekání drážky ve zdivu | m | 30 |  | 0 |  | 0 |  | 0 | 21 | 0 | 0 | 0 | 0 | 0 |  | Vlastní | Indiv | 0 | 0 |  | Práce | Běžná |  |  |  | POL1_9
75 | M21C-41 | Elektroinstalační chránička DN25 | m | 100 |  | 0 |  | 0 |  | 0 | 21 | 0 | 0 | 0 | 0 | 0 |  | Vlastní | Indiv | 0 | 0 |  | Specifikace | Běžná |  |  |  | POL3_0
76 | M21C-42 | Instalace ve zdivu | m | 100 |  | 0 |  | 0 |  | 0 | 21 | 0 | 0 | 0 | 0 | 0 |  | Vlastní | Indiv | 0 | 0 |  | Specifikace | Běžná |  |  |  | POL3_0
77 | M21C-43 | Sekání drážky ve zdivu | m | 100 |  | 0 |  | 0 |  | 0 | 21 | 0 | 0 | 0 | 0 | 0 |  | Vlastní | Indiv | 0 | 0 |  | Práce | Běžná |  |  |  | POL1_9
78 | M21C-44 | Elektroinstalační chránička DN20 | m | 100 |  | 0 |  | 0 |  | 0 | 21 | 0 | 0 | 0 | 0 | 0 |  | Vlastní | Indiv | 0 | 0 |  | Specifikace | Běžná |  |  |  | POL3_0
79 | M21C-45 | Instalace ve zdivu | m | 100 |  | 0 |  | 0 |  | 0 | 21 | 0 | 0 | 0 | 0 | 0 |  | Vlastní | Indiv | 0 | 0 |  | Specifikace | Běžná |  |  |  | POL3_0
80 | M21C-46 | Sekání drážky ve zdivu | m | 100 |  | 0 |  | 0 |  | 0 | 21 | 0 | 0 | 0 | 0 | 0 |  | Vlastní | Indiv | 0 | 0 |  | Práce | Běžná |  |  |  | POL1_9
Díl: | M21D | Svítidla |  |  |  | 0 |  | 0 |  | 0 |  | 0 |  | 0 |  | 0 |  |  |  |  | 0 | [6 empty] | DIL
81 | M21D-01 | Svítidlo nástěnné LED 51W/4000K, těleso sv. Al, barva antracit, asymetrická optika,IP66, IK10,, l=1415mm, 230V | ks | 3 |  | 0 |  | 0 |  | 0 | 21 | 0 | 0 | 0 | 0 | 0 |  | Vlastní | Indiv | 0 | 0 |  | Specifikace | Běžná |  |  |  | POL3_0
82 | M21D-02 | Montáž a zapojení | ks | 3 |  | 0 |  | 0 |  | 0 | 21 | 0 | 0 | 0 | 0 | 0 |  | Vlastní | Indiv | 0 | 0 |  | Práce | Běžná |  |  |  | POL1_9
83 | M21D-03 | Svítidlo přisazené LED 51W/4000K, Al profil, barva antracit, mikroprisma 94°, l=1415mm, IP66, IK10,, 230V | ks | 14 |  | 0 |  | 0 |  | 0 | 21 | 0 | 0 | 0 | 0 | 0 |  | Vlastní | Indiv | 0 | 0 |  | Specifikace | Běžná |  |  |  | POL3_0
84 | M21D-04 | Montáž a zapojení | ks | 14 |  | 0 |  | 0 |  | 0 | 21 | 0 | 0 | 0 | 0 | 0 |  | Vlastní | Indiv | 0 | 0 |  | Práce | Běžná |  |  |  | POL1_9
85 | M21D-05 | Svítidlo přisazené LED 32W/4000K, Al profil, barva antracit, mikroprisma 94°, l=1135mm, IP66, IK10,, 230V, nouzový modul 3h | ks | 1 |  | 0 |  | 0 |  | 0 | 21 | 0 | 0 | 0 | 0 | 0 |  | Vlastní | Indiv | 0 | 0 |  | Specifikace | Běžná |  |  |  | POL3_0
86 | M21D-06 | Montáž a zapojení | ks | 1 |  | 0 |  | 0 |  | 0 | 21 | 0 | 0 | 0 | 0 | 0 |  | Vlastní | Indiv | 0 | 0 |  | Práce | Běžná |  |  |  | POL1_9
87 | M21D-07 | Svítidlo nástěnné LED 102W/4000K, těleso sv. Al, barva antracit, mikroprisma 94°, IP66, IK10,, l=2816mm, 230V | ks | 1 |  | 0 |  | 0 |  | 0 | 21 | 0 | 0 | 0 | 0 | 0 |  | Vlastní | Indiv | 0 | 0 |  | Specifikace | Běžná |  |  |  | POL3_0
88 | M21D-08 | Montáž a zapojení | ks | 1 |  | 0 |  | 0 |  | 0 | 21 | 0 | 0 | 0 | 0 | 0 |  | Vlastní | Indiv | 0 | 0 |  | Práce | Běžná |  |  |  | POL1_9
89 | M21D-09 | Svítidlo přisazené LED 20W/3000K, 1710lm, těleso sv. Al slitina, barva černá, optika opál, d=80mm,, h=200mm, 230V | ks | 15 |  | 0 |  | 0 |  | 0 | 21 | 0 | 0 | 0 | 0 | 0 |  | Vlastní | Indiv | 0 | 0 |  | Specifikace | Běžná |  |  |  | POL3_0
90 | M21D-10 | Montáž a zapojení | ks | 15 |  | 0 |  | 0 |  | 0 | 21 | 0 | 0 | 0 | 0 | 0 |  | Vlastní | Indiv | 0 | 0 |  | Práce | Běžná |  |  |  | POL1_9
91 | M21D-11 | Svítidlo přisazené LED 30W/m//4000K, těleso sv. Al slitina, opálový difuzor, 230V, délka dle, projektu | ks | 1 |  | 0 |  | 0 |  | 0 | 21 | 0 | 0 | 0 | 0 | 0 |  | Vlastní | Indiv | 0 | 0 |  | Specifikace | Běžná |  |  |  | POL3_0
92 | M21D-12 | Montáž a zapojení | ks | 1 |  | 0 |  | 0 |  | 0 | 21 | 0 | 0 | 0 | 0 | 0 |  | Vlastní | Indiv | 0 | 0 |  | Práce | Běžná |  |  |  | POL1_9
93 | M21D-13 | Svítidlo přisazené LED 31W/4000K, barva černá, mikroprismatický difuzor, l=1408mm, 230V | ks | 4 |  | 0 |  | 0 |  | 0 | 21 | 0 | 0 | 0 | 0 | 0 |  | Vlastní | Indiv | 0 | 0 |  | Specifikace | Běžná |  |  |  | POL3_0
94 | M21D-14 | Montáž a zapojení | ks | 4 |  | 0 |  | 0 |  | 0 | 21 | 0 | 0 | 0 | 0 | 0 |  | Vlastní | Indiv | 0 | 0 |  | Práce | Běžná |  |  |  | POL1_9
95 | M21D-15 | Svítidlo přisazené LED 47,9W/4000K, barva černá, mikroprismatický difuzor, l=2249mm, 230V | ks | 6 |  | 0 |  | 0 |  | 0 | 21 | 0 | 0 | 0 | 0 | 0 |  | Vlastní | Indiv | 0 | 0 |  | Specifikace | Běžná |  |  |  | POL3_0
96 | M21D-16 | Montáž a zapojení | ks | 6 |  | 0 |  | 0 |  | 0 | 21 | 0 | 0 | 0 | 0 | 0 |  | Vlastní | Indiv | 0 | 0 |  | Práce | Běžná |  |  |  | POL1_9
97 | M21D-17 | Svítidlo závěsné LED 42,4W/4000K, barva černá, mikroprismatický difuzor, indirect široká batwing,, l=1688mm, 230V | ks | 6 |  | 0 |  | 0 |  | 0 | 21 | 0 | 0 | 0 | 0 | 0 |  | Vlastní | Indiv | 0 | 0 |  | Specifikace | Běžná |  |  |  | POL3_0
98 | M21D-18 | Montáž a zapojení | ks | 6 |  | 0 |  | 0 |  | 0 | 21 | 0 | 0 | 0 | 0 | 0 |  | Vlastní | Indiv | 0 | 0 |  | Práce | Běžná |  |  |  | POL1_9
99 | M21D-19 | Svítidlo vestavné LED 22W/4000K, těleso sv. Al slitina, barva bílá, opálový difuzor, IP43, 230V,, d=260mm | ks | 14 |  | 0 |  | 0 |  | 0 | 21 | 0 | 0 | 0 | 0 | 0 |  | Vlastní | Indiv | 0 | 0 |  | Specifikace | Běžná |  |  |  | POL3_0
100 | M21D-20 | Montáž a zapojení | ks | 14 |  | 0 |  | 0 |  | 0 | 21 | 0 | 0 | 0 | 0 | 0 |  | Vlastní | Indiv | 0 | 0 |  | Práce | Běžná |  |  |  | POL1_9
101 | M21D-21 | Svítidlo nouzové LED přisazené, těleso bílé, svícení při výpadku 1h, 5W, autotest, IP54 s, piktogramem | ks | 10 |  | 0 |  | 0 |  | 0 | 21 | 0 | 0 | 0 | 0 | 0 |  | Vlastní | Indiv | 0 | 0 |  | Specifikace | Běžná |  |  |  | POL3_0
102 | M21D-22 | Montáž a zapojení | ks | 10 |  | 0 |  | 0 |  | 0 | 21 | 0 | 0 | 0 | 0 | 0 |  | Vlastní | Indiv | 0 | 0 |  | Práce | Běžná |  |  |  | POL1_9
103 | M21D-23 | Svítidlo nouzové LED protipanické přisazené, těleso bílé, svícení při výpadku 1h, optika hala,, autotest | ks | 6 |  | 0 |  | 0 |  | 0 | 21 | 0 | 0 | 0 | 0 | 0 |  | Vlastní | Indiv | 0 | 0 |  | Specifikace | Běžná |  |  |  | POL3_0
104 | M21D-24 | Montáž a zapojení | ks | 6 |  | 0 |  | 0 |  | 0 | 21 | 0 | 0 | 0 | 0 | 0 |  | Vlastní | Indiv | 0 | 0 |  | Práce | Běžná |  |  |  | POL1_9
Díl: | M21E | Vypínače a zásuvky |  |  |  | 0 |  | 0 |  | 0 |  | 0 |  | 0 |  | 0 |  |  |  |  | 0 | [6 empty] | DIL
105 | M21E-01 | Kryt spínače kolébkového - bílý | ks | 40 |  | 0 |  | 0 |  | 0 | 21 | 0 | 0 | 0 | 0 | 0 |  | Vlastní | Indiv | 0 | 0 |  | Práce | Běžná |  |  |  | POL1_9
106 | M21E-02 | Montáž | ks | 40 |  | 0 |  | 0 |  | 0 | 21 | 0 | 0 | 0 | 0 | 0 |  | Vlastní | Indiv | 0 | 0 |  | Práce | Běžná |  |  |  | POL1_9
107 | M21E-03 | Přístroj spínače jednopólového, bezšroubový | ks | 18 |  | 0 |  | 0 |  | 0 | 21 | 0 | 0 | 0 | 0 | 0 |  | Vlastní | Indiv | 0 | 0 |  | Specifikace | Běžná |  |  |  | POL3_0
108 | M21E-04 | Montáž a připojení | ks | 18 |  | 0 |  | 0 |  | 0 | 21 | 0 | 0 | 0 | 0 | 0 |  | Vlastní | Indiv | 0 | 0 |  | Práce | Běžná |  |  |  | POL1_9
109 | M21E-05 | Přístroj přepínače střídavého, bezšroubový | ks | 16 |  | 0 |  | 0 |  | 0 | 21 | 0 | 0 | 0 | 0 | 0 |  | Vlastní | Indiv | 0 | 0 |  | Specifikace | Běžná |  |  |  | POL3_0
110 | M21E-06 | Montáž a připojení | ks | 16 |  | 0 |  | 0 |  | 0 | 21 | 0 | 0 | 0 | 0 | 0 |  | Vlastní | Indiv | 0 | 0 |  | Práce | Běžná |  |  |  | POL1_9
111 | M21E-07 | Přístroj přepínače křížového, bezšroubový | ks | 6 |  | 0 |  | 0 |  | 0 | 21 | 0 | 0 | 0 | 0 | 0 |  | Vlastní | Indiv | 0 | 0 |  | Specifikace | Běžná |  |  |  | POL3_0
112 | M21E-08 | Montáž a připojení | ks | 6 |  | 0 |  | 0 |  | 0 | 21 | 0 | 0 | 0 | 0 | 0 |  | Vlastní | Indiv | 0 | 0 |  | Práce | Běžná |  |  |  | POL1_9
113 | M21E-09 | Vypínač, řazení 1 na povrch IP 44 bílá | ks | 4 |  | 0 |  | 0 |  | 0 | 21 | 0 | 0 | 0 | 0 | 0 |  | Vlastní | Indiv | 0 | 0 |  | Specifikace | Běžná |  |  |  | POL3_0
114 | M21E-10 | Montáž a připojení | ks | 4 |  | 0 |  | 0 |  | 0 | 21 | 0 | 0 | 0 | 0 | 0 |  | Vlastní | Indiv | 0 | 0 |  | Práce | Běžná |  |  |  | POL1_9
115 | M21E-11 | Přepínač střídavý, řazení 6 na povrch IP 44 bílá | ks | 6 |  | 0 |  | 0 |  | 0 | 21 | 0 | 0 | 0 | 0 | 0 |  | Vlastní | Indiv | 0 | 0 |  | Práce | Běžná |  |  |  | POL1_9
116 | M21E-12 | Montáž a připojení | ks | 6 |  | 0 |  | 0 |  | 0 | 21 | 0 | 0 | 0 | 0 | 0 |  | Vlastní | Indiv | 0 | 0 |  | Práce | Běžná |  |  |  | POL1_9
117 | M21E-13 | Přepínač křížový, řazení 7 na povrch IP 44 bílá | ks | 2 |  | 0 |  | 0 |  | 0 | 21 | 0 | 0 | 0 | 0 | 0 |  | Vlastní | Indiv | 0 | 0 |  | Práce | Běžná |  |  |  | POL1_9
118 | M21E-14 | Montáž a připojení | ks | 2 |  | 0 |  | 0 |  | 0 | 21 | 0 | 0 | 0 | 0 | 0 |  | Vlastní | Indiv | 0 | 0 |  | Práce | Běžná |  |  |  | POL1_9
119 | M21E-15 | Zásuvka, jednonásobná s ochranným kolíkem, s clonkami, bezšroubová - bílá | ks | 75 |  | 0 |  | 0 |  | 0 | 21 | 0 | 0 | 0 | 0 | 0 |  | Vlastní | Indiv | 0 | 0 |  | Specifikace | Běžná |  |  |  | POL3_0
120 | M21E-16 | Montáž a připojení | ks | 75 |  | 0 |  | 0 |  | 0 | 21 | 0 | 0 | 0 | 0 | 0 |  | Vlastní | Indiv | 0 | 0 |  | Práce | Běžná |  |  |  | POL1_9
121 | M21E-17 | Zásuvka RJ45, komplet, cat 6e, bílá | ks | 3 |  | 0 |  | 0 |  | 0 | 21 | 0 | 0 | 0 | 0 | 0 |  | Vlastní | Indiv | 0 | 0 |  | Specifikace | Běžná |  |  |  | POL3_0
122 | M21E-18 | Montáž a připojení | ks | 3 |  | 0 |  | 0 |  | 0 | 21 | 0 | 0 | 0 | 0 | 0 |  | Vlastní | Indiv | 0 | 0 |  | Práce | Běžná |  |  |  | POL1_9
123 | M21E-19 | Zásuvka 230 V na povrch IP 44 bílá | ks | 1 |  | 0 |  | 0 |  | 0 | 21 | 0 | 0 | 0 | 0 | 0 |  | Vlastní | Indiv | 0 | 0 |  | Specifikace | Běžná |  |  |  | POL3_0
124 | M21E-20 | Montáž a připojení | ks | 1 |  | 0 |  | 0 |  | 0 | 21 | 0 | 0 | 0 | 0 | 0 |  | Vlastní | Indiv | 0 | 0 |  | Práce | Běžná |  |  |  | POL1_9
125 | M21E-21 | Zásuvka 230 V dvojnásobná kompletní na povrch IP 44 bílá | ks | 19 |  | 0 |  | 0 |  | 0 | 21 | 0 | 0 | 0 | 0 | 0 |  | Vlastní | Indiv | 0 | 0 |  | Specifikace | Běžná |  |  |  | POL3_0
126 | M21E-22 | Montáž a připojení | ks | 19 |  | 0 |  | 0 |  | 0 | 21 | 0 | 0 | 0 | 0 | 0 |  | Vlastní | Indiv | 0 | 0 |  | Práce | Běžná |  |  |  | POL1_9
127 | M21E-23 | Nástěnná zásuvka IP67, 32A, 5-pól | ks | 4 |  | 0 |  | 0 |  | 0 | 21 | 0 | 0 | 0 | 0 | 0 |  | Vlastní | Indiv | 0 | 0 |  | Specifikace | Běžná |  |  |  | POL3_0
128 | M21E-24 | Montáž a připojení | ks | 4 |  | 0 |  | 0 |  | 0 | 21 | 0 | 0 | 0 | 0 | 0 |  | Vlastní | Indiv | 0 | 0 |  | Práce | Běžná |  |  |  | POL1_9
129 | M21E-25 | Ventilátor do koupelny s automatickou žaluzií a časovým doběhem O 100 mm, výkonnější motor | ks | 3 |  | 0 |  | 0 |  | 0 | 21 | 0 | 0 | 0 | 0 | 0 |  | Vlastní | Indiv | 0 | 0 |  | Specifikace | Běžná |  |  |  | POL3_0
130 | M21E-26 | Montáž a připojení | ks | 3 |  | 0 |  | 0 |  | 0 | 21 | 0 | 0 | 0 | 0 | 0 |  | Vlastní | Indiv | 0 | 0 |  | Práce | Běžná |  |  |  | POL1_9
131 | M21E-27 | UBIQUITI UniFi 6 In-Wall | ks | 1 |  | 0 |  | 0 |  | 0 | 21 | 0 | 0 | 0 | 0 | 0 |  | Vlastní | Indiv | 0 | 0 |  | Specifikace | Běžná |  |  |  | POL3_0
132 | M21E-28 | Montáž a připojení | ks | 1 |  | 0 |  | 0 |  | 0 | 21 | 0 | 0 | 0 | 0 | 0 |  | Vlastní | Indiv | 0 | 0 |  | Práce | Běžná |  |  |  | POL1_9
133 | M21E-29 | Nouzové požární tlačítko na povrch IP55 | ks | 1 |  | 0 |  | 0 |  | 0 | 21 | 0 | 0 | 0 | 0 | 0 |  | Vlastní | Indiv | 0 | 0 |  | Specifikace | Běžná |  |  |  | POL3_0
134 | M21E-30 | Montáž a připojení | ks | 1 |  | 0 |  | 0 |  | 0 | 21 | 0 | 0 | 0 | 0 | 0 |  | Vlastní | Indiv | 0 | 0 |  | Práce | Běžná |  |  |  | POL1_9
135 | M21E-31 | Svodič přepětí T3, do zásuvkové krabice | ks | 3 |  | 0 |  | 0 |  | 0 | 21 | 0 | 0 | 0 | 0 | 0 |  | Vlastní | Indiv | 0 | 0 |  | Specifikace | Běžná |  |  |  | POL3_0
136 | M21E-32 | Montáž a připojení vodičů | ks | 3 |  | 0 |  | 0 |  | 0 | 21 | 0 | 0 | 0 | 0 | 0 |  | Vlastní | Indiv | 0 | 0 |  | Práce | Běžná |  |  |  | POL1_9
137 | M21E-33 | Elektroinstalační rozvodná krabice na povrch 85x85x35, IP54 | ks | 5 |  | 0 |  | 0 |  | 0 | 21 | 0 | 0 | 0 | 0 | 0 |  | Vlastní | Indiv | 0 | 0 |  | Specifikace | Běžná |  |  |  | POL3_0
138 | M21E-34 | Montáž a připojení vodičů | ks | 5 |  | 0 |  | 0 |  | 0 | 21 | 0 | 0 | 0 | 0 | 0 |  | Vlastní | Indiv | 0 | 0 |  | Práce | Běžná |  |  |  | POL1_9
139 | M21E-35 | Elektroinstalační přístrojová krabice KP 68 | ks | 115 |  | 0 |  | 0 |  | 0 | 21 | 0 | 0 | 0 | 0 | 0 |  | Vlastní | Indiv | 0 | 0 |  | Specifikace | Běžná |  |  |  | POL3_0
140 | M21E-36 | Montáž | ks | 115 |  | 0 |  | 0 |  | 0 | 21 | 0 | 0 | 0 | 0 | 0 |  | Vlastní | Indiv | 0 | 0 |  | Práce | Běžná |  |  |  | POL1_9
141 | M21E-37 | Elektroinstalační rozvodná krabice KU 68-45_KA | ks | 10 |  | 0 |  | 0 |  | 0 | 21 | 0 | 0 | 0 | 0 | 0 |  | Vlastní | Indiv | 0 | 0 |  | Specifikace | Běžná |  |  |  | POL3_0
142 | M21E-38 | Montáž a připojení vodičů | ks | 10 |  | 0 |  | 0 |  | 0 | 21 | 0 | 0 | 0 | 0 | 0 |  | Vlastní | Indiv | 0 | 0 |  | Práce | Běžná |  |  |  | POL1_9
143 | M21E-39 | Víčko KO 68 HB | ks | 10 |  | 0 |  | 0 |  | 0 | 21 | 0 | 0 | 0 | 0 | 0 |  | Vlastní | Indiv | 0 | 0 |  | Specifikace | Běžná |  |  |  | POL3_0
144 | M21E-40 | Montáž | ks | 10 |  | 0 |  | 0 |  | 0 | 21 | 0 | 0 | 0 | 0 | 0 |  | Vlastní | Indiv | 0 | 0 |  | Práce | Běžná |  |  |  | POL1_9
145 | M21E-41 | Zemnící svorka ZSA 16 | ks | 10 |  | 0 |  | 0 |  | 0 | 21 | 0 | 0 | 0 | 0 | 0 |  | Vlastní | Indiv | 0 | 0 |  | Specifikace | Běžná |  |  |  | POL3_0
146 | M21E-42 | Montáž a připojení | ks | 10 |  | 0 |  | 0 |  | 0 | 21 | 0 | 0 | 0 | 0 | 0 |  | Vlastní | Indiv | 0 | 0 |  | Práce | Běžná |  |  |  | POL1_9
147 | M21E-43 | Rámeček pro elektroinstalační přístroje, jednonásobný, bílý | ks | 37 |  | 0 |  | 0 |  | 0 | 21 | 0 | 0 | 0 | 0 | 0 |  | Vlastní | Indiv | 0 | 0 |  | Specifikace | Běžná |  |  |  | POL3_0
148 | M21E-44 | Montáž | ks | 37 |  | 0 |  | 0 |  | 0 | 21 | 0 | 0 | 0 | 0 | 0 |  | Vlastní | Indiv | 0 | 0 |  | Práce | Běžná |  |  |  | POL1_9
149 | M21E-45 | Rámeček pro elektroinstalační přístroje, dvojnásobný vodorovný, bílý | ks | 24 |  | 0 |  | 0 |  | 0 | 21 | 0 | 0 | 0 | 0 | 0 |  | Vlastní | Indiv | 0 | 0 |  | Specifikace | Běžná |  |  |  | POL3_0
150 | M21E-46 | Montáž | ks | 24 |  | 0 |  | 0 |  | 0 | 21 | 0 | 0 | 0 | 0 | 0 |  | Vlastní | Indiv | 0 | 0 |  | Práce | Běžná |  |  |  | POL1_9
151 | M21E-47 | Rámeček pro elektroinstalační přístroje, trojnásobný vodorovný, bílý | ks | 1 |  | 0 |  | 0 |  | 0 | 21 | 0 | 0 | 0 | 0 | 0 |  | Vlastní | Indiv | 0 | 0 |  | Specifikace | Běžná |  |  |  | POL3_0
152 | M21E-48 | Montáž | ks | 1 |  | 0 |  | 0 |  | 0 | 21 | 0 | 0 | 0 | 0 | 0 |  | Vlastní | Indiv | 0 | 0 |  | Práce | Běžná |  |  |  | POL1_9
153 | M21E-49 | Rámeček pro elektroinstalační přístroje, čtyřnásobný vodorovný, bílý | ks | 3 |  | 0 |  | 0 |  | 0 | 21 | 0 | 0 | 0 | 0 | 0 |  | Vlastní | Indiv | 0 | 0 |  | Specifikace | Běžná |  |  |  | POL3_0
154 | M21E-50 | Montáž | ks | 3 |  | 0 |  | 0 |  | 0 | 21 | 0 | 0 | 0 | 0 | 0 |  | Vlastní | Indiv | 0 | 0 |  | Práce | Běžná |  |  |  | POL1_9
155 | M21E-51 | Rámeček pro elektroinstalační přístroje, pětinásobný vodorovný, bílý | ks | 5 |  | 0 |  | 0 |  | 0 | 21 | 0 | 0 | 0 | 0 | 0 |  | Vlastní | Indiv | 0 | 0 |  | Specifikace | Běžná |  |  |  | POL3_0
156 | M21E-52 | Montáž | ks | 5 |  | 0 |  | 0 |  | 0 | 21 | 0 | 0 | 0 | 0 | 0 |  | Vlastní | Indiv | 0 | 0 |  | Práce | Běžná |  |  |  | POL1_9
Díl: | M21F | Hromosvod |  |  |  | 0 |  | 0 |  | 0 |  | 0 |  | 0 |  | 0 |  |  |  |  | 0 | [6 empty] | DIL
157 | M21F-01 | Trubková jímací tyč Ř 16/10 mm, AlMgSi, délka 2 000 mm (Ř10 mm/1 m) | ks | 2 |  | 0 |  | 0 |  | 0 | 21 | 0 | 0 | 0 | 0 | 0 |  | Vlastní | Indiv | 0 | 0 |  | Práce | Běžná |  |  |  | POL1_9
158 | M21F-02 | Montáž | ks | 3 |  | 0 |  | 0 |  | 0 | 21 | 0 | 0 | 0 | 0 | 0 |  | Vlastní | Indiv | 0 | 0 |  | Práce | Běžná |  |  |  | POL1_9
159 | M21F-03 | Izolované držáky s příchytkou pro jímací tyč O16 mm, s upevňovací destičkou na stěnu - 690 mm | ks | 4 |  | 0 |  | 0 |  | 0 | 21 | 0 | 0 | 0 | 0 | 0 |  | Vlastní | Indiv | 0 | 0 |  | Specifikace | Běžná |  |  |  | POL3_0
160 | M21F-04 | Montáž | ks | 4 |  | 0 |  | 0 |  | 0 | 21 | 0 | 0 | 0 | 0 | 0 |  | Vlastní | Indiv | 0 | 0 |  | Práce | Běžná |  |  |  | POL1_9
161 | M21F-05 | Izolované držáky s příchytkou pro drát O8 mm, s upevňovací destičkou na stěnu - 530 mm | ks | 8 |  | 0 |  | 0 |  | 0 | 21 | 0 | 0 | 0 | 0 | 0 |  | Vlastní | Indiv | 0 | 0 |  | Specifikace | Běžná |  |  |  | POL3_0
162 | M21F-06 | Montáž | ks | 8 |  | 0 |  | 0 |  | 0 | 21 | 0 | 0 | 0 | 0 | 0 |  | Vlastní | Indiv | 0 | 0 |  | Práce | Běžná |  |  |  | POL1_9
163 | M21F-07 | Svorka MV pro jímací tyče O16 mm, nerez | ks | 2 |  | 0 |  | 0 |  | 0 | 21 | 0 | 0 | 0 | 0 | 0 |  | Vlastní | Indiv | 0 | 0 |  | Specifikace | Běžná |  |  |  | POL3_0
164 | M21F-08 | Montáž | ks | 2 |  | 0 |  | 0 |  | 0 | 21 | 0 | 0 | 0 | 0 | 0 |  | Vlastní | Indiv | 0 | 0 |  | Práce | Běžná |  |  |  | POL1_9
165 | M21F-09 | Zemnící páska FeZn 4x30 mm, 25 kg (26,25 m) | ks | 3 |  | 0 |  | 0 |  | 0 | 21 | 0 | 0 | 0 | 0 | 0 |  | Vlastní | Indiv | 0 | 0 |  | Specifikace | Běžná |  |  |  | POL3_0
166 | M21F-10 | Uložení pásky FeZn 30x4 mm v betonu | ks | 3 |  | 0 |  | 0 |  | 0 | 21 | 0 | 0 | 0 | 0 | 0 |  | Vlastní | Indiv | 0 | 0 |  | Práce | Běžná |  |  |  | POL1_9
167 | M21F-11 | Drát FeZn - O10 mm, 10 kg (16,1 m) | ks | 2 |  | 0 |  | 0 |  | 0 | 21 | 0 | 0 | 0 | 0 | 0 |  | Vlastní | Indiv | 0 | 0 |  | Specifikace | Běžná |  |  |  | POL3_0
168 | M21F-12 | Připojení k zemnící pásce FeZn 30x4 mm | ks | 2 |  | 0 |  | 0 |  | 0 | 21 | 0 | 0 | 0 | 0 | 0 |  | Vlastní | Indiv | 0 | 0 |  | Práce | Běžná |  |  |  | POL1_9
169 | M21F-13 | Drát AlMgSi O8 polotvrdý balení 10kg (74 m) | ks | 3 |  | 0 |  | 0 |  | 0 | 21 | 0 | 0 | 0 | 0 | 0 |  | Vlastní | Indiv | 0 | 0 |  | Specifikace | Běžná |  |  |  | POL3_0
170 | M21F-14 | Natažení jímacího vedení po střeše a stěnách budovy | ks | 3 |  | 0 |  | 0 |  | 0 | 21 | 0 | 0 | 0 | 0 | 0 |  | Vlastní | Indiv | 0 | 0 |  | Specifikace | Běžná |  |  |  | POL3_0
171 | M21F-15 | Falcová svorka nerez 0,7-8mm do úhlu 90° s příložkou pro prům. 6-10mm | ks | 56 |  | 0 |  | 0 |  | 0 | 21 | 0 | 0 | 0 | 0 | 0 |  | Vlastní | Indiv | 0 | 0 |  | Specifikace | Běžná |  |  |  | POL3_0
172 | M21F-16 | Montáž svorky a připojení svorky k jímacímu vedení | ks | 56 |  | 0 |  | 0 |  | 0 | 21 | 0 | 0 | 0 | 0 | 0 |  | Vlastní | Indiv | 0 | 0 |  | Práce | Běžná |  |  |  | POL1_9
173 | M21F-17 | Držák vedení s lepící základnou, nerez | ks | 7 |  | 0 |  | 0 |  | 0 | 21 | 0 | 0 | 0 | 0 | 0 |  | Vlastní | Indiv | 0 | 0 |  | Specifikace | Běžná |  |  |  | POL3_0
174 | M21F-18 | Montáž svorky a připojení svorky k jímacímu vedení | ks | 7 |  | 0 |  | 0 |  | 0 | 21 | 0 | 0 | 0 | 0 | 0 |  | Vlastní | Indiv | 0 | 0 |  | Práce | Běžná |  |  |  | POL1_9
175 | M21F-19 | Svorka na okapové žlaby, materiál nerez | ks | 6 |  | 0 |  | 0 |  | 0 | 21 | 0 | 0 | 0 | 0 | 0 |  | Vlastní | Indiv | 0 | 0 |  | Specifikace | Běžná |  |  |  | POL3_0
176 | M21F-20 | Připojení svorky k jímacímu vedení | ks | 6 |  | 0 |  | 0 |  | 0 | 21 | 0 | 0 | 0 | 0 | 0 |  | Vlastní | Indiv | 0 | 0 |  | Práce | Běžná |  |  |  | POL1_9
177 | M21F-21 | Svorka na okapové roury, materiál nerez | ks | 24 |  | 0 |  | 0 |  | 0 | 21 | 0 | 0 | 0 | 0 | 0 |  | Vlastní | Indiv | 0 | 0 |  | Specifikace | Běžná |  |  |  | POL3_0
178 | M21F-22 | Připojení svorky k jímacímu vedení | ks | 24 |  | 0 |  | 0 |  | 0 | 21 | 0 | 0 | 0 | 0 | 0 |  | Vlastní | Indiv | 0 | 0 |  | Práce | Běžná |  |  |  | POL1_9
179 | M21F-23 | Podpěra vedení DEHNgrip nerez pro prům. 8mm H 20mm s hmoždinkou 8x40mm a vrutem | ks | 12 |  | 0 |  | 0 |  | 0 | 21 | 0 | 0 | 0 | 0 | 0 |  | Vlastní | Indiv | 0 | 0 |  | Specifikace | Běžná |  |  |  | POL3_0
180 | M21F-24 | Montáž svorky do zdiva, připojení svorky k jímacímu vedení | ks | 12 |  | 0 |  | 0 |  | 0 | 21 | 0 | 0 | 0 | 0 | 0 |  | Vlastní | Indiv | 0 | 0 |  | Práce | Běžná |  |  |  | POL1_9
181 | M21F-25 | Svorka drát - drát, materiál nerez | ks | 30 |  | 0 |  | 0 |  | 0 | 21 | 0 | 0 | 0 | 0 | 0 |  | Vlastní | Indiv | 0 | 0 |  | Specifikace | Běžná |  |  |  | POL3_0
182 | M21F-26 | Spojení dvou drátů | ks | 30 |  | 0 |  | 0 |  | 0 | 21 | 0 | 0 | 0 | 0 | 0 |  | Vlastní | Indiv | 0 | 0 |  | Práce | Běžná |  |  |  | POL1_9
183 | M21F-27 | Svorka páska - drát, materiál FeZn | ks | 7 |  | 0 |  | 0 |  | 0 | 21 | 0 | 0 | 0 | 0 | 0 |  | Vlastní | Indiv | 0 | 0 |  | Specifikace | Běžná |  |  |  | POL3_0
184 | M21F-28 | Spojení pásky a drátu FeZn - O10 mm | ks | 7 |  | 0 |  | 0 |  | 0 | 21 | 0 | 0 | 0 | 0 | 0 |  | Vlastní | Indiv | 0 | 0 |  | Práce | Běžná |  |  |  | POL1_9
185 | M21F-29 | Svorka páska-páska, materiál FeZn | ks | 8 |  | 0 |  | 0 |  | 0 | 21 | 0 | 0 | 0 | 0 | 0 |  | Vlastní | Indiv | 0 | 0 |  | Specifikace | Běžná |  |  |  | POL3_0
186 | M21F-30 | Spojení dvou pásek | ks | 8 |  | 0 |  | 0 |  | 0 | 21 | 0 | 0 | 0 | 0 | 0 |  | Vlastní | Indiv | 0 | 0 |  | Práce | Běžná |  |  |  | POL1_9
187 | M21F-31 | Svorka zkušební, materiál nerez | ks | 6 |  | 0 |  | 0 |  | 0 | 21 | 0 | 0 | 0 | 0 | 0 |  | Vlastní | Indiv | 0 | 0 |  | Specifikace | Běžná |  |  |  | POL3_0
188 | M21F-32 | Spojení dvou drátů | ks | 6 |  | 0 |  | 0 |  | 0 | 21 | 0 | 0 | 0 | 0 | 0 |  | Vlastní | Indiv | 0 | 0 |  | Práce | Běžná |  |  |  | POL1_9
189 | M21F-33 | Štítek označení svodu | ks | 6 |  | 0 |  | 0 |  | 0 | 21 | 0 | 0 | 0 | 0 | 0 |  | Vlastní | Indiv | 0 | 0 |  | Specifikace | Běžná |  |  |  | POL3_0
190 | M21F-34 | Instalace štítku na svod | ks | 6 |  | 0 |  | 0 |  | 0 | 21 | 0 | 0 | 0 | 0 | 0 |  | Vlastní | Indiv | 0 | 0 |  | Specifikace | Běžná |  |  |  | POL3_0
Díl: | M21G | Ostatní |  |  |  | 0 |  | 0 |  | 0 |  | 0 |  | 0 |  | 0 |  |  |  |  | 0 | [6 empty] | DIL
191 | M21G-01 | Vypracování revizní zprávy, (výchozí revize dle ČSN 33 1500 - Elektrotechnické | ks | 1 |  | 0 |  | 0 |  | 0 | 21 | 0 | 0 | 0 | 0 | 0 |  | Vlastní | Indiv | 0 | 0 |  | Specifikace | Běžná |  |  |  | POL3_0
|  | předpisy. Revize elektrických zařízení) | [25 empty] | POP
192 | M21G-02 | Demontáž stáv. zařízení, zednická výpomoc | ks | 1 |  | 0 |  | 0 |  | 0 | 21 | 0 | 0 | 0 | 0 | 0 |  | Vlastní | Indiv | 0 | 0 |  | Práce | Běžná |  |  |  | POL1_9
[26 empty] | 12 | 21 | DPH
| Celkem |  |  |  |  | 0 | [19 empty] | 0 | 0 | SUM
JKSO:
| 801.67 | budovy požárních stanic a zbrojnic | [25 empty] | JKSO
| m3 | svislá nosná konstrukce zděná z cihel,tvárnic, bloků | [25 empty] | JKSOChar
|  | rekonstrukce a modernizace objektu s opravou | [25 empty] | JKSOAkce
END
Note on S6: Jedná se o informaci, zda se jedná o položku, která je do rozpočtu zadána z cenové soustavy RTS, nebo vlastní.
Note on T6: Jedná se o název CÚ, která je zadána u položky rozpočtu

## 01 D.1.4.3 Pol
Položkový soupis prací a dodávek | [27 empty] | #TypZaznamu#
S: | 189001 | Hasičská zbrojnice v Doubravníku | [25 empty] | STA
O: | 01 | Hasičská zbrojnice | [22 empty] | STA |  |  | OBJ
R: | D.1.4.3 | Technika prostředí staveb - Ústřední vytápění | [25 empty] | ROZ
P.č. | Číslo položky | Název položky | MJ | Množství | Cena / MJ | Celkem | Dodávka | Dodávka celk. | Montáž | Montáž celk. | DPH | Cena s DPH | Hmotnost / MJ | Hmotnost celk.(t) | Dem. hmotnost / MJ | Dem. hmotnost celk.(t) | Ceník | Cen. soustava / platnost | Cenová úroveň | Nhod / MJ | Nhod celk. | Dodavatel | Typ položky | Stav položky
Díl: | 731 | Zdroj tepla |  |  |  | 0 |  | 0 |  | 0 |  | 0 |  | 0 |  | 0 |  |  |  |  | 0 | [6 empty] | DIL
1 | 731-01 | Nástěnný plynový kondenzační kotel o max. výkonu 34 Kw vč. příslušenství. | sbr | 1 |  | 0 |  | 0 |  | 0 | 21 | 0 | 0 | 0 | 0 | 0 |  | Vlastní | Indiv | 0 | 0 |  | Specifikace | Běžná |  |  |  | POL3_0
2 | 731-02 | Sada sifonu s vypouštěním | ks | 1 |  | 0 |  | 0 |  | 0 | 21 | 0 | 0 | 0 | 0 | 0 |  | Vlastní | Indiv | 0 | 0 |  | Specifikace | Běžná |  |  |  | POL3_0
3 | 731-03 | Čidlo venkovní teploty vč. Prokabelování | ks | 1 |  | 0 |  | 0 |  | 0 | 21 | 0 | 0 | 0 | 0 | 0 |  | Vlastní | Indiv | 0 | 0 |  | Specifikace | Běžná |  |  |  | POL3_0
4 | 731-04 | Pokojový regulátor pro umístění do referenční místnosti, kabelové propojení s kotlem | ks | 1 |  | 0 |  | 0 |  | 0 | 21 | 0 | 0 | 0 | 0 | 0 |  | Vlastní | Indiv | 0 | 0 |  | Specifikace | Běžná |  |  |  | POL3_0
5 | 731-05 | Hyd. vyrovnávač dynamických tlaků vč. Izolace a oplechování a čidla | sbr | 1 |  | 0 |  | 0 |  | 0 | 21 | 0 | 0 | 0 | 0 | 0 |  | Vlastní | Indiv | 0 | 0 |  | Specifikace | Běžná |  |  |  | POL3_0
6 | 731-06 | Odlučovač nečistot s magnetem , vč. izolace, připojení 5/4" IG | ks | 1 |  | 0 |  | 0 |  | 0 | 21 | 0 | 0 | 0 | 0 | 0 |  | Vlastní | Indiv | 0 | 0 |  | Práce | Běžná |  |  |  | POL1_7
7 | 731-07 | Zásobník teplé vody 200l s FVE patronou, přírubou, vč. izolace a čidla | sbr | 1 |  | 0 |  | 0 |  | 0 | 21 | 0 | 0 | 0 | 0 | 0 |  | Vlastní | Indiv | 0 | 0 |  | Specifikace | Běžná |  |  |  | POL3_0
8 | 731-08 | Modul pro ovládání topného systému přes aplikaci v telefonu (připojení přes wifi) | sbr | 1 |  | 0 |  | 0 |  | 0 | 21 | 0 | 0 | 0 | 0 | 0 |  | Vlastní | Indiv | 0 | 0 |  | Specifikace | Běžná |  |  |  | POL3_0
9 | 731-09 | Rychlomontážní sada HS25/6 pro 1 otopný okruh bez směšovače, úsp. oběh. čerp., 1“/6 m, uzav. kohouty, zp. klapka, teploměry, černá izolace | sbr | 2 |  | 0 |  | 0 |  | 0 | 21 | 0 | 0 | 0 | 0 | 0 |  | Vlastní | Indiv | 0 | 0 |  | Specifikace | Běžná |  |  |  | POL3_0
10 | 731-10 | Rychlomontážní sada HSM25/6 pro 1 otopný okruh se směšovačem a s MM100 Energeticky úsporné čerpadlo 1" / 6m Uzavírací kohouty Zpětná klapka Teploměry Černá izolace | sbr | 2 |  | 0 |  | 0 |  | 0 | 21 | 0 | 0 | 0 | 0 | 0 |  | Vlastní | Indiv | 0 | 0 |  | Specifikace | Běžná |  |  |  | POL3_0
11 | 731-11 | Membránová expanzní nádoba 50l | sbr | 1 |  | 0 |  | 0 |  | 0 | 21 | 0 | 0 | 0 | 0 | 0 |  | Vlastní | Indiv | 0 | 0 |  | Specifikace | Běžná |  |  |  | POL3_0
Díl: | 734 | Strojovna+armatury |  |  |  | 0 |  | 0 |  | 0 |  | 0 |  | 0 |  | 0 |  |  |  |  | 0 | [6 empty] | DIL
12 | 734-01 | Kulový kohout závitový, DN20 | ks | 1 |  | 0 |  | 0 |  | 0 | 21 | 0 | 0 | 0 | 0 | 0 |  | Vlastní | Indiv | 0 | 0 |  | Specifikace | Běžná |  |  |  | POL3_0
13 | 734-02 | Kulový kohout závitový, DN25 | ks | 5 |  | 0 |  | 0 |  | 0 | 21 | 0 | 0 | 0 | 0 | 0 |  | Vlastní | Indiv | 0 | 0 |  | Specifikace | Běžná |  |  |  | POL3_0
14 | 734-03 | Kulový kohout závitový, DN32 | ks | 6 |  | 0 |  | 0 |  | 0 | 21 | 0 | 0 | 0 | 0 | 0 |  | Vlastní | Indiv | 0 | 0 |  | Specifikace | Běžná |  |  |  | POL3_0
15 | 734-04 | Filtr závitový, DN32 | ks | 1 |  | 0 |  | 0 |  | 0 | 21 | 0 | 0 | 0 | 0 | 0 |  | Vlastní | Indiv | 0 | 0 |  | Práce | Běžná |  |  |  | POL1_7
16 | 734-05 | Manometr vč. Připojení kouhoutem a lyry 0-6bar, průměr 80mm | kpl | 1 |  | 0 |  | 0 |  | 0 | 21 | 0 | 0 | 0 | 0 | 0 |  | Vlastní | Indiv | 0 | 0 |  | Specifikace | Běžná |  |  |  | POL3_0
17 | 734-06 | Teploměr vč, Připojení 0-120°C, průměr 80mm | ks | 8 |  | 0 |  | 0 |  | 0 | 21 | 0 | 0 | 0 | 0 | 0 |  | Vlastní | Indiv | 0 | 0 |  | Specifikace | Běžná |  |  |  | POL3_0
18 | 734-07 | Magnetický filtr, DN32 | kpl | 1 |  | 0 |  | 0 |  | 0 | 21 | 0 | 0 | 0 | 0 | 0 |  | Vlastní | Indiv | 0 | 0 |  | Specifikace | Běžná |  |  |  | POL3_0
19 | 734-08 | Pojistka proti nedostatku vody | kpl | 1 |  | 0 |  | 0 |  | 0 | 21 | 0 | 0 | 0 | 0 | 0 |  | Vlastní | Indiv | 0 | 0 |  | Specifikace | Běžná |  |  |  | POL3_0
20 | 734-09 | Automatický ovzdušňovací ventil, DN15 | ks | 13 |  | 0 |  | 0 |  | 0 | 21 | 0 | 0 | 0 | 0 | 0 |  | Vlastní | Indiv | 0 | 0 |  | Specifikace | Běžná |  |  |  | POL3_0
21 | 734-10 | Armatura proti zpětnému vtoku do vodovod. Řádu DN25 | ks | 1 |  | 0 |  | 0 |  | 0 | 21 | 0 | 0 | 0 | 0 | 0 |  | Vlastní | Indiv | 0 | 0 |  | Práce | Běžná |  |  |  | POL1_7
22 | 734-11 | Vypouštěcí kohout, DN15 | ks | 21 |  | 0 |  | 0 |  | 0 | 21 | 0 | 0 | 0 | 0 | 0 |  | Vlastní | Indiv | 0 | 0 |  | Specifikace | Běžná |  |  |  | POL3_0
Díl: | 733 | Topný systém |  |  |  | 0 |  | 0 |  | 0 |  | 0 |  | 0 |  | 0 |  |  |  |  | 0 | [6 empty] | DIL
23 | 733-01 | Potrubí měděné včetně izolace, Fitinky spojovací, Izolace armatur, Spojovací materiál izolace, 15x1 | m | 60 |  | 0 |  | 0 |  | 0 | 21 | 0 | 0 | 0 | 0 | 0 |  | Vlastní | Indiv | 0 | 0 |  | Práce | Běžná |  |  |  | POL1_7
24 | 733-02 | Potrubí měděné včetně izolace, Fitinky spojovací, Izolace armatur, Spojovací materiál izolace, 18x1 | m | 88 |  | 0 |  | 0 |  | 0 | 21 | 0 | 0 | 0 | 0 | 0 |  | Vlastní | Indiv | 0 | 0 |  | Práce | Běžná |  |  |  | POL1_7
25 | 733-03 | Potrubí měděné včetně izolace, Fitinky spojovací, Izolace armatur, Spojovací materiál izolace, 22x1 | m | 90 |  | 0 |  | 0 |  | 0 | 21 | 0 | 0 | 0 | 0 | 0 |  | Vlastní | Indiv | 0 | 0 |  | Práce | Běžná |  |  |  | POL1_7
26 | 733-04 | Potrubí měděné včetně izolace, Fitinky spojovací, Izolace armatur, Spojovací materiál izolace, 28x1,5 | m | 62 |  | 0 |  | 0 |  | 0 | 21 | 0 | 0 | 0 | 0 | 0 |  | Vlastní | Indiv | 0 | 0 |  | Práce | Běžná |  |  |  | POL1_7
27 | 733-05 | Potrubí měděné včetně izolace, Fitinky spojovací, Izolace armatur, Spojovací materiál izolace, 35x1,5 | m | 15 |  | 0 |  | 0 |  | 0 | 21 | 0 | 0 | 0 | 0 | 0 |  | Vlastní | Indiv | 0 | 0 |  | Práce | Běžná |  |  |  | POL1_7
28 | 733-06 | Potrubí měděné včetně izolace, Fitinky spojovací, Izolace armatur, Spojovací materiál izolace, 54x2 | m | 5 |  | 0 |  | 0 |  | 0 | 21 | 0 | 0 | 0 | 0 | 0 |  | Vlastní | Indiv | 0 | 0 |  | Práce | Běžná |  |  |  | POL1_7
Díl: | 735 | Otopná tělesa |  |  |  | 0 |  | 0 |  | 0 |  | 0 |  | 0 |  | 0 |  |  |  |  | 0 | [6 empty] | DIL
29 | 735-01 | Deskové Top. těleso s pravým spodním připojením, dvoudeskový radiátor se 2 přídavnými vlnovci, šířka 100 mm/výška 600mm/délka 1600 mm, barva bílá | ks | 2 |  | 0 |  | 0 |  | 0 | 21 | 0 | 0 | 0 | 0 | 0 |  | Vlastní | Indiv | 0 | 0 |  | Specifikace | Běžná |  |  |  | POL3_0
30 | 735-02 | Deskové Top. těleso s pravým spodním připojením, dvoudeskový radiátor se 2 přídavnými vlnovci, šířka 100 mm/výška 600mm/délka 1200 mm, barva bílá | ks | 1 |  | 0 |  | 0 |  | 0 | 21 | 0 | 0 | 0 | 0 | 0 |  | Vlastní | Indiv | 0 | 0 |  | Specifikace | Běžná |  |  |  | POL3_0
31 | 735-03 | Deskové Top. těleso s pravým spodním připojením, dvoudeskový radiátor s 1 přídavným vlnovcem, šířka 66 mm/výška 600mm/délka 2000 mm, barva bílá | ks | 3 |  | 0 |  | 0 |  | 0 | 21 | 0 | 0 | 0 | 0 | 0 |  | Vlastní | Indiv | 0 | 0 |  | Specifikace | Běžná |  |  |  | POL3_0
32 | 735-04 | Deskové Top. těleso s pravým spodním připojením, jednodeskový radiátor s 1 přídavným vlnovcem, šířka 63 mm/výška 900mm/délka 600 mm, barva bílá | ks | 1 |  | 0 |  | 0 |  | 0 | 21 | 0 | 0 | 0 | 0 | 0 |  | Vlastní | Indiv | 0 | 0 |  | Specifikace | Běžná |  |  |  | POL3_0
33 | 735-05 | Deskové Top. těleso s pravým spodním připojením, třídeskový radiátor s 3mi přídavnými vlnovci, šířka 155 mm/výška 900mm/délka 400 mm, barva bílá | ks | 1 |  | 0 |  | 0 |  | 0 | 21 | 0 | 0 | 0 | 0 | 0 |  | Vlastní | Indiv | 0 | 0 |  | Specifikace | Běžná |  |  |  | POL3_0
34 | 735-06 | Deskové Top. těleso s pravým spodním připojením, třídeskový radiátor s 3mi přídavnými vlnovci, šířka 155 mm/výška 900mm/délka 500 mm, barva bílá | ks | 1 |  | 0 |  | 0 |  | 0 | 21 | 0 | 0 | 0 | 0 | 0 |  | Vlastní | Indiv | 0 | 0 |  | Specifikace | Běžná |  |  |  | POL3_0
35 | 735-07 | Deskové Top. těleso s pravým spodním připojením, dvoudeskový radiátor se 2 přídavnými vlnovci, šířka 100 mm/výška 600mm/délka 1000 mm, barva bílá | ks | 2 |  | 0 |  | 0 |  | 0 | 21 | 0 | 0 | 0 | 0 | 0 |  | Vlastní | Indiv | 0 | 0 |  | Specifikace | Běžná |  |  |  | POL3_0
36 | 735-08 | Deskové Top. těleso s pravým spodním připojením, třídeskový radiátor s 3mi přídavnými vlnovci, šířka 155 mm/výška 900mm/délka 1000 mm, barva bílá | ks | 1 |  | 0 |  | 0 |  | 0 | 21 | 0 | 0 | 0 | 0 | 0 |  | Vlastní | Indiv | 0 | 0 |  | Specifikace | Běžná |  |  |  | POL3_0
37 | 735-09 | Deskové Top. těleso s pravým spodním připojením, dvoudeskový radiátor s 1 přídavným vlnovcem, šířka 66 mm/výška 900mm/délka 1000 mm, barva bílá | ks | 1 |  | 0 |  | 0 |  | 0 | 21 | 0 | 0 | 0 | 0 | 0 |  | Vlastní | Indiv | 0 | 0 |  | Specifikace | Běžná |  |  |  | POL3_0
38 | 735-10 | Deskové Top. těleso s pravým spodním připojením, třídeskový radiátor s 3mi přídavnými vlnovci, šířka 155 mm/výška 400mm/délka 2000 mm, barva bílá | ks | 1 |  | 0 |  | 0 |  | 0 | 21 | 0 | 0 | 0 | 0 | 0 |  | Vlastní | Indiv | 0 | 0 |  | Specifikace | Běžná |  |  |  | POL3_0
39 | 735-11 | Deskové Top. těleso s pravým spodním připojením, třídeskový radiátor s 3mi přídavnými vlnovci, šířka 155 mm/výška 900mm/délka 1200 mm, barva bílá | ks | 2 |  | 0 |  | 0 |  | 0 | 21 | 0 | 0 | 0 | 0 | 0 |  | Vlastní | Indiv | 0 | 0 |  | Specifikace | Běžná |  |  |  | POL3_0
40 | 735-12 | Deskové Top. těleso s pravým spodním připojením, dvoudeskový radiátor se 2 přídavnými vlnovci, šířka 100 mm/výška 900mm/délka 1200 mm, barva bílá | ks | 1 |  | 0 |  | 0 |  | 0 | 21 | 0 | 0 | 0 | 0 | 0 |  | Vlastní | Indiv | 0 | 0 |  | Specifikace | Běžná |  |  |  | POL3_0
41 | 735-13 | Deskové Top. těleso s pravým spodním připojením, dvoudeskový radiátor, šířka 66 mm/výška 600mm/délka 800 mm, barva bílá | ks | 1 |  | 0 |  | 0 |  | 0 | 21 | 0 | 0 | 0 | 0 | 0 |  | Vlastní | Indiv | 0 | 0 |  | Specifikace | Běžná |  |  |  | POL3_0
42 | 735-14 | Deskové Top. těleso s pravým spodním připojením, třídeskový radiátor s 3mi přídavnými vlnovci, šířka 155 mm/výška 600mm/délka 1200 mm, barva bílá | ks | 1 |  | 0 |  | 0 |  | 0 | 21 | 0 | 0 | 0 | 0 | 0 |  | Vlastní | Indiv | 0 | 0 |  | Specifikace | Běžná |  |  |  | POL3_0
43 | 735-15 | Trubkové Top. těleso v 1500.š 600 | ks | 2 |  | 0 |  | 0 |  | 0 | 21 | 0 | 0 | 0 | 0 | 0 |  | Vlastní | Indiv | 0 | 0 |  | Specifikace | Běžná |  |  |  | POL3_0
44 | 735-16 | El. Sušák na boty pro 2 páry bot | kpl | 6 |  | 0 |  | 0 |  | 0 | 21 | 0 | 0 | 0 | 0 | 0 |  | Vlastní | Indiv | 0 | 0 |  | Specifikace | Běžná |  |  |  | POL3_0
45 | 735-17 | Termostatická hlavice | ks | 21 |  | 0 |  | 0 |  | 0 | 21 | 0 | 0 | 0 | 0 | 0 |  | Vlastní | Indiv | 0 | 0 |  | Specifikace | Běžná |  |  |  | POL3_0
46 | 735-18 | Radiátorové šroubení rohové, DN15 | ks | 2 |  | 0 |  | 0 |  | 0 | 21 | 0 | 0 | 0 | 0 | 0 |  | Vlastní | Indiv | 0 | 0 |  | Specifikace | Běžná |  |  |  | POL3_0
47 | 735-19 | Radiátorové šroubení rohové, DN15 | ks | 19 |  | 0 |  | 0 |  | 0 | 21 | 0 | 0 | 0 | 0 | 0 |  | Vlastní | Indiv | 0 | 0 |  | Specifikace | Běžná |  |  |  | POL3_0
Díl: | 736 | Ostatní náklady |  |  |  | 0 |  | 0 |  | 0 |  | 0 |  | 0 |  | 0 |  |  |  |  | 0 | [6 empty] | DIL
48 | 736-01 | Topná zkouška | h | 72 |  | 0 |  | 0 |  | 0 | 21 | 0 | 0 | 0 | 0 | 0 |  | Vlastní | Indiv | 0 | 0 |  | Práce | Běžná |  |  |  | POL1_7
49 | 736-02 | Tlaková zkouška vč. proplachu systému | h | 4 |  | 0 |  | 0 |  | 0 | 21 | 0 | 0 | 0 | 0 | 0 |  | Vlastní | Indiv | 0 | 0 |  | Práce | Běžná |  |  |  | POL1_7
50 | 736-03 | Napuštění topné soustavy přes mobilní úpravnu vody | sbr | 1 |  | 0 |  | 0 |  | 0 | 21 | 0 | 0 | 0 | 0 | 0 |  | Vlastní | Indiv | 0 | 0 |  | Práce | Běžná |  |  |  | POL1_7
51 | 736-04 | Přesuny hmot | sbr | 1 |  | 0 |  | 0 |  | 0 | 21 | 0 | 0 | 0 | 0 | 0 |  | Vlastní | Indiv | 0 | 0 |  | Specifikace | Běžná |  |  |  | POL3_0
52 | 736-05 | Ocelové konstrukce pro uložení | sbr | 1 |  | 0 |  | 0 |  | 0 | 21 | 0 | 0 | 0 | 0 | 0 |  | Vlastní | Indiv | 0 | 0 |  | Práce | Běžná |  |  |  | POL1_7
53 | 736-06 | Montážní materiál | sbr | 1 |  | 0 |  | 0 |  | 0 | 21 | 0 | 0 | 0 | 0 | 0 |  | Vlastní | Indiv | 0 | 0 |  | Specifikace | Běžná |  |  |  | POL3_0
54 | 736-07 | Spojovací materiál | sbr | 1 |  | 0 |  | 0 |  | 0 | 21 | 0 | 0 | 0 | 0 | 0 |  | Vlastní | Indiv | 0 | 0 |  | Specifikace | Běžná |  |  |  | POL3_0
55 | 736-08 | Vyregulování topného systému | h | 6 |  | 0 |  | 0 |  | 0 | 21 | 0 | 0 | 0 | 0 | 0 |  | Vlastní | Indiv | 0 | 0 |  | Práce | Běžná |  |  |  | POL1_7
56 | 736-09 | Externí spínací modul MM100 pro jeden okruh vytápění, dodávka + montáž | ks | 3 |  | 0 |  | 0 |  | 0 | [7 empty] | Vlastní
57 | 736-10 | Odkouření pro kondenzační kotel průměru 80/125 mm (nasávání/spaliny) nad střechu objektu, Materiál polypropylen/nerez. Délka 3m. Dodávka + montáž | ks | 1 |  | 0 |  | 0 |  | 0 | [7 empty] | Vlastní | [7 empty] | 12 | 21 | DPH
| Celkem |  |  |  |  | 0 | [19 empty] | 0 | 0 | SUM
JKSO:
| 801.67 | budovy požárních stanic a zbrojnic | [25 empty] | JKSO
| m3 | svislá nosná konstrukce zděná z cihel,tvárnic, bloků | [25 empty] | JKSOChar
|  | rekonstrukce a modernizace objektu s opravou | [25 empty] | JKSOAkce
END
Note on S6: Jedná se o informaci, zda se jedná o položku, která je do rozpočtu zadána z cenové soustavy RTS, nebo vlastní.
Note on T6: Jedná se o název CÚ, která je zadána u položky rozpočtu