## Návod na vyplnění
Dodavatel vyplňuje pouze modrá, neuzamčená pole. Dodavatel dokáže hodnotovým výčtem nabízených parametrů splnění minimálních požadavků kladených na poptávaný výrobek, přičemž pouhé uvedení ano - ne nepovažuje zadavatel za adekvátní popsání kvality výrobku a v takovém případě bude dodavatel vyzván k doplnění. V případě, že výrobek bude zakázkově vyroben dle poptávaných parametrů, uvede tuto informaci do sloupce s názvem "Název nabízeného výrobku" a ve sloupci "Výrobce" uvede obchodní značku výrobce. V případě, že je v polích uvedeno "nerelevantní", zadavatel doklad o splnění poptávaných parametrů nepožaduje, a to z toho důvodu, že se jedná o běžný výrobek, u něhož se nepředpokládá nesplnění poptávaných požadavků anebo se jedná o výrobky, u nichž se očekává dodání prostřednictvím zakázkové výroby. V takovém případě bude splnění parametrů koordinováno v průběhu realizace zakázky. Veškeré obrázky / fotografie jsou pouze ilustrativní a slouží dodavateli k lepší orientaci. V případě, že jakákoliv část dokumentace odkazuje, a to i nepřímo, ke konkrétnímu výrobci, obchodní značce, na českou i jinou stavební normu, pak se jedná o standard. Dodavatelům je vždy umožněno nabídnout zadavateli kvalitativně shodné nebo lepší řešení. Využití pole pro poznámky je volitelné.

## Specifikace výrobků
Číslo položky ve výkazu výměr | Označení prvku v PD | Název výrobku v rozpočtu | Počet kusů | Popis výrobku | Poptávané parametry | Nabízené parametry | Splněno / Nesplněno | Název nabízeného výrobku | Výrobce | Komentář (v případě potřeby uvedení dalších informací)
2 | ES.03 | INTERAKTIVNÍ LCD PANEL S KŘÍDLY NA FIXY, POSUVNÝ NA PYLONECH | 6 | Interaktivní dotykový LCD displej s úhlopříčkou 86" a rozlišením 4K, určený do kmenových i odborných učeben s pylonovým zvedacím systémem a 2 přídavnými křídly. Vestavěný počítač s operačním systémem Android umožňuje použití bez připojeného PC, bezdrátový přenos obrazu z mobilního telefonu, tabletu i počítače Displej je možné použít jako digitální psací plochu s možností ukládání. Displej rozpozná psaní jednotlivými pery a mazání dlaní. Úhlopříčka 86" (cca. 218 cm). Rozlišení displeje Ultra HD 4K (3840x2160 px). Svítivost 350 cd/m2. Podsvícení Direct LED. Kontrast statický / dynamický 1 200:1 / 5 000:1. Automatické nastavení jasu. Krycí sklo displeje je kalené, odolné, s antireflexní úpravou. Součástí výkonné reproduktory 45W, které ozvučí velkou učebnu. IR dotyková technologie. Ovládání 32 dotyků současně. WiFi a LAN k připojení do sítě a k internetu, Bluetooth pro připojení mobilních zařízení apod. OPS slot pro přímou vestavbu počítače. HDMI (3x), DisplayPort, USB-B (pro dotyk 3x), USB-A 3.0 (3x), USB-A 2.0, USB-C, VGA, PC audio-in, Ethernet (2x), výstupy: HDMI, mini-toslink, Audio line-out. ZVEDACÍ PYLONOVÝ SYSTÉM: Kompletně hliníková kovová konstrukce stojanu. Tichý a snadný pojezd s rozsahem od podlahy až ke stropu. Kotví se do zdi, ale většina hmotnosti je směřovaná do podlahy Nevyžaduje pevnou konstrukci zdí. Délka pylonů: 290 cm (možno zkrátit nebo probloužit) NÍLÁ KERAMICKÁ KŘÍDLA NA FIXY: Dvě bílá, uzaviratelná, keramická křídla pro popis za sucha stíratelnými popisovači. Rám křídel z eloxovaného hliníku. Vysoce odolný, dvouvrstvý keramický magnetický povrch nejvyšší kvality e3 810°. Tloušťka | uhlopříčka 86"
rozlišení disleje ultra HD 4K
pylonový zvedací systém
2 přídavní křídla
vestavný počítač s operačním systémem Android
bezdrátový přenost obrazu
možnost ukládání psací plochy
rozpoznávání psaní jednotlivými pery
mazání dlaní
svítivost 350 cd/m2
podsvícení Direct LED
kontrast statiský / dynamický 1 200:1 / 5 000:1
automatické nastavení jasu
odolné kalené krycí sklo s antireflexní úpravou
reproduktory 45 W
IR dotyková technologie
ovládání 32 dotyků současně
WiFi a LAN připojení do sítě a k internetu
Bluetooth pro připojení mobilních zařízení
OPS slot pro přímou vestavbu počítače
3x HDMI
DisplayPort
3x USB-B
3x USB-A 3.0
3x USB-A 2.0
USB-C
VGA
PC audio-in
2x Ethernet
výstupy:
HDMI
mini-toslink
Audio line-out
zvedací pylonový systém:
hliníková kovová konstrukce stojanu
tichá a snadný pojezd
rozsah pojezdu od podlahy ke stropu
kotvení do zdi
hmotnost směřována do podlahy
nevyžadující pevnou konstrukcí zdí
keramická křídla:
bílá keramická křídla pro popis za sucha stíratelnými fixy
rám křídel z eloxovaného hliníku
vysoce odolný, dvouvrstvý keramická magnetický povrch nejvyšší kvality e3 810˚
3 | Není součástí PD | LASEROVÉ UKAZOVÁTKO | 3 | Černé, kovové, laserové ukazovátko s dosahem 50 m, červený paprsek | nerelevantní | nerelevantní |  | nerelevantní | nerelevantní
5 | ES.05 | REPRODUKTOROVÝ SOUNDBAR | 6 | Aktivní reproduktorový systém typu "soundbar". • integrovaný subwoofer • výkon 4x15W + 2x10W - pro místnosti do plochy 150 m² • dálkové ovládání reproduktoru nebo přímo na ovládacím panelu • připojení pomocí audiokabelu s konektorem 3,5mm nebo 2x Cinch, případně optickým kabelem, bezdrátové připojení přes Bluetooth • montáž na zeď pomocí montážní sady, součástí dodávky | integrovaný subwoofer
výkon 4x15 W + 2x10 W (pro místnosti do plochy 150 m2)
dálkové ovládání reproduktoru nebo přímo na ovládacím panelu
připojení pomocí audiokabelu s konektorem 3,5 mm nebo 2x Cinch, případně optickým kabelem
bezdrátové připojení před Bluetooth
montáž na zeď pomocí montážní sady
montážní sada jako součást dodávky
7 | ES.13 | MULTIFUNKČNÍ LASEROVÁ TISKÁRNA A4, MyQ KOMPATABILNÍ | 1 | Multifunkční laserová tiskárna. Maximální formát A4, barevný tisk, displej, USB. Tisk, kopírování, scanování. Rozlišení 600 DPI. Připojení k síti pomocí Wi-Fi, LAN. | maximální formát A4
barevný tisk
displej
USB
možnost tisku
možnost kopírování
možnost skenování
rozlišení 600 DPI
připojení k síti pomocí WiFi, LAN
9 | ES.14 | LASEROVÁ TISKÁRNA BAREVNÁ A3, MULTIFUNKČNÍ, MyQ KOMPATABILNÍ | 1 | Multifuknční tiskárna/kopírka/scanner na A4, A3. - Barevná laserová technologie. Rychlost tisku: až 32/16 stran A4/A3 min. černobíle i barevně, včetně duplexního tisku a duplexního kopírování. - Rozlišení tisku: 4800 dpi ekvivalent x 1200 dpi (tisk), 600 x 600 dpi (skenování/kopírování). - Displej: min. 10,1“ barevný kapacitní dotykový displej s možností nastavení úhlu natočení 15° až 90°. Procesor dvoujádrový 1,0GHz. Paměť: 4 GB RAM + 32 GB SSD. USB 3.0 (super rychlostní USB), 4×USB Host, Gigabit Ethernet 10BaseT/100BaseTX/1000BaseT, IPv6, IPv4, IPSec, podpora 802.3az, volitelná Wi-Fi (IEEE 802.11b/g/n), 2x eKUIO slot, slot pro volitelný tiskový server nebo pro volitelný fax, slot pro volitelnou Wireless LAN, slot pro volitelnou SD-kartu, NFC Rozměry hlavní jednotky s tolerancí 10%: 602×665×790mm (Š×H×V). Hmotnost hlavní jednotky s tolerancí 20 %: 90kg. - Napájecí soustava AC 220 V – 240 V, 50/60Hz. | barevná laserová technologie
skener na A4
skener na A3
rychlost tisku až 32/16 stran A4/A3 za minutu
rozlišení tisku 4800 DPI, ekvivalent x 1200 DPI (tisk), 600x600 DPI (skenování/kopírování)
displej min. 10,1"
barevný displej
možnost nastavení úhlu displeje od 15˚ do 90˚
dvoujádrový procesor 1,0 GHz
pamět 4 GB RAM + 32 GB SSD
USB 3.0 (super rychlostní USB)
4x USB Host
Gigabit Ethernet
10BaseT / 100BaseTX / 1000BaseT
IPv6
IPv4
IPSec
podpora 802,3 az
volitelná WiFi (IEEE 802.11b/g/n)
2x eKUIO slot
slot pro volitelný tiskový server nebo pro volitelný fax
slot pro volitelnou Wireless LAN
slot pro volitelnou SD-kartu
NFC rozměry hlavní jednotky s tolerancí 10%: 602x665x790 mm (ŠxVxH)
hmotnost hlavní jednotky s tolerancí 20 %: 90kg
napájecí soustava AC 220 - 240 V
50 / 60 Hz
11 | ES.16 | NÁSTĚNNÉ HODINY, JEDNOTNÝ ČAS | 3 | Nástěnné hodiny analogické s ručičkami (včetně vteřinové) s tichým chodem, hodiny označené číslicí, minuty čárkami. Součástí systému pro synchronizaci času (tzv. jednotný čas) pomocí interního systému (např. ethernet, internet nebo bezdrátový systém). | nerelevantní | nerelevantní |  | nerelevantní | nerelevantní
13 | ES.18 | REPRODUKTOR ŠKOLNÍHO ROZHLASU | 16 | IP Reproduktory pro školní zvonění, hraní melodií, školní rozhlas a varování před nebezpečím. Školní zvonění – spouštění z řídící ústředny (ethernetová), dálkového ovládání nebo smartphonu. Školní rozhlas – hlášení z mikrofonu, počítače nebo smartphonu. Přehrávání streamovaného audia a/nebo hudby z počítače. Do interiéru pro instalaci na zeď. | nerelevantní | nerelevantní |  | nerelevantní | nerelevantní
15 | ES.20a | STOLNÍ POČÍTAČ, IT UČEBNY | 56 | Stolní počítač pro učebny IT. ◘ Konstrukční provedení jednotky:ATX; miditower ◘ Chlazení jednotky:Aktivní chlazení CPU ◘ Počet USB na čelním panelu:min. 1x USB 3.0 a lepší ◘ Napájecí zdroj:PC ATX, tichý ventilátor, PFC aktivní, 80PLUS GOLD, účinnost 90% konektory 1x ATX 20+4pin, 1 x EPS č 4+4pin, 2 x PCIe 6+2, 4 x SATA. 3 x molex, full range, síťový vypínač min. 650 W ◘ Procesor • Minimální výkon dle PassMark - CPU Mark (dle cpubenchmark.net):30 000 bodů • TDP:max 105 W • Minimální počet jader:8 fyzických jader, 16 vláken • Další specifikace procesoru:X86, max 1 generaci starý model, plná podpora Windows 11 Pro – stav k 9/2024, fyzický socket (nikoliv pájený) ◘ Paměť RAM (min. velikost):32 GB DDR5 DIMM (možnost budoucího rozšíření min. na 64 GB) • Možnost rozšíření:RAM sloty - min. 2 volné ◘ Pevný disk: • Počet min./druh:1x NVMe SSD • Kapacita dat min.:1 TB • Další požadavky na disky:M.2 (PCIe 3.0 4x NVMe), min. rychlost čtení 3500 MB/s , min. rychlost zápisu 3000 MB/s, životnost min. 600TBW ◘ Pevný disk 2: • Počet min./druh:1x NVMe SSD • Kapacita dat min.:2 TB • Další požadavky na disky:M.2 (PCIe 3.0 4x NVMe), min. rychlost čtení 3500 MB/s , min. rychlost zápisu 3000 MB/s, životnost min. 600TBW ◘ Grafická karta: • Typ:dedikovaná • Minimální výkon dle PassMark-GPUMark:16000 • Další požadavky:min. 16GB GDDR6, min. 1x DP 1.4, min. 1x HDMI 2.1 ◘ Zvuková karta: • Typ:integrovaná ◘ Síťová karta: • Typ:integrovaná/RJ45 • Rychlost min.:1 Gbps • podpora funkce WOL ◘ Rozhraní PC: • USB min.:5 (alespoň 4x USB 3.1 / 3.2) • Výstupy:min. 1x Displayport a 1x HDMI • Výstup na sluchátka/mikrofon vpředu • TPM čip ◘ Klávesnice: • Lokalizace CZ • Typ/rozhraní: CZ lokalizace, drátová, membránový snímač kláves, vysokoprofilové klávesy, dvouřádkový enter, široký backspace, kurzorové šipky široké, plná velikost (num. Blok, FN řádek, šipkové klávesy, home), délka kabelu min. 1,5m ◘ Myš: • Typ/rozhraní:černé provedení, optický snímač min. 1200 dpi, USB, drátová, délka kabelu min. 1,5m Další požadavky ◘Operační systém: • CZ lokalizace; 64-bitová verze; pro firemní použití; tj. s MS Windows 11 Pro; rozšířená podpora min. do r. 2028. Licence musí být trvalá, nová a nepoužitá, s garantovanou pravostí a ověřitelností u výrobce softwaru • Součástí balení/dodávky klávesnice a myš dodaná s počítačem, napájecí adaptér s CZ koncovkou; prohlášení o shodě; záruční a dodací list ◘ Záruka min. 36 měsíců NBD on-site s opravou u zákazníka | konstrukční provedení jednotky:
ATX
miditower
aktivní chlazení CPU
min. 1x USB 3.0 a lepší
napájecí zdroj:
PC ATX
tichý ventilátor
PFC aktivní
80PLUS GOLD
účinnost 90% konektory 1x ATX 20+4pin
1x EPS č 4+4 pin
2x Pcle 6+2
4x SATA
3x molex
full range
síťový vypínač
procesor:
min. výkon dle PassMark - CPU Mark (dle cpubenchmark.net): 30 000 bodů (bude ověřeno ke dni vyhlášení zadávacího řízení)
TDP max 105 W
min. 8 fyzických jader, 16 vláken
X 86
max 1 generaci starý model
plná podpora Windows 11 Pro (stav k 9/2024)
fyzický socket (nikoliv pájený)
paměť RAM s min velikostí 32 GB DDR5 DIMM a možností budoucího rozšíření na min. 64 GB
možnost rozšíření RAM sloty - min. 2 volné
pevný disk 1:
počet min./druh: 1x NVMeSSD
kapadita dat min 1 TB
M.2 (Pcle 3.0 4x NVMe)
min. rychlost čtení 3500 MB/s
min. rychlost zápisu 3000 MB/s
životnost min. 600 TBW
pevný disk 2:
počet min./druh: 1x NVMeSSD
kapacita dat min. 2TB
M.2 (Pcle 3.0 4x NVMe)
min. rychlost čtení 3500 MB/s
min. rychlost zápisu 3000 MB/s
životnost min. 600 TBW
grafická karta:
dedikovaná grafická karta
min. výkon dle PassMark - GPU Mark (dle cpubenchmark.net): 16 000 (bude ověřeno ke dni vyhlášení zadávacího řízení)
integrovaná zvuková karta
síťová karta:
integrovaná / RJ45
rychlost min. 1 Gbps
podpora funkce WOL
rozhraní PC:
USB min 5 (alespoň 4x USB 3.1 / 3.2)
výstupy min. 1x Displayport a 1x HDMI
výstup na sluchátka / mikrofon vpředu
TPM čip
klávesnice:
lokalizace CZ
drátová
membránový snímač kláves
vysokoprofilové klávesy
dvouřádkový enter
širový backspace
kurzorové šipky široké
plná velikost (num. Blok, FN řdek, šipkové klávesy, home)
délka kabelu min. 1,5 m
operační systém:
lokalizace CZ
64 - bitová verze
pro firemní použití, tj. s MS Windows 11 Pro
rozšířená podpora min. do r. 2028
trvalá licence, nová a nepoužitá s garantovanou pravostí a ověřitelnosti u výrobce softwaru
příslušenství:
myš
napájecí adaptér s CZ koncovkou
prohlášení o shodě
záruční list
dodací list
záruka min. 36 měsíců NBD on-site s opravou u zákazníka
17 | ES.20b | STOLNÍ POČÍTAČ, PEDAGOGOVÉ | 4 | Stolní počítač pro kabinety pedagogů. ◘ Konstrukční provedení jednotky:ATX ; miditower ◘ Chlazení jednotky:Aktivní chlazení CPU ◘ Počet USB na čelním panelu:min. 1x USB 3.0 a lepší ◘ Napájecí zdroj:PC ATX, tichý ventilátor, PFC aktivní, 80PLUS GOLD, účinnost 90% konektory 1x ATX 20+4pin, 1 x EPS č 4+4pin, 2 x PCIe 6+2, 4 x SATA. 3 x molex, full range, síťový vypínač min. 500 W ◘ Procesor • Minimální výkon dle PassMark-CPU Mark (dle cpubenchmark.net):25 000 bodů • TDP:max 105 W • Minimální počet jader:6 fyzických jader, 12 vláken • Další specifikace procesoru:X86, max 1 generaci starý model, plná podpora Windows 11 Pro – stav k 9/2024, fyzický socket (nikoliv pájený) ◘ Paměť RAM: (min. velikost)16 GB DDR5 DIMM (možnost budoucího rozšíření min. na 32 GB) • Možnost rozšíření:RAM slotymin. 2 volné ◘ Pevný disk • Počet min./druh:1x NVMe SSD • Kapacita dat min.:500 GB • Další požadavky na disky:M.2 (PCIe 3.0 4x NVMe), min. rychlost čtení 3500 MB/s , min. rychlost zápisu 3000 MB/s, životnost min. 600TBW ◘ Grafická karta • Typ:dedikovaná • Minimální výkon dle PassMark-GPUMark (dle cpubenchmark.net):15000 • Další požadavky:min. 8GB GDDR6, min. 1x DP 1.4, min. 1x HDMI 2.1 ◘ Zvuková karta: • Typ:integrovaná ◘ Síťová karta: • Typ:integrovaná/RJ45 • Rychlost min.:1 Gbps • podpora funkce WOL ◘ Rozhraní PC: • USB min.:5 (alespoň 4x USB 3.1 / 3.2) • Výstupy:min. 1x Displayport a 1x HDMI • Výstup na sluchátka/mikrofon vpředu • TPM čip ◘ Klávesnice: • Lokalizace CZ • Typ/rozhraní: CZ lokalizace, drátová, membránový snímač kláves, vysokoprofilové klávesy, dvouřádkový enter, široký backspace, kurzorové šipky široké, plná velikost (num. Blok, FN řádek, šipkové klávesy, home), délka kabelu min. 1,5m ◘ Myš: • Typ/rozhraní:černé provedení, optický snímač min. 1200 dpi, USB, drátová, délka kabelu min. 1,5m Další požadavky ◘Operační systém: • CZ lokalizace; 64-bitová verze; pro firemní použití; tj. s MS Windows 11 Pro; rozšířená podpora min. do r. 2028. Licence musí být trvalá, nová a nepoužitá, s garantovanou pravostí a ověřitelností u výrobce softwaru • Součástí balení/dodávky klávesnice a myš dodaná s počítačem, napájecí adaptér s CZ koncovkou; prohlášení o shodě; záruční a dodací list ◘ Záruka min. 36 měsíců NBD on-site s opravou u zákazníka | konstrukční provedení jednotky:
ATX
miditower
aktivní chlazení jednotky CPU
min. 1x USB 3.0 a lepší na čelním panelu
napájecí zdroj:
PC ATX
tichý ventilátor
PFC aktivní
80PLUS GOLD
účinnost 90% konektory 1x ATX 20+4pin
1x EPS č 4+4 pin
2x Pcle 6+2
4x SATA
3x molex
full range
síťový vypínač min. 500 W
procesor:
min. výkon dle PassMark-CPU Mark (dle cpubenchmark.net): 25 000 bodů (bude ověřeno ke dni vyhlášení zadávacího řízení)
TDP max 105 W
min. 6 fyzických jader, 12 vláken
X86
max 1 generaci starý model
plná podpora Windows 11 Pro (stav k 9/2024)
fyzický socket (nikoliv pájený)
pamět RAM min velikosti 16 GB DDR5 DIMM s možností budoucího rozšíření min. na 32 GB
možnosti rozšíření RAM sloty min. 2 volné
pevný disk:
počet min./druh: 1x NVMeSSD
kapacita dat min. 500 GB
M.2 (Pcle 3.0 4x NVMe)
min. rychlost čtení 3500 MB/s
min. rychlost zápisu 3000 MB/s
životnost min. 600 TBW
grafická karta:
dedikovaná grafická karta
min. výkon dle PassMark-GPUMark (dle cpubenchmark.net): 15 000 bodů (bude ověřeno ke dni vyhlášení zadávacího řízení)
min. 8 GB GDDR6
min. 1x DP 1.4
min. 1x HDMI 2.1
integrovaná zvuková karta
síťová karta:
integrovaná / RJ45
rychlost min. 1 Gbps
podpora funkce WOL
rozhraní PC:
USB min 5 (alespoň 4x USB 3.1 / 3.2)
výstupy min. 1x Displayport a 1x HDMI
výstup na sluchátka / mikrofon vpředu
TPM čip
klávesnice:
lokalizace CZ
drátová
membránový snímač kláves
vysokoprofilové klávesy
dvouřádkový enter
široký backspace
kurzorové šipky široké
plná velikost (num. Blok, FN řdek, šipkové klávesy, home)
délka kabelu min. 1,5 m
příslušenství:
napájecí adaptér s CZ koncovkou
prohlášení o shodě
záruční list
dodací list
myš:
myš s optickým snímačem min. 1200 dpi
USB drátová
délka kabelu min. 1,5 m
operační systém:
CZ lokalizace
64-bitová verze
pro firemní použití, tj. s MS Windows 11 Pro
rozšířená podpora min. do r. 2028
trvalá licence, nová a nepoužitá s garantovanou pravostí a ověřitelnosti u výrobce softwaru
záruka min. 36 měsíců NBD on-site s opravou u zákazníka
18 | Není součástí PD | SLUCHÁTKA | 61 | Drátová sluchátka s mikrofonem, přes hlavu, uzavřená konstrukce, 3,5 mm jack, pro PC, s ovládáním hlasitosti, frekvenční rozsah alespoň 18 - 23 000 Hz, délka kabelu min. 1,3 m | nerelevantní | nerelevantní |  | nerelevantní | nerelevantní
19 | ES.22 | STOLNÍ LAMPIČKA | 1 | LED stolní lampička stmívatelná (s regulací intenzity světla), 12W, volba teploty světla. Světlo až 700lm. USB konektor pro nabíjení, protiskluzová základna, délka napájecího kabelu min. 140 cm, energetická třída: A+ | nerelevantní | nerelevantní |  | nerelevantní | nerelevantní
21 | ES.23 | IP TELEFON NA STĚNU | 4 | SIP telefon - umístění na stěnu. • drátové provedení, napájení PoE, podpora IPV4/IPV6 • schopnost přímého připojení k pobočkové ústředně • podpora kodeku G.711a, G.722 (wide-band),G726,G729A,GSM • DTMF, identifikace volajícího (CALLER ID) • hlasitý poslech, ztlumení • podsvícený displej, tmavý neutrální design | drátové provedení
napájení PoE
podpora IPV4/IPV6
schopnost přímého připojení k pobočkové ústředně
podpora kodeku G.711a, G722 (wide-band), G726, G729A, GSM
DTMF
identifikace volajícího (CALLER ID)
hlasitý poslech
ztlumení
podsvícený displej
tmavý neutrální design
23 | ES.27 | WI-FI ACCESS POINT VČETNĚ MONTÁŽNÍHO KITU NA STROP | 8 | Wi-Fi 6E AP, včetně montážního kitu na strop ◘ užití vnitřní ◘ dual-radio/tri-band 2.4 GHz, 5 GHz and 6 GHz (dualní souběžný) 802.11ax 2x2 MIMO ◘ montáž na strop (kazetový podhled) ◘ certifikace: • Plénum rating UL2043 • Wi-Fi Alliance (WFA): - Wi-Fi CERTIFIED a, b, g, n, ac - Wi-Fi CERTIFIED 6E (ax, 6 GHz) - WPA, WPA2 and WPA3 – Enterprise with CNSA option, Personal (SAE), Enhanced Open (OWE) - WMM, WMM-PS, W-Fi Agile Multiband - Passpoint (release 2) - Wi-Fi CERTIFIED Location™ + Bluetooth SIG + Ethernet Alliance (PoE, PD device, class 4) ◘ DSSS, OFD, OFDM, DFS ◘ napájení PoE+ ◘ Omezená celoživotní záruka ◘ plná integrace s nástroji Aruba Clearpass | Wi-Fi 6E AP včetně montážního kitu na strop
vnitřní užití
dual-radio / tri-band 2.4 GHz, 5GHz a 6GHz (duální souběžný) 802.11ax 2x2 MIMO
montáž na kazetový podhled
DSSS
OFD
OFFDM
DFS
napájení PoE+
omezená celoživotní záruka
plná integrace s nástroji Aruba Clearpass
certifikace:
plénum rating UL2043
Wi-Fi Alliance (WFA)
Wi-Fi CERTIFIED a, b, g, n, ac
Wi-Fi CERTIFIED 6E (ax, 6GHz)
WPA, WPA2 a WPA3 - Enterprise with CNSA option
Personal (SAE), Enhanced Open (OWE)
WMM, WMM-PS, W-Fi Agile Multiband
Passpoint (release 2)
Wi-Fi CERTIFIED Location™
Bluetooth SIG
Etherner Alliance (PoE, PD, device, class 4)
25 | ES.28 | SERVEROVÁ SKŘÍŇ / ROZVADĚČ | 1 | Rozvaděč 800x1000mm s tolerancí 10 %, pro IT učebny. ◘ stojanový, odnímatelné bočnice, manipulační kolečka s brzdou, nosnost min 800kg ◘ 47U VYBAVENÍ: ◘ 1x ventilační jednotka s termostatem ◘ 1x napájecí lišta ◘ 6x vyvazovací panely ◘ 6x patchpanel 24 portů 1Gb modulární ◘ 1x UPS rozvaděč IT - min 4kVA, line interactive, rack ◘ 3x switch 48G 4SPF+ PoE - min. 4x SPF+ - min. 48 x 1000BASE-T 802.3at typ 2 (POE+) - celkové PoE min. 700W - horizontální montáž do 19" rozvaděče - Přepínací kapacita systému min. 176 Gbps - Kapacita propustnosti systému: Až 130 Mpps - podpora ipv 4/ipv6 - velikost stacku min. 8 - Podporované protokoly a standardy: ◦ IEEE 802.1p Priority ◦ IEEE 802.1Q VLANs ◦ IEEE 802.1v VLAN classification by Protocol and Port ◦ IEEE 802.1s Multiple Spanning Trees ◦ IEEE 802.1w Rapid Reconfiguration of Spanning Tree ◦ IEEE 802.3ad Link Aggregation Control Protocol (LACP) ◦ IEEE 802.3at Power over Ethernet ◦ IEEE 802.1AE MACsec ◦ RFC 2460- 2464 Internet Protocol, Version 6 (IPv6) Specification ◦ RFC 3575 IANA Considerations for RADIUS ◦ RFC 4251 - 4254 The Secure Shell (SSH) Protocol ◦ RFC 4291 IP Version 6 Addressing Architecture ◦ RFC 4443 ICMPv6 ◦ RFC 4541 IGMP & MLD Snooping Switch ◦ RFC 4675 RADIUS VLAN & Priority ◦ RFC 4861 IPv6 Neighbor Discovery ◦ RFC 4862 IPv6 Stateless Address Auto-configuration ◦ RFC 5424 Syslog Protocol ◦ RFC 5905 Network Time Protocol Version 4: Protocol and Algorithms Specification ◦ RFC 7047 The Open vSwitch Database Management Protocol ◦ RFC 8907 TACACS + Protocol ◦ RADIUS Protocol - omezená celoživotní záruka - plná integrace s nástroji Aruba Clearpass ◘ 6x transceiver ◘ 10G modul SPF+ LC LR 10km Transceiver - kompatibilní s dodaným switchem - 10 Gigabit Ethernet - rozhraní: 1 x Ethernet 10GBase-LR - LC single-mode | stojanový rozvaděč 800x1000 mm s tolerancí 10 %
s odnímatelnými bočnicemi
s manipulačními kolečky s brzdou
nosnost min. 800 kg
47U
vybavení:
1x ventilační jednotka s termostatem
1x napájecí lišta
6x vyvazovací panely
6x patchpanel 24 portů 1 Gb modulární
1x UPS rozvaděč IT, min. 4kVA, line interactive, rack
3x switch 48 G 4SPF+PoE:
min. 4x SPF+
min. 48 x 1000BASE-T 802.3at typ 2 (POE+)
celkové PoE min. 700 W
horizontální montáž do 19" rozvaděče
přepínací kapacita systému min. 176 Gbps
kapacita propustnosti systému až 130 Mpps
podpora ipv 4 / ipv 6
velikost stacku min. 8
podporované protokoly a standardy:
IEEE 802.1p Priority
IEEE 802.1Q VLANs
IEEE 802.1v VLAN classification by Protocol and Port
IEEE 802.1s Multiple Spanning Trees
IEEE 802.1w Rapid Reconfiguration of Spanning Tree
IEEE 802.3ad Link Aggregation Control Protocol (LACP)
IEEE 802.3at Power over Ethernet
IEEE 802.1AE MACsec
RFC 2460 - 2464 Internet Protocol, Version 6 (IPv6) Specification
RFC 3575 IANA Considerations for RADIUS
RFC 4251 - 4254 The Cesure Shell (SSH) Protocol
RFC 4291 IP Version 6 Addressing Architecture
RFC 4443 ICMPv6
RFE 4541 IGMP & MLD Snooping Switch
RFC 4675 RADIUS VLAN & Priority
RFC 4861 IPv6 Neighbor Discovery
RFC 4862 IPv6 Stateless Address Auto-configuration
RFC 5424 Syslog Protocol
RFC 5905 Network Time Protocol Version 4: Protocol and Algorithms Specification
RFC 7047 The Open vSwitch Database Management Protocol
RFC 8907 TACACS + Protocol
RADIUS Protocol
omezení celoživotní záruka
plná integrace s nástroji Aruba Clearpass
6x transceiver
10G modul SPF+ LC LR 10 km switchem kompatabilní s dodaným switchem
10 Gigabit Ethernet
rozhraní 1x Ethernet 10GBase-LR - LC single-mode
27 | ES.31 | LCD MONITOR 27" | 54 | LCD displej ke stolnímu počítači. • Úhlopříčka: 27" • Technologie obrazu: LCD s LED podsvícením • Typ displeje: IPS, rovný panel, nikoliv prohnutý • Poměr stran: 16:09 • Rozlišení min.: 2560x1440px/Quad HD • Barevná hloubka min.: 8bit • Obnovovací frekvence min.: 75 Hz • Konektivita min.: HDMI 2.1, DP 1.4, USB • Nastavitelnost výšky • Doba odezvy max.: 8ms • Jas displaye min.: 350 cd/m2 • Kontrast min.: 1000:1 • Možnost upevnění na VESA stojany • Povrch zobrazovací plochy: matný • Další požadavky: min. 2x USB 3.0 a vyšší na okraji, bez externího napájecího adaptéru (napájeno přímo kabelem IEC C13 - vidlice typ F), Záruka 0 vadných pixelů • Záruka min. 36 měsíců | uhlopříčka 27"
LCD s LED podsvícením
typ displeje:
IPS
rovný panel, nikoliv prohnutý
poměr stran 16:09
rozlišení nim 2560x1440 px / Quad HD
barevná hloubka min 8bit
obnovovací frekvence min 75Hz
konektivita min HDMI 2.1, DP 1.4, USB
nastavitelnost výšky monitoru
doba odezvy max 8ms
jas displeje min. 350 cd/m2
kontrast min. 1000:1
možnost upevnění na VESA stojany
matný povrch zobrazovací plochy
min. 2x USB 3.0 a vyšší na okraji
bez externího napájecího adaptéru (napájeno přímo kabelem IEC C13 - vidlice typ F)
záruka 0 vadných pixelů
záruka min. 36 měsíců
29 | ES.32 | LCD MONITOR 27 " 4K | 6 | LCD displej ke stolnímu počítači. • Úhlopříčka: 27" • Technologie obrazu: LCD s LED podsvícením • Typ displeje: IPS, rovný panel, nikoliv prohnutý • Poměr stran: 16:09 • Rozlišení min.: 3840x2160px/4K Ultra HD • Barevná hloubka min.: 8bit • Obnovovací frekvence min.: 60 Hz • Konektivita min.: HDMI 2.1, DP 1.4, USB • Nastavitelnost výšky • Doba odezvy max.: 8ms • Jas displaye min.: 350 cd/m2 • Kontrast min.: 1000:1 • Možnost upevnění na VESA stojany • Povrch zobrazovací plochy: matný • Další požadavky: min. 2x USB 3.0 a vyšší na okraji, bez externího napájecího adaptéru (napájeno přímo kabelem IEC C13 - vidlice typ F), Záruka 0 vadných pixelů • Záruka min. 36 měsíců | uhlopříčka 27"
LCD s LED podsvícením
typ displeje:
IPS
rovný panel, nikoliv prohnutý
poměr stran 16:09
rozlišení min. 3840x2160 px / 4K Ultra HD
barevná hloubka min 8bit
obnovovací frekvence min. 60Hz
konektivita min HDMI 2.1, DP 1.4, USB
nastavitelnost výšky monitoru
doba odezvy max 8ms
jas displeje min. 350 cd/m2
kontrast min. 1000:1
možnost upevnění na VESA stojany
matný povrch zobrazovací plochy
min. 2x USB 3.0 a vyšší na okraji
bez externího napájecího adaptéru (napájeno přímo kabelem IEC C13 - vidlice typ F)
záruka 0 vadných pixelů
záruka min. 36 měsíců