## Stavba
#RTSROZP# | Položkový rozpočet stavby
| Stavba: |  | 2021-075 | Kamenička - splašková kanalizace
0
| Objednatel: |  | Městys Kamenice |  |  |  | IČO: | 00286079
|  |  | 481 |  |  |  | DIČ: | CZ00286079
|  |  | 58823 | Kamenice
| Projektant: |  | DUIS s.r.o. |  |  |  | IČO: | 47916311
|  |  | Srbská 1546/21 |  |  |  | DIČ: | CZ47916311
|  |  | 61200 | Brno-Královo Pole
| Zhotovitel: | [5 empty] | IČO:
DIČ:
Vypracoval:
| Rozpis ceny | [6 empty] | Celkem
HSV | Vedlejší a ostatní náklady | [6 empty] | 0
PSV | Stavební objekty | [6 empty] | 0
MON | Provozní soubory | [6 empty] | 0
| Celkem | [6 empty] | 0
Rekapitulace daní
0 | Základ pro základní DPH |  |  | 21 | % | 0 |  |  | CZK
0 | Základní DPH |  |  | 21 | % | 0 |  |  | CZK
#REF! | Zaokrouhlení | [7 empty] | CZK
| Cena celkem bez DPH |  |  |  |  | 0 |  |  | CZK
#REF! | Cena celkem s DPH |  |  |  |  | 0 |  |  | CZK
| Cenová relace : |  | RTS 2021/II
|  | v |  |  | dne
|  |  | Za zhotovitele |  |  |  | Za objednatele
Rekapitulace dílčích částí
| Číslo | Název |  |  |  | Základ pro základní DPH | DPH celkem | Cena celkem
| Celkem | Vedlejší a ostatní náklady |  |  |  | 0 | 0 | 0
#CASTI>> | Číslo | Název |  |  |  | Základ pro základní DPH | DPH celkem | Cena celkem
1 | Stavba |  |  |  |  | #REF! | #REF! | #REF!
2 | DSO 100.1 | Kanalizační potrubí |  |  |  | 0 | 0 | 0
3 | DSO 100.1 | Kanalizační potrubí |  |  |  | 0 | 0 | 0
3 | DSO 100.1.16 | Výtlak |  |  |  | 0 | 0 | 0
2 | DSO 100.2 | Čerpací stanice na síti |  |  |  | 0 | 0 | 0
3 | DSO 100.2 | Čerpací stanice na síti |  |  |  | 0 | 0 | 0
2 | DSO 100.3 | Napojení na odbočné stoky |  |  |  | 0 | 0 | 0
3 | DSO 100.3 | Napojení na odbočné stoky |  |  |  | 0 | 0 | 0
2 | DSO 100.4 | Opravy komunikací a zpevněných ploch |  |  |  | 0 | 0 | 0
3 | DSO 100.4.1 | Opravy komunikací a zpevněných ploch - hlavní stoky |  |  |  | 0 | 0 | 0
3 | DSO 100.4.3 | Opravy komunikací a zpevněných ploch - odbočné stoky |  |  |  | 0 | 0 | 0
3 | DSO 100.4.N | Opravy komunikací a zpevněných ploch - neuznatelné (SUS) |  |  |  | 0 | 0 | 0
2 | DSO 100.5 | Přeložky inženýrských sítí |  |  |  | 0 | 0 | 0
3 | DSO 100.5 | Přeložky inženýrských sítí |  |  |  | 0 | 0 | 0
2 | DSO 100.6 | Přípojky NN pro ČS |  |  |  | 0 | 0 | 0
3 | DSO 100.6 | Přípojky NN pro ČS |  |  |  | 0 | 0 | 0
| Celkem stavební objekty |  |  |  |  | 0 | 0 | 0
| Číslo | Název |  |  |  | Základ pro základní DPH | DPH celkem | Cena celkem
| DPS 01.1 | Čerpací stanice ČS1K-Strojní část |  |  |  | 0 | 0 | 0
| DPS 01.2 | Čerpací stanice ČS1K-Elektrotechnická část |  |  |  | 0 | 0 | 0
Celkem provozní soubory | [5 empty] | 0 | 0 | 0
Uchazeč prohlašuje, že se sám seznámil s podrobným popisy děl, která mají být realizována, a způsobem, jak mají být realizována a že nabídnutá cena celkem
0
| slovy ( | [7 empty] | ) bez DPH
Firma:
Adresa:
Datum:
Podpis:
Note on D11: Název
Note on I11: IČO
Note on D12: Ulice
Note on I12: DIČ
Note on D13: PSČ
Note on E13: Místo

## VzorPolozky (hidden)
Položkový rozpočet
S:
O:
R:

## VedlejšíaOstatníNáklady
Pol. | Popis položky | m.j. | Cena Kč
VEDLEJŠÍ A OSTATNÍ NÁKLADY
1 | Staveniště a zařízení staveniště (zřízení, provoz, odstranění) - viz. Svazek Technické podmínky | pauš.
2 | Vytýčení stavby - viz. Svazek Technické podmínky | pauš.
3 | Dopravní značení - viz. Svazek Technické podmínky | pauš.
4 | Pasportizace objektů - viz. Svazek Technické podmínky | pauš.
5 | Informační panel - viz. Svazek Technické podmínky | pauš.
6 | Stálá pamětní deska - viz. Svazek Technické podmínky | pauš.
7 | Geodetické zaměření - viz. Svazek Technické podmínky | pauš.
8 | Zaškolení obsluhy - viz. Svazek Technické podmínky | pauš.
9 | Havarijní a povodňový plán - viz. Svazek Technické podmínky | pauš.
10 | Dokumentace skutečného provedení - viz. Svazek Technické podmínky | pauš.
11 | Doklady pro předání díla - viz. Svazek Technické podmínky | pauš.
12 | Náklady na zkoušky - viz. Svazek Technické podmínky | pauš.
| VŠEOBECNÉ POLOŽKY CELKEM : |  | 0
Vedlejší a ostatní náklady (všeobecné položky) jsou specifikovány v části Technické podmínky

## DSO 100.1 DSO 100.1 Pol
Položkový rozpočet
S: | 2021-075 | Kamenička - splašková kanalizace
O: | DSO 100.1 | Kanalizační potrubí
R: | DSO 100.1 | Kanalizační potrubí
0
P.č. | Číslo položky | Název položky | MJ | Množství | Cena / MJ | Celkem | Ceník | Cen. soustava / platnost | Cenová úroveň
Díl: | 11 | Přípravné a přidružené práce |  |  |  | 0
1 | 460110001R00 | Sonda pro vyhledání kabelů - výkop | kus | 22 |  | 0 |  | RTS 21/ II | RTS 21/ II
Kopané sondy :
|  | Stoka A : 3 |  | 3
|  | Stoka A2 : 4 |  | 4
|  | Stoka A2a : 2 |  | 2
|  | Stoka A3 : 2 |  | 2
|  | Stoka A4a : 2 |  | 2
|  | Stoka A5a : 2 |  | 2
|  | Stoka A6 : 2 |  | 2
|  | Stoka Ak : 5 |  | 5
2 | 210040051T00 | Zajištění sloupu proti pádu | kus | 8 |  | 0 |  | Vlastní | Indiv
Zajištění sloupů NN osvětlení a rozhlasu :
|  | Stoka A : 2 |  | 2
|  | Stoka A4 : 1 |  | 1
|  | Stoka A4a : 1 |  | 1
|  | Stoka B : 2 |  | 2
|  | Stoka C : 1 |  | 1
|  | Stoka Ak : 1 |  | 1
Díl: | 112 | Vegetační úpravy |  |  |  | 0
3 | 111200001RA0 | Odstranění křovin a stromů do 100 mm, spálení | m2 | 5 |  | 0 |  | RTS 21/ II | RTS 21/ II
|  | Stoka D : 5 |  | 5
4 | 112100010RA0 | Kácení stromů 20-30 cm, naložení a odvoz do 1 km | kus | 22 |  | 0 |  | RTS 21/ II | RTS 21/ II
|  | Stoka A1 : 1 |  | 1
|  | Stoka A2 : 1+10 |  | 11
|  | Stoka A4 : 2 |  | 2
|  | Stoka Ak : 1+1 |  | 2
|  | Stoka A5 - prodloužení : 6 |  | 6
5 | 112100011RA0 | Kácení stromů 30-40 cm, naložení a odvoz do 1 km | kus | 37 |  | 0 |  | RTS 21/ II | RTS 21/ II
|  | Stoka A4 : 2+1 |  | 3
|  | Stoka A7 : 2 |  | 2
|  | Stoka Ak : 1+1 |  | 2
|  | Stoka A5 - prodloužení : 30 |  | 30
6 | 112100012RA0 | Kácení stromů 40-50 cm, naložení a odvoz do 1 km | kus | 2 |  | 0 |  | RTS 21/ II | RTS 21/ II
|  | Stoka Ak : 2 |  | 2
7 | 112100013RA0 | Kácení stromů 50-60 cm, naložení a odvoz do 1 km | kus | 1 |  | 0 |  | RTS 21/ II | RTS 21/ II
|  | Stoka B : 1 |  | 1
8 | 112100101RA0 | Odstranění pařezů 20-30 cm,odklizení,úprava terénu | kus | 22 |  | 0 |  | RTS 21/ II | RTS 21/ II
9 | 112100102RA0 | Odstranění pařezů 30-40 cm,odklizení,úprava terénu | kus | 37 |  | 0 |  | RTS 21/ II | RTS 21/ II
10 | 112100103RA0 | Odstranění pařezů 40-50 cm,odklizení,úprava terénu | kus | 2 |  | 0 |  | RTS 21/ II | RTS 21/ II
11 | 112100104RA0 | Odstranění pařezů 50-60 cm,odklizení,úprava terénu | kus | 1 |  | 0 |  | RTS 21/ II | RTS 21/ II
12 | 112100015TA0 | Kácení stromů 70-100 cm, naložení a odvoz do 1 km | kus | 18 |  | 0 |  | Vlastní | Indiv
|  | Stoka B : 1 |  | 1
|  | Stoka B1 : 1 |  | 1
|  | Stoka Ak : 1+6+3 |  | 10
|  | Stoka A5 - prodloužení : 6 |  | 6
13 | 112100105TA0 | Odstranění pařezů 70-100 cm,odklizení,úprava terénu | kus | 18 |  | 0 |  | Vlastní | Indiv
14 | 112998001T00 | Ochrana okrasných keřů | m2 | 10 |  | 0 |  | Vlastní | Indiv
|  | Stoka B : 10 |  | 10
Díl: | 13 | Hloubené vykopávky |  |  |  | 0
15 | 119001411R00 | Dočasné zajištění beton.a plast. potrubí do DN 200 | m | 165.23 |  | 0 |  | RTS 21/ II | RTS 21/ II
Stoka A :
|  | křížení se stávajícím vodovodem : 7,57+15,0+2,0 |  | 24.57
|  | křížení se stávajícím plynovodem : 2,16+2,0+2,0+2,0+2,0+4,0+2,0+2,0 |  | 18.16
Stoka A2 :
|  | křížení se stávajícím vodovodem : 2*2,0 |  | 4
|  | křížení se stávajícím plynovodem : 2*2,0 |  | 4
Stoka A2a :
|  | křížení se stávajícím plynovodem : 2*2,0 |  | 4
Stoka A3 :
|  | křížení se stávajícím vodovodem : 4,0 |  | 4
|  | křížení se stávajícím plynovodem : 4,0 |  | 4
Stoka A4 :
|  | křížení se stávajícím plynovodem : 2,0 |  | 2
Stoka A4a :
|  | křížení se stávajícím plynovodem : 2,0 |  | 2
Stoka A5 :
|  | křížení se stávajícím vodovodem : 3,0+2,0+2,0 |  | 7
|  | křížení se stávajícím plynovodem : 4,0+12,0+2,0+2,0+2,0 |  | 22
Stoka A5a :
|  | křížení se stávajícím vodovodem : 3,0 |  | 3
Stoka A6 :
|  | křížení se stávajícím vodovodem : 2,0 |  | 2
Stoka A7 :
|  | křížení se stávajícím vodovodem : 2,0 |  | 2
|  | křížení se stávajícím plynovodem : 2,0 |  | 2
Stoka B :
|  | křížení se stávajícím vodovodem : 4,0 |  | 4
|  | křížení se stávajícím plynovodem : 4,0 |  | 4
Stoka B1 :
|  | křížení se stávajícím vodovodem : 2,5 |  | 2.5
|  | křížení se stávajícím plynovodem : 10,5 |  | 10.5
Stoka C :
|  | křížení se stávajícím vodovodem : 2,0+2,0+2,0+2,0+4,5+2,5 |  | 15
|  | křížení se stávajícím plynovodem : 2,0+2,0+2,0+4,5+2,0+4,0+2,0 |  | 18.5
Stoka Ak :
|  | křížení se stávajícím vodovodem : 2,0 |  | 2
|  | křížení se stávajícím plynovodem : 2,0 |  | 2
Stoka D - přeložka :
|  | křížení se stávajícím plynovodem : 2,0 |  | 2
16 | 119001412R00 | Dočasné zajištění beton.a plast.potrubí DN 200-500 | m | 84 |  | 0 |  | RTS 21/ II | RTS 21/ II
Stoka A :
|  | křížení se stávajícím kanalizací : 3,0+3,0+3,0+3,0+6,0 |  | 18
Stoka A2 :
|  | křížení se stávajícím kanalizací : 2,0+3,0+2,0 |  | 7
Stoka A2a :
|  | křížení se stávajícím kanalizací : 3*2,0 |  | 6
Stoka A3 :
|  | křížení se stávajícím kanalizací : 2,0 |  | 2
Stoka A4 :
|  | křížení se stávajícím kanalizací : 2,0 |  | 2
Stoka A5 :
|  | křížení se stávajícím kanalizací : 3,0+2,0+2,0 |  | 7
Stoka A5a :
|  | křížení se stávajícím kanalizací : 2,0 |  | 2
Stoka A6 :
|  | křížení se stávajícím kanalizací : 3,0 |  | 3
Stoka A7 :
|  | křížení se stávajícím kanalizací : 3*3,0 |  | 9
Stoka B :
|  | křížení se stávajícím kanalizací : 3,0 |  | 3
Stoka C :
|  | křížení se stávajícím kanalizací : 3,0+2,0+2,0+2,0+2,0+2,0+2,0 |  | 15
Stoka A5 - prodloužení :
|  | křížení se stávajícím kanalizací : 2*3,0 |  | 6
Stoka Ak :
|  | křížení se stávajícím kanalizací : 2,0 |  | 2
Stoka D - přeložka :
|  | křížení se stávajícím kanalizací : 2,0 |  | 2
17 | 119001421R00 | Dočasné zajištění kabelů - do počtu 3 kabelů | m | 34.5 |  | 0 |  | RTS 21/ II | RTS 21/ II
Stoka A :
|  | křížení se stávajícími silovými kabely : 2,0 |  | 2
Stoka A5 :
|  | křížení se stávajícími silovými kabely : 2*2,0 |  | 4
Stoka C :
|  | křížení se stávajícími silovými kabely : 2,0+2,5+2,0+2,0+4,0 |  | 12.5
Stoka C1 :
|  | křížení se stávajícími silovými kabely : 2,0 |  | 2
Stoka A5 - prodloužení :
|  | křížení se stávajícími silovými kabely : 3*2,0 |  | 6
Stoka Ak :
|  | křížení se stávajícími silovými kabely : 4*2,0 |  | 8
18 | 130001101R00 | Příplatek za ztížené hloubení v blízkosti vedení | m3 | 1607.772 |  | 0 |  | RTS 21/ II | RTS 21/ II
Stoka A :
|  | křížení se stávajícím vodovodem : (7,57*3,2+15,0*2,54+2,0*2,46)*2,0 |  | 134.488
|  | křížení se stávajícím plynovodem : (2,16*3,2+2,0*2,82+2,0*2,55+2,0*2,61+2,0*2,53+4,0*2,57+2,0*2,64+2,0*2,44)*2,0 |  | 96.744
|  | křížení se stávajícím kanalizací : (3,0*2,85+3,0*2,76+3,0*2,44+3,0*2,45+6,0*2,57)*2,0 |  | 93.84
|  | křížení se stávajícími silovými kabely : (2,0*2,5)*2,0 |  | 10
|  | Mezisoučet |  | 335.072
Stoka A2 :
|  | křížení se stávajícím vodovodem : 2,0*4,16*2,0+2,0*2,49*2,0 |  | 26.6
|  | křížení se stávajícím plynovodem : 2,0*4,13*2,0+2,0*2,49*2,0 |  | 26.48
|  | křížení se stávajícím kanalizací : 2,0*4,13*2,0+3,0*2,4*3,0+2,0*1,93*2,0 |  | 45.84
|  | Mezisoučet |  | 98.92
Stoka A2a :
|  | křížení se stávajícím plynovodem : 2,0*2,41*2,0+2,0*2,46*2,0 |  | 19.48
|  | křížení se stávajícím kanalizací : 2,0*2,43*2,0+2,0*2,49*2,0+2,0*2,13*2,0 |  | 28.2
|  | Mezisoučet |  | 47.68
Stoka A3 :
|  | křížení se stávajícím vodovodem : 4,0*2,79*2,0 |  | 22.32
|  | křížení se stávajícím plynovodem : 4,0*2,77*2,0 |  | 22.16
|  | křížení se stávajícím kanalizací : 2,0*2,7*2,0 |  | 10.8
|  | Mezisoučet |  | 55.28
Stoka A4 :
|  | křížení se stávajícím plynovodem : 2,0*2,14*2,0 |  | 8.56
|  | křížení se stávajícím kanalizací : 2,0*2,27*2,0 |  | 9.08
|  | Mezisoučet |  | 17.64
Stoka A4a :
|  | křížení se stávajícím plynovodem : 2,0*2,24*2,0 |  | 8.96
|  | Mezisoučet |  | 8.96
Stoka A5 :
|  | křížení se stávajícím vodovodem : 3,0*2,98*2,0+2,0*2,18*2,0+2,0*2,17*2,0 |  | 35.28
|  | křížení se stávajícím plynovodem : 4,0*2,37*2,0+12,0*2,5*2,0+2,0*2,4*2,0+2,0*2,31*2,0+2,0*2,42*2,0 |  | 107.48
|  | křížení se stávajícím kanalizací : 3,0*2,46*3,0+2,0*2,61*2,0+2,0*2,95*2,0 |  | 44.38
|  | křížení se stávajícími silovými kabely : 2,0*2,4*2,0+2,0*2,28*2,0 |  | 18.72
|  | Mezisoučet |  | 205.86
Stoka A5a :
|  | křížení se stávajícím vodovodem : 3,0*2,38*2,0 |  | 14.28
|  | křížení se stávajícím kanalizací : 2,0*2,38*2,0 |  | 9.52
|  | Mezisoučet |  | 23.8
Stoka A6 :
|  | křížení se stávajícím vodovodem : 2,0*2,59*2,0 |  | 10.36
|  | křížení se stávajícím kanalizací : 3,0*2,67*3,0 |  | 24.03
|  | Mezisoučet |  | 34.39
Stoka A7 :
|  | křížení se stávajícím vodovodem : 2,0*2,49*2,0 |  | 9.96
|  | křížení se stávajícím plynovodem : 2,0*2,49*2,0 |  | 9.96
|  | křížení se stávajícím kanalizací : 3,0*2,19*2,0+3,0*2,67*3,0+3,0*2,50*2,0 |  | 52.17
|  | Mezisoučet |  | 72.09
Stoka B :
|  | křížení se stávajícím vodovodem : 4,0*2,64*2,0 |  | 21.12
|  | křížení se stávajícím plynovodem : 4,0*2,64*2,0 |  | 21.12
|  | křížení se stávajícím kanalizací : 3,0*2,5*2,0 |  | 15
|  | Mezisoučet |  | 57.24
Stoka B1 :
|  | křížení se stávajícím vodovodem : 2,5*2,53*2,0 |  | 12.65
|  | křížení se stávajícím plynovodem : 10,5*2,53*2,0 |  | 53.13
|  | Mezisoučet |  | 65.78
Stoka C :
|  | křížení se stávajícím vodovodem : 2,0*2,77*2,0+2,0*4,26*2,0+2,0*4,11*2,0+2,0*3,9*2,0+4,5*3,36*2,0+2,5*3,43*2,0 |  | 107.55
|  | křížení se stávajícím plynovodem : 2,0*2,82*2,0+2,0*3,23*2,0+2,0*4,17*2,0+4,5*3,37*2,0+2,0*3,3*2,0+4,0*3,33*2,0+2,0*2,69*2,0 |  | 121.81
|  | křížení se stávajícím kanalizací : 3,0*2,72*3,0+2,0*2,72*2,0+2,0*4,28*2,0+2,0*3,88*2,0+2,0*3,16*2,0+2,0*2,66*2,0+2,0*3,05*2,0 |  | 103.48
|  | křížení se stávajícími silovými kabely : 2,0*2,85*2,0+2,5*4,18*2,0+2,0*3,32*2,0+2,0*3,35*2,0+4,0*3,02*2,0 |  | 83.14
|  | Mezisoučet |  | 415.98
Stoka C1 :
|  | křížení se stávajícími silovými kabely : 2,0*2,51*2,0 |  | 10.04
|  | Mezisoučet |  | 10.04
Stoka A5 - prodloužení :
|  | křížení se stávajícími silovými kabely : 2,0*1,43*2,0+2,0*2,4*2,0+2,0*2,33*2,0 |  | 24.64
|  | křížení se stávajícím kanalizací : 3,0*2,75*3,0+3,0*2,73*3,0 |  | 49.32
|  | Mezisoučet |  | 73.96
Stoka Ak :
|  | křížení se stávajícím vodovodem : 2,0*2,44*2,0 |  | 9.76
|  | křížení se stávajícím plynovodem : 2,0*2,37*2,0 |  | 9.48
|  | křížení se stávajícím kanalizací : 2,0*2,69*2,0 |  | 10.76
|  | křížení se stávajícími silovými kabely : 2,0*2,86*2,0+2,0*2,46*2,0+2,0*2,68*2,0+2,0*2,77*2,0 |  | 43.08
|  | Mezisoučet |  | 73.08
Stoka D - přeložka :
|  | křížení se stávajícím plynovodem : 2,0*1,34*2,0 |  | 5.36
|  | křížení se stávajícím kanalizací : 2,0*1,66*2,0 |  | 6.64
|  | Mezisoučet |  | 12
19 | 131201204R00 | Hloubení zapažených jam v hor.3 nad 10000 m3 | m3 | 1481.1399 |  | 0 |  | RTS 21/ II | RTS 21/ II
Třída 3 (58%) :
Začátek provozního součtu
|  | Stoka A : 778,79410 |  | 778.7941
|  | Stoka A1 : 21,90150 |  | 21.9015
|  | Stoka A2 : 128,04732 |  | 128.0473
|  | Stoka A2a : 22,65918 |  | 22.6592
|  | Stoka A3 : 35,11493 |  | 35.1149
|  | Stoka A4 : 78,28020 |  | 78.2802
|  | Stoka A4a : 29,74365 |  | 29.7436
|  | Stoka A5 : 215,83575 |  | 215.8357
|  | Stoka A5a : 11,93985 |  | 11.9398
|  | Stoka A6 : 14,00942 |  | 14.0094
|  | Stoka A7 : 86,82885 |  | 86.8289
|  | Stoka B : 156,27780 |  | 156.2778
|  | Stoka B1 : 29,80833 |  | 29.8083
|  | Stoka C : 339,59194 |  | 339.5919
|  | Stoka C1 : 42,67260 |  | 42.6726
|  | Stoka A5 - prodloužení : 158,57188 |  | 158.5719
|  | Stoka Ak : 373,52655 |  | 373.5265
|  | Stoka D - přeložka : 30,08560 |  | 30.0856
|  | Mezisoučet |  | 2553.6894
Konec provozního součtu
|  | 2553,68945*0,58 |  | 1481.1399
20 | 131201209R00 | Příplatek za lepivost - hloubení zapaž.jam v hor.3 | m3 | 1481.1399 |  | 0 |  | RTS 21/ II | RTS 21/ II
21 | 131301202R00 | Hloubení zapažených jam v hor.4 do 1000 m3 | m3 | 715.0331 |  | 0 |  | RTS 21/ II | RTS 21/ II
Třída 4 (28%) - stanoveno na základě IG průzkumu :
Začátek provozního součtu
|  | Stoka A : 778,79410 |  | 778.7941
|  | Stoka A1 : 21,90150 |  | 21.9015
|  | Stoka A2 : 128,04732 |  | 128.0473
|  | Stoka A2a : 22,65918 |  | 22.6592
|  | Stoka A3 : 35,11493 |  | 35.1149
|  | Stoka A4 : 78,28020 |  | 78.2802
|  | Stoka A4a : 29,74365 |  | 29.7436
|  | Stoka A5 : 215,83575 |  | 215.8357
|  | Stoka A5a : 11,93985 |  | 11.9398
|  | Stoka A6 : 14,00942 |  | 14.0094
|  | Stoka A7 : 86,82885 |  | 86.8289
|  | Stoka B : 156,27780 |  | 156.2778
|  | Stoka B1 : 29,80833 |  | 29.8083
|  | Stoka C : 339,59194 |  | 339.5919
|  | Stoka C1 : 42,67260 |  | 42.6726
|  | Stoka A5 - prodloužení : 158,57188 |  | 158.5719
|  | Stoka Ak : 373,52655 |  | 373.5265
|  | Stoka D - přeložka : 30,08560 |  | 30.0856
|  | Mezisoučet |  | 2553.6894
Konec provozního součtu
|  | 2553,68945*0,28 |  | 715.0331
22 | 131301209R00 | Příplatek za lepivost - hloubení zapaž.jam v hor.4 | m3 | 715.0331 |  | 0 |  | RTS 21/ II | RTS 21/ II
23 | 131401202R00 | Hloubení zapažených jam v hor.5 do 1000 m3 | m3 | 306.4427 |  | 0 |  | RTS 21/ II | RTS 21/ II
Třída 5 (12%) - stanoveno na základě IG průzkumu :
Začátek provozního součtu
|  | Stoka A : 778,79410 |  | 778.7941
|  | Stoka A1 : 21,90150 |  | 21.9015
|  | Stoka A2 : 128,04732 |  | 128.0473
|  | Stoka A2a : 22,65918 |  | 22.6592
|  | Stoka A3 : 35,11493 |  | 35.1149
|  | Stoka A4 : 78,28020 |  | 78.2802
|  | Stoka A4a : 29,74365 |  | 29.7436
|  | Stoka A5 : 215,83575 |  | 215.8357
|  | Stoka A5a : 11,93985 |  | 11.9398
|  | Stoka A6 : 14,00942 |  | 14.0094
|  | Stoka A7 : 86,82885 |  | 86.8289
|  | Stoka B : 156,27780 |  | 156.2778
|  | Stoka B1 : 29,80833 |  | 29.8083
|  | Stoka C : 339,59194 |  | 339.5919
|  | Stoka C1 : 42,67260 |  | 42.6726
|  | Stoka A5 - prodloužení : 158,57188 |  | 158.5719
|  | Stoka Ak : 373,52655 |  | 373.5265
|  | Stoka D - přeložka : 30,08560 |  | 30.0856
|  | Mezisoučet |  | 2553.6894
Konec provozního součtu
|  | 2553,68945*0,12 |  | 306.4427
24 | 131501201R00 | Hloubení zapažených jam v hor.6 do 100 m3 | m3 | 51.0738 |  | 0 |  | RTS 21/ II | RTS 21/ II
Třída 6 (2%) - stanoveno na základě IG průzkumu :
Začátek provozního součtu
|  | Stoka A : 778,79410 |  | 778.7941
|  | Stoka A1 : 21,90150 |  | 21.9015
|  | Stoka A2 : 128,04732 |  | 128.0473
|  | Stoka A2a : 22,65918 |  | 22.6592
|  | Stoka A3 : 35,11493 |  | 35.1149
|  | Stoka A4 : 78,28020 |  | 78.2802
|  | Stoka A4a : 29,74365 |  | 29.7436
|  | Stoka A5 : 215,83575 |  | 215.8357
|  | Stoka A5a : 11,93985 |  | 11.9398
|  | Stoka A6 : 14,00942 |  | 14.0094
|  | Stoka A7 : 86,82885 |  | 86.8289
|  | Stoka B : 156,27780 |  | 156.2778
|  | Stoka B1 : 29,80833 |  | 29.8083
|  | Stoka C : 339,59194 |  | 339.5919
|  | Stoka C1 : 42,67260 |  | 42.6726
|  | Stoka A5 - prodloužení : 158,57188 |  | 158.5719
|  | Stoka Ak : 373,52655 |  | 373.5265
|  | Stoka D - přeložka : 30,08560 |  | 30.0856
|  | Mezisoučet |  | 2553.6894
Konec provozního součtu
|  | 2553,68945*0,02 |  | 51.0738
25 | 132201213R00 | Hloubení rýh š.do 200 cm hor.3 do 10000 m3,STROJNĚ | m3 | 4793.5957 |  | 0 |  | RTS 21/ II | RTS 21/ II
Třída 3 (58%) :
Začátek provozního součtu
|  | Stoka A : 2570,27343 |  | 2570.2734
|  | Stoka A1 : 47,7974 |  | 47.7974
|  | Stoka A2 : 238,23227 |  | 238.2323
|  | Stoka A2a : 50,88443 |  | 50.8844
|  | Stoka A3 : 83,87152 |  | 83.8715
|  | Stoka A4 : 173,01253 |  | 173.0125
|  | Stoka A4a : 64,17383 |  | 64.1738
|  | Stoka A5 : 697,95297 |  | 697.953
|  | Stoka A5a : 35,69720 |  | 35.6972
|  | Stoka A6 : 20,30385 |  | 20.3039
|  | Stoka A7 : 274,63749 |  | 274.6375
|  | Stoka B : 617,12419 |  | 617.1242
|  | Stoka B1 : 59,92152 |  | 59.9215
|  | Stoka C : 906,79739 |  | 906.7974
|  | Stoka C1 : 134,88930 |  | 134.8893
|  | Stoka A5 - prodloužení : 490,16648 |  | 490.1665
|  | Stoka Ak : 1758,63494 |  | 1758.6349
|  | Stoka D - přeložka : 40,44940 |  | 40.4494
|  | Mezisoučet |  | 8264.8201
Konec provozního součtu
|  | 8264,82014*0,58 |  | 4793.5957
26 | 132201219R00 | Přípl.za lepivost,hloubení rýh 200cm,hor.3,STROJNĚ | m3 | 4793.5957 |  | 0 |  | RTS 21/ II | RTS 21/ II
27 | 132301213R00 | Hloubení rýh š.do 200 cm hor.4 do 10000 m3,STROJNĚ | m3 | 2314.1496 |  | 0 |  | RTS 21/ II | RTS 21/ II
Třída 4 (28%) :
Začátek provozního součtu
|  | Stoka A : 2570,27343 |  | 2570.2734
|  | Stoka A1 : 47,7974 |  | 47.7974
|  | Stoka A2 : 238,23227 |  | 238.2323
|  | Stoka A2a : 50,88443 |  | 50.8844
|  | Stoka A3 : 83,87152 |  | 83.8715
|  | Stoka A4 : 173,01253 |  | 173.0125
|  | Stoka A4a : 64,17383 |  | 64.1738
|  | Stoka A5 : 697,95297 |  | 697.953
|  | Stoka A5a : 35,69720 |  | 35.6972
|  | Stoka A6 : 20,30385 |  | 20.3039
|  | Stoka A7 : 274,63749 |  | 274.6375
|  | Stoka B : 617,12419 |  | 617.1242
|  | Stoka B1 : 59,92152 |  | 59.9215
|  | Stoka C : 906,79739 |  | 906.7974
|  | Stoka C1 : 134,88930 |  | 134.8893
|  | Stoka A5 - prodloužení : 490,16648 |  | 490.1665
|  | Stoka Ak : 1758,63494 |  | 1758.6349
|  | Stoka D - přeložka : 40,44940 |  | 40.4494
|  | Mezisoučet |  | 8264.8201
Konec provozního součtu
|  | 8264,82014*0,28 |  | 2314.1496
28 | 132301219R00 | Přípl.za lepivost,hloubení rýh 200cm,hor.4,STROJNĚ | m3 | 2314.1496 |  | 0 |  | RTS 21/ II | RTS 21/ II
29 | 132401211R00 | Hloubení rýh šířky do 200 cm v hor.5, STROJNĚ | m3 | 991.7784 |  | 0 |  | RTS 21/ II | RTS 21/ II
Třída 5 (12%) :
Začátek provozního součtu
|  | Stoka A : 2570,27343 |  | 2570.2734
|  | Stoka A1 : 47,7974 |  | 47.7974
|  | Stoka A2 : 238,23227 |  | 238.2323
|  | Stoka A2a : 50,88443 |  | 50.8844
|  | Stoka A3 : 83,87152 |  | 83.8715
|  | Stoka A4 : 173,01253 |  | 173.0125
|  | Stoka A4a : 64,17383 |  | 64.1738
|  | Stoka A5 : 697,95297 |  | 697.953
|  | Stoka A5a : 35,69720 |  | 35.6972
|  | Stoka A6 : 20,30385 |  | 20.3039
|  | Stoka A7 : 274,63749 |  | 274.6375
|  | Stoka B : 617,12419 |  | 617.1242
|  | Stoka B1 : 59,92152 |  | 59.9215
|  | Stoka C : 906,79739 |  | 906.7974
|  | Stoka C1 : 134,88930 |  | 134.8893
|  | Stoka A5 - prodloužení : 490,16648 |  | 490.1665
|  | Stoka Ak : 1758,63494 |  | 1758.6349
|  | Stoka D - přeložka : 40,44940 |  | 40.4494
|  | Mezisoučet |  | 8264.8201
Konec provozního součtu
|  | 8264,82014*0,12 |  | 991.7784
30 | 132501211R00 | Hloubení rýh šířky do 200 cm v hor.6, STROJNĚ | m3 | 165.2964 |  | 0 |  | RTS 21/ II | RTS 21/ II
Třída 6 (2%) :
Začátek provozního součtu
|  | Stoka A : 2570,27343 |  | 2570.2734
|  | Stoka A1 : 47,7974 |  | 47.7974
|  | Stoka A2 : 238,23227 |  | 238.2323
|  | Stoka A2a : 50,88443 |  | 50.8844
|  | Stoka A3 : 83,87152 |  | 83.8715
|  | Stoka A4 : 173,01253 |  | 173.0125
|  | Stoka A4a : 64,17383 |  | 64.1738
|  | Stoka A5 : 697,95297 |  | 697.953
|  | Stoka A5a : 35,69720 |  | 35.6972
|  | Stoka A6 : 20,30385 |  | 20.3039
|  | Stoka A7 : 274,63749 |  | 274.6375
|  | Stoka B : 617,12419 |  | 617.1242
|  | Stoka B1 : 59,92152 |  | 59.9215
|  | Stoka C : 906,79739 |  | 906.7974
|  | Stoka C1 : 134,88930 |  | 134.8893
|  | Stoka A5 - prodloužení : 490,16648 |  | 490.1665
|  | Stoka Ak : 1758,63494 |  | 1758.6349
|  | Stoka D - přeložka : 40,44940 |  | 40.4494
|  | Mezisoučet |  | 8264.8201
Konec provozního součtu
|  | 8264,82014*0,02 |  | 165.2964
Díl: | 15 | Roubení |  |  |  | 0
31 | 151101101R00 | Pažení a rozepření stěn rýh - příložné - hl.do 2 m | m2 | 2192.5356 |  | 0 |  | RTS 21/ II | RTS 21/ II
POTRUBÍ :
|  | Stoka A2 : 46,20000 |  | 46.2
|  | Stoka C1 : 221,13000 |  | 221.13
|  | Stoka A5 - prodloužení : 346,67250 |  | 346.6725
|  | Stoka Ak : 1323,42260 |  | 1323.4226
|  | Stoka D - přeložka : 66,31050 |  | 66.3105
|  | Mezisoučet |  | 2003.7356
ŠACHTY :
|  | Stoka A2 : 29,04000 |  | 29.04
|  | Stoka A2a : 16,00000 |  | 16
|  | Stoka A4 : 18,62400 |  | 18.624
|  | Stoka B1 : 11,92000 |  | 11.92
|  | Stoka A5 - prodloužení : 69,92000 |  | 69.92
|  | Stoka D - přeložka : 43,29600 |  | 43.296
|  | Mezisoučet |  | 188.8
32 | 151101102R00 | Pažení a rozepření stěn rýh - příložné - hl.do 4 m | m2 | 14423.2139 |  | 0 |  | RTS 21/ II | RTS 21/ II
POTRUBÍ :
|  | Stoka A : 4213,56300 |  | 4213.563
|  | Stoka A1 : 78,35640 |  | 78.3564
|  | Stoka A2 : 344,34470 |  | 344.3447
|  | Stoka A2a : 83,41710 |  | 83.4171
|  | Stoka A3 : 137,49430 |  | 137.4943
|  | Stoka A4 : 283,62710 |  | 283.6271
|  | Stoka A4a : 105,20300 |  | 105.203
|  | Stoka A5 : 1144,18520 |  | 1144.1852
|  | Stoka A5a : 58,52000 |  | 58.52
|  | Stoka A6 : 33,28500 |  | 33.285
|  | Stoka A7 : 450,22540 |  | 450.2254
|  | Stoka B : 1011,67900 |  | 1011.679
|  | Stoka B1 : 98,23200 |  | 98.232
|  | Stoka C : 1486,55310 |  | 1486.5531
|  | Stoka A5 - prodloužení : 456,87910 |  | 456.8791
|  | Stoka Ak : 1559,58550 |  | 1559.5855
|  | Mezisoučet |  | 11545.1499
ŠACHTY :
|  | Stoka A : 886,11200 |  | 886.112
|  | Stoka A1 : 29,76000 |  | 29.76
|  | Stoka A2 : 105,72800 |  | 105.728
|  | Stoka A2a : 18,16000 |  | 18.16
|  | Stoka A3 : 49,68000 |  | 49.68
|  | Stoka 4 : 87,74400 |  | 87.744
|  | Stoka A4a : 40,41600 |  | 40.416
|  | Stoka A5 : 293,28000 |  | 293.28
|  | Stoka A5a : 18,00000 |  | 18
|  | Stoka A6 : 21,12000 |  | 21.12
|  | Stoka A7 : 117,98400 |  | 117.984
|  | Stoka B : 212,35200 |  | 212.352
|  | Stoka B1 : 29,76000 |  | 29.76
|  | Stoka C : 254,64000 |  | 254.64
|  | Stoka C1 : 57,98400 |  | 57.984
|  | Stoka A5 - prodloužení : 147,79200 |  | 147.792
|  | Stoka Ak : 507,55200 |  | 507.552
|  | Mezisoučet |  | 2878.064
33 | 151101103R00 | Pažení a rozepření stěn rýh - příložné - hl.do 8 m | m2 | 427.872 |  | 0 |  | RTS 21/ II | RTS 21/ II
ŠACHTY :
|  | Stoka A : 174,04800 |  | 174.048
|  | Stoka A2 : 43,96800 |  | 43.968
|  | Stoka C : 209,85600 |  | 209.856
|  | Mezisoučet |  | 427.872
34 | 151101111R00 | Odstranění pažení stěn rýh - příložné - hl. do 2 m | m2 | 2192.5356 |  | 0 |  | RTS 21/ II | RTS 21/ II
35 | 151101112R00 | Odstranění pažení stěn rýh - příložné - hl. do 4 m | m2 | 14423.2139 |  | 0 |  | RTS 21/ II | RTS 21/ II
36 | 151101113R00 | Odstranění pažení stěn rýh - příložné - hl. do 8 m | m2 | 427.872 |  | 0 |  | RTS 21/ II | RTS 21/ II
Díl: | 16 | Přemístění výkopku |  |  |  | 0
37 | 161101101R00 | Svislé přemístění výkopku z hor.1-4 do 2,5 m | m3 | 2983.015 |  | 0 |  | RTS 21/ II | RTS 21/ II
Třída 3-4 (86%) :
Začátek provozního součtu
POTRUBÍ :
|  | Stoka A : 231,94073 |  | 231.9407
|  | Stoka A2 : 141,33895 |  | 141.339
|  | Stoka A2a : 50,88443 |  | 50.8844
|  | Stoka A4 : 173,01253 |  | 173.0125
|  | Stoka A4a : 64,17383 |  | 64.1738
|  | Stoka A5 : 588,06696 |  | 588.067
|  | Stoka A5a : 35,69720 |  | 35.6972
|  | Stoka A7 : 151,80179 |  | 151.8018
|  | Stoka B1 : 38,86005 |  | 38.8601
|  | Stoka C : 205,92990 |  | 205.9299
|  | Stoka C1 : 134,88930 |  | 134.8893
|  | Stoka A5 - prodloužení : 453,68848 |  | 453.6885
|  | Stoka Ak : 885,78747 |  | 885.7875
|  | Stoka D - přeložka : 40,44940 |  | 40.4494
|  | Mezisoučet |  | 3196.521
ŠACHTY :
|  | Stoka A2 : 31,89267 |  | 31.8927
|  | Stoka A2a : 22,65918 |  | 22.6592
|  | Stoka A3 : 13,21343 |  | 13.2134
|  | Stoka A4 : 78,28020 |  | 78.2802
|  | Stoka A4a : 29,74365 |  | 29.7436
|  | Stoka A5a : 11,93985 |  | 11.9398
|  | Stoka B1 : 7,90683 |  | 7.9068
|  | Stoka A5 - prodloužení : 46,37968 |  | 46.3797
|  | Stoka D - přeložka : 30,08560 |  | 30.0856
|  | Mezisoučet |  | 272.1011
Konec provozního součtu
|  | (3196,52102+272,10109)*0,86 |  | 2983.015
38 | 161101102R00 | Svislé přemístění výkopku z hor.1-4 do 4,0 m | m3 | 5844.3673 |  | 0 |  | RTS 21/ II | RTS 21/ II
Třída 3-4 (86%) :
Začátek provozního součtu
POTRUBÍ :
|  | Stoka A : 2240,10562 |  | 2240.1056
|  | Stoka A1 : 47,79740 |  | 47.7974
|  | Stoka A2 : 42,82170 |  | 42.8217
|  | Stoka A3 : 83,87152 |  | 83.8715
|  | Stoka A5 : 109,88601 |  | 109.886
|  | Stoka A6 : 20,30385 |  | 20.3039
|  | Stoka A7 : 122,83570 |  | 122.8357
|  | Stoka B : 617,12419 |  | 617.1242
|  | Stoka B1 : 21,06147 |  | 21.0615
|  | Stoka C : 613,94170 |  | 613.9417
|  | Stoka A5 - prodloužení : 36,47800 |  | 36.478
|  | Stoka Ak : 872,84747 |  | 872.8475
|  | Mezisoučet |  | 4829.0746
|  | Stoka A : 650,70565 |  | 650.7056
|  | Stoka A1 : 21,90150 |  | 21.9015
|  | Stoka A2 : 63,79695 |  | 63.797
|  | Stoka A3 : 21,90150 |  | 21.9015
|  | Stoka A5 : 215,83575 |  | 215.8357
|  | Stoka A6 : 14,00942 |  | 14.0094
|  | Stoka A7 : 86,82885 |  | 86.8289
|  | Stoka B : 156,27780 |  | 156.2778
|  | Stoka B1 : 21,90150 |  | 21.9015
|  | Stoka C : 185,15104 |  | 185.151
|  | Stoka C1 : 42,67260 |  | 42.6726
|  | Stoka A5 - prodloužení : 112,19220 |  | 112.1922
|  | Stoka Ak : 373,52655 |  | 373.5265
|  | Mezisoučet |  | 1966.7013
Konec provozního součtu
|  | (4829,07463+1966,70131)*0,86 |  | 5844.3673
39 | 161101104R00 | Svislé přemístění výkopku z hor.1-4 do 8,0 m | m3 | 476.5359 |  | 0 |  | RTS 21/ II | RTS 21/ II
Třída 3-4 (86%) :
Začátek provozního součtu
POTRUBÍ :
|  | Stoka A : 98,22708 |  | 98.2271
|  | Stoka A2 : 54,07162 |  | 54.0716
|  | Stoka C : 86,92579 |  | 86.9258
|  | Mezisoučet |  | 239.2245
ŠACHTY :
|  | Stoka A : 128,08845 |  | 128.0884
|  | Stoka A2 : 32,35770 |  | 32.3577
|  | Stoka C : 154,44090 |  | 154.4409
|  | Mezisoučet |  | 314.887
Konec provozního součtu
|  | (239,22449+314,88705)*0,86 |  | 476.5359
40 | 161101151R00 | Svislé přemístění výkopku z hor.5-7 do 2,5 m | m3 | 485.6071 |  | 0 |  | RTS 21/ II | RTS 21/ II
Třída 5-6 (14%) :
Začátek provozního součtu
POTRUBÍ :
|  | Stoka A : 231,94073 |  | 231.9407
|  | Stoka A2 : 141,33895 |  | 141.339
|  | Stoka A2a : 50,88443 |  | 50.8844
|  | Stoka A4 : 173,01253 |  | 173.0125
|  | Stoka A4a : 64,17383 |  | 64.1738
|  | Stoka A5 : 588,06696 |  | 588.067
|  | Stoka A5a : 35,69720 |  | 35.6972
|  | Stoka A7 : 151,80179 |  | 151.8018
|  | Stoka B1 : 38,86005 |  | 38.8601
|  | Stoka C : 205,92990 |  | 205.9299
|  | Stoka C1 : 134,88930 |  | 134.8893
|  | Stoka A5 - prodloužení : 453,68848 |  | 453.6885
|  | Stoka Ak : 885,78747 |  | 885.7875
|  | Stoka D - přeložka : 40,44940 |  | 40.4494
|  | Mezisoučet |  | 3196.521
ŠACHTY :
|  | Stoka A2 : 31,89267 |  | 31.8927
|  | Stoka A2a : 22,65918 |  | 22.6592
|  | Stoka A3 : 13,21343 |  | 13.2134
|  | Stoka A4 : 78,28020 |  | 78.2802
|  | Stoka A4a : 29,74365 |  | 29.7436
|  | Stoka A5a : 11,93985 |  | 11.9398
|  | Stoka B1 : 7,90683 |  | 7.9068
|  | Stoka A5 - prodloužení : 46,37968 |  | 46.3797
|  | Stoka D - přeložka : 30,08560 |  | 30.0856
|  | Mezisoučet |  | 272.1011
Konec provozního součtu
|  | (3196,52102+272,10109)*0,14 |  | 485.6071
41 | 161101152R00 | Svislé přemístění výkopku z hor.5-7 do 4,0 m | m3 | 951.4086 |  | 0 |  | RTS 21/ II | RTS 21/ II
Třída 5-6 (14%) :
Začátek provozního součtu
POTRUBÍ :
|  | Stoka A : 2240,10562 |  | 2240.1056
|  | Stoka A1 : 47,79740 |  | 47.7974
|  | Stoka A2 : 42,82170 |  | 42.8217
|  | Stoka A3 : 83,87152 |  | 83.8715
|  | Stoka A5 : 109,88601 |  | 109.886
|  | Stoka A6 : 20,30385 |  | 20.3039
|  | Stoka A7 : 122,83570 |  | 122.8357
|  | Stoka B : 617,12419 |  | 617.1242
|  | Stoka B1 : 21,06147 |  | 21.0615
|  | Stoka C : 613,94170 |  | 613.9417
|  | Stoka A5 - prodloužení : 36,47800 |  | 36.478
|  | Stoka Ak : 872,84747 |  | 872.8475
|  | Mezisoučet |  | 4829.0746
|  | Stoka A : 650,70565 |  | 650.7056
|  | Stoka A1 : 21,90150 |  | 21.9015
|  | Stoka A2 : 63,79695 |  | 63.797
|  | Stoka A3 : 21,90150 |  | 21.9015
|  | Stoka A5 : 215,83575 |  | 215.8357
|  | Stoka A6 : 14,00942 |  | 14.0094
|  | Stoka A7 : 86,82885 |  | 86.8289
|  | Stoka B : 156,27780 |  | 156.2778
|  | Stoka B1 : 21,90150 |  | 21.9015
|  | Stoka C : 185,15104 |  | 185.151
|  | Stoka C1 : 42,67260 |  | 42.6726
|  | Stoka A5 - prodloužení : 112,19220 |  | 112.1922
|  | Stoka Ak : 373,52655 |  | 373.5265
|  | Mezisoučet |  | 1966.7013
Konec provozního součtu
|  | (4829,07463+1966,70131)*0,14 |  | 951.4086
42 | 161101154R00 | Svislé přemístění výkopku z hor.5-7 do 8,0 m | m3 | 77.5756 |  | 0 |  | RTS 21/ II | RTS 21/ II
Třída 5-6 (14%) :
Začátek provozního součtu
POTRUBÍ :
|  | Stoka A : 98,22708 |  | 98.2271
|  | Stoka A2 : 54,07162 |  | 54.0716
|  | Stoka C : 86,92579 |  | 86.9258
|  | Mezisoučet |  | 239.2245
ŠACHTY :
|  | Stoka A : 128,08845 |  | 128.0884
|  | Stoka A2 : 32,35770 |  | 32.3577
|  | Stoka C : 154,44090 |  | 154.4409
|  | Mezisoučet |  | 314.887
Konec provozního součtu
|  | (239,22449+314,88705)*0,14 |  | 77.5756
43 | 162301102R00 | Vodorovné přemístění výkopku z hor.1-4 do 1000 m | m3 | 9303.9182 |  | 0 |  | RTS 21/ II | RTS 21/ II
Třída 3-4 (86%) :
|  | Odvoz zeminy na trvalou skládku : (2553,6894+8264,8201)*0,86 |  | 9303.9182
44 | 162301152R00 | Vodorovné přemístění výkopku z hor.5-7 do 1000 m | m3 | 1514.5913 |  | 0 |  | RTS 21/ II | RTS 21/ II
Třída 5-6 (14%) :
|  | Odvoz zeminy na trvalou skládku : (2553,6894+8264,8201)*0,14 |  | 1514.5913
45 | 162701109R00 | Příplatek k vod. přemístění hor.1-4 za další 1 km | m3 | 257337.7495 |  | 0 |  | RTS 21/ II | RTS 21/ II
Třída 3-4 (86%) :
Odvoz výkopku použitelného na zásypy - mezideponie (10 km) :
|  | Stoka Ak (61%) : (1189,08477*0,61)*9*0,86 |  | 5614.1448
|  | Mezisoučet |  | 5614.1448
Odvoz výkopku přebytečného - skládka (30 km) :
|  | (2553,6894+8264,8201-725,34171)*29*0,86 |  | 251723.6047
|  | Mezisoučet |  | 251723.6047
46 | 162701159R00 | Příplatek k vod. přemístění hor.5-7 za další 1 km | m3 | 41892.1918 |  | 0 |  | RTS 21/ II | RTS 21/ II
Třída 5-6 (14%) :
Odvoz výkopku použitelného na zásypy - mezideponie (10 km) :
|  | Stoka Ak (61%) : (1189,08477*0,61)*9*0,14 |  | 913.9306
|  | Mezisoučet |  | 913.9306
Odvoz výkopku přebytečného - skládka (30 km) :
|  | (2553,6894+8264,8201-725,34171)*29*0,14 |  | 40978.2612
|  | Mezisoučet |  | 40978.2612
47 | 171201201T00 | Uložení výkopku na skládku | m3 | 10093.1678 |  | 0 |  | Vlastní | Indiv
|  | Odvoz výkopku přebytečného - skládka (30 km) : 10093,16779 |  | 10093.1678
48 | 171201201T02 | Uložení výkopku na skládku mezideponie | m3 | 725.3417 |  | 0 |  | Vlastní | Indiv
|  | Odvoz výkopku použitelného na zásypy - mezideponie (10 km) : 725,34171 |  | 725.3417
49 | 199000002R00 | Poplatek za skládku horniny 1- 4 | m3 | 8680.1243 |  | 0 |  | RTS 21/ II | RTS 21/ II
Třída 3-4 (86%) :
|  | Odvoz výkopku přebytečného - skládka (30 km) : 10093,16779*0,86 |  | 8680.1243
50 | 199000003R00 | Poplatek za skládku horniny 5 - 7 | m3 | 1413.0435 |  | 0 |  | RTS 21/ II | RTS 21/ II
Třída 5-6 (14%) :
|  | Odvoz výkopku přebytečného - skládka (30 km) : 10093,16779*0,14 |  | 1413.0435
Díl: | 17 | Konstrukce ze zemin |  |  |  | 0
51 | 174101101R00 | Zásyp jam, rýh, šachet se zhutněním | m3 | 6010.8495 |  | 0 |  | RTS 21/ II | RTS 21/ II
Zásyp potrubí :
|  | Stoka A : 1936,93532 |  | 1936.9353
|  | Stoka A1 : 35,20408 |  | 35.2041
|  | Stoka A2 : 179,38020 |  | 179.3802
|  | Stoka A2a : 36,07680 |  | 36.0768
|  | Stoka A3 : 62,70282 |  | 62.7028
|  | Stoka A4 : 122,41376 |  | 122.4138
|  | Stoka A4a : 44,96981 |  | 44.9698
|  | Stoka A5 : 659,31369 |  | 659.3137
|  | Stoka A5a : 25,77714 |  | 25.7771
|  | Stoka A6 : 15,19888 |  | 15.1989
|  | Stoka A7 : 201,31598 |  | 201.316
|  | Stoka B : 458,33070 |  | 458.3307
|  | Stoka B1 : 41,98972 |  | 41.9897
|  | Stoka C : 716,89902 |  | 716.899
|  | Stoka C1 : 98,25270 |  | 98.2527
|  | Stoka A5 - prodloužení : 167,24065 |  | 167.2406
|  | Stoka Ak : 1189,08477 |  | 1189.0848
|  | Stoka D - přeložka : 19,76345 |  | 19.7634
52 | 175101101R00 | Obsyp potrubí bez prohození sypaniny | m3 | 1903.2449 |  | 0 |  | RTS 21/ II | RTS 21/ II
Obsyp potrubí pískem 95% PS :
|  | Stoka A : 537,37779 |  | 537.3778
|  | Stoka A1 : 10,68525 |  | 10.6852
|  | Stoka A2 : 49,93509 |  | 49.9351
|  | Stoka A2a : 12,56405 |  | 12.564
|  | Stoka A3 : 17,96133 |  | 17.9613
|  | Stoka A4 : 42,93229 |  | 42.9323
|  | Stoka A4a : 16,29432 |  | 16.2943
|  | Stoka A5 : 160,81845 |  | 160.8185
|  | Stoka A5a : 8,41702 |  | 8.417
|  | Stoka A6 : 4,33149 |  | 4.3315
|  | Stoka A7 : 62,21219 |  | 62.2122
|  | Stoka B : 134,73387 |  | 134.7339
|  | Stoka B1 : 15,21486 |  | 15.2149
|  | Stoka C : 161,12589 |  | 161.1259
|  | Stoka C1 : 31,08560 |  | 31.0856
|  | Stoka A5 - prodloužení : 137,44618 |  | 137.4462
|  | Stoka Ak : 483,25469 |  | 483.2547
|  | Stoka D - přeložka : 16,85454 |  | 16.8545
53 | 175101201R00 | Obsyp objektu bez prohození sypaniny | m3 | 2048.114 |  | 0 |  | RTS 21/ II | RTS 21/ II
Obsyp šachet pískem 95% PS :
|  | Stoka A : 628,83524 |  | 628.8352
|  | Stoka A1 : 17,51492 |  | 17.5149
|  | Stoka A2 : 103,19924 |  | 103.1992
|  | Stoka A2a : 18,35016 |  | 18.3502
|  | Stoka A3 : 28,47352 |  | 28.4735
|  | Stoka A4 : 59,81700 |  | 59.817
|  | Stoka A4a : 22,53264 |  | 22.5326
|  | Stoka A5 : 172,29965 |  | 172.2997
|  | Stoka A5a : 9,75284 |  | 9.7528
|  | Stoka A6 : 11,71220 |  | 11.7122
|  | Stoka A7 : 69,36888 |  | 69.3689
|  | Stoka B : 125,24204 |  | 125.242
|  | Stoka B1 : 25,42175 |  | 25.4217
|  | Stoka C : 278,05956 |  | 278.0596
|  | Stoka C1 : 34,02504 |  | 34.025
|  | Stoka A5 - prodloužení : 124,56380 |  | 124.5638
|  | Stoka Ak : 296,31866 |  | 296.3187
|  | Stoka D - přeložka : 22,62684 |  | 22.6268
54 | 58337310R | Štěrkopísek frakce 0-4 tř.B | t | 7507.5819 |  | 0 | SPCM | RTS 21/ II | RTS 21/ II
|  | Obsyp potrubí pískem 95% PS : 1903,24490*1,9 |  | 3616.1653
|  | Obsyp šachet pískem 95% PS : 2048,11398*1,9 |  | 3891.4166
55 | 58344169R | Štěrkodrtě frakce 0-32 A | t | 10042.4648 |  | 0 | SPCM | RTS 21/ II | RTS 21/ II
Zásyp potrubí (ŠD v komunikaci) :
|  | Stoka A (100%) : 1936,93532*1,9 |  | 3680.1771
|  | Stoka A1 (100%) : 35,20408*1,9 |  | 66.8877
|  | Stoka A2 (100%) : 179,38020*1,9 |  | 340.8224
|  | Stoka A2a (100%) : 36,07680*1,9 |  | 68.5459
|  | Stoka A3 (100%) : 62,70282*1,9 |  | 119.1354
|  | Stoka A4 (100%) : 122,41376*1,9 |  | 232.5861
|  | Stoka A4a (100%) : 44,96981*1,9 |  | 85.4426
|  | Stoka A5 (100%) : 659,31369*1,9 |  | 1252.696
|  | Stoka A5a (100%) : 25,77714*1,9 |  | 48.9766
|  | Stoka A6 (100%) : 15,19888*1,9 |  | 28.8779
|  | Stoka A7 : 201,31598*1,9 |  | 382.5004
|  | Stoka B (100%) : 458,33070*1,9 |  | 870.8283
|  | Stoka B1 (100%) : 41,98972*1,9 |  | 79.7805
|  | Stoka C (100%) : 716,89902*1,9 |  | 1362.1081
|  | Stoka C1 (100%) : 98,25270*1,9 |  | 186.6801
|  | Stoka A5 - prodloužení (100%) : 167,24065*1,9 |  | 317.7572
|  | Stoka Ak (39%) : 1189,08477*0,39*1,9 |  | 881.1118
|  | Stoka D - přeložka (100%) : 19,76345*1,9 |  | 37.5506
Díl: | 181 | Sadové a parkové úpravy |  |  |  | 0
56 | 181301103R00 | Rozprostření ornice, rovina, tl. 15-20 cm,do 500m2 | m2 | 951.18 |  | 0 |  | RTS 21/ II | RTS 21/ II
Zelený pás :
|  | Stoka A5 : 1,02 |  | 1.02
|  | Stoka A6 : 7,14 |  | 7.14
|  | Stoka C : 2,96 |  | 2.96
|  | Stoka C1 : 55,29 |  | 55.29
|  | Stoka Ak : 884,77 |  | 884.77
57 | 180400020RA0 | Založení trávníku parkového, rovina, dodání osiva | m2 | 951.18 |  | 0 |  | RTS 21/ II | RTS 21/ II
Díl: | 212 | Drenáže |  |  |  | 0
58 | 115101201T00 | Čerpání vody, vč.zajištění potřebného počtu provozních a záložních čerpadel, zřízení čerpacích jímek vrtů a potrubí, zajištění povolení k vypouštění, potřebné obsluhy a pohotovostní služby | soubor | 1 |  | 0 |  | Vlastní | Indiv
59 | 212810010RAC | Trativody z PVC drenážních flexibilních trubek lože štěrkopísek a obsyp kamenivo, trubky d 100 mm | m | 1385.56 |  | 0 |  | RTS 21/ II | RTS 21/ II
V případě výskytu podzemní vody bude dno výkopu vybaveno drenážním potrubím osazeným do štěrkového obsypu (zrno max.63mm) :
|  | - předpoklad 50% výkopů : 2771,12*0,50 |  | 1385.56
Díl: | 28 | Zpevňování hornin a konstrukcí |  |  |  | 0
60 | 229942112R00 | Trubkové mikropiloty z oc.11 523, hladké D 105 mm | m | 300 |  | 0 |  | RTS 21/ II | RTS 21/ II
|  | Mikropilotáž v délce cca 40m (A2) : 40,0/1,0*5,0 |  | 200
|  | Mikropilotáž v délce cca 10m (A2a) : 10,0/1,0*5,0 |  | 50
|  | Mikropilotáž v délce cca 10m (B1) : 10,0/1,0*5,0 |  | 50
61 | 229946112R00 | Hlavy mikropilot tlakových D do 105 mm | kus | 60 |  | 0 |  | RTS 21/ II | RTS 21/ II
|  | Mikropilotáž v délce cca 40m (A2) : 40,0/1,0 |  | 40
|  | Mikropilotáž v délce cca 10m (A2a) : 10,0/1,0 |  | 10
|  | Mikropilotáž v délce cca 10m (B1) : 10,0/1,0 |  | 10
62 | 285992001T00 | Zajištění stability stávajícího svahu včetně dokumentace a projednání | kpl | 1 |  | 0 |  | Vlastní | Indiv
|  | Stoka A5 - Prodloužení v Kamenici (v celém rozsahu navrženého prodloužení) : 1 |  | 1
Díl: | 311 | Zdi z lomového kamene |  |  |  | 0
63 | 311211126R00 | Zdivo nadzákladové z lomového kamene na MC 15 | m3 | 6 |  | 0 |  | RTS 21/ II | RTS 21/ II
|  | Obnova opěrných zdí – v úseku SD1-SD2 kříží stoka D stávající opěrnou zídku z lomového kamene : 4,0*0,6*2,5 |  | 6
64 | 273320150RAB | Základová deska ŽB z betonu C 25/30, vč.bednění výztuž 120 kg/m3 | m3 | 3.2 |  | 0 |  | RTS 21/ II | RTS 21/ II
|  | Obnova opěrných zdí – v úseku SD1-SD2 kříží stoka D stávající opěrnou zídku z lomového kamene : 4,0*0,8*1,0 |  | 3.2
Díl: | 352 | Propustky, výústní objekty |  |  |  | 0
65 | 919411111R00 | Čelo propustku z bet.prostého z trub DN 30-50 cm | kus | 2 |  | 0 |  | RTS 21/ II | RTS 21/ II
|  | Stoka Ak - obnovení propustku : 2 |  | 2
66 | 919536111R00 | Obetonování trub propustku bet.vodostav. C 25/30 | m3 | 2.9673 |  | 0 |  | RTS 21/ II | Indiv
|  | Stoka Ak - obnovení propustku : 21*(3,14*0,3)*0,15 |  | 2.9673
67 | 919571111R00 | Zřízení propustku z plastových trub do DN 300 mm | m | 21 |  | 0 |  | RTS 21/ II | RTS 21/ II
|  | Stoka Ak - obnovení propustku : 21 |  | 21
68 | 332361921TT8 | Výztuž obetonování trub ze svařovaných sítí průměr drátu 8,0, oka 100/100 mm KY81 | t | 0.15628 |  | 0 |  | Vlastní | RTS 21/ II
|  | Stoka Ak - obnovení propustku : 21*(3,14*0,3)*0,0079 |  | 0.15628
69 | 59222530R | Trouba železobet hrdlová TZH-Q 30/250 | kus | 9 |  | 0 | SPCM | RTS 21/ II | RTS 21/ II
|  | Stoka Ak - obnovení propustku : 9 |  | 9
70 | KP807 | Trubka kanalizační, SN 12, DN 300 | m | 21 |  | 0 |  | Vlastní | Indiv
|  | Stoka Ak - obnovení propustku : 21 |  | 21
Díl: | 4 | Vodorovné konstrukce |  |  |  | 0
71 | 451572111R00 | Lože pod potrubí z kameniva těženého 0 - 4 mm | m3 | 348.077 |  | 0 |  | RTS 21/ II | RTS 21/ II
Pískový podsyp potrubí 95% PS :
|  | Stoka A : 104,17214 |  | 104.1721
|  | Stoka A1 : 1,90808 |  | 1.9081
|  | Stoka A2 : 8,91698 |  | 8.917
|  | Stoka A2a : 2,24358 |  | 2.2436
|  | Stoka A3 : 3,20738 |  | 3.2074
|  | Stoka A4 : 7,66648 |  | 7.6665
|  | Stoka A4a : 2,90970 |  | 2.9097
|  | Stoka A5 : 28,71758 |  | 28.7176
|  | Stoka A5a : 1,50304 |  | 1.503
|  | Stoka A6 : 0,77348 |  | 0.77348
|  | Stoka A7 : 11,10932 |  | 11.1093
|  | Stoka B : 24,05962 |  | 24.0596
|  | Stoka B1 : 2,71694 |  | 2.7169
|  | Stoka C : 28,77248 |  | 28.7725
|  | Stoka C1 : 5,55100 |  | 5.551
|  | Stoka A5 - prodloužení : 24,54396 |  | 24.544
|  | Stoka Ak : 86,29548 |  | 86.2955
|  | Stoka D - přeložka : 3,00974 |  | 3.0097
72 | 451573111R00 | Lože pod potrubí ze štěrkopísku do 63 mm | m3 | 253.4734 |  | 0 |  | RTS 21/ II | RTS 21/ II
Štěrkový podsyp UV :
|  | Stoka A : 3*(3,14*0,6*0,6)*0,1 |  | 0.33912
|  | Stoka A5a : 1*(3,14*0,6*0,6)*0,1 |  | 0.11304
|  | Stoka A6 : 1*(3,14*0,6*0,6)*0,1 |  | 0.11304
|  | Stoka C : 1*(3,14*0,6*0,6)*0,1 |  | 0.11304
|  | Mezisoučet |  | 0.67824
Štěrkový podsyp šachet :
|  | Stoka A : 69,41598 |  | 69.416
|  | Stoka A1 : 2,11950 |  | 2.1195
|  | Stoka A2 : 13,25394 |  | 13.2539
|  | Stoka A2a : 3,18396 |  | 3.184
|  | Stoka A3 : 3,71148 |  | 3.7115
|  | Stoka A4 : 10,59750 |  | 10.5975
|  | Stoka A4a : 4,23900 |  | 4.239
|  | Stoka A5 : 21,19500 |  | 21.195
|  | Stoka A5a : 1,59198 |  | 1.592
|  | Stoka A6 : 1,59198 |  | 1.592
|  | Stoka A7 : 8,47800 |  | 8.478
|  | Stoka B : 14,83650 |  | 14.8365
|  | Stoka B1 : 3,71148 |  | 3.7115
|  | Stoka C : 27,02598 |  | 27.026
|  | Stoka C1 : 4,23900 |  | 4.239
|  | Stoka A5 - prodloužení : 20,14938 |  | 20.1494
|  | Stoka Ak : 38,15100 |  | 38.151
|  | Stoka D - přeložka : 5,30346 |  | 5.3035
|  | Mezisoučet |  | 252.7951
73 | 452311171R00 | Desky podkladní pod potrubí z betonu C 30/37 | m3 | 27.5409 |  | 0 |  | RTS 21/ II | RTS 21/ II
Podkladní beton šachet C30/37 XA1 :
|  | Stoka A : 7,33504 |  | 7.335
|  | Stoka A1 : 0,22608 |  | 0.22608
|  | Stoka A2 : 3,09918 |  | 3.0992
|  | Stoka A2a : 0,20096 |  | 0.20096
|  | Stoka A3 : 0,32656 |  | 0.32656
|  | Stoka A4 : 1,13040 |  | 1.1304
|  | Stoka A4a : 0,45216 |  | 0.45216
|  | Stoka A5 : 2,26080 |  | 2.2608
|  | Stoka A5a : 0,10048 |  | 0.10048
|  | Stoka A6 : 0,10048 |  | 0.10048
|  | Stoka A7 : 0,90432 |  | 0.90432
|  | Stoka B : 1,58256 |  | 1.5826
|  | Stoka B1 : 0,32656 |  | 0.32656
|  | Stoka C : 2,81344 |  | 2.8134
|  | Stoka C1 : 0,45216 |  | 0.45216
|  | Stoka A5 - prodloužení : 1,73328 |  | 1.7333
|  | Stoka Ak : 4,06944 |  | 4.0694
|  | Stoka D - přeložka : 0,42704 |  | 0.42704
|  | Mezisoučet |  | 27.5409
Díl: | 597 | Odvodnění komunikací a zpevněných ploch |  |  |  | 0
74 | 871313121R00 | Montáž trub kanaliz. z plastu, hrdlových, DN 150 | m | 40 |  | 0 |  | RTS 21/ II | RTS 21/ II
|  | Dopojení UV : 6*5,0 |  | 30
|  | Dopojení žlabu : 2*5,0 |  | 10
75 | 877313123R00 | Montáž tvarovek jednoos. plast. gum.kroužek DN 150 | kus | 36 |  | 0 |  | RTS 21/ II | RTS 21/ II
|  | Součást UV (60°, 90°) : 6*2 |  | 12
|  | Dopojení UV (45°) : 6*3 |  | 18
|  | Dopojení žlabu : 2*3 |  | 6
76 | 895941311R00 | Zřízení vpusti uliční z dílců typ UVB - 50 | kus | 6 |  | 0 |  | RTS 21/ II | RTS 21/ II
|  | Stoka A : 3 |  | 3
|  | Stoka A5a : 1 |  | 1
|  | Stoka A6 : 1 |  | 1
|  | Stoka C : 1 |  | 1
77 | 899104111R00 | Osazení poklopu s rámem nad 150 kg | kus | 102 |  | 0 |  | RTS 21/ II | RTS 21/ II
|  | Poklopy - prefabrikované šachty : 102 |  | 102
78 | 899623161R00 | Obetonování potrubí nebo zdiva stok betonem C20/25 | m3 | 3 |  | 0 |  | RTS 21/ II | RTS 21/ II
|  | Obetonování potrubí UV : 6*0,5 |  | 3
79 | 597101035RAA | Žlab odvodňovací polymerbeton, zatížení D400 kN včetně dodávky žlabu a roštu | m | 8 |  | 0 |  | RTS 21/ II | RTS 21/ II
|  | Stoka A2 : 2*4,0 |  | 8
80 | 55340352R | Mříž vtoková M 01 D400 500 x 500 mm | kus | 6 |  | 0 | SPCM | RTS 21/ II | RTS 21/ II
|  | Stoka A : 3 |  | 3
|  | Stoka A5a : 1 |  | 1
|  | Stoka A6 : 1 |  | 1
|  | Stoka C : 1 |  | 1
81 | 592238740R | TBV-Q 50/20 CP horní dílec dešťové vpusti DN 500 500/190x65, pro čtvercovou vtokovou mříž | kus | 6 |  | 0 | SPCM | RTS 21/ II | RTS 21/ II
|  | Stoka A : 3 |  | 3
|  | Stoka A5a : 1 |  | 1
|  | Stoka A6 : 1 |  | 1
|  | Stoka C : 1 |  | 1
82 | 592238741R | TBV-Q 50/29 SN skruž dešťové vpusti DN 500 500/290x65 | kus | 6 |  | 0 | SPCM | RTS 21/ II | RTS 21/ II
|  | Stoka A : 3 |  | 3
|  | Stoka A5a : 1 |  | 1
|  | Stoka A6 : 1 |  | 1
|  | Stoka C : 1 |  | 1
83 | 592238742R | TBV-Q 50/59 SV skruž dešťové vpusti DN 500 500/590x65 | kus | 6 |  | 0 | SPCM | RTS 21/ II | RTS 21/ II
|  | Stoka A : 3 |  | 3
|  | Stoka A5a : 1 |  | 1
|  | Stoka A6 : 1 |  | 1
|  | Stoka C : 1 |  | 1
84 | 592238744R | TBV-Q 50/59 SO 15 PVC skruž dešťové vpusti DN 500 500/590x65 s odtokem 150 mm | kus | 6 |  | 0 | SPCM | RTS 21/ II | RTS 21/ II
|  | Stoka A : 3 |  | 3
|  | Stoka A5a : 1 |  | 1
|  | Stoka A6 : 1 |  | 1
|  | Stoka C : 1 |  | 1
85 | 592238750R | TBV-Q 50/49 KV spodní dílec dešťové vpusti DN 500 500/525x65 s kalištěm vysokým | kus | 6 |  | 0 | SPCM | RTS 21/ II | RTS 21/ II
|  | Stoka A : 3 |  | 3
|  | Stoka A5a : 1 |  | 1
|  | Stoka A6 : 1 |  | 1
|  | Stoka C : 1 |  | 1
86 | KP802 | Trubka kanalizační, SN 12, DN 150 | m | 40 |  | 0 |  | Vlastní | Indiv
|  | Dopojení UV : 30 |  | 30
|  | Dopojení žlabu : 10 |  | 10
87 | KP807.3 | Koleno kanalizační 160/45° | kus | 24 |  | 0 |  | Vlastní | Indiv
|  | Dopojení UV : 18 |  | 18
|  | Dopojení žlabu : 6 |  | 6
88 | KP807.4 | Koleno kanalizační 160/90° | kus | 6 |  | 0 |  | Vlastní | Indiv
|  | Součást UV (60°, 90°) : 6*1 |  | 6
89 | KP807.5 | Koleno kanalizační 160/60° | kus | 6 |  | 0 |  | Vlastní | Indiv
|  | Součást UV (60°, 90°) : 6*1 |  | 6
Díl: | 8 | Trubní vedení |  |  |  | 0
90 | 892581111R00 | Zkouška těsnosti kanalizace DN do 300, vodou | m | 2771.12 |  | 0 |  | RTS 21/ II | RTS 21/ II
Potrubí plastové DN 250 :
|  | Stoka A : 348,21+448,35 |  | 796.56
|  | Stoka A1 : 15,64 |  | 15.64
|  | Stoka A2 : 73,09 |  | 73.09
|  | Stoka A2a : 18,39 |  | 18.39
|  | Stoka A3 : 26,29 |  | 26.29
|  | Stoka A4 : 31,27+31,57 |  | 62.84
|  | Stoka A4a : 23,85 |  | 23.85
|  | Stoka A5 : 222,15+13,25 |  | 235.4
|  | Stoka A5a : 12,32 |  | 12.32
|  | Stoka A6 : 6,34 |  | 6.34
|  | Stoka A7 : 19,06+72,00 |  | 91.06
|  | Stoka B : 197,21 |  | 197.21
|  | Stoka B1 : 15,50+6,77 |  | 22.27
|  | Stoka C : 221,84+14,00 |  | 235.84
|  | Stoka C1 : 45,50 |  | 45.5
|  | Stoka A5 - Prodloužení v Kamenici : 120,61+80,57 |  | 201.18
|  | Stoka Ak : 406,06+301,28 |  | 707.34
91 | 892585111R00 | Zabezpečení konců a zkouška vzduch. kan. DN do 300 | úsek | 124 |  | 0 |  | RTS 21/ II | RTS 21/ II
|  | Stoka A : 33 |  | 33
|  | Stoka A1 : 1 |  | 1
|  | Stoka A2 : 7 |  | 7
|  | Stoka A2a : 2 |  | 2
|  | Stoka A3 : 2 |  | 2
|  | Stoka A4 : 5 |  | 5
|  | Stoka A4a : 2 |  | 2
|  | Stoka A5 : 10 |  | 10
|  | Stoka A5a : 1 |  | 1
|  | Stoka A6 : 1 |  | 1
|  | Stoka A7 : 4 |  | 4
|  | Stoka B : 7 |  | 7
|  | Stoka B1 : 2 |  | 2
|  | Stoka C : 14 |  | 14
|  | Stoka C1 : 2 |  | 2
|  | Stoka A5 - prodloužení : 10 |  | 10
|  | Stoka Ak : 18 |  | 18
|  | Stoka D - přeložka : 3 |  | 3
92 | 892601154R00 | Čištění kanalizační stoky do DN 500, nad 100 m | m | 2771.12 |  | 0 |  | RTS 21/ II | RTS 21/ II
93 | 892855116R00 | Kontrola kanalizace TV kamerou nad 500 m | m | 2771.12 |  | 0 |  | RTS 21/ II | RTS 21/ II
94 | 892899510T00 | Napojení na stávající kanalizaci DN1200 - Vodotěsné zapravení stávajícího prostupu potrubí DN250 | kus | 1 |  | 0 |  | Vlastní | Indiv
|  | A6 : 1 |  | 1
Díl: | 81 | Potrubí z trub betonových |  |  |  | 0
95 | 894421111RT1 | Osazení betonových dílců šachet do 0,5 t skruže rovné, na kroužek, do 0,5 t | kus | 431 |  | 0 |  | RTS 21/ II | RTS 21/ II
|  | Prstence vyrovnávací 62,5/4/12 : 66 |  | 66
|  | Prstence vyrovnávací 62,5/6/12 : 64 |  | 64
|  | Prstence vyrovnávací 62,5/8/12 : 21 |  | 21
|  | Prstence vyrovnávací 62,5/10/12 : 16 |  | 16
|  | Prstence vyrovnávací 62,5/12/12 : 7 |  | 7
|  | Skruž 100/25/12 : 202 |  | 202
|  | Skruž 100/50/12 : 55 |  | 55
96 | 894421112RT1 | Osazení betonových dílců šachet do 1,4 t skruže rovné, na kroužek, do 1,4 t | kus | 33 |  | 0 |  | RTS 21/ II | RTS 21/ II
|  | Skruž 100/100/12 : 33 |  | 33
97 | 894422111RT1 | Osazení betonových dílců šachet skruže přechodové, na kroužek | kus | 101 |  | 0 |  | RTS 21/ II | RTS 21/ II
|  | Konus 100-63/58/12 : 101 |  | 101
98 | 894423111RT1 | Osazení betonových dílců šachet do 2,0 t šachtová dna, na kroužek, do 2,0 t | kus | 101 |  | 0 |  | RTS 21/ II | RTS 21/ II
|  | Dna 100/60 : 84+17 |  | 101
99 | 894423112RT1 | Osazení betonových dílců šachet do 3,0 t šachtová dna, na kroužek, do 3,0 t | kus | 1 |  | 0 |  | RTS 21/ II | RTS 21/ II
|  | Dno 100/100 : 1 |  | 1
100 | 899203111R00 | Osazení mříží litinových s rámem do 150kg | kus | 6 |  | 0 |  | RTS 21/ II | RTS 21/ II
UV :
|  | Stoka A : 3 |  | 3
|  | Stoka A5a : 1 |  | 1
|  | Stoka A6 : 1 |  | 1
|  | Stoka C : 1 |  | 1
101 | 899623161R00 | Obetonování potrubí nebo zdiva stok betonem C20/25 | m3 | 0.54 |  | 0 |  | RTS 21/ II | RTS 21/ II
Monolitický věnec :
|  | Stoka A : 0,23 |  | 0.23
Stoka A1 : 0
Stoka A2 : 0
Stoka A3 : 0
|  | Stoka A4 : 0,01 |  | 0.01
|  | Stoka A5 : 0,06 |  | 0.06
|  | Stoka A7 : 0,04 |  | 0.04
|  | Stoka B : 0,03 |  | 0.03
Stoka B1 : 0
|  | Stoka C : 0,06 |  | 0.06
|  | Stoka C1 : 0,01 |  | 0.01
|  | Stoka Ak : 0,07 |  | 0.07
|  | Stoka A5- Prodloužení v Kamenici : 0,02 |  | 0.02
|  | Stoka D-Přeložka : 0,01 |  | 0.01
102 | 55243348P | Poklop kanalizační s celolitinovým rámem, víko na pantu, D400 | kus | 102 |  | 0 |  | Vlastní | RTS 21/ II
Poklopy - prefabrikované šachty :
|  | Stoka A : 32 |  | 32
|  | Stoka A1 : 1 |  | 1
|  | Stoka A2 : 4 |  | 4
|  | Stoka A3 : 1 |  | 1
|  | Stoka A4 : 4 |  | 4
|  | Stoka A5 : 10 |  | 10
|  | Stoka A7 : 4 |  | 4
|  | Stoka B : 7 |  | 7
|  | Stoka B1 : 1 |  | 1
|  | Stoka C : 12 |  | 12
|  | Stoka C1 : 2 |  | 2
|  | Stoka Ak : 18 |  | 18
|  | Stoka A5- Prodloužení v Kamenici : 5 |  | 5
|  | Stoka D-Přeložka : 1 |  | 1
103 | 55243786R | Stupadlo žebříkové dle DIN 19555 | kus | 749 |  | 0 | SPCM | RTS 21/ II | RTS 21/ II
|  | Stoka A : 257 |  | 257
|  | Stoka A1 : 7 |  | 7
|  | Stoka A2 : 33 |  | 33
|  | Stoka A3 : 7 |  | 7
|  | Stoka A4 : 22 |  | 22
|  | Stoka A5 : 65 |  | 65
|  | Stoka A7 : 27 |  | 27
|  | Stoka B : 50 |  | 50
|  | Stoka B1 : 7 |  | 7
|  | Stoka C : 112 |  | 112
|  | Stoka C1 : 13 |  | 13
|  | Stoka Ak : 111 |  | 111
|  | Stoka A5- Prodloužení v Kamenici : 35 |  | 35
|  | Stoka D-Přeložka : 3 |  | 3
104 | 55243787R | Stupadlo kapsové KS 160/180 | kus | 97 |  | 0 | SPCM | RTS 21/ II | RTS 21/ II
|  | Stoka A : 31 |  | 31
|  | Stoka A1 : 1 |  | 1
|  | Stoka A2 : 4 |  | 4
|  | Stoka A3 : 1 |  | 1
Stoka A4 : 0
|  | Stoka A5 : 10 |  | 10
|  | Stoka A7 : 4 |  | 4
|  | Stoka B : 7 |  | 7
|  | Stoka B1 : 1 |  | 1
|  | Stoka C : 12 |  | 12
|  | Stoka C1 : 2 |  | 2
|  | Stoka Ak : 18 |  | 18
|  | Stoka A5- Prodloužení v Kamenici : 5 |  | 5
|  | Stoka D-Přeložka : 1 |  | 1
105 | 59224174.AR | Prstenec vyrovnávací TBW-Q 625/40/120 | kus | 66 |  | 0 | SPCM | RTS 21/ II | RTS 21/ II
|  | Stoka A : 29 |  | 29
Stoka A1 : 0
|  | Stoka A2 : 2 |  | 2
Stoka A3 : 0
|  | Stoka A4 : 7 |  | 7
|  | Stoka A5 : 7 |  | 7
|  | Stoka A7 : 2 |  | 2
|  | Stoka B : 5 |  | 5
Stoka B1 : 0
|  | Stoka C : 5 |  | 5
|  | Stoka C1 : 1 |  | 1
|  | Stoka Ak : 5 |  | 5
|  | Stoka A5- Prodloužení v Kamenici : 1 |  | 1
|  | Stoka D-Přeložka : 2 |  | 2
106 | 59224175R | Prstenec vyrovnávací TBW-Q 625/60/120 | kus | 64 |  | 0 | SPCM | RTS 21/ II | RTS 21/ II
|  | Stoka A : 19 |  | 19
Stoka A1 : 0
|  | Stoka A2 : 2 |  | 2
|  | Stoka A3 : 1 |  | 1
|  | Stoka A4 : 2 |  | 2
|  | Stoka A5 : 6 |  | 6
|  | Stoka A7 : 3 |  | 3
|  | Stoka B : 6 |  | 6
|  | Stoka B1 : 1 |  | 1
|  | Stoka C : 5 |  | 5
|  | Stoka C1 : 1 |  | 1
|  | Stoka Ak : 12 |  | 12
|  | Stoka A5- Prodloužení v Kamenici : 6 |  | 6
Stoka D-Přeložka : 0
107 | 59224176R | Prstenec vyrovnávací TBW-Q 625/80/120 | kus | 21 |  | 0 | SPCM | RTS 21/ II | RTS 21/ II
|  | Stoka A : 3 |  | 3
Stoka A1 : 0
Stoka A2 : 0
Stoka A3 : 0
Stoka A4 : 0
|  | Stoka A5 : 5 |  | 5
|  | Stoka A7 : 1 |  | 1
Stoka B : 0
Stoka B1 : 0
|  | Stoka C : 7 |  | 7
Stoka C1 : 0
|  | Stoka Ak : 3 |  | 3
|  | Stoka A5- Prodloužení v Kamenici : 2 |  | 2
Stoka D-Přeložka : 0
108 | 59224177.AR | Prstenec vyrovnávací TBW-Q 625/120/120 | kus | 7 |  | 0 | SPCM | RTS 21/ II | RTS 21/ II
|  | Stoka A : 1 |  | 1
Stoka A1 : 0
Stoka A2 : 0
Stoka A3 : 0
Stoka A4 : 0
Stoka A5 : 0
Stoka A7 : 0
Stoka B : 0
Stoka B1 : 0
|  | Stoka C : 3 |  | 3
Stoka C1 : 0
|  | Stoka Ak : 3 |  | 3
Stoka A5- Prodloužení v Kamenici : 0
Stoka D-Přeložka : 0
109 | 59224177R | Prstenec vyrovnávací TBW-Q 625/100/120 | kus | 16 |  | 0 | SPCM | RTS 21/ II | RTS 21/ II
|  | Stoka A : 6 |  | 6
Stoka A1 : 0
Stoka A2 : 0
Stoka A3 : 0
Stoka A4 : 0
|  | Stoka A5 : 3 |  | 3
Stoka A7 : 0
Stoka B : 0
Stoka B1 : 0
|  | Stoka C : 2 |  | 2
|  | Stoka C1 : 1 |  | 1
|  | Stoka Ak : 3 |  | 3
|  | Stoka A5- Prodloužení v Kamenici : 1 |  | 1
Stoka D-Přeložka : 0
110 | 59224353.AR | Konus šachetní TBR-Q.1 100-63/58/12 KPS | kus | 102 |  | 0 | SPCM | RTS 21/ II | RTS 21/ II
|  | Stoka A : 32 |  | 32
|  | Stoka A1 : 1 |  | 1
|  | Stoka A2 : 4 |  | 4
|  | Stoka A3 : 1 |  | 1
|  | Stoka A4 : 4 |  | 4
|  | Stoka A5 : 10 |  | 10
|  | Stoka A7 : 4 |  | 4
|  | Stoka B : 7 |  | 7
|  | Stoka B1 : 1 |  | 1
|  | Stoka C : 12 |  | 12
|  | Stoka C1 : 2 |  | 2
|  | Stoka Ak : 18 |  | 18
|  | Stoka A5- Prodloužení v Kamenici : 5 |  | 5
|  | Stoka D-Přeložka : 1 |  | 1
111 | 59224356.AR | Skruž šachetní TBS-Q.1 100/25/12 | kus | 202 |  | 0 | SPCM | RTS 21/ II | RTS 21/ II
|  | Stoka A : 113 |  | 113
|  | Stoka A1 : 4 |  | 4
|  | Stoka A2 : 15 |  | 15
|  | Stoka A3 : 4 |  | 4
|  | Stoka A4 : 8 |  | 8
|  | Stoka A5 : 13 |  | 13
|  | Stoka A7 : 3 |  | 3
|  | Stoka B : 3 |  | 3
|  | Stoka B1 : 2 |  | 2
|  | Stoka C : 16 |  | 16
|  | Stoka C1 : 1 |  | 1
|  | Stoka Ak : 17 |  | 17
|  | Stoka A5- Prodloužení v Kamenici : 2 |  | 2
|  | Stoka D-Přeložka : 1 |  | 1
112 | 59224359.AR | Skruž šachetní TBS-Q.1 100/50/12 | kus | 55 |  | 0 | SPCM | RTS 21/ II | RTS 21/ II
|  | Stoka A : 6 |  | 6
Stoka A1 : 0
|  | Stoka A2 : 1 |  | 1
Stoka A3 : 0
|  | Stoka A4 : 1 |  | 1
|  | Stoka A5 : 7 |  | 7
|  | Stoka A7 : 2 |  | 2
|  | Stoka B : 7 |  | 7
|  | Stoka B1 : 1 |  | 1
|  | Stoka C : 16 |  | 16
|  | Stoka C1 : 1 |  | 1
|  | Stoka Ak : 8 |  | 8
|  | Stoka A5- Prodloužení v Kamenici : 5 |  | 5
Stoka D-Přeložka : 0
113 | 59224362.AR | Skruž šachetní TBS-Q.1 100/100/12 | kus | 33 |  | 0 | SPCM | RTS 21/ II | RTS 21/ II
|  | Stoka A : 9 |  | 9
Stoka A1 : 0
|  | Stoka A2 : 1 |  | 1
Stoka A3 : 0
Stoka A4 : 0
|  | Stoka A5 : 2 |  | 2
|  | Stoka A7 : 2 |  | 2
|  | Stoka B : 3 |  | 3
Stoka B1 : 0
|  | Stoka C : 7 |  | 7
|  | Stoka C1 : 1 |  | 1
|  | Stoka Ak : 6 |  | 6
|  | Stoka A5- Prodloužení v Kamenici : 2 |  | 2
Stoka D-Přeložka : 0
114 | 59224366.AR | Dno šachetní přímé 100/60 V max. 40 1 přítok | kus | 83 |  | 0 | SPCM | RTS 21/ II | RTS 21/ II
|  | Stoka A : 31-12-1 |  | 18
|  | Stoka A1 : 1 |  | 1
|  | Stoka A2 : 4-1 |  | 3
|  | Stoka A3 : 1 |  | 1
|  | Stoka A4 : 4-1 |  | 3
|  | Stoka A5 : 10-2 |  | 8
|  | Stoka A7 : 4 |  | 4
|  | Stoka B : 7-1 |  | 6
|  | Stoka B1 : 1 |  | 1
|  | Stoka C : 12 |  | 12
|  | Stoka C1 : 2 |  | 2
|  | Stoka Ak : 18 |  | 18
|  | Stoka A5- Prodloužení v Kamenici : 5 |  | 5
|  | Stoka D-Přeložka : 1 |  | 1
115 | 59224366.X | Dno šachetní přímé 100/60 V max. 40 2 přítoky | kus | 17 |  | 0 |  | Vlastní | Indiv
|  | Stoka A : 12 |  | 12
Stoka A1 : 0
|  | Stoka A2 : 1 |  | 1
Stoka A3 : 0
|  | Stoka A4 : 1 |  | 1
|  | Stoka A5 : 2 |  | 2
Stoka A7 : 0
|  | Stoka B : 1 |  | 1
Stoka B1 : 0
Stoka C : 0
Stoka C1 : 0
Stoka Ak : 0
Stoka A5- Prodloužení v Kamenici : 0
Stoka D-Přeložka : 0
116 | 59224366.Y | Dno šachetní spadiště | kus | 1 |  | 0 |  | Vlastní | Indiv
|  | Stoka A : 1 |  | 1
117 | 59224368.AR | Dno šachetní přímé 100/100 V max. 60 | kus | 1 |  | 0 | SPCM | RTS 21/ II | RTS 21/ II
|  | Stoka A : 1 |  | 1
118 | 59224373.AR | Těsnění elastom pro šach díly EMT - DN 1000 | kus | 392 |  | 0 | SPCM | RTS 21/ II | RTS 21/ II
|  | Skruž 100/25/12 : 202 |  | 202
|  | Skruž 100/50/12 : 55 |  | 55
|  | Skruž 100/100/12 : 33 |  | 33
|  | Dna 100/60 : 84+17 |  | 101
|  | Dno 100/100 : 1 |  | 1
Díl: | 87 | Potrubí z trub z plastických hmot |  |  |  | 0
119 | 871373121R00 | Montáž trub kanaliz. z plastu, hrdlových, DN 300 | m | 2771.12 |  | 0 |  | RTS 21/ II | RTS 21/ II
Potrubí plastové SN 8 :
|  | Stoka A : 348,21 |  | 348.21
|  | Stoka A1 : 15,64 |  | 15.64
|  | Stoka A2 : 73,09 |  | 73.09
|  | Stoka A2a : 18,39 |  | 18.39
|  | Stoka A3 : 26,29 |  | 26.29
|  | Stoka A4 : 31,27 |  | 31.27
|  | Stoka A4a : 23,85 |  | 23.85
|  | Stoka A5 : 222,15 |  | 222.15
|  | Stoka A5a : 12,32 |  | 12.32
Stoka A6 : 0
|  | Stoka A7 : 19,06 |  | 19.06
Stoka B : 0
|  | Stoka B1 : 15,50 |  | 15.5
|  | Stoka C : 221,84 |  | 221.84
|  | Stoka C1 : 45,50 |  | 45.5
|  | Stoka A5 - Prodloužení v Kamenici : 120,61 |  | 120.61
|  | Stoka Ak : 406,06 |  | 406.06
|  | Mezisoučet |  | 1599.78
Potrubí plastové SN 12 :
|  | Stoka A : 448,35 |  | 448.35
Stoka A1 : 0
Stoka A2 : 0
Stoka A2a : 0
Stoka A3 : 0
|  | Stoka A4 : 31,57 |  | 31.57
Stoka A4a : 0
|  | Stoka A5 : 13,25 |  | 13.25
Stoka A5a : 0
|  | Stoka A6 : 6,34 |  | 6.34
|  | Stoka A7 : 72,00 |  | 72
|  | Stoka B : 197,21 |  | 197.21
|  | Stoka B1 : 6,77 |  | 6.77
|  | Stoka C : 14,00 |  | 14
Stoka C1 : 0
|  | Stoka A5 - Prodloužení v Kamenici : 80,57 |  | 80.57
|  | Stoka Ak : 301,28 |  | 301.28
|  | Mezisoučet |  | 1171.34
120 | 877363121R00 | Montáž tvarovek odboč. plast. gum. kroužek DN 250 | kus | 68 |  | 0 |  | RTS 21/ II | RTS 21/ II
Odbočné stoky - odbočky :
|  | Stoka A : 29 |  | 29
Stoka A1 : 0
|  | Stoka A2 : 5 |  | 5
Stoka A2a : 0
|  | Stoka A3 : 1 |  | 1
|  | Stoka A4 : 3 |  | 3
Stoka A4a : 0
|  | Stoka A5 : 7 |  | 7
|  | Stoka A5a : 1 |  | 1
Stoka A6 : 0
|  | Stoka A7 : 2 |  | 2
|  | Stoka B : 3 |  | 3
|  | Stoka B1 : 1 |  | 1
|  | Stoka C : 9 |  | 9
Stoka C1 : 0
|  | Stoka A5 - Prodloužení v Kamenici : 1 |  | 1
|  | Stoka Ak : 6 |  | 6
121 | 894431112R00 | Osazení plastové šachty z dílů prům.600 mm, Wavin | kus | 20 |  | 0 |  | RTS 21/ II | RTS 21/ II
122 | 899104111R00 | Osazení poklopu s rámem nad 150 kg | kus | 20 |  | 0 |  | RTS 21/ II | RTS 21/ II
|  | Poklopy - plastové šachty : 20 |  | 20
123 | 879277001T00 | Nadzemní staveništní přeložka vodovodu PE 110/6,6 mm | m | 71 |  | 0 |  | Vlastní | Indiv
|  | Přeložka vodovodu (A2) : 51 |  | 51
|  | Přeložka vodovodu (A2a) : 20 |  | 20
Začátek provozního součtu
Specifikace :
- vybourání a likvidace stávajícího potrubí :
- D+M provizorního potrubí vodovodního řadu a přípojek (včetně tvarovek, armatur, hydrantů, vzdušníků, kalníků) :
- demontáže a likvidace potrubí staveništní přeložky po ukončení důvodu jejího trvání (včetně všech souvisejících prací) :
- D+M potrubí vodovodního řadu a přípojek navraceného do původní trasy (včetně tvarovek, armatur, hydrantů, vzdušníků, kalníků) :
- zemní práce :
- zajištění potrubí :
- přepojení potrubí a všechny ostatní související práce :
Konec provozního součtu
124 | 879277002T00 | Převedení průtoku přiváděného do prostoru výstavby stávající kanalizací | m | 30 |  | 0 |  | Vlastní | Indiv
|  | Převedení kanalizace (A6) : 5,0 |  | 5
|  | Převedení kanalizace (A5 - prodloužení) : 5,0 |  | 5
|  | Převedení kanalizace (D - přeložka) : 20,0 |  | 20
Začátek provozního součtu
Specifikace :
- D+M plastového potrubí, DN250 uchyceného k pažení výkopu :
- D+M potrubí včetně nezbytných tvarovek, realizace a zpětné (vodotěsné) zapravení prostupu ve stávajícím potrubí DN1200 :
- demontáž potrubí, přesun hmot a další související práce :
Konec provozního součtu
125 | 286971513R | Dno šachtové 600/250mm přímé pro potrubí KG | kus | 20 |  | 0 | SPCM | RTS 21/ II | RTS 21/ II
|  | Stoka A : 1 |  | 1
|  | Stoka A2 : 3 |  | 3
|  | Stoka A2a : 2 |  | 2
|  | Stoka A3 : 1 |  | 1
|  | Stoka A4a : 2 |  | 2
|  | Stoka A5 : 6 |  | 6
|  | Stoka A6 : 1 |  | 1
|  | Stoka B1 : 1 |  | 1
|  | Stoka C : 1 |  | 1
|  | Stoka D-Přeložka : 2 |  | 2
126 | 28697154R | Roura šachtová korugovaná bez hrdla 600/2000 mm | kus | 20 |  | 0 | SPCM | RTS 21/ II | RTS 21/ II
127 | 28697160R | Těsnění pro teleskop a beton. prstenec DN=600 mm | kus | 20 |  | 0 | SPCM | RTS 21/ II | RTS 21/ II
128 | 28697161R | Těsnění pro šachtové dno DN=600 mm | kus | 20 |  | 0 | SPCM | RTS 21/ II | RTS 21/ II
129 | 28697166R | Adaptér teleskopický PP DN 600 | kus | 20 |  | 0 | SPCM | RTS 21/ II | RTS 21/ II
130 | 55243348P | Poklop kanalizační s celolitinovým rámem, víko na pantu, D400 | kus | 20 |  | 0 |  | Vlastní | RTS 21/ II
Poklopy - plastové šachty :
|  | Stoka A : 1 |  | 1
|  | Stoka A2 : 3 |  | 3
|  | Stoka A2a : 2 |  | 2
|  | Stoka A3 : 1 |  | 1
|  | Stoka A4a : 2 |  | 2
|  | Stoka A5 : 6 |  | 6
|  | Stoka A6 : 1 |  | 1
|  | Stoka B1 : 1 |  | 1
|  | Stoka C : 1 |  | 1
|  | Stoka D-Přeložka : 2 |  | 2
131 | KP803 | Trubka kanalizační, SN 8, DN 250 | m | 1679.769 |  | 0 |  | Vlastní | Indiv
|  | Potrubí plastové SN 8, DN 250 : 1599,78*1,05 |  | 1679.769
132 | KP804 | Trubka kanalizační, SN 12, DN 250 | m | 1229.907 |  | 0 |  | Vlastní | Indiv
|  | Potrubí plastové SN 12, DN 250 : 1171,34*1,05 |  | 1229.907
133 | KP805 | Odbočka kanalizační DN 250/160 | kus | 68 |  | 0 |  | Vlastní | RTS 21/ II
|  | Odbočné stoky - odbočky : 68 |  | 68
Díl: | 93 | Dokončovací práce inženýrských staveb |  |  |  | 0
134 | 936452114R00 | Výplň potrubí cementopopílkovou suspenzí DN 250 | m | 10 |  | 0 |  | RTS 21/ II | RTS 21/ II
|  | Stoka D-Přeložka : 10,0 |  | 10
135 | 9795002T00 | Vodotěsné napojení potrubí do stávající monolitické šachty | kus | 1 |  | 0 |  | Vlastní | Indiv
|  | Převedení kanalizace (D - přeložka) : 1 |  | 1
Díl: | 96 | Bourání konstrukcí |  |  |  | 0
136 | 113107530R00 | Odstranění podkladu pl. 50 m2,kam.drcené tl.30 cm | m2 | 15.41 |  | 0 |  | RTS 21/ II | RTS 21/ II
ŽB pasové vpusti 1,0x3,2x0,8 m, tl. stěny 0,2 m (podklad) :
|  | Stoka A2 : 2*(1,0*3,2*1,15) |  | 7.36
|  | Stoka A4a : 1,0*3,0*1,15 |  | 3.45
|  | Stoka A5 : 1,0*4,0*1,15 |  | 4.6
137 | 113109320R00 | Odstranění podkladu pl.50 m2, bet.prostý tl.20 cm | m2 | 15.41 |  | 0 |  | RTS 21/ II | RTS 21/ II
ŽB pasové vpusti 1,0x3,2x0,8 m, tl. stěny 0,2 m (podklad) :
|  | Stoka A2 : 2*(1,0*3,2*1,15) |  | 7.36
|  | Stoka A4a : 1,0*3,0*1,15 |  | 3.45
|  | Stoka A5 : 1,0*4,0*1,15 |  | 4.6
138 | 114211203R00 | Odstranění železobet. trub do DN 300 mm, ve výkopu | m | 81 |  | 0 |  | RTS 21/ II | RTS 21/ II
ŽB pasové vpusti 1,0x3,2x0,8 m, tl. stěny 0,2 m - odtokové potrubí DN 150 :
|  | Stoka A2 : 2*5,0 |  | 10
|  | Stoka A4a : 5,0 |  | 5
|  | Stoka A5 : 5,0 |  | 5
|  | Stoka D-Přeložka : 23,0+8,0+30,0 |  | 61
139 | 960321271R00 | Bourání konstrukcí ze železobetonu | m3 | 8.248 |  | 0 |  | RTS 21/ II | RTS 21/ II
ŽB pasové vpusti 1,0x3,2x0,8 m, tl. stěny 0,2 m :
|  | Stoka A2 : 2*(1,0*3,2*0,2+(2*1,0+2*3,2)*0,8*0,2) |  | 3.968
|  | Stoka A4a : 1,0*3,0*0,2+(2*1,0+2*3,0)*0,8*0,2 |  | 1.88
|  | Stoka A5 : 1,0*4,0*0,2+(2*1,0+2*4,0)*0,8*0,2 |  | 2.4
140 | 961055111R00 | Bourání základů železobetonových | m3 | 3.2 |  | 0 |  | RTS 21/ II | RTS 21/ II
|  | Bourání opěrných zdí – v úseku SD1-SD2 kříží stoka D stávající opěrnou zídku z lomového kamene : 4,0*0,8*1,0 |  | 3.2
141 | 962022491R00 | Bourání zdiva nadzákladového kamenného na MC | m3 | 6 |  | 0 |  | RTS 21/ II | RTS 21/ II
|  | Bourání opěrných zdí – v úseku SD1-SD2 kříží stoka D stávající opěrnou zídku z lomového kamene : 4,0*0,6*2,5 |  | 6
142 | 966008111R00 | Bourání trubního propustku z trub DN do 30 cm | m | 21 |  | 0 |  | RTS 21/ II | RTS 21/ II
|  | Stoka Ak : 21 |  | 21
143 | 969021131R00 | Vybourání kanalizačního potrubí DN do 300 mm plast | m | 3 |  | 0 |  | RTS 21/ II | RTS 21/ II
|  | Stoka A6 : 3,0 |  | 3
144 | 969801101T00 | Vybourání uliční vpusti, kopletních, vč. zemních prací | kus | 6 |  | 0 |  | Vlastní | Indiv
|  | Stoka A : 3 |  | 3
|  | Stoka A6 : 1 |  | 1
|  | Stoka C : 1 |  | 1
|  | Stoka D-Přeložka : 1 |  | 1
145 | 969801102T00 | Vybourání příkopu z melioračních tvárnic, kopletních, vč. zemních prací | m | 88 |  | 0 |  | Vlastní | Indiv
|  | Stoka A4a : 8,0 |  | 8
|  | Stoka B : 80,0 |  | 80
Díl: | 99 | Staveništní přesun hmot |  |  |  | 0
146 | 998274101R00 | Přesun hmot, trubní vedení betonové, otevř. výkop | t | 14489.3387 |  | 0 |  | RTS 21/ II | RTS 21/ II
147 | 998276101R00 | Přesun hmot, trubní vedení plastová, otevř. výkop | t | 4829.7796 |  | 0 |  | RTS 21/ II | RTS 21/ II
Díl: | M23 | Montáže potrubí |  |  |  | 0
148 | 899401112R00 | Osazení poklopů litinových šoupátkových | kus | 1 |  | 0 |  | RTS 21/ II | RTS 21/ II
|  | Ukončení čichačky v komunikaci : 1 |  | 1
149 | 230220016R00 | Montáž čichačky na plynovod, DN 50 | kus | 1 |  | 0 |  | RTS 21/ II | RTS 21/ II
Stoka A6 :
|  | plyn : 1 |  | 1
150 | 460510201RT1 | Žlab kabelový prefabrikovaný TK 1, neasfaltovaný včetně dodávky žlabu a poklopu | m | 78 |  | 0 |  | RTS 21/ II | RTS 21/ II
|  | Stoka A : 2*5,0 |  | 10
|  | Stoka A6 : 8,0 |  | 8
|  | Stoka C : 5*5,0 |  | 25
|  | Stoka C1 : 5,0 |  | 5
|  | Stoka A5 - prodloužení : 2*5,0 |  | 10
|  | Stoka Ak : 4*5,0 |  | 20
151 | 460510329X01 | Chránička ocelová půlená pro vodovod, 102/3,5 mm | m | 3.5 |  | 0 |  | Vlastní | Indiv
Stoka A6 :
|  | plyn : 3,5 |  | 3.5
152 | 14110986R | Trubky bezešvé hladké jakost 11353.1 D 31,8x3,2 mm | m | 3 |  | 0 | SPCM | RTS 21/ II | RTS 21/ II
|  | čichačka : 3 |  | 3
153 | 42291452R | Poklop litinový 522 - hydrantový DN 80 | kus | 1 |  | 0 | SPCM | RTS 21/ II | RTS 21/ II
|  | Ukončení čichačky v komunikaci : 1 |  | 1
Díl: | D96 | Přesuny suti a vybouraných hmot |  |  |  | 0
154 | 979990003T00 | Poplatek za skládku - horniny | t | 10.1706 |  | 0 |  | Vlastní | Indiv
|  | Odkaz na dem. hmot. položky pořadí 136 : 10,17060 |  | 10.1706
155 | 979990103R00 | Poplatek za uložení suti - beton, skupina odpadu 170101 | t | 86.8898 |  | 0 |  | RTS 21/ II | RTS 21/ II
|  | Odkaz na dem. hmot. položky pořadí 137 : 7,39680 |  | 7.3968
|  | Odkaz na dem. hmot. položky pořadí 141 : 15,00000 |  | 15
|  | Odkaz na dem. hmot. položky pořadí 142 : 15,81300 |  | 15.813
|  | Odkaz na dem. hmot. položky pořadí 144 : 4,68000 |  | 4.68
|  | Odkaz na dem. hmot. položky pořadí 145 : 44,00000 |  | 44
156 | 979990108R00 | Poplatek za uložení suti - železobeton, skupina odpadu 170101 | t | 3.2 |  | 0 |  | RTS 21/ II | RTS 21/ II
|  | Bourání opěrných zdí – v úseku SD1-SD2 kříží stoka D stávající opěrnou zídku z lomového kamene : 4,0*0,8*1,0 |  | 3.2
157 | 979081111R00 | Odvoz suti a vybour. hmot na skládku do 1 km | t | 97.2126 |  | 0 |  | RTS 21/ II | RTS 21/ II
158 | 979081121R00 | Příplatek k odvozu za každý další 1 km | t | 2819.1654 |  | 0 |  | RTS 21/ II | RTS 21/ II
| Celkem |  |  |  |  | 0
Poznámky uchazeče k zadání
Note on I6: Jedná se o informaci, zda se jedná o položku, která je do rozpočtu zadána z cenové soustavy RTS, nebo vlastní.
Note on J6: Jedná se o název CÚ, která je zadána u položky rozpočtu

## DSO 100.1 DSO 100.1.16 Pol
Položkový rozpočet
S: | 2021-075 | Kamenička - splašková kanalizace
O: | DSO 100.1 | Kanalizační potrubí
R: | DSO 100.1.16 | Výtlak
0
P.č. | Číslo položky | Název položky | MJ | Množství | Cena / MJ | Celkem | Ceník | Cen. soustava / platnost | Cenová úroveň
Díl: | 112 | Vegetační úpravy |  |  |  | 0
1 | 184807111R00 | Ochrana stromu bedněním - zřízení | m2 | 31.4 |  | 0 |  | RTS 21/ II | RTS 21/ II
Ochrana stávajících stromů obložením z prken :
|  | 5 ks (D do 80 cm) : 5*(3,14*0,8)*2,5 |  | 31.4
2 | 184807112R00 | Ochrana stromu bedněním - odstranění | m2 | 31.4 |  | 0 |  | RTS 21/ II | RTS 21/ II
Díl: | 13 | Hloubené vykopávky |  |  |  | 0
3 | 119001411R00 | Dočasné zajištění beton.a plast. potrubí do DN 200 | m | 6 |  | 0 |  | RTS 21/ II | RTS 21/ II
Výtlak Vk :
|  | křížení se stávajícím vodovodem : 2,0 |  | 2
|  | křížení se stávajícím plynovodem : 2*2,0 |  | 4
4 | 130001101R00 | Příplatek za ztížené hloubení v blízkosti vedení | m3 | 20.2 |  | 0 |  | RTS 21/ II | RTS 21/ II
Výtlak Vk :
|  | křížení se stávajícím vodovodem : 2,0*1,45*2,0 |  | 5.8
|  | křížení se stávajícím plynovodem : 2,0*1,8*2,0+2,0*1,8*2,0 |  | 14.4
5 | 131201201R00 | Hloubení zapažených jam v hor.3 do 100 m3 | m3 | 33.7707 |  | 0 |  | RTS 21/ II | RTS 21/ II
|  | Kalník : 2,39*(3,14*1,5*1,5) |  | 16.8853
|  | Vzdušník : 2,39*(3,14*1,5*1,5) |  | 16.8853
6 | 131201209R00 | Příplatek za lepivost - hloubení zapaž.jam v hor.3 | m3 | 33.7707 |  | 0 |  | RTS 21/ II | RTS 21/ II
7 | 132201212R00 | Hloubení rýh š.do 200 cm hor.3 do 1000m3,STROJNĚ | m3 | 244.4752 |  | 0 |  | RTS 21/ II | RTS 21/ II
Třída 3 (58%) :
Výtlak Vk :
Začátek provozního součtu
|  | úsek mezi vrcholovými body ČS1K-VK1 : 8,0*1,1*(1,47+1,45)/2 |  | 12.848
|  | úsek mezi vrcholovými body VK1-VK2 : 4,0*1,1*(1,45+1,46)/2 |  | 6.402
|  | úsek mezi vrcholovými body VK2-VK3 : 15,0*1,1*(1,46+1,80)/2 |  | 26.895
|  | úsek mezi vrcholovými body VK3-VK4 : 31,0*1,1*(1,80+1,90)/2 |  | 63.085
|  | úsek mezi vrcholovými body VK4-VK5 : 59,0*1,1*(1,90+1,30)/2 |  | 103.84
|  | úsek mezi vrcholovými body VK5-VK6 : 25,0*1,1*(1,30+1,66)/2 |  | 40.7
|  | úsek mezi vrcholovými body VK6-VK7 : 16,5*1,1*(1,66+1,46)/2 |  | 28.314
|  | úsek mezi vrcholovými body VK7-VK8 : 10,0*1,1*(1,46+1,60)/2 |  | 16.83
|  | úsek mezi vrcholovými body VK8-VK9 : 16,0*1,1*(1,60+1,72)/2 |  | 29.216
|  | úsek mezi vrcholovými body VK9-VK10 : 16,0*1,1*(1,72+1,36)/2 |  | 27.104
|  | úsek mezi vrcholovými body VK10-S390 : 50,0*1,1*(1,36+1,05)/2 |  | 66.275
|  | Mezisoučet |  | 421.509
Konec provozního součtu
|  | 421,509*0,58 |  | 244.4752
8 | 132201219R00 | Přípl.za lepivost,hloubení rýh 200cm,hor.3,STROJNĚ | m3 | 244.4752 |  | 0 |  | RTS 21/ II | RTS 21/ II
9 | 132301212R00 | Hloubení rýh š.do 200 cm hor.4 do 1000 m3, STROJNĚ | m3 | 118.0225 |  | 0 |  | RTS 21/ II | RTS 21/ II
Třída 4 (28%) :
|  | Výtlak Vk : 421,509*0,28 |  | 118.0225
10 | 132301219R00 | Přípl.za lepivost,hloubení rýh 200cm,hor.4,STROJNĚ | m3 | 118.0225 |  | 0 |  | RTS 21/ II | RTS 21/ II
11 | 132401211R00 | Hloubení rýh šířky do 200 cm v hor.5, STROJNĚ | m3 | 50.5811 |  | 0 |  | RTS 21/ II | RTS 21/ II
Třída 5 (12%) :
|  | Výtlak Vk : 421,509*0,12 |  | 50.5811
12 | 132501211R00 | Hloubení rýh šířky do 200 cm v hor.6, STROJNĚ | m3 | 8.4302 |  | 0 |  | RTS 21/ II | RTS 21/ II
Třída 6 (2%) :
|  | Výtlak Vk : 421,509*0,02 |  | 8.4302
Díl: | 15 | Roubení |  |  |  | 0
13 | 151101101R00 | Pažení a rozepření stěn rýh - příložné - hl.do 2 m | m2 | 766.38 |  | 0 |  | RTS 21/ II | RTS 21/ II
Výtlak Vk :
|  | úsek mezi vrcholovými body ČS1K-VK1 : 8,0*2*(1,47+1,45)/2 |  | 23.36
|  | úsek mezi vrcholovými body VK1-VK2 : 4,0*2*(1,45+1,46)/2 |  | 11.64
|  | úsek mezi vrcholovými body VK2-VK3 : 15,0*2*(1,46+1,80)/2 |  | 48.9
|  | úsek mezi vrcholovými body VK3-VK4 : 31,0*2*(1,80+1,90)/2 |  | 114.7
|  | úsek mezi vrcholovými body VK4-VK5 : 59,0*2*(1,90+1,30)/2 |  | 188.8
|  | úsek mezi vrcholovými body VK5-VK6 : 25,0*2*(1,30+1,66)/2 |  | 74
|  | úsek mezi vrcholovými body VK6-VK7 : 16,5*2*(1,66+1,46)/2 |  | 51.48
|  | úsek mezi vrcholovými body VK7-VK8 : 10,0*2*(1,46+1,60)/2 |  | 30.6
|  | úsek mezi vrcholovými body VK8-VK9 : 16,0*2*(1,60+1,72)/2 |  | 53.12
|  | úsek mezi vrcholovými body VK9-VK10 : 16,0*2*(1,72+1,36)/2 |  | 49.28
|  | úsek mezi vrcholovými body VK10-S390 : 50,0*2*(1,36+1,05)/2 |  | 120.5
14 | 151101111R00 | Odstranění pažení stěn rýh - příložné - hl. do 2 m | m2 | 766.38 |  | 0 |  | RTS 21/ II | RTS 21/ II
Díl: | 16 | Přemístění výkopku |  |  |  | 0
15 | 161101101R00 | Svislé přemístění výkopku z hor.1-4 do 2,5 m | m3 | 391.5405 |  | 0 |  | RTS 21/ II | RTS 21/ II
Třída 3-4 (86%) :
Začátek provozního součtu
|  | Kalník : 2,39*(3,14*1,5*1,5) |  | 16.8853
|  | Vzdušník : 2,39*(3,14*1,5*1,5) |  | 16.8853
|  | Výtlak Vk : 421,509 |  | 421.509
|  | Mezisoučet |  | 455.2797
Konec provozního součtu
|  | 455,27970*0,86 |  | 391.5405
16 | 161101151R00 | Svislé přemístění výkopku z hor.5-7 do 2,5 m | m3 | 63.7392 |  | 0 |  | RTS 21/ II | RTS 21/ II
Třída 5-6 (14%) :
Začátek provozního součtu
|  | Kalník : 2,39*(3,14*1,5*1,5) |  | 16.8853
|  | Vzdušník : 2,39*(3,14*1,5*1,5) |  | 16.8853
|  | Výtlak Vk : 421,509 |  | 421.509
|  | Mezisoučet |  | 455.2797
Konec provozního součtu
|  | 455,27970*0,14 |  | 63.7392
17 | 162301102R00 | Vodorovné přemístění výkopku z hor.1-4 do 1000 m | m3 | 391.5405 |  | 0 |  | RTS 21/ II | RTS 21/ II
Třída 3-4 (86%) :
|  | Odvoz zeminy na skládku : (391,5405+63,7392)*0,86 |  | 391.5405
18 | 162301152R00 | Vodorovné přemístění výkopku z hor.5-7 do 1000 m | m3 | 63.7392 |  | 0 |  | RTS 21/ II | RTS 21/ II
Třída 5-6 (14%) :
|  | Odvoz zeminy na skládku : (391,5405+63,7392)*0,14 |  | 63.7392
19 | 162701109R00 | Příplatek k vod. přemístění hor.1-4 za další 1 km | m3 | 11200.4777 |  | 0 |  | RTS 21/ II | RTS 21/ II
Třída 3-4 (86%) :
Odvoz výkopku použitelného na zásypy - mezideponie (10 km) :
|  | Zásyp potrubí (ŠD v komunikaci) : (5,0*1,1*(1,46+1,80)/2)*9*0,86 |  | 69.3891
|  | Mezisoučet |  | 69.3891
|  | Odvoz výkopku přebytečného - skládka (30 km) : (391,5405+63,7392-8,965)*29*0,86 |  | 11131.0886
|  | Mezisoučet |  | 11131.0886
20 | 162701159R00 | Příplatek k vod. přemístění hor.5-7 za další 1 km | m3 | 1823.3336 |  | 0 |  | RTS 21/ II | RTS 21/ II
Třída 5-6 (14%) :
Odvoz výkopku použitelného na zásypy - mezideponie (10 km) :
|  | Zásyp potrubí (ŠD v komunikaci) : (5,0*1,1*(1,46+1,80)/2)*9*0,14 |  | 11.2959
|  | Mezisoučet |  | 11.2959
|  | Odvoz výkopku přebytečného - skládka (30 km) : (391,5405+63,7392-8,965)*29*0,14 |  | 1812.0377
|  | Mezisoučet |  | 1812.0377
21 | 171201201T00 | Uložení výkopku na skládku | m3 | 446.3147 |  | 0 |  | Vlastní | Indiv
|  | Odvoz výkopku přebytečného - skládka (30 km) : (391,5405+63,7392-8,965) |  | 446.3147
22 | 171201201T02 | Uložení výkopku na skládku mezideponie | m3 | 8.965 |  | 0 |  | Vlastní | Indiv
|  | Odvoz výkopku použitelného na zásypy - mezideponie (10 km) : (5,0*1,1*(1,46+1,80)/2) |  | 8.965
23 | 199000002R00 | Poplatek za skládku horniny 1- 4 | m3 | 383.8306 |  | 0 |  | RTS 21/ II | RTS 21/ II
Třída 3-4 (86%) :
|  | Odvoz výkopku přebytečného - skládka (30 km) : 446,3147*0,86 |  | 383.8306
24 | 199000003R00 | Poplatek za skládku horniny 5 - 7 | m3 | 62.4841 |  | 0 |  | RTS 21/ II | RTS 21/ II
Třída 5-6 (14%) :
|  | Odvoz výkopku přebytečného - skládka (30 km) : 446,3147*0,14 |  | 62.4841
Díl: | 17 | Konstrukce ze zemin |  |  |  | 0
25 | 174101101R00 | Zásyp jam, rýh, šachet se zhutněním | m3 | 272.712 |  | 0 |  | RTS 21/ II | RTS 21/ II
|  | Výtlak Vk : 421,509-107,4645-41,3325 |  | 272.712
26 | 175101101R00 | Obsyp potrubí bez prohození sypaniny | m3 | 107.4645 |  | 0 |  | RTS 21/ II | RTS 21/ II
Výtlak Vk :
|  | úsek mezi vrcholovými body ČS1K-VK1 : 8,0*1,1*0,39 |  | 3.432
|  | úsek mezi vrcholovými body VK1-VK2 : 4,0*1,1*0,39 |  | 1.716
|  | úsek mezi vrcholovými body VK2-VK3 : 15,0*1,1*0,39 |  | 6.435
|  | úsek mezi vrcholovými body VK3-VK4 : 31,0*1,1*0,39 |  | 13.299
|  | úsek mezi vrcholovými body VK4-VK5 : 59,0*1,1*0,39 |  | 25.311
|  | úsek mezi vrcholovými body VK5-VK6 : 25,0*1,1*0,39 |  | 10.725
|  | úsek mezi vrcholovými body VK6-VK7 : 16,5*1,1*0,39 |  | 7.0785
|  | úsek mezi vrcholovými body VK7-VK8 : 10,0*1,1*0,39 |  | 4.29
|  | úsek mezi vrcholovými body VK8-VK9 : 16,0*1,1*0,39 |  | 6.864
|  | úsek mezi vrcholovými body VK9-VK10 : 16,0*1,1*0,39 |  | 6.864
|  | úsek mezi vrcholovými body VK10-S390 : 50,0*1,1*0,39 |  | 21.45
27 | 175101201R00 | Obsyp objektu bez prohození sypaniny | m3 | 20.1399 |  | 0 |  | RTS 21/ II | RTS 21/ II
|  | Kalník : 16,88535-1,87500-0,25600-(1,4*1,4*2,39) |  | 10.07
|  | Vzdušník : 16,88535-1,87500-0,25600-(1,4*1,4*2,39) |  | 10.07
28 | 451572111R00 | Lože pod potrubí z kameniva těženého 0 - 4 mm | m3 | 41.3325 |  | 0 |  | RTS 21/ II | RTS 21/ II
Výtlak Vk :
|  | úsek mezi vrcholovými body ČS1K-VK1 : 8,0*1,1*0,15 |  | 1.32
|  | úsek mezi vrcholovými body VK1-VK2 : 4,0*1,1*0,15 |  | 0.66
|  | úsek mezi vrcholovými body VK2-VK3 : 15,0*1,1*0,15 |  | 2.475
|  | úsek mezi vrcholovými body VK3-VK4 : 31,0*1,1*0,15 |  | 5.115
|  | úsek mezi vrcholovými body VK4-VK5 : 59,0*1,1*0,15 |  | 9.735
|  | úsek mezi vrcholovými body VK5-VK6 : 25,0*1,1*0,15 |  | 4.125
|  | úsek mezi vrcholovými body VK6-VK7 : 16,5*1,1*0,15 |  | 2.7225
|  | úsek mezi vrcholovými body VK7-VK8 : 10,0*1,1*0,15 |  | 1.65
|  | úsek mezi vrcholovými body VK8-VK9 : 16,0*1,1*0,15 |  | 2.64
|  | úsek mezi vrcholovými body VK9-VK10 : 16,0*1,1*0,15 |  | 2.64
|  | úsek mezi vrcholovými body VK10-S390 : 50,0*1,1*0,15 |  | 8.25
29 | 58337310R | Štěrkopísek frakce 0-4 tř.B | t | 242.4484 |  | 0 | SPCM | RTS 21/ II | RTS 21/ II
|  | Kalník : 10,06995*1,9 |  | 19.1329
|  | Vzdušník : 10,06995*1,9 |  | 19.1329
|  | Výtlak Vk : 107,4645*1,9 |  | 204.1825
30 | 58344169R | Štěrkodrtě frakce 0-32 A | t | 17.0335 |  | 0 | SPCM | RTS 21/ II | RTS 21/ II
Zásyp potrubí (ŠD v komunikaci) :
|  | úsek mezi vrcholovými body VK2-VK3 : 5,0*1,1*(1,46+1,80)/2*1,9 |  | 17.0335
Díl: | 181 | Sadové a parkové úpravy |  |  |  | 0
31 | 181301103R00 | Rozprostření ornice, rovina, tl. 15-20 cm,do 500m2 | m2 | 284.86 |  | 0 |  | RTS 21/ II | RTS 21/ II
Zelený pás :
|  | Vk1 : 284,86 |  | 284.86
32 | 180400020RA0 | Založení trávníku parkového, rovina, dodání osiva | m2 | 284.86 |  | 0 |  | RTS 21/ II | RTS 21/ II
Díl: | 212 | Drenáže |  |  |  | 0
33 | 115101201T00 | Čerpání vody, vč.zajištění potřebného počtu provozních a záložních čerpadel, zřízení čerpacích jímek vrtů a potrubí, zajištění povolení k vypouštění, potřebné obsluhy a pohotovostní služby | soubor | 1 |  | 0 |  | Vlastní | Indiv
34 | 212810010RAC | Trativody z PVC drenážních flexibilních trubek lože štěrkopísek a obsyp kamenivo, trubky d 100 mm | m | 125.25 |  | 0 |  | RTS 21/ II | RTS 21/ II
V případě výskytu podzemní vody bude dno výkopu vybaveno drenážním potrubím osazeným do štěrkového obsypu (zrno max.63mm) :
|  | - předpoklad 50% výkopů : 250,5*0,50 |  | 125.25
Díl: | 3 | Svislé a kompletní konstrukce |  |  |  | 0
35 | 380326142R00 | Beton komplet.konstr.vodostavební C 30/37 do 30 cm | m3 | 2.32 |  | 0 |  | RTS 21/ II | RTS 21/ II
Kalník :
|  | - dno : 1,4*1,4*0,2 |  | 0.392
|  | - stěna : 2*(1,4+1,0)*0,8*0,2 |  | 0.768
|  | Mezisoučet |  | 1.16
Vzdušník :
|  | - dno : 1,4*1,4*0,2 |  | 0.392
|  | - stěna : 2*(1,4+1,0)*0,8*0,2 |  | 0.768
|  | Mezisoučet |  | 1.16
36 | 380356231R00 | Bednění kompl.konstr.neomít.BO pl.rovinných,zříz. | m2 | 17.6 |  | 0 |  | RTS 21/ II | RTS 21/ II
|  | Kalník : 4*1,4*1,0+4*1,0*0,8 |  | 8.8
|  | Vzdušník : 4*1,4*1,0+4*1,0*0,8 |  | 8.8
37 | 380356232R00 | Bednění kompl.konstr.neomít.BO pl.rovinných,odbed. | m2 | 17.6 |  | 0 |  | RTS 21/ II | RTS 21/ II
38 | 380361007R00 | Výztuž kompletních konstrukcí z oceli 10 505(R) | t | 0.348 |  | 0 |  | RTS 21/ II | RTS 21/ II
Kalník (150 kg/m3) :
|  | - dno : 0,392*0,150 |  | 0.0588
|  | - stěna : 0,768*0,150 |  | 0.1152
|  | Mezisoučet |  | 0.174
Vzdušník (150 kg/m3) :
|  | - dno : 0,392*0,150 |  | 0.0588
|  | - stěna : 0,768*0,150 |  | 0.1152
|  | Mezisoučet |  | 0.174
39 | 380999001X00 | Těsnící plech 1350/1350 mm | kus | 2 |  | 0 |  | Vlastní | Indiv
|  | Kalník : 1 |  | 1
|  | Vzdušník : 1 |  | 1
Díl: | 4 | Vodorovné konstrukce |  |  |  | 0
40 | 451573111R00 | Lože pod potrubí ze štěrkopísku do 63 mm | m3 | 3.75 |  | 0 |  | RTS 21/ II | RTS 21/ II
|  | Kalník : 1*(2,5*2,5*0,3) |  | 1.875
|  | Vzdušník : 1*(2,5*2,5*0,3) |  | 1.875
41 | 452311131R00 | Desky podkladní pod potrubí z betonu C 12/15 | m3 | 0.512 |  | 0 |  | RTS 21/ II | RTS 21/ II
|  | Kalník : 1*(1,6*1,6*0,1) |  | 0.256
|  | Vzdušník : 1*(1,6*1,6*0,1) |  | 0.256
42 | 452313171R00 | Bloky pro potrubí z betonu C 30/37 | m3 | 0.46516 |  | 0 |  | RTS 21/ II | RTS 21/ II
|  | Odbočky : ((0,4+0,15)/2*(0,4+0,3)/2*(0,4+0,045))*2 |  | 0.08566
|  | Horizontální lom : ((0,5+0,3)/2*(0,3+0,2)/2*(0,3+0,045))*11 |  | 0.3795
43 | 457311118R00 | Vyrovnávací beton výplňový nebo spádový C 25/30 | m3 | 0.175 |  | 0 |  | RTS 21/ II | RTS 21/ II
|  | Kalník : 1*(1,0*0,7*(0,15+0,10)/2) |  | 0.0875
|  | Vzdušník : 1*(1,0*0,7*(0,15+0,10)/2) |  | 0.0875
Díl: | 81 | Potrubí z trub betonových |  |  |  | 0
44 | 894421111RT1 | Osazení betonových dílců šachet do 0,5 t skruže rovné, na kroužek, do 0,5 t | kus | 2 |  | 0 |  | RTS 21/ II | RTS 21/ II
|  | Kalník : 1 |  | 1
|  | Vzdušník : 1 |  | 1
45 | 894422111RT1 | Osazení betonových dílců šachet skruže přechodové, na kroužek | kus | 2 |  | 0 |  | RTS 21/ II | RTS 21/ II
|  | Kalník : 1 |  | 1
|  | Vzdušník : 1 |  | 1
46 | 899104111R00 | Osazení poklopu s rámem nad 150 kg | kus | 2 |  | 0 |  | RTS 21/ II | RTS 21/ II
|  | Kalník : 1 |  | 1
|  | Vzdušník : 1 |  | 1
47 | 55243348P | Poklop kanalizační s celolitinovým rámem, víko na pantu, D400 | kus | 2 |  | 0 |  | Vlastní | RTS 21/ II
|  | Kalník : 1 |  | 1
|  | Vzdušník : 1 |  | 1
48 | 55243786R | Stupadlo žebříkové dle DIN 19555 | kus | 8 |  | 0 | SPCM | RTS 21/ II | RTS 21/ II
|  | Kalník : 4 |  | 4
|  | Vzdušník : 4 |  | 4
49 | 55243787R | Stupadlo kapsové KS 160/180 | kus | 2 |  | 0 | SPCM | RTS 21/ II | RTS 21/ II
|  | Kalník : 1 |  | 1
|  | Vzdušník : 1 |  | 1
50 | 59224353.AR | Konus šachetní TBR-Q.1 100-63/58/12 KPS | kus | 2 |  | 0 | SPCM | RTS 21/ II | RTS 21/ II
|  | Kalník : 1 |  | 1
|  | Vzdušník : 1 |  | 1
51 | 59224356.AR | Skruž šachetní TBS-Q.1 100/25/12 | kus | 2 |  | 0 | SPCM | RTS 21/ II | RTS 21/ II
|  | Kalník : 1 |  | 1
|  | Vzdušník : 1 |  | 1
Díl: | 87 | Potrubí z trub z plastických hmot |  |  |  | 0
52 | 871241121R00 | Montáž potrubí polyetylenového ve výkopu d 90 mm | m | 250.5 |  | 0 |  | RTS 21/ II | RTS 21/ II
|  | Vk : 250,50 |  | 250.5
53 | 877242121R00 | Přirážka za 1 spoj elektrotvarovky d 90 mm | kus | 58 |  | 0 |  | RTS 21/ II | RTS 21/ II
|  | Spojky : 15*2 |  | 30
|  | T-kus : 2*3 |  | 6
|  | Oblouky : 11*2 |  | 22
54 | 899623171R00 | Obetonování potrubí nebo zdiva stok betonem C25/30 | m3 | 1 |  | 0 |  | RTS 21/ II | RTS 21/ II
|  | Kalník : 1*0,5 |  | 0.5
|  | Vzdušník : 1*0,5 |  | 0.5
55 | 899731114R00 | Vodič signalizační CYY 6 mm2 | m | 260 |  | 0 |  | RTS 21/ II | RTS 21/ II
56 | 460490012RT1 | Fólie výstražná z PVC, šířka 33 cm fólie PVC šířka 33 cm | m | 260 |  | 0 |  | RTS 21/ II | RTS 21/ II
57 | 9795001T00 | Vodotěsné napojení výtlačného potrubí do šachty S390 | kus | 1 |  | 0 |  | Vlastní | Indiv
58 | 28613106.MR | Elektrospojka d 90 mm SDR 11 PE 100 | kus | 15 |  | 0 | SPCM | RTS 21/ II | RTS 21/ II
59 | 28613126.MR | Elektro T-kus D 90 mm rovnoramenný PE100 SDR11 | kus | 2 |  | 0 | SPCM | RTS 21/ II | RTS 21/ II
60 | 286134632R | Trubka vodovodní PE RC Protect SDR 17 90x5,4 mm PE 100 RC, PN 10, modrá | m | 270 |  | 0 | SPCM | RTS 21/ II | RTS 21/ II
61 | 286536101R | Oblouk 90° PE100 RC SDR17 typ L 90 x 5,4 mm PE100 RC tvarovka, svařování na tupo, barva černá | kus | 3 |  | 0 | SPCM | RTS 21/ II | RTS 21/ II
62 | 286536121R | Oblouk 45° PE100 RC SDR17 typ L 90 x 5,4 mm PE100 RC tvarovka, svařování na tupo, barva černá | kus | 1 |  | 0 | SPCM | RTS 21/ II | RTS 21/ II
63 | 286536141R | Oblouk 30° PE100 RC SDR17 typ L 90 x 5,4 mm PE100 RC tvarovka, svařování na tupo, barva černá | kus | 2 |  | 0 | SPCM | RTS 21/ II | RTS 21/ II
64 | 286536161R | Oblouk 22° PE100 RC SDR17 typ L 90 x 5,4 mm PE100 RC tvarovka, svařování na tupo, barva černá | kus | 2 |  | 0 | SPCM | RTS 21/ II | RTS 21/ II
65 | 286536181R | Oblouk 11° PE100 RC SDR17 typ L 90 x 5,4 mm PE100 RC tvarovka, svařování na tupo, barva černá | kus | 3 |  | 0 | SPCM | RTS 21/ II | RTS 21/ II
66 | 286536201R | Potrubí vzdušníku-podrobnosti viz.technická zpráva | kus | 1 |  | 0 |  | Vlastní | Indiv
67 | 286536221R | Potrubí kalníku-podrobnosti viz.technická zpráva | kus | 1 |  | 0 |  | Vlastní | Indiv
Díl: | 99 | Staveništní přesun hmot |  |  |  | 0
68 | 998276101R00 | Přesun hmot, trubní vedení plastová, otevř. výkop | t | 361.1848 |  | 0 |  | RTS 21/ II | RTS 21/ II
| Celkem |  |  |  |  | 0
Poznámky uchazeče k zadání
Note on I6: Jedná se o informaci, zda se jedná o položku, která je do rozpočtu zadána z cenové soustavy RTS, nebo vlastní.
Note on J6: Jedná se o název CÚ, která je zadána u položky rozpočtu

## DSO 100.2 DSO 100.2 Pol
Položkový rozpočet
S: | 2021-075 | Kamenička - splašková kanalizace
O: | DSO 100.2 | Čerpací stanice na síti
R: | DSO 100.2 | Čerpací stanice na síti
0
P.č. | Číslo položky | Název položky | MJ | Množství | Cena / MJ | Celkem | Ceník | Cen. soustava / platnost | Cenová úroveň
Díl: | 1 | Zemní práce |  |  |  | 0
1 | 121101100R00 | Sejmutí ornice, pl. do 400 m2 | m3 | 20 |  | 0 |  | RTS 21/ II | RTS 21/ II
|  | Pro objekt je uvažováno se sejmutím drnu v tl. cca 10 cm : 200*0,1 |  | 20
Díl: | 11 | Přípravné a přidružené práce |  |  |  | 0
2 | 460110001R00 | Sonda pro vyhledání kabelů - výkop | kus | 2 |  | 0 |  | RTS 21/ II | RTS 21/ II
3 | 110889001T00 | Přemístění stávající tlakové stanice a její navrácení na původní místo | kus | 1 |  | 0 |  | Vlastní | Indiv
|  | Množství : 1 |  | 1
Součástí prací na položce jsou všechny související práce: :
- demontáž a přemístění vlastní tlakové nádrže :
- odstranění betonových podpěr :
- odpojení a zajištění potrubí :
- odpojení a zajištění kabeláže (včetně topného kabelu potrubí) :
- zpětné osazení betonových podpěr :
- osazení nádrže :
- zpětné připojení potrubí :
- zpětné připojení kabeláže :
Díl: | 13 | Hloubené vykopávky |  |  |  | 0
4 | 131201201R00 | Hloubení zapažených jam v hor.3 do 100 m3 | m3 | 82.5 |  | 0 |  | RTS 21/ II | RTS 21/ II
|  | Výkop jámy ČS : 5,5*2,5*6,0 |  | 82.5
5 | 131201209R00 | Příplatek za lepivost - hloubení zapaž.jam v hor.3 | m3 | 82.5 |  | 0 |  | RTS 21/ II | RTS 21/ II
Díl: | 15 | Roubení |  |  |  | 0
6 | 151301103R00 | Pažení a rozepření stěn rýh - hnané - hl. do 8 m | m2 | 96 |  | 0 |  | RTS 21/ II | RTS 21/ II
|  | Pažení jámy ČS : 2*(5,5+2,5)*6,0 |  | 96
7 | 151301113R00 | Odstranění pažení stěn rýh - hnané - hl. do 8 m | m2 | 96 |  | 0 |  | RTS 21/ II | RTS 21/ II
Díl: | 16 | Přemístění výkopku |  |  |  | 0
8 | 161101104R00 | Svislé přemístění výkopku z hor.1-4 do 8,0 m | m3 | 82.5 |  | 0 |  | RTS 21/ II | RTS 21/ II
9 | 162301102R00 | Vodorovné přemístění výkopku z hor.1-4 do 1000 m | m3 | 102.5 |  | 0 |  | RTS 21/ II | RTS 21/ II
|  | Odvoz ornice na mezideponii : 20,0 |  | 20
|  | Odvoz zeminy na trvalou skládku : 82,5 |  | 82.5
10 | 162701109R00 | Příplatek k vod. přemístění hor.1-4 za další 1 km | m3 | 2572.5 |  | 0 |  | RTS 21/ II | RTS 21/ II
|  | Odvoz ornice - mezideponie (10 km) : 20,0*9 |  | 180
|  | Odvoz výkopku přebytečného - skládka (30 km) : 82,5*29 |  | 2392.5
11 | 171201201T00 | Uložení výkopku na skládku | m3 | 82.5 |  | 0 |  | Vlastní | Indiv
12 | 171201201T02 | Uložení výkopku na skládku mezideponie | m3 | 20 |  | 0 |  | Vlastní | Indiv
|  | Uložení ornice na mezideponii : 20,0 |  | 20
13 | 199000002R00 | Poplatek za skládku horniny 1- 4 | m3 | 82.5 |  | 0 |  | RTS 21/ II | RTS 21/ II
Díl: | 17 | Konstrukce ze zemin |  |  |  | 0
14 | 171101101R00 | Uložení sypaniny do násypů zhutněných na 95% PS | m3 | 76.7 |  | 0 |  | RTS 21/ II | RTS 21/ II
|  | Zeminy urovnána do figur svahování u čerpací stanice : 76,7 |  | 76.7
Díl: | 181 | Sadové a parkové úpravy |  |  |  | 0
15 | 181301103R00 | Rozprostření ornice, rovina, tl. 15-20 cm,do 500m2 | m2 | 113 |  | 0 |  | RTS 21/ II | RTS 21/ II
16 | 182301123R00 | Rozprostření ornice, svah, tl. 15-20 cm, do 500 m2 | m2 | 107 |  | 0 |  | RTS 21/ II | RTS 21/ II
17 | 180400020RA0 | Založení trávníku parkového, rovina, dodání osiva | m2 | 220 |  | 0 |  | RTS 21/ II | RTS 21/ II
|  | 113+107 |  | 220
Díl: | 212 | Drenáže |  |  |  | 0
18 | 115201201R00 | Čerpací jehla z trub DN 40 - 60 - vplavení, opotř. | m | 5 |  | 0 |  | RTS 21/ II | RTS 21/ II
19 | 115101201T00 | Čerpání vody, vč.zajištění potřebného počtu provozních a záložních čerpadel, zřízení čerpacích jímek vrtů a potrubí, zajištění povolení k vypouštění, potřebné obsluhy a pohotovostní služby | soubor | 1 |  | 0 |  | Vlastní | Indiv
Díl: | 3 | Svislé a kompletní konstrukce |  |  |  | 0
20 | 311351807T00 | Příplatek za použití drenážního potahu bednění pro pohledový beton | m2 | 55.715 |  | 0 |  | Vlastní | Indiv
Čerpací stanice ČS1K :
|  | - vnější bednění : 2*(2,7*(564,96-560,01)+1,75*(564,96-561,49)) |  | 38.875
|  | 2,0*(564,96-560,01) |  | 9.9
|  | 2,0*(564,96-561,49) |  | 6.94
21 | 380326142R00 | Beton komplet.konstr.vodostavební C 30/37 do 30 cm | m3 | 19.5445 |  | 0 |  | RTS 21/ II | RTS 21/ II
Čerpací stanice ČS1K :
|  | - dna : (2,05*2,0+2,85*2,0)*0,30 |  | 2.94
|  | Mezisoučet |  | 2.94
|  | - stěn, tl. 30 cm : (2*1,5+2,0)*(564,66-561,79)*0,30 |  | 4.305
|  | 2,0*(561,49-560,01)*0,3 |  | 0.888
|  | (2*2,4+1,4)*(564,66-560,31)*0,30 |  | 8.091
|  | Mezisoučet |  | 13.284
|  | - stěny, tl. 25 cm : 1,4*(564,66-561,79)*0,25 |  | 1.0045
|  | Mezisoučet |  | 1.0045
|  | - stěny, tl. 15 cm : 1,4*(561,81-560,31)*0,15 |  | 0.315
|  | Mezisoučet |  | 0.315
|  | - strop, tl. 30 cm : 4,45*2,0*0,30-(0,6*0,6+2*0,8*0,6+1,4*0,65)*0,3 |  | 2.001
|  | Mezisoučet |  | 2.001
22 | 380356231R00 | Bednění kompl.konstr.neomít.BO pl.rovinných,zříz. | m2 | 111.001 |  | 0 |  | RTS 21/ II | RTS 21/ II
Čerpací stanice ČS1K :
|  | - vnější bednění : 2*(2,7*(564,96-560,01)+1,75*(564,96-561,49)) |  | 38.875
|  | 2,0*(564,96-560,01) |  | 9.9
|  | 2,0*(564,96-561,49) |  | 6.94
|  | - vnitřní bednění : 2*(2,1+1,4)*(564,66-560,31) |  | 30.45
|  | 2*(1,5+1,4)*(564,66-561,79) |  | 16.646
|  | 2*1,4*(561,81-560,31) |  | 4.2
|  | - bednění otvorů : 4*0,6*0,3+2*(2*(0,8+0,6))*0,3+2*(1,4+0,65)*0,3 |  | 3.63
|  | 2*(4*0,3)*0,15 |  | 0.36
23 | 380356232R00 | Bednění kompl.konstr.neomít.BO pl.rovinných,odbed. | m2 | 111.001 |  | 0 |  | RTS 21/ II | RTS 21/ II
24 | 380361007R00 | Výztuž kompletních konstrukcí z oceli 10 505(R) | t | 3.9089 |  | 0 |  | RTS 21/ II | RTS 21/ II
Včetně vypracování dodavtelské dokumentace armovacích výkresů
|  | Čerpací stanice ČS1K (200 kg/m3) : 19,5445*0,200 |  | 3.9089
25 | 899521211R00 | Stupadla vidlicová oceloplastová, do otvorů | kus | 32 |  | 0 |  | RTS 21/ II | RTS 21/ II
|  | stupadla Z5 - s PE povlakem : 32 |  | 32
26 | 899623171R00 | Obetonování potrubí nebo zdiva stok betonem C25/30 | m3 | 19.25 |  | 0 |  | RTS 21/ II | RTS 21/ II
|  | Obetonování ČS : 5,5*2,5*5,0-4,95*2,0*5,0 |  | 19.25
27 | 939941111R00 | Těsnění pracovní spáry ocel. plechem ve dně | m | 17.4 |  | 0 |  | RTS 21/ II | RTS 21/ II
|  | těsnící plech do pracovních spar (Z7) – ocel tř.11, tl.2mm, šířka 200mm, délka cca 17,4 m, hmotnost cca 55 kg : 17,4 |  | 17.4
28 | 311351807T01 | Příplatek za použití trojhranné lišty do bednění k formování zkosených hran | m | 32.7 |  | 0 |  | Vlastní | Indiv
|  | 2*(4,45+2,0)+4*4,95 |  | 32.7
29 | 380989551T00 | Plastová průchodka s cementovým povlakem 250/300 mm | kus | 1 |  | 0 |  | Vlastní | Indiv
|  | Plastová průchodka pro potrubí DN250 (tlakově odolná) osazená při betonáži včetně zavíčkování, montážního držáku, těsnícího členu. : 1 |  | 1
30 | 380989552T00 | Plastová průchodka pro kabeláž osazená při betonáži | kus | 1 |  | 0 |  | Vlastní | Indiv
Díl: | 4 | Vodorovné konstrukce |  |  |  | 0
31 | 451573111R00 | Lože pod potrubí ze štěrkopísku do 63 mm | m3 | 4.5 |  | 0 |  | RTS 21/ II | RTS 21/ II
|  | Podsypová vrstva : 6*2,5*0,3 |  | 4.5
32 | 452311171R00 | Desky podkladní pod potrubí z betonu C 30/37 | m3 | 3 |  | 0 |  | RTS 21/ II | RTS 21/ II
|  | podkladní beton : 6*2,5*(0,15+0,05) |  | 3
33 | 457311118R00 | Vyrovnávací beton výplňový nebo spádový C 25/30 | m3 | 0.588 |  | 0 |  | RTS 21/ II | RTS 21/ II
|  | Výplňový beton s hlazeným povrchem : 2,1*1,4*0,2 |  | 0.588
34 | 631361921RT8 | Výztuž mazanin svařovanou sítí průměr drátu 8,0, oka 100/100 mm KY81 | t | 0.02323 |  | 0 |  | RTS 21/ II | RTS 21/ II
|  | Výplňový beton s hlazeným povrchem : 2,1*1,4*0,0079 |  | 0.02323
Díl: | 5 | Komunikace |  |  |  | 0
35 | 181101111R00 | Úprava pláně v zářezech se zhutněním - ručně | m2 | 13.849 |  | 0 |  | RTS 21/ II | RTS 21/ II
|  | Zámková dlažba s pojezdem aut do 3,5t s lemováním silniční obrubou : 12,59*1,1 |  | 13.849
36 | 564851111RT2 | Podklad ze štěrkodrti po zhutnění tloušťky 15 cm štěrkodrť frakce 0-32 mm | m2 | 12.59 |  | 0 |  | RTS 21/ II | RTS 21/ II
37 | 564851113RT4 | Podklad ze štěrkodrti po zhutnění tloušťky 17 cm štěrkodrť frakce 0-63 mm | m2 | 13.849 |  | 0 |  | RTS 21/ II | RTS 21/ II
|  | Zámková dlažba s pojezdem aut do 3,5t s lemováním silniční obrubou : 12,59*1,1 |  | 13.849
38 | 596215040R00 | Kladení zámkové dlažby tl. 8 cm do drtě tl. 4 cm | m2 | 12.59 |  | 0 |  | RTS 21/ II | RTS 21/ II
|  | Zámková dlažba s pojezdem aut do 3,5t s lemováním silniční obrubou : 12,59 |  | 12.59
39 | 917862111RT7 | Osazení stojat. obrub.bet. s opěrou,lože z C 12/15 včetně obrubníku ABO 2 - 15 100/15/25 | m | 6.06 |  | 0 |  | RTS 21/ II | RTS 21/ II
|  | Zámková dlažba s pojezdem aut do 3,5t s lemováním silniční obrubou : 6,06 |  | 6.06
40 | 917862111RV3 | Osazení stojat. obrub.bet. s opěrou,lože z C 12/15 včetně obrubníku nájezdového CSB H 15 1000/150/150 | m | 4.89 |  | 0 |  | RTS 21/ II | RTS 21/ II
|  | Zámková dlažba s pojezdem aut do 3,5t s lemováním silniční obrubou : 4,89 |  | 4.89
41 | 592451170R | Dlažba zámková 20x10x8 cm přírodní | m2 | 13 |  | 0 | SPCM | RTS 21/ II | RTS 21/ II
Díl: | 632 | Okapový chodník |  |  |  | 0
42 | 632921911R00 | Dlažba z dlaždic betonových do písku, tl. 40 mm | m2 | 6.84 |  | 0 |  | RTS 21/ II | RTS 21/ II
|  | Okapový chodník z betonových dlaždic 30x30cm : 6,84 |  | 6.84
43 | 639571115R00 | Podklad pod okapový chodník ze štěrku tl.150 mm | m2 | 6.84 |  | 0 |  | RTS 21/ II | RTS 21/ II
44 | 639561121R00 | Obrubník zahradní betonový výšky 250 mm, šedý | m | 14.75 |  | 0 |  | RTS 21/ II | RTS 21/ II
|  | lemování okapového chodníku zahradním obrubníkem do betonového lože : 14,75 |  | 14.75
45 | 592453320R | Dlaždice betonová 30x30x4 cm hladká standard šedá | m2 | 8 |  | 0 | SPCM | RTS 21/ II | RTS 21/ II
Díl: | 93 | Dokončovací práce inženýrských staveb |  |  |  | 0
46 | 933901111R00 | Zkouška vodotěsnosti beton. nádrže do 1000 m3 | m3 | 18.816 |  | 0 |  | RTS 21/ II | RTS 21/ II
|  | 1,4*1,5*2,87+1,4*2,1*4,35 |  | 18.816
47 | 930011001X02 | D+M prostupové modulární těsnění, otvor DN 80, potrubí DN 50 | kus | 1 |  | 0 |  | Vlastní | Indiv
|  | Dodatečně vrtaný prostup pro prázdnění výtlačného potrubí 80 mm (DN 80) : 1 |  | 1
48 | 930011004X01 | D+M prostupové modulární těsnění, otvor DN 200, potrubí DN 90 | kus | 1 |  | 0 |  | Vlastní | Indiv
|  | Dodatečně vrtaný prostup pro výtlačné potrubí 90/5,4 (DN 200) : 1 |  | 1
49 | 930011004X02 | D+M prostupové modulární těsnění, otvor DN 200, potrubí DN 100 | kus | 2 |  | 0 |  | Vlastní | Indiv
|  | Dodatečně vrtaný prostup pro dvojici technologických výtlačných potrubí DN100 (DN 200) : 2 |  | 2
Díl: | 96 | Bourání konstrukcí |  |  |  | 0
50 | 113202111R00 | Vytrhání obrub obrubníků silničních | m | 5 |  | 0 |  | RTS 21/ II | RTS 21/ II
Díl: | 970 | Jádrové vrtání |  |  |  | 0
51 | 970051080R00 | Vrtání jádrové do ŽB do D 80 mm | m | 0.3 |  | 0 |  | RTS 21/ II | RTS 21/ II
|  | Dodatečně vrtaný prostup pro prázdnění výtlačného potrubí 80 mm (DN 80) : 0,3 |  | 0.3
52 | 970051200R00 | Vrtání jádrové do ŽB do D 200 mm | m | 0.9 |  | 0 |  | RTS 21/ II | RTS 21/ II
|  | Dodatečně vrtaný prostup pro výtlačné potrubí 90/5,4 (DN 200) : 0,3 |  | 0.3
|  | Dodatečně vrtaný prostup pro dvojici technologických výtlačných potrubí DN100 (DN 200) : 2*0,3 |  | 0.6
53 | 970054080R00 | Příp. za jádr. vrt. vodor. ve stěně ŽB do D 80 mm | m | 0.3 |  | 0 |  | RTS 21/ II | RTS 21/ II
54 | 970054200R00 | Příp. za jádr. vrt. vodor. ve stěně ŽB do D 200 mm | m | 0.9 |  | 0 |  | RTS 21/ II | RTS 21/ II
Díl: | 99 | Staveništní přesun hmot |  |  |  | 0
55 | 998142251R00 | Přesun hmot, nádrže betonové monolit. výšky 25 m | t | 151.633 |  | 0 |  | RTS 21/ II | RTS 21/ II
Díl: | 711 | Izolace proti vodě |  |  |  | 0
56 | 711471051RZ5 | Izolace, tlak. voda, vodorovná fólií PVC, volně včetně dodávky fólie mPVC tl. 1,5 mm | m2 | 8.9 |  | 0 |  | RTS 21/ II | RTS 21/ II
|  | Čerpací stanice ČS1K - : 4,45*2,0 |  | 8.9
57 | 711472051RZ5 | Izolace, tlaková voda, svislá fólií PVC, volně včetně dodávky fólie mPVC tl. 1,5 mm | m2 | 64.5 |  | 0 |  | RTS 21/ II | RTS 21/ II
|  | Čerpací stanice ČS1K : (2*4,45+2*2,0)*5,0 |  | 64.5
58 | 711491171RZ2 | Izolace tlaková, podkladní textilie, vodorovná včetně dodávky textilie | m2 | 8.9 |  | 0 |  | RTS 21/ II | RTS 21/ II
59 | 711491172RZ2 | Izolace tlaková, ochranná textilie, vodorovná včetně dodávky textilie | m2 | 8.9 |  | 0 |  | RTS 21/ II | RTS 21/ II
60 | 711491271RZ2 | Izolace tlaková, podkladní textilie svislá včetně dodávky textilie | m2 | 64.5 |  | 0 |  | RTS 21/ II | RTS 21/ II
61 | 711491272RZ2 | Izolace tlaková, ochranná textilie svislá včetně dodávky textilie | m2 | 64.5 |  | 0 |  | RTS 21/ II | RTS 21/ II
62 | 713191100RT9 | Položení separační fólie včetně dodávky PE fólie | m2 | 7.056 |  | 0 |  | RTS 21/ II | RTS 21/ II
|  | Dno ČS : 2*2,1*1,4*1,20 |  | 7.056
63 | 998711101R00 | Přesun hmot pro izolace proti vodě, výšky do 6 m | t | 0.24585 |  | 0 |  | RTS 21/ II | RTS 21/ II
Díl: | 767 | Konstrukce zámečnické |  |  |  | 0
64 | 767011001T00 | Madlo pro vstup do objektu - trubka nerez 44,5/3, kotevní desky, kotvící materiál hmotnost cca 22 kg | kus | 2 |  | 0 |  | Vlastní | Indiv
|  | Z/1 : 2 |  | 2
65 | 767011002T00 | Poklop pro otvor 600x600 mm, uzamykací s rámem, nerez hmotnost cca 31,10 kg | kus | 1 |  | 0 |  | Vlastní | Indiv
|  | zakrytí objektu Z/2 : 1 |  | 1
66 | 767011003T00 | Poklop pro otvor 800x600 mm, uzamykací s rámem, nerez hmotnost cca 41,50 kg | kus | 2 |  | 0 |  | Vlastní | Indiv
|  | zakrytí objektu Z/3 : 2 |  | 2
67 | 767011004T00 | Poklop pro otvor 1400x650 mm, dělený, uzamykací s rámem, nerez hmotnost cca 66,80 kg | kus | 1 |  | 0 |  | Vlastní | Indiv
|  | zakrytí objektu Z/4 : 1 |  | 1
68 | 767011006T00 | Zavíčkování studny, nerez hmotnost cca 127,0 kg | kus | 1 |  | 0 |  | Vlastní | Indiv
|  | Z/6 : 1 |  | 1
69 | 767011008T00 | Mobilní madla pro vstup do objektu, trubka 44,5/3, nerez, gumová madla hmotnost cca 3,0 kg | kus | 1 |  | 0 |  | Vlastní | Indiv
|  | Z/8 : 1 |  | 1
70 | 998767101R00 | Přesun hmot pro zámečnické konstr., výšky do 6 m | t | 0.3549 |  | 0 |  | RTS 21/ II | RTS 21/ II
Díl: | 783 | Nátěry |  |  |  | 0
71 | 783897131R01 | Nátěr betonových povrchů, 2x, voděodolný a ochranný | m2 | 21.8 |  | 0 |  | Vlastní | RTS 21/ II
|  | Vnější části betonů provedených jako pohledové budou opatřeny nátěrem na betonové konstrukce : 4,45*2,0+(2*4,45+2*2,0)*1,0 |  | 21.8
72 | 783897131R02 | Nátěr betonových povrchů 2x, vhodný pro podmínky ve stokových sítích odpadních vod | m2 | 61.176 |  | 0 |  | Vlastní | Indiv
|  | Povrchová úprava vnitřních stěn bude provedena sekundárním nátěrem vhodným pro podmínky ve stokových sítích odpadních vod : 2*1,5*1,4+(2*1,5+2*1,4)*2,87 |  | 20.846
|  | 2*2,1*1,4+(2*2,1+2*1,4)*4,35+2*2,0*1,0 |  | 40.33
Díl: | M21 | Elektromontáže |  |  |  | 0
73 | 210220021RT1 | Vedení uzemňovací v zemi FeZn do 120 mm2 vč.svorek včetně pásku FeZn 30 x 4 mm | m | 40 |  | 0 |  | RTS 21/ II | RTS 21/ II
|  | 2*(5,5+2,5)+4*6 |  | 40
Díl: | D96 | Přesuny suti a vybouraných hmot |  |  |  | 0
74 | 979081111R00 | Odvoz suti a vybour. hmot na skládku do 1 km | t | 1.4244 |  | 0 |  | RTS 21/ II | RTS 21/ II
75 | 979081121R00 | Příplatek k odvozu za každý další 1 km | t | 41.3081 |  | 0 |  | RTS 21/ II | RTS 21/ II
76 | 979990103R00 | Poplatek za uložení suti - beton, skupina odpadu 170101 | t | 1.4244 |  | 0 |  | RTS 21/ II | RTS 21/ II
| Celkem |  |  |  |  | 0
Poznámky uchazeče k zadání
Note on I6: Jedná se o informaci, zda se jedná o položku, která je do rozpočtu zadána z cenové soustavy RTS, nebo vlastní.
Note on J6: Jedná se o název CÚ, která je zadána u položky rozpočtu

## DSO 100.3 DSO 100.3 Pol
Položkový rozpočet
S: | 2021-075 | Kamenička - splašková kanalizace
O: | DSO 100.3 | Napojení na odbočné stoky
R: | DSO 100.3 | Napojení na odbočné stoky
0
P.č. | Číslo položky | Název položky | MJ | Množství | Cena / MJ | Celkem | Ceník | Cen. soustava / platnost | Cenová úroveň
Díl: | 11 | Přípravné a přidružené práce |  |  |  | 0
1 | 460110001R00 | Sonda pro vyhledání kabelů - výkop | kus | 30 |  | 0 |  | RTS 21/ II | RTS 21/ II
|  | Kopané sondy : 30 |  | 30
2 | 210040051T00 | Zajištění sloupu proti pádu | kus | 10 |  | 0 |  | Vlastní | Indiv
Díl: | 112 | Vegetační úpravy |  |  |  | 0
3 | 111200001RA0 | Odstranění křovin a stromů do 100 mm, spálení | m2 | 100 |  | 0 |  | RTS 21/ II | RTS 21/ II
4 | 112100010RA0 | Kácení stromů 20-30 cm, naložení a odvoz do 1 km | kus | 5 |  | 0 |  | RTS 21/ II | RTS 21/ II
5 | 112100011RA0 | Kácení stromů 30-40 cm, naložení a odvoz do 1 km | kus | 5 |  | 0 |  | RTS 21/ II | RTS 21/ II
6 | 112100012RA0 | Kácení stromů 40-50 cm, naložení a odvoz do 1 km | kus | 5 |  | 0 |  | RTS 21/ II | RTS 21/ II
7 | 112100013RA0 | Kácení stromů 50-60 cm, naložení a odvoz do 1 km | kus | 5 |  | 0 |  | RTS 21/ II | RTS 21/ II
8 | 112100101RA0 | Odstranění pařezů 20-30 cm,odklizení,úprava terénu | kus | 5 |  | 0 |  | RTS 21/ II | RTS 21/ II
9 | 112100102RA0 | Odstranění pařezů 30-40 cm,odklizení,úprava terénu | kus | 5 |  | 0 |  | RTS 21/ II | RTS 21/ II
10 | 112100103RA0 | Odstranění pařezů 40-50 cm,odklizení,úprava terénu | kus | 5 |  | 0 |  | RTS 21/ II | RTS 21/ II
11 | 112100104RA0 | Odstranění pařezů 50-60 cm,odklizení,úprava terénu | kus | 5 |  | 0 |  | RTS 21/ II | RTS 21/ II
12 | 112100015TA0 | Kácení stromů 70-100 cm, naložení a odvoz do 1 km | kus | 2 |  | 0 |  | Vlastní | Indiv
13 | 112100105TA0 | Odstranění pařezů 70-100 cm,odklizení,úprava terénu | kus | 2 |  | 0 |  | Vlastní | Indiv
14 | 112998001T00 | Ochrana okrasných keřů | m2 | 50 |  | 0 |  | Vlastní | Indiv
Díl: | 13 | Hloubené vykopávky |  |  |  | 0
15 | 119001411R00 | Dočasné zajištění beton.a plast. potrubí do DN 200 | m | 180 |  | 0 |  | RTS 21/ II | RTS 21/ II
Stoka A :
|  | křížení se stávajícím vodovodem : 23*2,0 |  | 46
|  | křížení se stávajícím plynovodem : 27*2,0 |  | 54
Stoka A2 :
|  | křížení se stávajícím vodovodem : 1*2,0 |  | 2
|  | křížení se stávajícím plynovodem : 2*2,0 |  | 4
Stoka A2a :
|  | křížení se stávajícím plynovodem : 1*2,0 |  | 2
Stoka A4 :
|  | křížení se stávajícím plynovodem : 2*2,0 |  | 4
Stoka A5 :
|  | křížení se stávajícím vodovodem : 5*2,0 |  | 10
|  | křížení se stávajícím plynovodem : 6*2,0 |  | 12
Stoka A7 :
|  | křížení se stávajícím plynovodem : 1*2,0 |  | 2
Stoka B :
|  | křížení se stávajícím vodovodem : 4*2,0 |  | 8
|  | křížení se stávajícím plynovodem : 4*2,0 |  | 8
Stoka B1 :
|  | křížení se stávajícím plynovodem : 2*2,0 |  | 4
Stoka C :
|  | křížení se stávajícím vodovodem : 2*2,0 |  | 4
|  | křížení se stávajícím plynovodem : 6*2,0 |  | 12
Stoka A5 - prodloužení :
|  | křížení se stávajícím plynovodem : 1*2,0 |  | 2
Stoka Ak :
|  | křížení se stávajícím plynovodem : 2*2,0 |  | 4
Stoka D - přeložka :
|  | křížení se stávajícím plynovodem : 1*2,0 |  | 2
16 | 119001412R00 | Dočasné zajištění beton.a plast.potrubí DN 200-500 | m | 110 |  | 0 |  | RTS 21/ II | RTS 21/ II
Stoka A :
|  | křížení se stávajícím kanalizací : 35*2,0 |  | 70
Stoka A2 :
|  | křížení se stávajícím kanalizací : 2*2,0 |  | 4
Stoka A2a :
|  | křížení se stávajícím kanalizací : 3*2,0 |  | 6
Stoka A5 :
|  | křížení se stávajícím kanalizací : 1*2,0 |  | 2
Stoka A7 :
|  | křížení se stávajícím kanalizací : 2*2,0 |  | 4
Stoka B :
|  | křížení se stávajícím kanalizací : 5*2,0 |  | 10
Stoka C :
|  | křížení se stávajícím kanalizací : 6*2,0 |  | 12
Stoka A5 - prodloužení :
|  | křížení se stávajícím kanalizací : 1*2,0 |  | 2
17 | 119001421R00 | Dočasné zajištění kabelů - do počtu 3 kabelů | m | 28 |  | 0 |  | RTS 21/ II | RTS 21/ II
Stoka A4 :
|  | křížení se stávajícími silovými kabely : 1*2,0 |  | 2
Stoka C :
|  | křížení se stávajícími silovými kabely : 7*2,0 |  | 14
Stoka Ak :
|  | křížení se stávajícími silovými kabely : 5*2,0 |  | 10
Stoka D - přeložka :
|  | křížení se stávajícími silovými kabely : 1*2,0 |  | 2
18 | 130001101R00 | Příplatek za ztížené hloubení v blízkosti vedení | m3 | 1644.12 |  | 0 |  | RTS 21/ II | RTS 21/ II
Stoka A :
|  | křížení se stávajícím vodovodem : 23*(2,0*2,47*2,0) |  | 227.24
|  | křížení se stávajícím plynovodem : 27*(2,0*2,47*2,0) |  | 266.76
|  | křížení se stávajícím kanalizací : 35*(2,0*2,47*2,0) |  | 345.8
|  | Mezisoučet |  | 839.8
Stoka A2 :
|  | křížení se stávajícím vodovodem : 1*(2,0*2,03*2,0) |  | 8.12
|  | křížení se stávajícím plynovodem : 2*(2,0*2,03*2,0) |  | 16.24
|  | křížení se stávajícím kanalizací : 2*(2,0*2,03*2,0) |  | 16.24
|  | Mezisoučet |  | 40.6
Stoka A2a :
|  | křížení se stávajícím plynovodem : 1*(2,0*3,33*2,0) |  | 13.32
|  | křížení se stávajícím kanalizací : 3*(2,0*3,33*2,0) |  | 39.96
|  | Mezisoučet |  | 53.28
Stoka A4 :
|  | křížení se stávajícím plynovodem : 2*(2,0*2,27*2,0) |  | 18.16
|  | křížení se stávajícími silovými kabely : 1*(2,0*2,27*2,0) |  | 9.08
|  | Mezisoučet |  | 27.24
Stoka A5 :
|  | křížení se stávajícím vodovodem : 5*(2,0*2,26*2,0) |  | 45.2
|  | křížení se stávajícím plynovodem : 6*(2,0*2,26*2,0) |  | 54.24
|  | křížení se stávajícím kanalizací : 1*(2,0*2,26*2,0) |  | 9.04
|  | Mezisoučet |  | 108.48
Stoka A7 :
|  | křížení se stávajícím plynovodem : 1*(2,0*2,28*2,0) |  | 9.12
|  | křížení se stávajícím kanalizací : 2*(2,0*2,28*2,0) |  | 18.24
|  | Mezisoučet |  | 27.36
Stoka B :
|  | křížení se stávajícím vodovodem : 4*(2,0*2,93*2,0) |  | 46.88
|  | křížení se stávajícím plynovodem : 4*(2,0*2,93*2,0) |  | 46.88
|  | křížení se stávajícím kanalizací : 5*(2,0*2,93*2,0) |  | 58.6
|  | Mezisoučet |  | 152.36
Stoka B1 :
|  | křížení se stávajícím plynovodem : 2*(2,0*2,21*2,0) |  | 17.68
|  | Mezisoučet |  | 17.68
Stoka C :
|  | křížení se stávajícím vodovodem : 2*(2,0*3,12*2,0) |  | 24.96
|  | křížení se stávajícím plynovodem : 6*(2,0*3,12*2,0) |  | 74.88
|  | křížení se stávajícím kanalizací : 6*(2,0*3,12*2,0) |  | 74.88
|  | křížení se stávajícími silovými kabely : 7*(2,0*3,12*2,0) |  | 87.36
|  | Mezisoučet |  | 262.08
Stoka A5 - prodloužení :
|  | křížení se stávajícím plynovodem : 1*(2,0*3,84*2,0) |  | 15.36
|  | křížení se stávajícím kanalizací : 1*(2,0*3,84*2,0) |  | 15.36
|  | Mezisoučet |  | 30.72
Stoka Ak :
|  | křížení se stávajícím plynovodem : 2*(2,0*2,15*2,0) |  | 17.2
|  | křížení se stávajícími silovými kabely : 5*(2,0*2,15*2,0) |  | 43
|  | Mezisoučet |  | 60.2
Stoka D - přeložka :
|  | křížení se stávajícím plynovodem : 1*(2,0*3,04*2,0) |  | 12.16
|  | křížení se stávajícími silovými kabely : 1*(2,0*3,04*2,0) |  | 12.16
|  | Mezisoučet |  | 24.32
19 | 131201202R00 | Hloubení zapažených jam v hor.3 do 1000 m3 | m3 | 274.2935 |  | 0 |  | RTS 21/ II | RTS 21/ II
Třída 3 (58%) :
Začátek provozního součtu
|  | Stoka A : 170,14286 |  | 170.1429
|  | Stoka A1 : 10,31490 |  | 10.3149
|  | Stoka A2 : 16,16119 |  | 16.1612
|  | Stoka A2a : 24,99880 |  | 24.9988
|  | Stoka A3 : 18,17471 |  | 18.1747
|  | Stoka A4 : 19,99395 |  | 19.994
|  | Stoka A4a : 4,57459 |  | 4.5746
|  | Stoka A5 : 31,93380 |  | 31.9338
|  | Stoka A5a : 7,61254 |  | 7.6125
|  | Stoka A7 : 12,06349 |  | 12.0635
|  | Stoka B : 20,71811 |  | 20.7181
|  | Stoka B1 : 7,82449 |  | 7.8245
|  | Stoka C : 66,12840 |  | 66.1284
|  | Stoka C1 : 15,01312 |  | 15.0131
|  | Stoka Ak : 22,96125 |  | 22.9612
|  | Stoka A5 - prodloužení : 13,58246 |  | 13.5825
|  | Stoka D - přeložka : 10,72114 |  | 10.7211
|  | Mezisoučet |  | 472.9198
Konec provozního součtu
|  | 472,91980*0,58 |  | 274.2935
20 | 131201209R00 | Příplatek za lepivost - hloubení zapaž.jam v hor.3 | m3 | 274.2935 |  | 0 |  | RTS 21/ II | RTS 21/ II
21 | 131301202R00 | Hloubení zapažených jam v hor.4 do 1000 m3 | m3 | 132.4175 |  | 0 |  | RTS 21/ II | RTS 21/ II
Třída 4 (28%) - stanoveno na základě IG průzkumu :
Začátek provozního součtu
|  | Stoka A : 170,14286 |  | 170.1429
|  | Stoka A1 : 10,31490 |  | 10.3149
|  | Stoka A2 : 16,16119 |  | 16.1612
|  | Stoka A2a : 24,99880 |  | 24.9988
|  | Stoka A3 : 18,17471 |  | 18.1747
|  | Stoka A4 : 19,99395 |  | 19.994
|  | Stoka A4a : 4,57459 |  | 4.5746
|  | Stoka A5 : 31,93380 |  | 31.9338
|  | Stoka A5a : 7,61254 |  | 7.6125
|  | Stoka A7 : 12,06349 |  | 12.0635
|  | Stoka B : 20,71811 |  | 20.7181
|  | Stoka B1 : 7,82449 |  | 7.8245
|  | Stoka C : 66,12840 |  | 66.1284
|  | Stoka C1 : 15,01312 |  | 15.0131
|  | Stoka Ak : 22,96125 |  | 22.9612
|  | Stoka A5 - prodloužení : 13,58246 |  | 13.5825
|  | Stoka D - přeložka : 10,72114 |  | 10.7211
|  | Mezisoučet |  | 472.9198
Konec provozního součtu
|  | 472,91980*0,28 |  | 132.4175
22 | 131301209R00 | Příplatek za lepivost - hloubení zapaž.jam v hor.4 | m3 | 132.4175 |  | 0 |  | RTS 21/ II | RTS 21/ II
23 | 131401201R00 | Hloubení zapažených jam v hor.5 do 100 m3 | m3 | 56.7504 |  | 0 |  | RTS 21/ II | RTS 21/ II
Třída 5 (12%) - stanoveno na základě IG průzkumu :
Začátek provozního součtu
|  | Stoka A : 170,14286 |  | 170.1429
|  | Stoka A1 : 10,31490 |  | 10.3149
|  | Stoka A2 : 16,16119 |  | 16.1612
|  | Stoka A2a : 24,99880 |  | 24.9988
|  | Stoka A3 : 18,17471 |  | 18.1747
|  | Stoka A4 : 19,99395 |  | 19.994
|  | Stoka A4a : 4,57459 |  | 4.5746
|  | Stoka A5 : 31,93380 |  | 31.9338
|  | Stoka A5a : 7,61254 |  | 7.6125
|  | Stoka A7 : 12,06349 |  | 12.0635
|  | Stoka B : 20,71811 |  | 20.7181
|  | Stoka B1 : 7,82449 |  | 7.8245
|  | Stoka C : 66,12840 |  | 66.1284
|  | Stoka C1 : 15,01312 |  | 15.0131
|  | Stoka Ak : 22,96125 |  | 22.9612
|  | Stoka A5 - prodloužení : 13,58246 |  | 13.5825
|  | Stoka D - přeložka : 10,72114 |  | 10.7211
|  | Mezisoučet |  | 472.9198
Konec provozního součtu
|  | 472,91980*0,12 |  | 56.7504
24 | 131501201R00 | Hloubení zapažených jam v hor.6 do 100 m3 | m3 | 9.4584 |  | 0 |  | RTS 21/ II | RTS 21/ II
Třída 6 (2%) - stanoveno na základě IG průzkumu :
Začátek provozního součtu
|  | Stoka A : 170,14286 |  | 170.1429
|  | Stoka A1 : 10,31490 |  | 10.3149
|  | Stoka A2 : 16,16119 |  | 16.1612
|  | Stoka A2a : 24,99880 |  | 24.9988
|  | Stoka A3 : 18,17471 |  | 18.1747
|  | Stoka A4 : 19,99395 |  | 19.994
|  | Stoka A4a : 4,57459 |  | 4.5746
|  | Stoka A5 : 31,93380 |  | 31.9338
|  | Stoka A5a : 7,61254 |  | 7.6125
|  | Stoka A7 : 12,06349 |  | 12.0635
|  | Stoka B : 20,71811 |  | 20.7181
|  | Stoka B1 : 7,82449 |  | 7.8245
|  | Stoka C : 66,12840 |  | 66.1284
|  | Stoka C1 : 15,01312 |  | 15.0131
|  | Stoka Ak : 22,96125 |  | 22.9612
|  | Stoka A5 - prodloužení : 13,58246 |  | 13.5825
|  | Stoka D - přeložka : 10,72114 |  | 10.7211
|  | Mezisoučet |  | 472.9198
Konec provozního součtu
|  | 472,91980*0,02 |  | 9.4584
25 | 132201212R00 | Hloubení rýh š.do 200 cm hor.3 do 1000m3,STROJNĚ | m3 | 1052.1663 |  | 0 |  | RTS 21/ II | RTS 21/ II
Třída 3 (58%) :
Začátek provozního součtu
|  | Stoka A : 681,23274 |  | 681.2327
|  | Stoka A1 : 69,82750 |  | 69.8275
|  | Stoka A2 : 34,25745 |  | 34.2574
|  | Stoka A2a : 69,47314 |  | 69.4731
|  | Stoka A3 : 35,64006 |  | 35.6401
|  | Stoka A4 : 50,08601 |  | 50.086
|  | Stoka A4a : 8,73705 |  | 8.737
|  | Stoka A5 : 110,27270 |  | 110.2727
|  | Stoka A5a : 38,47503 |  | 38.475
|  | Stoka A7 : 55,65917 |  | 55.6592
|  | Stoka B : 86,12982 |  | 86.1298
|  | Stoka B1 : 21,26016 |  | 21.2602
|  | Stoka C : 211,57780 |  | 211.5778
|  | Stoka C1 : 154,01477 |  | 154.0148
|  | Stoka Ak : 113,84697 |  | 113.847
|  | Stoka A5 - prodloužení : 41,86528 |  | 41.8653
|  | Stoka D - přeložka : 31,72410 |  | 31.7241
|  | Mezisoučet |  | 1814.0798
Konec provozního součtu
|  | 1814,07975*0,58 |  | 1052.1663
26 | 132201219R00 | Přípl.za lepivost,hloubení rýh 200cm,hor.3,STROJNĚ | m3 | 1052.1663 |  | 0 |  | RTS 21/ II | RTS 21/ II
27 | 132301212R00 | Hloubení rýh š.do 200 cm hor.4 do 1000 m3, STROJNĚ | m3 | 507.9423 |  | 0 |  | RTS 21/ II | RTS 21/ II
Třída 4 (28%) - stanoveno na základě IG průzkumu :
Začátek provozního součtu
|  | Stoka A : 681,23274 |  | 681.2327
|  | Stoka A1 : 69,82750 |  | 69.8275
|  | Stoka A2 : 34,25745 |  | 34.2574
|  | Stoka A2a : 69,47314 |  | 69.4731
|  | Stoka A3 : 35,64006 |  | 35.6401
|  | Stoka A4 : 50,08601 |  | 50.086
|  | Stoka A4a : 8,73705 |  | 8.737
|  | Stoka A5 : 110,27270 |  | 110.2727
|  | Stoka A5a : 38,47503 |  | 38.475
|  | Stoka A7 : 55,65917 |  | 55.6592
|  | Stoka B : 86,12982 |  | 86.1298
|  | Stoka B1 : 21,26016 |  | 21.2602
|  | Stoka C : 211,57780 |  | 211.5778
|  | Stoka C1 : 154,01477 |  | 154.0148
|  | Stoka Ak : 113,84697 |  | 113.847
|  | Stoka A5 - prodloužení : 41,86528 |  | 41.8653
|  | Stoka D - přeložka : 31,72410 |  | 31.7241
|  | Mezisoučet |  | 1814.0798
Konec provozního součtu
|  | 1814,07975*0,28 |  | 507.9423
28 | 132301219R00 | Přípl.za lepivost,hloubení rýh 200cm,hor.4,STROJNĚ | m3 | 507.9423 |  | 0 |  | RTS 21/ II | RTS 21/ II
29 | 132401211R00 | Hloubení rýh šířky do 200 cm v hor.5, STROJNĚ | m3 | 217.6896 |  | 0 |  | RTS 21/ II | RTS 21/ II
Třída 5 (12%) - stanoveno na základě IG průzkumu :
Začátek provozního součtu
|  | Stoka A : 681,23274 |  | 681.2327
|  | Stoka A1 : 69,82750 |  | 69.8275
|  | Stoka A2 : 34,25745 |  | 34.2574
|  | Stoka A2a : 69,47314 |  | 69.4731
|  | Stoka A3 : 35,64006 |  | 35.6401
|  | Stoka A4 : 50,08601 |  | 50.086
|  | Stoka A4a : 8,73705 |  | 8.737
|  | Stoka A5 : 110,27270 |  | 110.2727
|  | Stoka A5a : 38,47503 |  | 38.475
|  | Stoka A7 : 55,65917 |  | 55.6592
|  | Stoka B : 86,12982 |  | 86.1298
|  | Stoka B1 : 21,26016 |  | 21.2602
|  | Stoka C : 211,57780 |  | 211.5778
|  | Stoka C1 : 154,01477 |  | 154.0148
|  | Stoka Ak : 113,84697 |  | 113.847
|  | Stoka A5 - prodloužení : 41,86528 |  | 41.8653
|  | Stoka D - přeložka : 31,72410 |  | 31.7241
|  | Mezisoučet |  | 1814.0798
Konec provozního součtu
|  | 1814,07975*0,12 |  | 217.6896
30 | 132501211R00 | Hloubení rýh šířky do 200 cm v hor.6, STROJNĚ | m3 | 36.2816 |  | 0 |  | RTS 21/ II | RTS 21/ II
Třída 6 (2%) - stanoveno na základě IG průzkumu :
Začátek provozního součtu
|  | Stoka A : 681,23274 |  | 681.2327
|  | Stoka A1 : 69,82750 |  | 69.8275
|  | Stoka A2 : 34,25745 |  | 34.2574
|  | Stoka A2a : 69,47314 |  | 69.4731
|  | Stoka A3 : 35,64006 |  | 35.6401
|  | Stoka A4 : 50,08601 |  | 50.086
|  | Stoka A4a : 8,73705 |  | 8.737
|  | Stoka A5 : 110,27270 |  | 110.2727
|  | Stoka A5a : 38,47503 |  | 38.475
|  | Stoka A7 : 55,65917 |  | 55.6592
|  | Stoka B : 86,12982 |  | 86.1298
|  | Stoka B1 : 21,26016 |  | 21.2602
|  | Stoka C : 211,57780 |  | 211.5778
|  | Stoka C1 : 154,01477 |  | 154.0148
|  | Stoka Ak : 113,84697 |  | 113.847
|  | Stoka A5 - prodloužení : 41,86528 |  | 41.8653
|  | Stoka D - přeložka : 31,72410 |  | 31.7241
|  | Mezisoučet |  | 1814.0798
Konec provozního součtu
|  | 1814,07975*0,02 |  | 36.2816
Díl: | 15 | Roubení |  |  |  | 0
31 | 151101101R00 | Pažení a rozepření stěn rýh - příložné - hl.do 2 m | m2 | 242.8233 |  | 0 |  | RTS 21/ II | RTS 21/ II
POTRUBÍ :
|  | Stoka A2 : 25,37600 |  | 25.376
|  | Stoka A2a : 14,93820 |  | 14.9382
|  | Stoka A4 : 34,65670 |  | 34.6567
|  | Stoka A7 : 33,30600 |  | 33.306
|  | Stoka D - přeložka : 9,70880 |  | 9.7088
|  | Mezisoučet |  | 117.9857
ŠACHTY :
|  | Stoka A : 31,09760 |  | 31.0976
|  | Stoka A2 : 23,80480 |  | 23.8048
|  | Stoka A2a : 6,32960 |  | 6.3296
|  | Stoka A4 : 6,36400 |  | 6.364
|  | Stoka A5 : 6,05440 |  | 6.0544
|  | Stoka A5a : 6,77680 |  | 6.7768
|  | Stoka A7 : 6,05440 |  | 6.0544
|  | Stoka B1 : 5,57280 |  | 5.5728
|  | Stoka C : 6,08880 |  | 6.0888
|  | Stoka C1 : 5,16000 |  | 5.16
|  | Stoka Ak : 9,56320 |  | 9.5632
|  | Stoka A5 - prodloužení : 6,63920 |  | 6.6392
|  | Stoka D - přeložka : 5,33200 |  | 5.332
|  | Mezisoučet |  | 124.8376
32 | 151101102R00 | Pažení a rozepření stěn rýh - příložné - hl.do 4 m | m2 | 3930.755 |  | 0 |  | RTS 21/ II | RTS 21/ II
POTRUBÍ :
|  | Stoka A : 1285,34480 |  | 1285.3448
|  | Stoka A1 : 131,75000 |  | 131.75
|  | Stoka A2 : 39,26070 |  | 39.2607
|  | Stoka A2a : 116,14320 |  | 116.1432
|  | Stoka A3 : 67,24540 |  | 67.2454
|  | Stoka A4 : 59,84520 |  | 59.8452
|  | Stoka A4a : 16,48500 |  | 16.485
|  | Stoka A5 : 208,06170 |  | 208.0617
|  | Stoka A5a : 72,59440 |  | 72.5944
|  | Stoka A7 : 71,71130 |  | 71.7113
|  | Stoka B : 162,50910 |  | 162.5091
|  | Stoka B1 : 40,11350 |  | 40.1135
|  | Stoka C : 355,59048 |  | 355.5905
|  | Stoka C1 : 290,59390 |  | 290.5939
|  | Stoka Ak : 214,80560 |  | 214.8056
|  | Stoka A5 - prodloužení : 78,99110 |  | 78.9911
|  | Stoka D - přeložka : 50,14800 |  | 50.148
|  | Mezisoučet |  | 3261.1934
ŠACHTY :
|  | Stoka A : 283,11200 |  | 283.112
|  | Stoka A1 : 20,08960 |  | 20.0896
|  | Stoka A2 : 7,67120 |  | 7.6712
|  | Stoka A3 : 35,39760 |  | 35.3976
|  | Stoka A4 : 32,57680 |  | 32.5768
|  | Stoka A4a : 8,90960 |  | 8.9096
|  | Stoka A5 : 56,14080 |  | 56.1408
|  | Stoka A5a : 8,04960 |  | 8.0496
|  | Stoka A7 : 17,44080 |  | 17.4408
|  | Stoka B : 40,35120 |  | 40.3512
|  | Stoka B1 : 9,66640 |  | 9.6664
|  | Stoka C : 90,91920 |  | 90.9192
|  | Stoka C1 : 24,08000 |  | 24.08
|  | Stoka Ak : 35,15680 |  | 35.1568
|  | Mezisoučet |  | 669.5616
33 | 151101103R00 | Pažení a rozepření stěn rýh - příložné - hl.do 8 m | m2 | 128.5112 |  | 0 |  | RTS 21/ II | RTS 21/ II
POTRUBÍ :
|  | Stoka C : 27,65040 |  | 27.6504
|  | Mezisoučet |  | 27.6504
ŠACHTY :
|  | Stoka A : 17,16560 |  | 17.1656
|  | Stoka A2a : 16,54640 |  | 16.5464
|  | Stoka C : 31,78560 |  | 31.7856
|  | Stoka A5 - prodloužení : 19,81440 |  | 19.8144
|  | Stoka D - přeložka : 15,54880 |  | 15.5488
|  | Mezisoučet |  | 100.8608
34 | 151101111R00 | Odstranění pažení stěn rýh - příložné - hl. do 2 m | m2 | 242.8233 |  | 0 |  | RTS 21/ II | RTS 21/ II
35 | 151101112R00 | Odstranění pažení stěn rýh - příložné - hl. do 4 m | m2 | 3930.755 |  | 0 |  | RTS 21/ II | RTS 21/ II
36 | 151101113R00 | Odstranění pažení stěn rýh - příložné - hl. do 8 m | m2 | 242.5112 |  | 0 |  | RTS 21/ II | RTS 21/ II
Díl: | 16 | Přemístění výkopku |  |  |  | 0
37 | 161101101R00 | Svislé přemístění výkopku z hor.1-4 do 2,5 m | m3 | 2181.8237 |  | 0 |  | RTS 21/ II | RTS 21/ II
Třída 3-4 (86%) :
Začátek provozního součtu
POTRUBÍ :
|  | Stoka A : 409,32483 |  | 409.3248
|  | Stoka A2 : 34,25745 |  | 34.2574
|  | Stoka A2a : 69,47314 |  | 69.4731
|  | Stoka A3 : 35,64006 |  | 35.6401
|  | Stoka A4 : 50,08601 |  | 50.086
|  | Stoka A4a : 8,73705 |  | 8.737
|  | Stoka A5 : 83,05868 |  | 83.0587
|  | Stoka A5a : 38,47503 |  | 38.475
|  | Stoka A7 : 55,65917 |  | 55.6592
|  | Stoka B : 19,11138 |  | 19.1114
|  | Stoka B1 : 21,26016 |  | 21.2602
|  | Stoka C : 44,25087 |  | 44.2509
|  | Stoka C1 : 154,01477 |  | 154.0148
|  | Stoka Ak : 89,02288 |  | 89.0229
|  | Stoka A5 - prodloužení : 15,17284 |  | 15.1728
|  | Stoka D - přeložka : 31,72410 |  | 31.7241
|  | Mezisoučet |  | 1159.2684
ŠACHTY :
|  | Stoka A : 1253,17993 |  | 1253.1799
|  | Stoka A2 : 16,16119 |  | 16.1612
|  | Stoka A2a : 3,24990 |  | 3.2499
|  | Stoka A3 : 4,13302 |  | 4.133
|  | Stoka A4 : 15,49001 |  | 15.49
|  | Stoka A5 : 26,77635 |  | 26.7764
|  | Stoka A5a : 7,61254 |  | 7.6125
|  | Stoka A7 : 3,10860 |  | 3.1086
|  | Stoka B1 : 2,86133 |  | 2.8613
|  | Stoka C : 11,14504 |  | 11.145
|  | Stoka C1 : 15,01312 |  | 15.0131
|  | Stoka Ak : 12,85830 |  | 12.8583
|  | Stoka A5 - prodloužení : 3,40886 |  | 3.4089
|  | Stoka D - přeložka : 2,73769 |  | 2.7377
|  | Mezisoučet |  | 1377.7359
Konec provozního součtu
|  | (1159,26842+1377,73588)*0,86 |  | 2181.8237
38 | 161101102R00 | Svislé přemístění výkopku z hor.1-4 do 4,0 m | m3 | 1134.433 |  | 0 |  | RTS 21/ II | RTS 21/ II
Třída 3-4 (86%) :
Začátek provozního součtu
POTRUBÍ :
|  | Stoka A : 271,90791 |  | 271.9079
|  | Stoka A1 : 69,82750 |  | 69.8275
|  | Stoka A5 : 27,21402 |  | 27.214
|  | Stoka B : 67,01845 |  | 67.0185
|  | Stoka C : 104,10578 |  | 104.1058
|  | Stoka Ak : 24,82409 |  | 24.8241
|  | Mezisoučet |  | 564.8977
ŠACHTY :
|  | Stoka A : 632,31551 |  | 632.3155
|  | Stoka A1 : 10,31490 |  | 10.3149
|  | Stoka A3 : 14,04169 |  | 14.0417
|  | Stoka A4 : 4,50394 |  | 4.5039
|  | Stoka A4a : 4,57459 |  | 4.5746
|  | Stoka A5 : 5,15745 |  | 5.1574
|  | Stoka A7 : 8,95489 |  | 8.9549
|  | Stoka B : 20,71811 |  | 20.7181
|  | Stoka B1 : 4,96316 |  | 4.9632
|  | Stoka C : 38,66321 |  | 38.6632
|  | Stoka Ak : 10,10295 |  | 10.1029
|  | Mezisoučet |  | 754.3104
Konec provozního součtu
|  | (564,89775+754,21040)*0,86 |  | 1134.433
39 | 161101104R00 | Svislé přemístění výkopku z hor.1-4 do 8,0 m | m3 | 133.2598 |  | 0 |  | RTS 21/ II | RTS 21/ II
Třída 3-4 (86%) :
Začátek provozního součtu
POTRUBÍ :
|  | Stoka C : 63,22116 |  | 63.2212
|  | Stoka A5 - prodloužení : 26,69244 |  | 26.6924
|  | Mezisoučet |  | 89.9136
ŠACHTY :
|  | Stoka A : 8,81359 |  | 8.8136
|  | Stoka A2a : 21,74890 |  | 21.7489
|  | Stoka C : 16,32015 |  | 16.3202
|  | Stoka A5 - prodloužení : 10,17360 |  | 10.1736
|  | Stoka D - přeložka : 7,98345 |  | 7.9835
|  | Mezisoučet |  | 65.0397
Konec provozního součtu
|  | (89,91360+65,03969)*0,86 |  | 133.2598
40 | 161101151R00 | Svislé přemístění výkopku z hor.5-7 do 2,5 m | m3 | 355.1806 |  | 0 |  | RTS 21/ II | RTS 21/ II
Třída 5-6 (14%) :
Začátek provozního součtu
POTRUBÍ :
|  | Stoka A : 409,32483 |  | 409.3248
|  | Stoka A2 : 34,25745 |  | 34.2574
|  | Stoka A2a : 69,47314 |  | 69.4731
|  | Stoka A3 : 35,64006 |  | 35.6401
|  | Stoka A4 : 50,08601 |  | 50.086
|  | Stoka A4a : 8,73705 |  | 8.737
|  | Stoka A5 : 83,05868 |  | 83.0587
|  | Stoka A5a : 38,47503 |  | 38.475
|  | Stoka A7 : 55,65917 |  | 55.6592
|  | Stoka B : 19,11138 |  | 19.1114
|  | Stoka B1 : 21,26016 |  | 21.2602
|  | Stoka C : 44,25087 |  | 44.2509
|  | Stoka C1 : 154,01477 |  | 154.0148
|  | Stoka Ak : 89,02288 |  | 89.0229
|  | Stoka A5 - prodloužení : 15,17284 |  | 15.1728
|  | Stoka D - přeložka : 31,72410 |  | 31.7241
|  | Mezisoučet |  | 1159.2684
ŠACHTY :
|  | Stoka A : 1253,17993 |  | 1253.1799
|  | Stoka A2 : 16,16119 |  | 16.1612
|  | Stoka A2a : 3,24990 |  | 3.2499
|  | Stoka A3 : 4,13302 |  | 4.133
|  | Stoka A4 : 15,49001 |  | 15.49
|  | Stoka A5 : 26,77635 |  | 26.7764
|  | Stoka A5a : 7,61254 |  | 7.6125
|  | Stoka A7 : 3,10860 |  | 3.1086
|  | Stoka B1 : 2,86133 |  | 2.8613
|  | Stoka C : 11,14504 |  | 11.145
|  | Stoka C1 : 15,01312 |  | 15.0131
|  | Stoka Ak : 12,85830 |  | 12.8583
|  | Stoka A5 - prodloužení : 3,40886 |  | 3.4089
|  | Stoka D - přeložka : 2,73769 |  | 2.7377
|  | Mezisoučet |  | 1377.7359
Konec provozního součtu
|  | (1159,26842+1377,73588)*0,14 |  | 355.1806
41 | 161101152R00 | Svislé přemístění výkopku z hor.5-7 do 4,0 m | m3 | 184.6751 |  | 0 |  | RTS 21/ II | RTS 21/ II
Třída 5-6 (14%) :
Začátek provozního součtu
POTRUBÍ :
|  | Stoka A : 271,90791 |  | 271.9079
|  | Stoka A1 : 69,82750 |  | 69.8275
|  | Stoka A5 : 27,21402 |  | 27.214
|  | Stoka B : 67,01845 |  | 67.0185
|  | Stoka C : 104,10578 |  | 104.1058
|  | Stoka Ak : 24,82409 |  | 24.8241
|  | Mezisoučet |  | 564.8977
ŠACHTY :
|  | Stoka A : 632,31551 |  | 632.3155
|  | Stoka A1 : 10,31490 |  | 10.3149
|  | Stoka A3 : 14,04169 |  | 14.0417
|  | Stoka A4 : 4,50394 |  | 4.5039
|  | Stoka A4a : 4,57459 |  | 4.5746
|  | Stoka A5 : 5,15745 |  | 5.1574
|  | Stoka A7 : 8,95489 |  | 8.9549
|  | Stoka B : 20,71811 |  | 20.7181
|  | Stoka B1 : 4,96316 |  | 4.9632
|  | Stoka C : 38,66321 |  | 38.6632
|  | Stoka Ak : 10,10295 |  | 10.1029
|  | Mezisoučet |  | 754.3104
Konec provozního součtu
|  | (564,89775+754,21040)*0,14 |  | 184.6751
42 | 161101154R00 | Svislé přemístění výkopku z hor.5-7 do 8,0 m | m3 | 21.6935 |  | 0 |  | RTS 21/ II | RTS 21/ II
Třída 5-6 (14%) :
Začátek provozního součtu
POTRUBÍ :
|  | Stoka C : 63,22116 |  | 63.2212
|  | Stoka A5 - prodloužení : 26,69244 |  | 26.6924
|  | Mezisoučet |  | 89.9136
ŠACHTY :
|  | Stoka A : 8,81359 |  | 8.8136
|  | Stoka A2a : 21,74890 |  | 21.7489
|  | Stoka C : 16,32015 |  | 16.3202
|  | Stoka A5 - prodloužení : 10,17360 |  | 10.1736
|  | Stoka D - přeložka : 7,98345 |  | 7.9835
|  | Mezisoučet |  | 65.0397
Konec provozního součtu
|  | (89,91360+65,03969)*0,14 |  | 21.6935
43 | 162301102R00 | Vodorovné přemístění výkopku z hor.1-4 do 1000 m | m3 | 1966.8196 |  | 0 |  | RTS 21/ II | RTS 21/ II
Třída 3-4 (86%) :
|  | Odvoz zeminy na skládku : (1814,07976+472,91980)*0,86 |  | 1966.8196
44 | 162301152R00 | Vodorovné přemístění výkopku z hor.5-7 do 1000 m | m3 | 320.1799 |  | 0 |  | RTS 21/ II | RTS 21/ II
Třída 5-6 (14%) :
|  | Odvoz zeminy na skládku : (1814,07976+472,91980)*0,14 |  | 320.1799
45 | 162701109R00 | Příplatek k vod. přemístění hor.1-4 za další 1 km | m3 | 44913.3031 |  | 0 |  | RTS 21/ II | RTS 21/ II
Třída 3-4 (86%) :
Odvoz výkopku použitelného na zásypy - mezideponie (10 km) :
Začátek provozního součtu
|  | Stoka A (42%) : 512,96803*0,42 |  | 215.4466
|  | Stoka A1 (87%) : 53,66250*0,87 |  | 46.6864
|  | Stoka A2 (37%) : 23,23292*0,37 |  | 8.5962
|  | Stoka A2a (76%) : 54,89658*0,76 |  | 41.7214
|  | Stoka A3 (36%) : 26,82044*0,36 |  | 9.6554
|  | Stoka A4 (42%) : 35,84788*0,42 |  | 15.0561
|  | Stoka A4a (32%) : 6,47395*0,32 |  | 2.0717
|  | Stoka A5 (41%) : 81,29209*0,41 |  | 33.3298
|  | Stoka A5a (85%) : 27,36644*0,85 |  | 23.2615
Stoka A7 (0%) : 40,32182*0
|  | Stoka B (18%) : 66,81588*0,18 |  | 12.0269
|  | Stoka B1 (80%) : 14,69716*0,80 |  | 11.7577
|  | Stoka C (55%) : 168,33319*0,55 |  | 92.5833
|  | Stoka C1 (100%) : 110,19468*1,0 |  | 110.1947
|  | Stoka Ak (64%) : 82,42221*0,64 |  | 52.7502
|  | Stoka A5 - prodloužení (89%) : 33,45302*0,89 |  | 29.7732
Stoka D - přeložka (0%) : 24,17182*0
|  | Mezisoučet |  | 704.9108
Konec provozního součtu
|  | 704,91081*9*0,86 |  | 5456.0097
|  | Mezisoučet |  | 5456.0097
Odvoz výkopku přebytečného - skládka (30 km) :
|  | (1814,07976+472,91980-704,91081)*29*0,86 |  | 39457.2934
|  | Mezisoučet |  | 39457.2934
46 | 162701159R00 | Příplatek k vod. přemístění hor.5-7 za další 1 km | m3 | 7311.468 |  | 0 |  | RTS 21/ II | RTS 21/ II
Třída 5-6 (14%) :
Odvoz výkopku použitelného na zásypy - mezideponie (10 km) :
|  | 704,91081*9*0,14 |  | 888.1876
|  | Mezisoučet |  | 888.1876
Odvoz výkopku přebytečného - skládka (30 km) :
|  | (1814,07976+472,91980-704,91081)*29*0,14 |  | 6423.2803
|  | Mezisoučet |  | 6423.2803
47 | 171201201T00 | Uložení výkopku na skládku | m3 | 1582.0887 |  | 0 |  | Vlastní | Indiv
|  | Odvoz výkopku přebytečného - skládka (30 km) : 1814,07976+472,91980-704,91081 |  | 1582.0887
48 | 171201201T02 | Uložení výkopku na skládku mezideponie | m3 | 704.9108 |  | 0 |  | Vlastní | Indiv
|  | Odvoz výkopku použitelného na zásypy - mezideponie (10 km) : 704,91081 |  | 704.9108
49 | 199000002R00 | Poplatek za skládku horniny 1- 4 | m3 | 1360.5963 |  | 0 |  | RTS 21/ II | RTS 21/ II
Třída 3-4 (86%) :
|  | Odvoz výkopku přebytečného - skládka (30 km) : 1582,0887*0,86 |  | 1360.5963
50 | 199000003R00 | Poplatek za skládku horniny 5 - 7 | m3 | 221.4924 |  | 0 |  | RTS 21/ II | RTS 21/ II
Třída 5-6 (14%) :
|  | Odvoz výkopku přebytečného - skládka (30 km) : 1582,0887*0,14 |  | 221.4924
Díl: | 17 | Konstrukce ze zemin |  |  |  | 0
51 | 174101101R00 | Zásyp jam, rýh, šachet se zhutněním | m3 | 1362.9706 |  | 0 |  | RTS 21/ II | RTS 21/ II
|  | Stoka A : 512,96803 |  | 512.968
|  | Stoka A1 : 53,66250 |  | 53.6625
|  | Stoka A2 : 23,23292 |  | 23.2329
|  | Stoka A2a : 54,89658 |  | 54.8966
|  | Stoka A3 : 26,82044 |  | 26.8204
|  | Stoka A4 : 35,84788 |  | 35.8479
|  | Stoka A4a : 6,47395 |  | 6.474
|  | Stoka A5 : 81,29209 |  | 81.2921
|  | Stoka A5a : 27,36644 |  | 27.3664
|  | Stoka A7 : 40,32182 |  | 40.3218
|  | Stoka B : 66,81588 |  | 66.8159
|  | Stoka B1 : 14,69716 |  | 14.6972
|  | Stoka C : 168,33319 |  | 168.3332
|  | Stoka C1 : 110,19468 |  | 110.1947
|  | Stoka Ak : 82,42221 |  | 82.4222
|  | Stoka A5 - prodloužení : 33,45302 |  | 33.453
|  | Stoka D - přeložka : 24,17182 |  | 24.1718
|  | Mezisoučet |  | 1362.9706
52 | 175101101R00 | Obsyp potrubí bez prohození sypaniny | m3 | 413.1218 |  | 0 |  | RTS 21/ II | RTS 21/ II
|  | Stoka A : 154,47253 |  | 154.4725
|  | Stoka A1 : 14,84000 |  | 14.84
|  | Stoka A2 : 10,12088 |  | 10.1209
|  | Stoka A2a : 12,37062 |  | 12.3706
|  | Stoka A3 : 8,09670 |  | 8.0967
|  | Stoka A4 : 13,07107 |  | 13.0711
|  | Stoka A4a : 2,07760 |  | 2.0776
|  | Stoka A5 : 26,60515 |  | 26.6051
|  | Stoka A5a : 10,19805 |  | 10.1981
|  | Stoka A7 : 14,08019 |  | 14.0802
|  | Stoka B : 17,73083 |  | 17.7308
|  | Stoka B1 : 6,02504 |  | 6.025
|  | Stoka C : 39,69997 |  | 39.7
|  | Stoka C1 : 40,22827 |  | 40.2283
|  | Stoka Ak : 28,84896 |  | 28.849
|  | Stoka A5 - prodloužení : 7,72274 |  | 7.7227
|  | Stoka D - přeložka : 6,93325 |  | 6.9333
53 | 175101201R00 | Obsyp objektu bez prohození sypaniny | m3 | 401.627 |  | 0 |  | RTS 21/ II | RTS 21/ II
|  | Stoka A : 148,54912 |  | 148.5491
|  | Stoka A1 : 9,05803 |  | 9.058
|  | Stoka A2 : 13,92430 |  | 13.9243
|  | Stoka A2a : 10,35415 |  | 10.3542
|  | Stoka A3 : 15,89187 |  | 15.8919
|  | Stoka A4 : 17,39661 |  | 17.3966
|  | Stoka A4a : 4,00097 |  | 4.001
|  | Stoka A5 : 27,77175 |  | 27.7718
|  | Stoka A5a : 6,61480 |  | 6.6148
|  | Stoka A7 : 10,49877 |  | 10.4988
|  | Stoka B : 18,19607 |  | 18.1961
|  | Stoka B1 : 6,80183 |  | 6.8018
|  | Stoka C : 58,15532 |  | 58.1553
|  | Stoka C1 : 13,02761 |  | 13.0276
|  | Stoka Ak : 19,94145 |  | 19.9414
|  | Stoka A5 - prodloužení : 12,01830 |  | 12.0183
|  | Stoka D - přeložka : 9,42607 |  | 9.4261
54 | 58337310R | Štěrkopísek frakce 0-4 tř.B | t | 1548.0227 |  | 0 | SPCM | RTS 21/ II | RTS 21/ II
|  | Obsyp potrubí pískem 95% PS : 413,1218*1,9 |  | 784.9314
|  | Obsyp šachet pískem 95% PS : 401,6270*1,9 |  | 763.0913
55 | 58344169R | Štěrkodrtě frakce 0-32 A | t | 1250.3136 |  | 0 | SPCM | RTS 21/ II | RTS 21/ II
Zásyp potrubí (ŠD v komunikaci) :
|  | Stoka A (58%) : 512,96803*1,9*0,58 |  | 565.2908
|  | Stoka A1 (13%) : 53,66250*1,9*0,13 |  | 13.2546
|  | Stoka A2 (63%) : 23,23292*1,9*0,63 |  | 27.8098
|  | Stoka A2a (24%) : 54,89658*1,9*0,24 |  | 25.0328
|  | Stoka A3 (64%) : 26,82044*1,9*0,64 |  | 32.6137
|  | Stoka A4 (58%) : 35,84788*1,9*0,58 |  | 39.5044
|  | Stoka A4a (68%) : 6,47395*1,9*0,68 |  | 8.3643
|  | Stoka A5 (59%) : 81,29209*1,9*0,59 |  | 91.1284
|  | Stoka A5a (15%) : 27,36644*1,9*0,15 |  | 7.7994
|  | Stoka A7 (100%) : 40,32182*1,9*1,0 |  | 76.6115
|  | Stoka B (82%) : 66,81588*1,9*0,82 |  | 104.0991
|  | Stoka B1 (20%) : 14,69716*1,9*0,20 |  | 5.5849
|  | Stoka C (45%) : 168,33319*1,9*0,45 |  | 143.9249
Stoka C1 (0%) : 110,19468*1,9*0
|  | Stoka Ak (36%) : 82,42221*1,9*0,36 |  | 56.3768
|  | Stoka A5 - prodloužení (11%) : 33,45302*1,9*0,11 |  | 6.9917
|  | Stoka D - přeložka (100%) : 24,17182*1,9*1,0 |  | 45.9265
|  | Mezisoučet |  | 1250.3136
Díl: | 212 | Drenáže |  |  |  | 0
56 | 115101201T00 | Čerpání vody, vč.zajištění potřebného počtu provozních a záložních čerpadel, zřízení čerpacích jímek vrtů a potrubí, zajištění povolení k vypouštění, potřebné obsluhy a pohotovostní služby | soubor | 1 |  | 0 |  | Vlastní | Indiv
57 | 212810010RAC | Trativody z PVC drenážních flexibilních trubek lože štěrkopísek a obsyp kamenivo, trubky d 100 mm | m | 382.125 |  | 0 |  | RTS 21/ II | RTS 21/ II
V případě výskytu podzemní vody bude dno výkopu vybaveno drenážním potrubím osazeným do štěrkového obsypu (zrno max.63mm) :
|  | - předpoklad 50% výkopů : 764,25*0,50 |  | 382.125
Díl: | 4 | Vodorovné konstrukce |  |  |  | 0
58 | 451572111R00 | Lože pod potrubí z kameniva těženého 0 - 4 mm | m3 | 73.7718 |  | 0 |  | RTS 21/ II | RTS 21/ II
POTRUBÍ :
|  | Stoka A : 27,58438 |  | 27.5844
|  | Stoka A1 : 2,65000 |  | 2.65
|  | Stoka A2 : 1,80730 |  | 1.8073
|  | Stoka A2a : 2,20904 |  | 2.209
|  | Stoka A3 : 1,44584 |  | 1.4458
|  | Stoka A4 : 2,33412 |  | 2.3341
|  | Stoka A4a : 0,37100 |  | 0.371
|  | Stoka A5 : 4,75092 |  | 4.7509
|  | Stoka A5a : 1,82108 |  | 1.8211
|  | Stoka A7 : 2,51432 |  | 2.5143
|  | Stoka B : 3,16622 |  | 3.1662
|  | Stoka B1 : 1,07590 |  | 1.0759
|  | Stoka C : 7,08928 |  | 7.0893
|  | Stoka C1 : 7,18362 |  | 7.1836
|  | Stoka Ak : 5,15160 |  | 5.1516
|  | Stoka A5 - prodloužení : 1,37906 |  | 1.3791
|  | Stoka D - přeložka : 1,23808 |  | 1.2381
59 | 451573111R00 | Lože pod potrubí ze štěrkopísku do 63 mm | m3 | 27.289 |  | 0 |  | RTS 21/ II | RTS 21/ II
|  | Stoka A : 10,33256 |  | 10.3326
|  | Stoka A1 : 0,52987 |  | 0.52987
|  | Stoka A2 : 1,32469 |  | 1.3247
|  | Stoka A2a : 0,52987 |  | 0.52987
|  | Stoka A3 : 1,05975 |  | 1.0597
|  | Stoka A4 : 1,32469 |  | 1.3247
|  | Stoka A4a : 0,26494 |  | 0.26494
|  | Stoka A5 : 2,11950 |  | 2.1195
|  | Stoka A5a : 0,52987 |  | 0.52987
|  | Stoka A7 : 0,79481 |  | 0.79481
|  | Stoka B : 1,05975 |  | 1.0597
|  | Stoka B1 : 0,52987 |  | 0.52987
|  | Stoka C : 3,17975 |  | 3.1797
|  | Stoka C1 : 1,05975 |  | 1.0597
|  | Stoka Ak : 1,58963 |  | 1.5896
|  | Stoka A5 - prodloužení : 0,52987 |  | 0.52987
|  | Stoka D - přeložka : 0,52987 |  | 0.52987
Díl: | 8 | Trubní vedení |  |  |  | 0
60 | 892571111R00 | Zkouška těsnosti kanalizace DN do 200, vodou | m | 764.25 |  | 0 |  | RTS 21/ II | RTS 21/ II
61 | 892575111R00 | Zabezpečení konců a zkouška vzduch. kan. DN do 200 | úsek | 103 |  | 0 |  | RTS 21/ II | RTS 21/ II
|  | Stoka A : 39 |  | 39
|  | Stoka A1 : 2 |  | 2
|  | Stoka A2 : 5 |  | 5
|  | Stoka A2a : 2 |  | 2
|  | Stoka A3 : 4 |  | 4
|  | Stoka A4 : 5 |  | 5
|  | Stoka A4a : 1 |  | 1
|  | Stoka A5 : 8 |  | 8
|  | Stoka A5a : 2 |  | 2
|  | Stoka A7 : 3 |  | 3
|  | Stoka B : 4 |  | 4
|  | Stoka B1 : 2 |  | 2
|  | Stoka C : 12 |  | 12
|  | Stoka C1 : 4 |  | 4
|  | Stoka Ak : 6 |  | 6
|  | Stoka A5 - prodloužení : 2 |  | 2
|  | Stoka D - přeložka : 2 |  | 2
62 | 892601124R00 | Čištění kanalizační stoky do DN 200, nad 100 m | m | 764.25 |  | 0 |  | RTS 21/ II | RTS 21/ II
63 | 892855116R00 | Kontrola kanalizace TV kamerou nad 500 m | m | 764.25 |  | 0 |  | RTS 21/ II | RTS 21/ II
Díl: | 87 | Potrubí z trub z plastických hmot |  |  |  | 0
64 | 871313121R00 | Montáž trub kanaliz. z plastu, hrdlových, DN 150 | m | 764.25 |  | 0 |  | RTS 21/ II | RTS 21/ II
Potrubí plastové SN 8 :
|  | Odbočné stoky : 409,42 |  | 409.42
Potrubí plastové SN 12 :
|  | Odbočné stoky : 354,83 |  | 354.83
65 | 877313123R00 | Montáž tvarovek jednoos. plast. gum.kroužek DN 150 | kus | 463 |  | 0 |  | RTS 21/ II | RTS 21/ II
|  | Přesuvky : 103 |  | 103
|  | Přechody : 103 |  | 103
|  | Kolena : 61+46+129+21 |  | 257
66 | 877313126R00 | Montáž víčka nebo zátky plast. gum. kroužek DN 150 | kus | 103 |  | 0 |  | RTS 21/ II | RTS 21/ II
|  | Stoka A : 39 |  | 39
|  | Stoka A1 : 2 |  | 2
|  | Stoka A2 : 5 |  | 5
|  | Stoka A2a : 2 |  | 2
|  | Stoka A3 : 4 |  | 4
|  | Stoka A4 : 5 |  | 5
|  | Stoka A4a : 1 |  | 1
|  | Stoka A5 : 8 |  | 8
|  | Stoka A5a : 2 |  | 2
|  | Stoka A7 : 3 |  | 3
|  | Stoka B : 4 |  | 4
|  | Stoka B1 : 2 |  | 2
|  | Stoka C : 12 |  | 12
|  | Stoka C1 : 4 |  | 4
|  | Stoka Ak : 6 |  | 6
|  | Stoka A5 - prodloužení : 2 |  | 2
|  | Stoka D - přeložka : 2 |  | 2
67 | 891315321R00 | Montáž zpětných klapek DN 150 | kus | 7 |  | 0 |  | RTS 21/ II | RTS 21/ II
Osazení ZK - nemovitosti s nátokem pod havarijní hladinou (zpětné vzdutí) - kóta 562,52 :
|  | Stoka A : 7 |  | 7
68 | 894422111R00 | Osazení betonových dílců šachet | kus | 103 |  | 0 |  | RTS 21/ II | RTS 21/ II
69 | 894432112R00 | Osazení plastové šachty revizní prům.425 mm | kus | 103 |  | 0 |  | RTS 21/ II | RTS 21/ II
70 | 899103111R00 | Osazení poklopu s rámem do 150 kg | kus | 103 |  | 0 |  | RTS 21/ II | RTS 21/ II
71 | 28651812.AR | Přesuvka kanalizační KGU 160 PVC | kus | 103 |  | 0 | SPCM | RTS 21/ II | RTS 21/ II
|  | Přechod na hladký konec plastových rub : 103 |  | 103
72 | 28651858.AR | Přechod kamenina-PVC kanalizační KGUS 160 PVC | kus | 103 |  | 0 | SPCM | RTS 21/ II | RTS 21/ II
|  | Přechod plast/kamenina soukromé přípojky : 103 |  | 103
73 | 286971403R | Roura šachtová korugovaná bez hrdla 425/2000 mm | kus | 81 |  | 0 | SPCM | RTS 21/ II | RTS 21/ II
Stoka A :
|  | O1 : 1 |  | 1
|  | O2 : 1 |  | 1
|  | O3 : 1 |  | 1
|  | O4 : 1 |  | 1
|  | O5 : 1 |  | 1
|  | O6 : 1 |  | 1
|  | O7 : 1 |  | 1
|  | O9 : 1 |  | 1
|  | O10 : 1 |  | 1
|  | O11 : 1 |  | 1
|  | O13 : 1 |  | 1
|  | O14 : 1 |  | 1
|  | O15 : 1 |  | 1
|  | O106 : 1 |  | 1
|  | O16 : 1 |  | 1
|  | O17 : 1 |  | 1
|  | O18 : 1 |  | 1
|  | O19 : 1 |  | 1
|  | O20 : 1 |  | 1
|  | O21 : 1 |  | 1
|  | O22 : 1 |  | 1
|  | O23 : 1 |  | 1
|  | O25 : 1 |  | 1
|  | O83 : 1 |  | 1
|  | O26 : 1 |  | 1
|  | O27 : 1 |  | 1
|  | O28 : 1 |  | 1
|  | O90 : 1 |  | 1
|  | O61 : 1 |  | 1
|  | O62 : 1 |  | 1
|  | O55a : 1 |  | 1
|  | O101 : 1 |  | 1
|  | O102 : 1 |  | 1
|  | O29 : 1 |  | 1
|  | Mezisoučet |  | 34
Stoka A1 :
|  | O31 : 1 |  | 1
|  | Mezisoučet |  | 1
Stoka A2 :
|  | O32 : 1 |  | 1
|  | O33 : 1 |  | 1
|  | O34 : 1 |  | 1
|  | O35 : 1 |  | 1
|  | O36 : 1 |  | 1
|  | Mezisoučet |  | 5
Stoka A2a :
|  | O38 : 1 |  | 1
|  | Mezisoučet |  | 1
Stoka A3 :
|  | O40 : 1 |  | 1
|  | O41 : 1 |  | 1
|  | O42 : 1 |  | 1
|  | O43 : 1 |  | 1
|  | Mezisoučet |  | 4
Stoka A4 :
|  | O44 : 1 |  | 1
|  | O45 : 1 |  | 1
|  | O46 : 1 |  | 1
|  | O47 : 1 |  | 1
|  | O47a : 1 |  | 1
|  | Mezisoučet |  | 5
Stoka A4a :
|  | O48 : 1 |  | 1
|  | Mezisoučet |  | 1
Stoka A5 :
|  | O49 : 1 |  | 1
|  | O50 : 1 |  | 1
|  | O52 : 1 |  | 1
|  | O53 : 1 |  | 1
|  | O54 : 1 |  | 1
|  | O93 : 1 |  | 1
|  | O55 : 1 |  | 1
|  | Mezisoučet |  | 7
Stoka A5a :
|  | O91 : 1 |  | 1
|  | O94 : 1 |  | 1
|  | Mezisoučet |  | 2
Stoka A7 :
|  | O63 : 1 |  | 1
|  | O64 : 1 |  | 1
|  | O65 : 1 |  | 1
|  | Mezisoučet |  | 3
Stoka B :
|  | O66 : 1 |  | 1
|  | Mezisoučet |  | 1
Stoka B1 :
|  | O70 : 1 |  | 1
|  | Mezisoučet |  | 1
Stoka C :
|  | O79 : 1 |  | 1
|  | O78 : 1 |  | 1
|  | O77 : 1 |  | 1
|  | O73 : 1 |  | 1
|  | O72 : 1 |  | 1
|  | Mezisoučet |  | 5
Stoka C1 :
|  | O95 : 1 |  | 1
|  | O96 : 1 |  | 1
|  | O97 : 1 |  | 1
|  | O98 : 1 |  | 1
|  | Mezisoučet |  | 4
Stoka Ak :
|  | O88 : 1 |  | 1
|  | O89 : 1 |  | 1
|  | O86 : 1 |  | 1
|  | O87 : 1 |  | 1
|  | O104 : 1 |  | 1
|  | Mezisoučet |  | 5
Stoka A5 - prodloužení :
|  | O84 : 1 |  | 1
|  | Mezisoučet |  | 1
Stoka D - přeložka :
|  | O38 : 1 |  | 1
|  | Mezisoučet |  | 1
74 | 2869714051R | Roura šachtová korugovaná bez hrdla 425/6000 mm | kus | 7 |  | 0 | SPCM | RTS 21/ II | RTS 21/ II
Stoka A :
|  | O99 : 1 |  | 1
|  | Mezisoučet |  | 1
Stoka A2a :
|  | O39 : 1 |  | 1
|  | Mezisoučet |  | 1
Mezisoučet
Stoka C :
|  | O92 : 1 |  | 1
|  | O82 : 1 |  | 1
|  | O81 : 1 |  | 1
|  | Mezisoučet |  | 3
Stoka A5 - prodloužení :
|  | O85 : 1 |  | 1
|  | Mezisoučet |  | 1
Stoka D - přeložka :
|  | O39 : 1 |  | 1
|  | Mezisoučet |  | 1
75 | 286971406R | Roura šachtová korugovaná s hrdlem 425/3000 mm | kus | 15 |  | 0 | SPCM | RTS 21/ II | RTS 21/ II
Stoka A :
|  | O8 : 1 |  | 1
|  | O12 : 1 |  | 1
|  | O105 : 1 |  | 1
|  | O24 : 1 |  | 1
|  | Mezisoučet |  | 4
Stoka A1 :
|  | O30 : 1 |  | 1
|  | Mezisoučet |  | 1
Stoka A5 :
|  | O51 : 1 |  | 1
|  | Mezisoučet |  | 1
Stoka B :
|  | O67 : 1 |  | 1
|  | O68 : 1 |  | 1
|  | O69 : 1 |  | 1
|  | Mezisoučet |  | 3
Stoka B1 :
|  | O71 : 1 |  | 1
|  | Mezisoučet |  | 1
Stoka C :
|  | O80 : 1 |  | 1
|  | O76 : 1 |  | 1
|  | O75 : 1 |  | 1
|  | O74 : 1 |  | 1
|  | Mezisoučet |  | 4
Stoka Ak :
|  | O103 : 1 |  | 1
|  | Mezisoučet |  | 1
76 | 28697144R | Poklop pachotěsný s madlem 425 mm PP h=140 mm | kus | 103 |  | 0 | SPCM | RTS 21/ II | RTS 21/ II
77 | 286971471R | Těsnění šachtové roury a teleskopu 425 mm | kus | 103 |  | 0 | SPCM | RTS 21/ II | RTS 21/ II
|  | 81+7+15 |  | 103
78 | 286971672R | Dno šachtové výkyvné 425/160 přímé pro KG | kus | 103 |  | 0 | SPCM | RTS 21/ II | RTS 21/ II
|  | Stoka A : 39 |  | 39
|  | Stoka A1 : 2 |  | 2
|  | Stoka A2 : 5 |  | 5
|  | Stoka A2a : 2 |  | 2
|  | Stoka A3 : 4 |  | 4
|  | Stoka A4 : 5 |  | 5
|  | Stoka A4a : 1 |  | 1
|  | Stoka A5 : 8 |  | 8
|  | Stoka A5a : 2 |  | 2
|  | Stoka A7 : 3 |  | 3
|  | Stoka B : 4 |  | 4
|  | Stoka B1 : 2 |  | 2
|  | Stoka C : 12 |  | 12
|  | Stoka C1 : 4 |  | 4
|  | Stoka Ak : 6 |  | 6
|  | Stoka A5 - prodloužení : 2 |  | 2
|  | Stoka D - přeložka : 2 |  | 2
79 | 422835415R | Klapka zpětná, DN 150 | kus | 7 |  | 0 | SPCM | RTS 21/ II | RTS 21/ II
80 | 59224201R | Konus železobetonový 425 | kus | 103 |  | 0 | SPCM | RTS 21/ II | RTS 21/ II
81 | KP801 | Trubka kanalizační, SN 8, DN 150 | m | 409.42 |  | 0 |  | Vlastní | Indiv
|  | Potrubí plastové SN 8, DN 150 : 409,42 |  | 409.42
82 | KP802 | Trubka kanalizační, SN 12, DN 150 | m | 372.5715 |  | 0 |  | Vlastní | Indiv
|  | Potrubí plastové SN 12, DN 150 : 354,83*1,05 |  | 372.5715
83 | KP806 | Zátka hrdlová kanalizační DN 160 | kus | 103 |  | 0 |  | Vlastní | Indiv
|  | Stoka A : 39 |  | 39
|  | Stoka A1 : 2 |  | 2
|  | Stoka A2 : 5 |  | 5
|  | Stoka A2a : 2 |  | 2
|  | Stoka A3 : 4 |  | 4
|  | Stoka A4 : 5 |  | 5
|  | Stoka A4a : 1 |  | 1
|  | Stoka A5 : 8 |  | 8
|  | Stoka A5a : 2 |  | 2
|  | Stoka A7 : 3 |  | 3
|  | Stoka B : 4 |  | 4
|  | Stoka B1 : 2 |  | 2
|  | Stoka C : 12 |  | 12
|  | Stoka C1 : 4 |  | 4
|  | Stoka Ak : 6 |  | 6
|  | Stoka A5 - prodloužení : 2 |  | 2
|  | Stoka D - přeložka : 2 |  | 2
84 | KP807.1 | Koleno kanalizační 160/15° | kus | 61 |  | 0 |  | Vlastní | Indiv
|  | Stoka A : 22 |  | 22
|  | Stoka A1 : 1 |  | 1
|  | Stoka A2 : 8 |  | 8
|  | Stoka A2a : 1 |  | 1
|  | Stoka A3 : 2 |  | 2
|  | Stoka A4 : 1 |  | 1
|  | Stoka A4a : 8 |  | 8
|  | Stoka A5 : 1 |  | 1
|  | Stoka A5a : 1 |  | 1
|  | Stoka A7 : 1 |  | 1
|  | Stoka B : 9 |  | 9
|  | Stoka B1 : 1 |  | 1
|  | Stoka C : 1 |  | 1
|  | Stoka C1 : 1 |  | 1
|  | Stoka Ak : 1 |  | 1
|  | Stoka A5 - prodloužení : 1 |  | 1
|  | Stoka D - přeložka : 1 |  | 1
85 | KP807.2 | Koleno kanalizační 160/30° | kus | 46 |  | 0 |  | Vlastní | Indiv
|  | Stoka A : 18 |  | 18
|  | Stoka A1 : 1 |  | 1
|  | Stoka A2 : 5 |  | 5
|  | Stoka A2a : 1 |  | 1
|  | Stoka A3 : 1 |  | 1
|  | Stoka A4 : 1 |  | 1
|  | Stoka A4a : 5 |  | 5
|  | Stoka A5 : 1 |  | 1
|  | Stoka A5a : 1 |  | 1
|  | Stoka A7 : 1 |  | 1
|  | Stoka B : 5 |  | 5
|  | Stoka B1 : 1 |  | 1
|  | Stoka C : 1 |  | 1
|  | Stoka C1 : 1 |  | 1
|  | Stoka Ak : 1 |  | 1
|  | Stoka A5 - prodloužení : 1 |  | 1
|  | Stoka D - přeložka : 1 |  | 1
86 | KP807.3 | Koleno kanalizační 160/45° | kus | 129 |  | 0 |  | Vlastní | Indiv
|  | Stoka A : 49 |  | 49
|  | Stoka A1 : 1 |  | 1
|  | Stoka A2 : 5 |  | 5
|  | Stoka A2a : 3 |  | 3
|  | Stoka A3 : 5 |  | 5
|  | Stoka A4 : 6 |  | 6
|  | Stoka A4a : 3 |  | 3
|  | Stoka A5 : 9 |  | 9
|  | Stoka A5a : 3 |  | 3
|  | Stoka A7 : 4 |  | 4
|  | Stoka B : 7 |  | 7
|  | Stoka B1 : 3 |  | 3
|  | Stoka C : 13 |  | 13
|  | Stoka C1 : 5 |  | 5
|  | Stoka Ak : 7 |  | 7
|  | Stoka A5 - prodloužení : 3 |  | 3
|  | Stoka D - přeložka : 3 |  | 3
87 | KP807.4 | Koleno kanalizační 160/90° | kus | 21 |  | 0 |  | Vlastní | Indiv
|  | Stoka A : 5 |  | 5
|  | Stoka A1 : 1 |  | 1
|  | Stoka A2 : 1 |  | 1
|  | Stoka A2a : 1 |  | 1
|  | Stoka A3 : 1 |  | 1
|  | Stoka A4 : 1 |  | 1
|  | Stoka A4a : 1 |  | 1
|  | Stoka A5 : 1 |  | 1
|  | Stoka A5a : 1 |  | 1
|  | Stoka A7 : 1 |  | 1
|  | Stoka B : 1 |  | 1
|  | Stoka B1 : 1 |  | 1
|  | Stoka C : 1 |  | 1
|  | Stoka C1 : 1 |  | 1
|  | Stoka Ak : 1 |  | 1
|  | Stoka A5 - prodloužení : 1 |  | 1
|  | Stoka D - přeložka : 1 |  | 1
Díl: | 99 | Staveništní přesun hmot |  |  |  | 0
88 | 998276101R00 | Přesun hmot, trubní vedení plastová, otevř. výkop | t | 3025.7195 |  | 0 |  | RTS 21/ II | RTS 21/ II
Díl: | M23 | Montáže potrubí |  |  |  | 0
89 | 899401112R00 | Osazení poklopů litinových šoupátkových | kus | 4 |  | 0 |  | RTS 21/ II | RTS 21/ II
|  | Ukončení čichačky v komunikaci : 4 |  | 4
90 | 230220016R00 | Montáž čichačky na plynovod, DN 50 | kus | 4 |  | 0 |  | RTS 21/ II | RTS 21/ II
|  | Plyn : 4 |  | 4
91 | 460510201RT1 | Žlab kabelový prefabrikovaný TK 1, neasfaltovaný včetně dodávky žlabu a poklopu | m | 5 |  | 0 |  | RTS 21/ II | RTS 21/ II
|  | Kabelové rozvody : 5,0 |  | 5
92 | 460510329X01 | Chránička ocelová půlená, 102/3,5 mm | m | 10.5 |  | 0 |  | Vlastní | Indiv
|  | Plyn : 3*3,5 |  | 10.5
93 | 460510329X02 | Chránička ocelová půlená, 133/6 mm | m | 7 |  | 0 |  | Vlastní | Indiv
|  | Plyn : 3,5 |  | 3.5
|  | Vodovod : 3,5 |  | 3.5
94 | 460510329X03 | Chránička ocelová půlená, 152/4,2 mm | m | 3.5 |  | 0 |  | Vlastní | Indiv
|  | Vodovod : 3,5 |  | 3.5
95 | 14110986R | Trubky bezešvé hladké jakost 11353.1 D 31,8x3,2 mm | m | 8 |  | 0 | SPCM | RTS 21/ II | RTS 21/ II
|  | čichačka : 4*2 |  | 8
96 | 42291452R | Poklop litinový 522 - hydrantový DN 80 | kus | 4 |  | 0 | SPCM | RTS 21/ II | RTS 21/ II
|  | Ukončení čichačky v komunikaci : 4 |  | 4
| Celkem |  |  |  |  | 0
Poznámky uchazeče k zadání
Note on I6: Jedná se o informaci, zda se jedná o položku, která je do rozpočtu zadána z cenové soustavy RTS, nebo vlastní.
Note on J6: Jedná se o název CÚ, která je zadána u položky rozpočtu

## DSO 100.4 DSO 100.4.1 Pol
Položkový rozpočet
S: | 2021-075 | Kamenička - splašková kanalizace
O: | DSO 100.4 | Opravy komunikací a zpevněných ploch
R: | DSO 100.4.1 | Opravy komunikací a zpevněných ploch - hlavní stoky
0
P.č. | Číslo položky | Název položky | MJ | Množství | Cena / MJ | Celkem | Ceník | Cen. soustava / platnost | Cenová úroveň
Díl: | 1 | Zemní práce |  |  |  | 0
1 | 181101102R00 | Úprava pláně v zářezech v hor. 1-4, se zhutněním | m2 | 6020.82 |  | 0 |  | RTS 21/ II | RTS 21/ II
|  | Vozovka z penetračního makadamu (místní) : 173,38 |  | 173.38
|  | Asfaltová vozovka (místní) : 2833,08 |  | 2833.08
|  | Asfaltová vozovka (krajská) : 3014,36 |  | 3014.36
Díl: | 5 | Komunikace |  |  |  | 0
2 | 564751111R00 | Podklad z kameniva drceného vel.32-63 mm,tl. 15 cm | m2 | 3207 |  | 0 |  | RTS 21/ II | RTS 21/ II
Asfaltová vozovka (místní) :
|  | - hlavní stoky (nad rýhou) : 494,47+22,95+104,24+22,37+35,77+83,34+29,05+316,55+1,74+81,54+1,77+24,98+329,16+8,21 |  | 1556.14
|  | - přeložka vody (nad rýhou) : 32,0+98,88+22,83 |  | 153.71
|  | Mezisoučet |  | 1709.85
Asfaltová vozovka (krajská) :
|  | - hlavní stoky (nad rýhou) : 609,36+8,79+9,01+0,4+44,76+264,33+5,9+1,93+105,92+374,56+5,61+34,81 |  | 1465.38
|  | - hlavní stoky (do osy jízdního pruhu >1m) : 13,74+7,83+10,2 |  | 31.77
|  | Mezisoučet |  | 1497.15
3 | 564761111R00 | Podklad z kameniva drceného vel.32-63 mm,tl. 20 cm | m2 | 3207 |  | 0 |  | RTS 21/ II | RTS 21/ II
Asfaltová vozovka (místní) :
|  | - hlavní stoky (nad rýhou) : 494,47+22,95+104,24+22,37+35,77+83,34+29,05+316,55+1,74+81,54+1,77+24,98+329,16+8,21 |  | 1556.14
|  | - přeložka vody (nad rýhou) : 32,0+98,88+22,83 |  | 153.71
|  | Mezisoučet |  | 1709.85
Asfaltová vozovka (krajská) :
|  | - hlavní stoky (nad rýhou) : 609,36+8,79+9,01+0,4+44,76+264,33+5,9+1,93+105,92+374,56+5,61+34,81 |  | 1465.38
|  | - hlavní stoky (do osy jízdního pruhu >1m) : 13,74+7,83+10,2 |  | 31.77
|  | Mezisoučet |  | 1497.15
4 | 567132113R00 | Podklad z kameniva zpev.cementem SC C8/10 tl.18 cm | m2 | 3207 |  | 0 |  | RTS 21/ II | RTS 21/ II
Asfaltová vozovka (místní) :
|  | - hlavní stoky (nad rýhou) - š. 1,22 m : 494,47+22,95+104,24+22,37+35,77+83,34+29,05+316,55+1,74+81,54+1,77+24,98+329,16+8,21 |  | 1556.14
|  | - přeložka vody (nad rýhou) : 32,0+98,88+22,83 |  | 153.71
|  | Mezisoučet |  | 1709.85
Asfaltová vozovka (krajská) :
|  | - hlavní stoky (nad rýhou) - š. 1,22 m : 609,36+8,79+9,01+0,4+44,76+264,33+5,9+1,93+105,92+374,56+5,61+34,81 |  | 1465.38
|  | - hlavní stoky (do osy jízdního pruhu >1m) : 13,74+7,83+10,2 |  | 31.77
|  | Mezisoučet |  | 1497.15
5 | 572751112R00 | Vyspravení výtluků krytů asf.betonem,1 km nad 10 t | t | 20 |  | 0 |  | RTS 21/ II | RTS 21/ II
|  | Oprava výtluků větších než 5 cm - vyřezání a opravení penetračním makadamem jemným (16/32 mm) na tl. 10 cm : 20 |  | 20
6 | 573111112R00 | Postřik živičný infiltr.+ posyp,z asfaltu 1 kg/m2 | m2 | 5847.44 |  | 0 |  | RTS 21/ II | RTS 21/ II
7 | 573211111R00 | Postřik živičný spojovací z asfaltu 0,5-0,7 kg/m2 | m2 | 5498.1757 |  | 0 |  | RTS 21/ II | RTS 21/ II
8 | 574371111R00 | Makadam hrubý s asfalt. postřikem a posypem, 8 cm | m2 | 173.38 |  | 0 |  | RTS 21/ II | RTS 21/ II
|  | Vozovka z penetračního makadamu (místní) : 13,43+159,95 |  | 173.38
9 | 574541111R00 | Makadam penetr.jemný, kamen.hrubé z asfaltu, 5 cm | m2 | 173.38 |  | 0 |  | RTS 21/ II | RTS 21/ II
|  | Vozovka z penetračního makadamu (místní) : 13,43+159,95 |  | 173.38
10 | 577141112R00 | Beton asfalt. ACO 11+,nebo ACO 16+,do 3 m, tl.5 cm | m2 | 5847.44 |  | 0 |  | RTS 21/ II | RTS 21/ II
Asfaltová vozovka (místní) :
|  | - hlavní stoky (nad rýhou) : 494,47+22,95+104,24+22,37+35,77+83,34+29,05+316,55+1,74+81,54+1,77+24,98+329,16+8,21 |  | 1556.14
|  | - hlavní stoky (do osy jízdního pruhu >1m) : 671,53 |  | 671.53
|  | - hlavní stoky (do osy jízdního pruhu <1m) : 103,72+14,01+229,16+26,47 |  | 373.36
|  | - přeložka vody (nad rýhou) : 32,0+98,88+22,83 |  | 153.71
|  | - přeložka vody (do osy jízdního pruhu >1m) : 64,29 |  | 64.29
|  | - přeložka vody (do osy jízdního pruhu< 1m) : 14,05 |  | 14.05
|  | Mezisoučet |  | 2833.08
Asfaltová vozovka (krajská) :
|  | - hlavní stoky (nad rýhou) : 609,36+8,79+9,01+0,4+44,76+264,33+5,9+1,93+105,92+374,56+5,61+34,81 |  | 1465.38
|  | - hlavní stoky (do osy jízdního pruhu >1m) : 487,3+38,59+254,72+44,07+13,74+7,83+10,2 |  | 856.45
|  | - hlavní stoky (do osy jízdního pruhu <1m) : 402,29+25,69+101,51+48,13+114,91 |  | 692.53
|  | Mezisoučet |  | 3014.36
11 | 577151223R00 | Beton asfalt. ACL 22 ložný, š. do 3 m, tl. 6 cm | m2 | 5498.1757 |  | 0 |  | RTS 21/ II | RTS 21/ II
Asfaltová vozovka (místní) :
|  | - hlavní stoky (nad rýhou) - š. 1,22 m : 494,47+22,95+104,24+22,37+35,77+83,34+29,05+316,55+1,74+81,54+1,77+24,98+329,16+8,21 |  | 1556.14
|  | - hlavní stoky (prodloužení o 0,5 m na každou stranu) - (0,5+0,5)/1,22 m : 1556,14*(0,5+0,5)/1,22 |  | 1275.5246
|  | Mezisoučet |  | 2831.6646
Asfaltová vozovka (krajská) :
|  | - hlavní stoky (nad rýhou) - š. 1,22 m : 609,36+8,79+9,01+0,4+44,76+264,33+5,9+1,93+105,92+374,56+5,61+34,81 |  | 1465.38
|  | - hlavní stoky (prodloužení o 0,5 m na každou stranu) - (0,5+0,5)/1,22 m : 1465,38*(0,5+0,5)/1,22 |  | 1201.1311
|  | Mezisoučet |  | 2666.5111
12 | 579101211R00 | Kalový zákryt krytu tloušťky 6 mm | m2 | 12041.64 |  | 0 |  | RTS 21/ II | RTS 21/ II
|  | Pod finální vrstvu ACO 11+ (2x 6 mm) : 2*5847,44 |  | 11694.88
|  | Pod finální vrstvu PMJ (2x 6 mm) : 2*173,38 |  | 346.76
Díl: | 96 | Bourání konstrukcí |  |  |  | 0
13 | 113107635R00 | Odstranění podkladu nad 50 m2,kam.drcené tl.35 cm | m2 | 5207 |  | 0 |  | RTS 21/ II | RTS 21/ II
|  | Odstranění podkladní vrstvy asfaltové komunikace ŠCM 32/63 : 5207 |  | 5207
14 | 113108406R00 | Odstranění asfaltové vrstvy pl.nad 50 m2, tl. 6 cm | m2 | 5498.1757 |  | 0 |  | RTS 21/ II | RTS 21/ II
|  | Odstranění ložné vrstvy asfaltové komunikace ACL 22+ : 5498,1757 |  | 5498.1757
15 | 113111218R00 | Odstranění podkl.pl.nad 50 m2,kam.zpev.cem.tl.18cm | m2 | 5207 |  | 0 |  | RTS 21/ II | RTS 21/ II
|  | Odstranění podkladní vrstvy asfaltové komunikace ŠCM 32/63 : 5207 |  | 5207
16 | 113151314R00 | Fréz.živič.krytu nad 500 m2, s překážkami, tl.5 cm | m2 | 5847.44 |  | 0 |  | RTS 21/ II | RTS 21/ II
|  | Odstranění vrchní vrstvy asfaltové komunikace ACO 11+ : 5847,44 |  | 5847.44
17 | 113202111R00 | Vytrhání obrub obrubníků silničních | m | 1026.76 |  | 0 |  | RTS 21/ II | RTS 21/ II
Odstranění obruby :
|  | - hlavní stoky : 422,96+24,45+35,05+32,61+43,35+468,34 |  | 1026.76
18 | 113231213R00 | Bourání odvodňovacího žlabu | m | 70.01 |  | 0 |  | RTS 21/ II | RTS 21/ II
Odstranění žlabovky :
|  | - hlavní stoky : 70,01 |  | 70.01
19 | 919735111R00 | Řezání stávajícího živičného krytu tl. do 5 cm | m | 1188.56 |  | 0 |  | RTS 21/ II | RTS 21/ II
Zazubení asfaltové vozovky (krajská) :
|  | - hlavní stoky : 485,09+40,29+228,21+8,14+91,23+325,4+10,2 |  | 1188.56
20 | 919735113R00 | Řezání stávajícího živičného krytu tl. 10 - 15 cm | m | 4971.21 |  | 0 |  | RTS 21/ II | RTS 21/ II
Zařezání asfaltové vozovky (místní) :
|  | - hlavní stoky : 737,73+36,57+159,7+39,04+58,48+126,09+50,06+486,94+2,82+133,28+6,31+40,7+501,81+13,46+62,19 |  | 2455.18
|  | - přeložka vody : 55,74+159,48+46,81 |  | 262.03
|  | Mezisoučet |  | 2717.21
Zařezání asfaltové vozovky (krajská) :
|  | - hlavní stoky : 939,92+18,22+17,46+1,1+69,63+413,76+14,23+5,61+170,7+593,18+10,19 |  | 2254
|  | Mezisoučet |  | 2254
Díl: | 99 | Staveništní přesun hmot |  |  |  | 0
21 | 998225111R00 | Přesun hmot, pozemní komunikace, kryt živičný | t | 5720.4191 |  | 0 |  | RTS 21/ II | RTS 21/ II
Díl: | D96 | Přesuny suti a vybouraných hmot |  |  |  | 0
22 | 979990003T00 | Poplatek za skládku - horniny | t | 4009.39 |  | 0 |  | Vlastní | Indiv
|  | Odkaz na dem. hmot. položky pořadí 13 : 4009,39000 |  | 4009.39
23 | 979990103R00 | Poplatek za uložení suti - beton, skupina odpadu 170101 | t | 2680.442 |  | 0 |  | RTS 21/ II | RTS 21/ II
|  | Odkaz na dem. hmot. položky pořadí 15 : 2394,02239 |  | 2394.0224
|  | Odkaz na dem. hmot. položky pořadí 17 : 277,22520 |  | 277.2252
|  | Odkaz na dem. hmot. položky pořadí 18 : 9,19441 |  | 9.1944
24 | 979990112R00 | Poplatek za uložení suti - obal. kamenivo, asfalt, skupina odpadu 170302 | t | 1368.9776 |  | 0 |  | RTS 21/ II | RTS 21/ II
|  | Odkaz na dem. hmot. položky pořadí 14 : 725,75919 |  | 725.7592
|  | Odkaz na dem. hmot. položky pořadí 16 : 643,21840 |  | 643.2184
Odkaz na dem. hmot. položky pořadí 19 : 0,00000
Odkaz na dem. hmot. položky pořadí 20 : 0,00000
25 | 979081111R00 | Odvoz suti a vybour. hmot na skládku do 1 km | t | 8058.8096 |  | 0 |  | RTS 21/ II | RTS 21/ II
26 | 979081121R00 | Příplatek k odvozu za každý další 1 km | t | 233705.4783 |  | 0 |  | RTS 21/ II | RTS 21/ II
| Celkem |  |  |  |  | 0
Poznámky uchazeče k zadání
Note on I6: Jedná se o informaci, zda se jedná o položku, která je do rozpočtu zadána z cenové soustavy RTS, nebo vlastní.
Note on J6: Jedná se o název CÚ, která je zadána u položky rozpočtu

## DSO 100.4 DSO 100.4.3 Pol
Položkový rozpočet
S: | 2021-075 | Kamenička - splašková kanalizace
O: | DSO 100.4 | Opravy komunikací a zpevněných ploch
R: | DSO 100.4.3 | Opravy komunikací a zpevněných ploch - odbočné stoky
0
P.č. | Číslo položky | Název položky | MJ | Množství | Cena / MJ | Celkem | Ceník | Cen. soustava / platnost | Cenová úroveň
Díl: | 1 | Zemní práce |  |  |  | 0
1 | 121101100R00 | Sejmutí ornice, pl. do 400 m2 | m3 | 39.7055 |  | 0 |  | RTS 21/ II | RTS 21/ II
|  | Ornice (zelený pás) : 397,0548*0,1 |  | 39.7055
2 | 162301102R00 | Vodorovné přemístění výkopku z hor.1-4 do 1000 m | m3 | 39.7055 |  | 0 |  | RTS 21/ II | RTS 21/ II
|  | Ornice (zelený pás) : 39,7055 |  | 39.7055
3 | 162701109R00 | Příplatek k vod. přemístění hor.1-4 za další 1 km | m3 | 357.3495 |  | 0 |  | RTS 21/ II | RTS 21/ II
|  | Ornice (zelený pás) : 39,7055*9 |  | 357.3495
4 | 171201201T02 | Uložení výkopku na skládku mezideponie | m3 | 39.7055 |  | 0 |  | Vlastní | Indiv
5 | 181101102R00 | Úprava pláně v zářezech v hor. 1-4, se zhutněním | m2 | 906.5162 |  | 0 |  | RTS 21/ II | RTS 21/ II
|  | Asfaltová komunikace z asfaltového betonu (místní) : 253,45872 |  | 253.4587
|  | Komunikace z penetračního makadamu (místní) : 167,05176 |  | 167.0518
|  | Dlažba z žulových kostek : 3,10368 |  | 3.1037
|  | Zámková dlažba pojížděných : 6,00384 |  | 6.0038
|  | Betonová dlažbab pro pěší : 25,83432 |  | 25.8343
|  | Zámková dlažba pro pěší : 21,59856 |  | 21.5986
|  | Štěrková plocha (nezpevněná plocha) : 29,34504 |  | 29.345
|  | Kamenná dlažba z lomového kamene : 3,06552 |  | 3.0655
|  | Ornice (zelený pás) : 397,0548 |  | 397.0548
Díl: | 181 | Sadové a parkové úpravy |  |  |  | 0
6 | 181301103R00 | Rozprostření ornice, rovina, tl. 15-20 cm,do 500m2 | m2 | 397.0548 |  | 0 |  | RTS 21/ II | RTS 21/ II
|  | Ohumusování (zelený pás) : 397,0548 |  | 397.0548
7 | 182301123R00 | Rozprostření ornice, svah, tl. 15-20 cm, do 500 m2 | m2 | 397.0548 |  | 0 |  | RTS 21/ II | RTS 21/ II
8 | 180400020RA0 | Založení trávníku parkového, rovina, dodání osiva | m2 | 397.0548 |  | 0 |  | RTS 21/ II | RTS 21/ II
Díl: | 5 | Komunikace |  |  |  | 0
9 | 564251111R00 | Podklad ze štěrkopísku po zhutnění tloušťky 15 cm | m2 | 3.0655 |  | 0 |  | RTS 21/ II | RTS 21/ II
|  | Kamenná dlažba z lomového kamene : 3,06552 |  | 3.0655
10 | 564751111R00 | Podklad z kameniva drceného vel.32-63 mm,tl. 15 cm | m2 | 253.4588 |  | 0 |  | RTS 21/ II | RTS 21/ II
|  | Asfaltová komunikace z asfaltového betonu (místní) : 253,45875 |  | 253.4588
11 | 564751113R00 | Podklad z kameniva drceného vel.32-63 mm,tl. 17 cm | m2 | 6.0038 |  | 0 |  | RTS 21/ II | RTS 21/ II
|  | Zámková dlažba pojížděných : 6,00384 |  | 6.0038
12 | 564761111R00 | Podklad z kameniva drceného vel.32-63 mm,tl. 20 cm | m2 | 253.4588 |  | 0 |  | RTS 21/ II | RTS 21/ II
|  | Asfaltová komunikace z asfaltového betonu (místní) : 253,45875 |  | 253.4588
13 | 564851111RT2 | Podklad ze štěrkodrti po zhutnění tloušťky 15 cm štěrkodrť frakce 0-32 mm | m2 | 53.4367 |  | 0 |  | RTS 21/ II | RTS 21/ II
|  | Zámková dlažba pojížděných : 6,00384 |  | 6.0038
|  | Betonová dlažbab pro pěší : 25,83432 |  | 25.8343
|  | Zámková dlažba pro pěší : 21,59856 |  | 21.5986
14 | 564851113RT4 | Podklad ze štěrkodrti po zhutnění tloušťky 17 cm štěrkodrť frakce 0-63 mm | m2 | 6.0038 |  | 0 |  | RTS 21/ II | RTS 21/ II
|  | Zámková dlažba pojížděných : 6,00384 |  | 6.0038
15 | 564861111RT2 | Podklad ze štěrkodrti po zhutnění tloušťky 20 cm štěrkodrť frakce 0-32 mm | m2 | 3.1037 |  | 0 |  | RTS 21/ II | RTS 21/ II
|  | Dlažba z žulových kostek : 3,10368 |  | 3.1037
16 | 567122114R00 | Podklad z kameniva zpev.cementem SC C8/10 tl.15 cm | m2 | 3.0655 |  | 0 |  | RTS 21/ II | RTS 21/ II
|  | Kamenná dlažba z lomového kamene : 3,06552 |  | 3.0655
17 | 567132113R00 | Podklad z kameniva zpev.cementem SC C8/10 tl.18 cm | m2 | 253.4588 |  | 0 |  | RTS 21/ II | RTS 21/ II
|  | Asfaltová komunikace z asfaltového betonu (místní) : 253,45875 |  | 253.4588
18 | 567142111R00 | Podklad z kameniva zpev.cementem SC C8/10 tl.21 cm | m2 | 3.1037 |  | 0 |  | RTS 21/ II | RTS 21/ II
|  | Dlažba z žulových kostek : 3,10368 |  | 3.1037
19 | 572751111R00 | Vyspravení výtluků krytů asf.betonem,1 km do 10 t | t | 5 |  | 0 |  | RTS 21/ II | RTS 21/ II
|  | Oprava výtluků větších než 5 cm - vyřezání a opravení penetračním makadamem jemným (16/32 mm) na tl. 10 cm : 5 |  | 5
20 | 573111112R00 | Postřik živičný infiltr.+ posyp,z asfaltu 1 kg/m2 | m2 | 253.4588 |  | 0 |  | RTS 21/ II | RTS 21/ II
|  | Asfaltová komunikace z asfaltového betonu (místní) : 253,45875 |  | 253.4588
21 | 573211111R00 | Postřik živičný spojovací z asfaltu 0,5-0,7 kg/m2 | m2 | 253.4588 |  | 0 |  | RTS 21/ II | RTS 21/ II
|  | Asfaltová komunikace z asfaltového betonu (místní) : 253,45875 |  | 253.4588
22 | 574371111R00 | Makadam hrubý s asfalt. postřikem a posypem, 8 cm | m2 | 167.0518 |  | 0 |  | RTS 21/ II | RTS 21/ II
|  | Komunikace z penetračního makadamu (místní) : 167,05176 |  | 167.0518
23 | 574541111R00 | Makadam penetr.jemný, kamen.hrubé z asfaltu, 5 cm | m2 | 167.0518 |  | 0 |  | RTS 21/ II | RTS 21/ II
|  | Komunikace z penetračního makadamu (místní) : 167,05176 |  | 167.0518
24 | 577141112RT2 | Beton asfalt. ACO 11+,nebo ACO 16+,do 3 m, tl.5 cm plochy 201-1000 m2 | m2 | 253.4588 |  | 0 |  | RTS 21/ II | RTS 21/ II
|  | Asfaltová komunikace z asfaltového betonu (místní) : 253,45875 |  | 253.4588
25 | 577151123RT2 | Beton asfalt. ACL 16+ ložný, š. do 3 m, tl. 6 cm plochy 201-1000 m2 | m2 | 253.4588 |  | 0 |  | RTS 21/ II | RTS 21/ II
|  | Asfaltová komunikace z asfaltového betonu (místní) : 253,45875 |  | 253.4588
26 | 579101211R00 | Kalový zákryt krytu tloušťky 6 mm | m2 | 841.021 |  | 0 |  | RTS 21/ II | RTS 21/ II
|  | Asfaltová komunikace z asfaltového betonu (místní) - 2x : 2*253,45875 |  | 506.9175
|  | Komunikace z penetračního makadamu (místní) - 2x : 2*167,05176 |  | 334.1035
27 | 591111111R00 | Kladení dlažby velké kostky,lože z kamen.tl. 5 cm | m2 | 3.1037 |  | 0 |  | RTS 21/ II | RTS 21/ II
|  | Dlažba z žulových kostek - využití stávajících očištěných kostek : 3,10368 |  | 3.1037
28 | 594511111R00 | Dlažba z lomového kamene,lože z C -/7,5 do 5 cm | m2 | 3.0655 |  | 0 |  | RTS 21/ II | RTS 21/ II
|  | Kamenná dlažba z lomového kamene : 3,06552 |  | 3.0655
29 | 596215021R00 | Kladení zámkové dlažby tl. 6 cm do drtě tl. 4 cm | m2 | 21.5986 |  | 0 |  | RTS 21/ II | RTS 21/ II
|  | Zámková dlažba pro pěší - využití stávající očištěné dlažby : 21,59856 |  | 21.5986
30 | 596215040R00 | Kladení zámkové dlažby tl. 8 cm do drtě tl. 4 cm | m2 | 6.0038 |  | 0 |  | RTS 21/ II | RTS 21/ II
|  | Zámková dlažba pojížděných - využití stávající očištěné dlažby : 6,00384 |  | 6.0038
31 | 596811111R00 | Kladení dlaždic kom.pro pěší, lože z kameniva těž. | m2 | 25.8343 |  | 0 |  | RTS 21/ II | RTS 21/ II
|  | Betonová dlažbab pro pěší - využití stávající očištěné dlažby : 25,83432 |  | 25.8343
32 | 58380155R | Kostka dlažební velká 15 -17 cm 1t=2,5m2 | t | 0.24829 |  | 0 | SPCM | RTS 21/ II | RTS 21/ II
|  | Dlažba z žulových kostek - doplnění stávajících kostek (20%) : 3,10368*0,20/2,5 |  | 0.24829
33 | 59245110R | Dlažba zámková tl. 6 cm - typ dle stávající | m2 | 4.3197 |  | 0 | SPCM | RTS 21/ II | RTS 21/ II
|  | Zámková dlažba pro pěší - doplnění stávající dlažby (20%) : 21,59856*0,20 |  | 4.3197
34 | 592451170X | Dlažba zámková tl. 8 cm - typ dle stávající | m2 | 1.2008 |  | 0 |  | Vlastní | RTS 21/ II
|  | Zámková dlažba pojížděných - doplnění stávající dlažby (20%) : 6,00384*0,20 |  | 1.2008
35 | 592453320R | Dlaždice betonová 30x30x4 cm hladká standard šedá | m2 | 5.1669 |  | 0 | SPCM | RTS 21/ II | RTS 21/ II
|  | Betonová dlažbab pro pěší - doplnění stávající dlažby (20%) : 25,83432*0,20 |  | 5.1669
Díl: | 598 | Obrubníky, přídlažby, palisády |  |  |  | 0
36 | 917862111RT7 | Osazení stojat. obrub.bet. s opěrou,lože z C 12/15 včetně obrubníku ABO 2 - 15 100/15/25 | m | 49 |  | 0 |  | RTS 21/ II | RTS 21/ II
|  | 30+2+1+1+3+12 |  | 49
Díl: | 9 | Ostatní konstrukce, bourání |  |  |  | 0
37 | 900111001X00 | Demontáž a opětovná montáž oplocení včetně soklu | soubor | 26 |  | 0 |  | Vlastní | Indiv
|  | Oplocení bude včetně soklu demontováno případně odstraněno a po realizaci kanálu bude oplocení uvedeno do původního stavu : 8+1+2+1+4+1+2+2+4+1 |  | 26
Díl: | 96 | Bourání konstrukcí |  |  |  | 0
38 | 113105111R00 | Rozebrání dlažeb z lomového kamene na sucho | m2 | 3.0655 |  | 0 |  | RTS 21/ II | RTS 21/ II
|  | Kamenná dlažba z lomového kamene : 3,06552 |  | 3.0655
39 | 113106121R00 | Rozebrání dlažeb z betonových dlaždic na sucho | m2 | 25.8343 |  | 0 |  | RTS 21/ II | RTS 21/ II
|  | Betonová dlažbab pro pěší : 25,83432 |  | 25.8343
40 | 113106211R00 | Rozebrání dlažeb z velkých kostek v kam. těženém | m2 | 3.1037 |  | 0 |  | RTS 21/ II | RTS 21/ II
|  | Dlažba z žulových kostek, tl. 15 cm : 3,10368 |  | 3.1037
41 | 113106231R00 | Rozebrání dlažeb ze zámkové dlažby v kamenivu | m2 | 27.6024 |  | 0 |  | RTS 21/ II | RTS 21/ II
|  | Zámková dlažba pro pěší : 21,59856 |  | 21.5986
|  | Zámková dlažba pojížděných : 6,00384 |  | 6.0038
42 | 113107415R00 | Odstranění podkladu nad 50 m2,kam.těžené tl.15 cm | m2 | 28.8998 |  | 0 |  | RTS 21/ II | RTS 21/ II
|  | Kamenná dlažba z lomového kamene : 3,06552 |  | 3.0655
|  | Betonová dlažbab pro pěší : 25,83432 |  | 25.8343
43 | 113107605R00 | Odstranění podkladu nad 50 m2,kam.drcené tl.5 cm | m2 | 29.345 |  | 0 |  | RTS 21/ II | RTS 21/ II
|  | Štěrková plocha (nezpevněná plocha) - fr. 8-16 mm : 29,34504 |  | 29.345
44 | 113107615R00 | Odstranění podkladu nad 50 m2,kam.drcené tl.15 cm | m2 | 27.6024 |  | 0 |  | RTS 21/ II | RTS 21/ II
|  | Zámková dlažba pro pěší, fr. 0-32 mm : 21,59856 |  | 21.5986
|  | Zámková dlažba pojížděných, fr. 0-32 mm : 6,00384 |  | 6.0038
45 | 113107617R00 | Odstranění podkladu nad 50 m2,kam.drcené tl.17 cm | m2 | 35.3489 |  | 0 |  | RTS 21/ II | RTS 21/ II
|  | Štěrková plocha (nezpevněná plocha) - fr. 32-63 mm : 29,34504 |  | 29.345
|  | Zámková dlažba pojížděných, fr. 0-63 mm : 6,00384 |  | 6.0038
46 | 113107620R00 | Odstranění podkladu nad 50 m2,kam.drcené tl.20 cm | m2 | 199.5005 |  | 0 |  | RTS 21/ II | RTS 21/ II
|  | Štěrková plocha (nezpevněná plocha) - fr. 0-63 mm : 29,34504 |  | 29.345
|  | Dlažba z žulových kostek, fr. 0-32 mm : 3,10368 |  | 3.1037
|  | Komunikace z penetračního makadamu (místní) : 167,05176 |  | 167.0518
47 | 113108405R00 | Odstranění asfaltové vrstvy pl.nad 50 m2, tl. 5 cm | m2 | 420.5105 |  | 0 |  | RTS 21/ II | RTS 21/ II
|  | Asfaltová komunikace z asfaltového betonu (místní) : 253,45872 |  | 253.4587
|  | Komunikace z penetračního makadamu (místní) : 167,05176 |  | 167.0518
48 | 113108406R00 | Odstranění asfaltové vrstvy pl.nad 50 m2, tl. 6 cm | m2 | 253.4587 |  | 0 |  | RTS 21/ II | RTS 21/ II
|  | Asfaltová komunikace z asfaltového betonu (místní) : 253,45872 |  | 253.4587
49 | 113108420R00 | Odstranění asfaltové vrstvy pl.nad 50 m2, tl.20 cm | m2 | 167.0518 |  | 0 |  | RTS 21/ II | RTS 21/ II
|  | Komunikace z penetračního makadamu (místní) : 167,05176 |  | 167.0518
50 | 113109415R00 | Odstranění podkladu pl.nad 50 m2, beton, tl. 15 cm | m2 | 3.0655 |  | 0 |  | RTS 21/ II | RTS 21/ II
|  | Kamenná dlažba z lomového kamene : 3,06552 |  | 3.0655
51 | 113111218R00 | Odstranění podkl.pl.nad 50 m2,kam.zpev.cem.tl.18cm | m2 | 253.4587 |  | 0 |  | RTS 21/ II | RTS 21/ II
|  | Asfaltová komunikace z asfaltového betonu (místní) : 253,45872 |  | 253.4587
52 | 113111221R00 | Odstranění podkl.pl.nad 50 m2,kam.zpev.cem.tl.21cm | m2 | 3.1037 |  | 0 |  | RTS 21/ II | RTS 21/ II
|  | Dlažba z žulových kostek, KCS I : 3,10368 |  | 3.1037
53 | 113202111R00 | Vytrhání obrub obrubníků silničních | m | 49 |  | 0 |  | RTS 21/ II | RTS 21/ II
|  | 30+2+1+1+3+12 |  | 49
54 | 113231213R00 | Bourání odvodňovacího žlabu | m | 1.45 |  | 0 |  | RTS 21/ II | RTS 21/ II
|  | Betonový žlab : 1,45 |  | 1.45
55 | 919735113R00 | Řezání stávajícího živičného krytu tl. 10 - 15 cm | m | 130 |  | 0 |  | RTS 21/ II | RTS 21/ II
56 | 979054441R00 | Očištění vybour. dlaždic s výplní kamen. těženým | m2 | 59.6059 |  | 0 |  | RTS 21/ II | RTS 21/ II
|  | 3,0655+25,8343+3,1037+27,6024 |  | 59.6059
Díl: | 99 | Staveništní přesun hmot |  |  |  | 0
57 | 998222011R00 | Přesun hmot, pozemní komunikace, kryt z kameniva | t | 496.9795 |  | 0 |  | RTS 21/ II | RTS 21/ II
Díl: | D96 | Přesuny suti a vybouraných hmot |  |  |  | 0
58 | 979990003T00 | Poplatek za skládku - horniny | t | 122.8744 |  | 0 |  | Vlastní | Indiv
|  | Odkaz na dem. hmot. položky pořadí 42 : 9,53695 |  | 9.5369
|  | Odkaz na dem. hmot. položky pořadí 43 : 3,22795 |  | 3.2279
|  | Odkaz na dem. hmot. položky pořadí 44 : 9,10879 |  | 9.1088
|  | Odkaz na dem. hmot. položky pořadí 45 : 13,22048 |  | 13.2205
|  | Odkaz na dem. hmot. položky pořadí 46 : 87,78021 |  | 87.7802
59 | 979990103R00 | Poplatek za uložení suti - beton, skupina odpadu 170101 | t | 132.7216 |  | 0 |  | RTS 21/ II | RTS 21/ II
|  | Odkaz na dem. hmot. položky pořadí 50 : 1,10359 |  | 1.1036
|  | Odkaz na dem. hmot. položky pořadí 51 : 116,53272 |  | 116.5327
|  | Odkaz na dem. hmot. položky pořadí 52 : 1,66481 |  | 1.6648
|  | Odkaz na dem. hmot. položky pořadí 53 : 13,23000 |  | 13.23
|  | Odkaz na dem. hmot. položky pořadí 54 : 0,19043 |  | 0.19043
60 | 979990112R00 | Poplatek za uložení suti - obal. kamenivo, asfalt, skupina odpadu 170302 | t | 153.2155 |  | 0 |  | RTS 21/ II | RTS 21/ II
|  | Odkaz na dem. hmot. položky pořadí 47 : 46,25615 |  | 46.2561
|  | Odkaz na dem. hmot. položky pořadí 48 : 33,45655 |  | 33.4566
|  | Odkaz na dem. hmot. položky pořadí 49 : 73,50277 |  | 73.5028
61 | 979081111R00 | Odvoz suti a vybour. hmot na skládku do 1 km | t | 408.8114 |  | 0 |  | RTS 21/ II | RTS 21/ II
62 | 979081121R00 | Příplatek k odvozu za každý další 1 km | t | 11855.5309 |  | 0 |  | RTS 21/ II | RTS 21/ II
| Celkem |  |  |  |  | 0
Poznámky uchazeče k zadání
Note on I6: Jedná se o informaci, zda se jedná o položku, která je do rozpočtu zadána z cenové soustavy RTS, nebo vlastní.
Note on J6: Jedná se o název CÚ, která je zadána u položky rozpočtu

## DSO 100.4 DSO 100.4.N Pol
Položkový rozpočet
S: | 2021-075 | Kamenička - splašková kanalizace
O: | DSO 100.4 | Opravy komunikací a zpevněných ploch
R: | DSO 100.4.N | Opravy komunikací a zpevněných ploch - neuznatelné (SUS)
0
P.č. | Číslo položky | Název položky | MJ | Množství | Cena / MJ | Celkem | Ceník | Cen. soustava / platnost | Cenová úroveň
Díl: | 1 | Zemní práce |  |  |  | 0
1 | 181101102R00 | Úprava pláně v zářezech v hor. 1-4, se zhutněním | m2 | 487.3 |  | 0 |  | RTS 21/ II | RTS 21/ II
|  | Podkladní vrstva asfaltové komunikace : 487,3 |  | 487.3
Díl: | 5 | Komunikace |  |  |  | 0
2 | 564751111R00 | Podklad z kameniva drceného vel.32-63 mm,tl. 15 cm | m2 | 487.3 |  | 0 |  | RTS 21/ II | RTS 21/ II
|  | Podkladní vrstva asfaltové komunikace : 487,3 |  | 487.3
3 | 564761111R00 | Podklad z kameniva drceného vel.32-63 mm,tl. 20 cm | m2 | 487.3 |  | 0 |  | RTS 21/ II | RTS 21/ II
|  | Podkladní vrstva asfaltové komunikace : 487,3 |  | 487.3
4 | 567132113R00 | Podklad z kameniva zpev.cementem SC C8/10 tl.18 cm | m2 | 487.3 |  | 0 |  | RTS 21/ II | RTS 21/ II
|  | Podkladní vrstva asfaltové komunikace : 487,3 |  | 487.3
5 | 572751112R00 | Vyspravení výtluků krytů asf.betonem,1 km nad 10 t | t | 20 |  | 0 |  | RTS 21/ II | RTS 21/ II
|  | Oprava výtluků větších než 5 cm - vyřezání a opravení penetračním makadamem jemným (16/32 mm) na tl. 10 cm : 20 |  | 20
6 | 573111112R00 | Postřik živičný infiltr.+ posyp,z asfaltu 1 kg/m2 | m2 | 1566.47 |  | 0 |  | RTS 21/ II | RTS 21/ II
7 | 573211111R00 | Postřik živičný spojovací z asfaltu 0,5-0,7 kg/m2 | m2 | 487.3 |  | 0 |  | RTS 21/ II | RTS 21/ II
8 | 577141112R00 | Beton asfalt. ACO 11+,nebo ACO 16+,do 3 m, tl.5 cm | m2 | 1566.47 |  | 0 |  | RTS 21/ II | RTS 21/ II
|  | Vrchní vrstva asfaltové komunikace : 1153,36+413,11 |  | 1566.47
9 | 577151223R00 | Beton asfalt. ACL 22 ložný, š. do 3 m, tl. 6 cm | m2 | 487.3 |  | 0 |  | RTS 21/ II | RTS 21/ II
|  | Podkladní vrstva asfaltové komunikace : 487,3 |  | 487.3
10 | 579101211R00 | Kalový zákryt krytu tloušťky 6 mm | m2 | 3132.94 |  | 0 |  | RTS 21/ II | RTS 21/ II
|  | Pod finální vrstvu ACO 11+ (2x 6 mm) : 2*1566,47 |  | 3132.94
Díl: | 96 | Bourání konstrukcí |  |  |  | 0
11 | 113107635R00 | Odstranění podkladu nad 50 m2,kam.drcené tl.35 cm | m2 | 487.3 |  | 0 |  | RTS 21/ II | RTS 21/ II
|  | Odstranění podkladní vrstvy asfaltové komunikace ŠCM 32/63 : 487,3 |  | 487.3
12 | 113108406R00 | Odstranění asfaltové vrstvy pl.nad 50 m2, tl. 6 cm | m2 | 487.3 |  | 0 |  | RTS 21/ II | RTS 21/ II
|  | Odstranění ložné vrstvy asfaltové komunikace ACL 22+ : 487,3 |  | 487.3
13 | 113111218R00 | Odstranění podkl.pl.nad 50 m2,kam.zpev.cem.tl.18cm | m2 | 487.3 |  | 0 |  | RTS 21/ II | RTS 21/ II
|  | Odstranění podkladní vrstvy asfaltové komunikace ŠCM 32/63 : 487,3 |  | 487.3
14 | 113151314R00 | Fréz.živič.krytu nad 500 m2, s překážkami, tl.5 cm | m2 | 1566.47 |  | 0 |  | RTS 21/ II | RTS 21/ II
|  | Odstranění vrchní vrstvy asfaltové komunikace ACO 11+ : 1153,36+413,11 |  | 1566.47
Díl: | 99 | Staveništní přesun hmot |  |  |  | 0
15 | 998225111R00 | Přesun hmot, pozemní komunikace, kryt živičný | t | 929.1014 |  | 0 |  | RTS 21/ II | RTS 21/ II
Díl: | D96 | Přesuny suti a vybouraných hmot |  |  |  | 0
16 | 979990003T00 | Poplatek za skládku - horniny | t | 375.221 |  | 0 |  | Vlastní | Indiv
|  | Odkaz na dem. hmot. položky pořadí 11 : 375,22100 |  | 375.221
17 | 979990103R00 | Poplatek za uložení suti - beton, skupina odpadu 170101 | t | 224.0459 |  | 0 |  | RTS 21/ II | RTS 21/ II
|  | Odkaz na dem. hmot. položky pořadí 13 : 224,04592 |  | 224.0459
18 | 979990112R00 | Poplatek za uložení suti - obal. kamenivo, asfalt, skupina odpadu 170302 | t | 236.6353 |  | 0 |  | RTS 21/ II | RTS 21/ II
|  | Odkaz na dem. hmot. položky pořadí 12 : 64,32360 |  | 64.3236
|  | Odkaz na dem. hmot. položky pořadí 14 : 172,31170 |  | 172.3117
19 | 979081111R00 | Odvoz suti a vybour. hmot na skládku do 1 km | t | 835.9022 |  | 0 |  | RTS 21/ II | RTS 21/ II
20 | 979081121R00 | Příplatek k odvozu za každý další 1 km | t | 24241.1644 |  | 0 |  | RTS 21/ II | RTS 21/ II
| Celkem |  |  |  |  | 0
Poznámky uchazeče k zadání
Note on I6: Jedná se o informaci, zda se jedná o položku, která je do rozpočtu zadána z cenové soustavy RTS, nebo vlastní.
Note on J6: Jedná se o název CÚ, která je zadána u položky rozpočtu

## DSO 100.5 DSO 100.5 Pol
Položkový rozpočet | [29 empty] | #TypZaznamu#
S: | 2021-075 | Kamenička - splašková kanalizace | [27 empty] | STA
O: | DSO 100.5 | Přeložky inženýrských sítí | [24 empty] | STA |  |  | OBJ
R: | DSO 100.5 | Přeložky inženýrských sítí | [27 empty] | ROZ
P.č. | Číslo položky | Název položky | MJ | Množství | Cena / MJ | Celkem | Dodávka | Dodávka celk. | Montáž | Montáž celk. | DPH | Cena s DPH | Hmotnost / MJ | Hmotnost celk.(t) | Dem. hmotnost / MJ | Dem. hmotnost celk.(t) | Ceník | Cen. soustava / platnost | Cenová úroveň | Nhod / MJ | Nhod celk. | Dodavatel | Typ položky | Ceník | Cen. soustava / platnost | Cenová úroveň
1 | DSO 100.4.1 | Přeložka dešťové stoky - Stoka D - Přeložka stávající stoky včetně všech souvisejících prací - vytyčení inženýrských sítí, odstranění povrchů,realizace pažených výkopů, D+M plastového potrubí DN300 min SN8, D+M revizních šachet, realizace podsypů, obsypů, zásypů, obnova povrchů (včetně dodání všech materiálu), provedení zkoušek, další související práce. Další podrobnosti viz. technická zpráva. | m | 13.47 |  | 0 | [18 empty] | Vlastní | Indiv |  | 15 | 21 | DPH
2 | DSO 100.4.1 | Přeložka dešťové stoky - Stoka D - Přeložka stávající stoky včetně všech souvisejících prací - vytyčení inženýrských sítí, odstranění povrchů,realizace pažených výkopů, D+M plastového potrubí DN250 min SN8, D+M revizních šachet, realizace podsypů, obsypů, zásypů, obnova povrchů (včetně dodání všech materiálu), provedení zkoušek, další související práce. Další podrobnosti viz. technická zpráva. | m | 16.08 |  | 0 | [18 empty] | Vlastní | Indiv |  |  |  | END
3 | DSO 100.4.2 | Přeložka vodovodu PV1 - Přeložka stávajícího vodovodu včetně všech souvisejících prací - vytyčení inženýrských sítí, odstranění povrchů,realizace pažených výkopů, D+M plastového potrubí PE 100/6,6 mm, SDR17, PE100,realizace podsypů, obsypů, zásypů, obnova povrchů (včetně dodání všech materiálu), provedení zkoušek, další související práce. Další podrobnosti viz. technická zpráva. | m | 25.37 |  | 0
4 | DSO 100.4.2 | Přeložka vodovodu PV1 - odbočky- Přepojení domovních odboček na překládaný vodovod včetně všech souvisejících prací - vytyčení inženýrských sítí, odstranění povrchů,realizace pažených výkopů, D+M plastového potrubí PE 32/1,9 mm, SDR17, PE100,realizace podsypů, obsypů, zásypů, obnova povrchů (včetně dodání všech materiálu), provedení zkoušek, další související práce. Další podrobnosti viz. technická zpráva. | m | 5 |  | 0 | [18 empty] | Vlastní | Indiv
5 | DSO 100.4.3 | Přeložka vodovodu PV2 - Přeložka stávajícího vodovodu včetně všech souvisejících prací - vytyčení inženýrských sítí, odstranění povrchů,realizace pažených výkopů, D+M plastového potrubí PE 90/5,4 mm, SDR17, PE100,realizace podsypů, obsypů, zásypů, obnova povrchů (včetně dodání všech materiálu), provedení zkoušek, další související práce. Další podrobnosti viz. technická zpráva. | m | 26.7 |  | 0 | [18 empty] | Vlastní | Indiv
6 | DSO 100.4.3 | Přeložka vodovodu PV2 - odbočky- Přepojení domovních odboček na překládaný vodovod včetně všech souvisejících prací - vytyčení inženýrských sítí, odstranění povrchů,realizace pažených výkopů, D+M plastového potrubí PE 32/1,9 mm, SDR17, PE100,realizace podsypů, obsypů, zásypů, obnova povrchů (včetně dodání všech materiálu), provedení zkoušek, další související práce. Další podrobnosti viz. technická zpráva. | m | 5 |  | 0
7 | DSO 100.4.4 | Přeložka vodovodu PV3 - Přeložka stávajícího vodovodu včetně všech souvisejících prací - vytyčení inženýrských sítí, odstranění povrchů,realizace pažených výkopů, D+M plastového potrubí PE 90/5,4 mm, SDR17, PE100,realizace podsypů, obsypů, zásypů, obnova povrchů (včetně dodání všech materiálu), provedení zkoušek, další související práce. Další podrobnosti viz. technická zpráva. | m | 73.94 |  | 0 | [18 empty] | Vlastní | Indiv
8 | DSO 100.4.4 | Přeložka vodovodu PV3 - odbočky- Přepojení domovních odboček na překládaný vodovod včetně všech souvisejících prací - vytyčení inženýrských sítí, odstranění povrchů,realizace pažených výkopů, D+M plastového potrubí PE 32/1,9 mm, SDR17, PE100,realizace podsypů, obsypů, zásypů, obnova povrchů (včetně dodání všech materiálu), provedení zkoušek, další související práce. Další podrobnosti viz. technická zpráva. | m | 10 |  | 0 | [18 empty] | Vlastní | Indiv
9 | DSO 100.4.5 | Přeložka vodovodu PV4 - Přeložka stávajícího vodovodu včetně všech souvisejících prací - vytyčení inženýrských sítí, odstranění povrchů,realizace pažených výkopů, D+M plastového potrubí PE 100/6,6 mm, SDR17, PE100,realizace podsypů, obsypů, zásypů, obnova povrchů (včetně dodání všech materiálu), provedení zkoušek, další související práce. Další podrobnosti viz. technická zpráva. | m | 20.19 |  | 0
10 | DSO 100.4.5 | Přeložka vodovodu PV4 - odbočky- Přepojení domovních odboček na překládaný vodovod včetně všech souvisejících prací - vytyčení inženýrských sítí, odstranění povrchů,realizace pažených výkopů, D+M plastového potrubí PE 32/1,9 mm, SDR17, PE100,realizace podsypů, obsypů, zásypů, obnova povrchů (včetně dodání všech materiálu), provedení zkoušek, další související práce. Další podrobnosti viz. technická zpráva. | m | 5 |  | 0
| DSO 100.5 | Přeložky inženýrských sítí - celkem |  |  |  | 0
Note on S6: Jedná se o informaci, zda se jedná o položku, která je do rozpočtu zadána z cenové soustavy RTS, nebo vlastní.
Note on T6: Jedná se o název CÚ, která je zadána u položky rozpočtu
Note on Z6: Jedná se o informaci, zda se jedná o položku, která je do rozpočtu zadána z cenové soustavy RTS, nebo vlastní.
Note on AA6: Jedná se o název CÚ, která je zadána u položky rozpočtu

## DSO 100.6 DSO 100.6 Pol
Položkový rozpočet | [29 empty] | #TypZaznamu#
S: | 2021-075 | Kamenička - splašková kanalizace | [27 empty] | STA
O: | DSO 100.6 | Přípojky NN pro ČS | [24 empty] | STA |  |  | OBJ
R: | DSO 100.6 | Přípojky NN pro ČS | [27 empty] | ROZ
P.č. | Číslo položky | Název položky | MJ | Množství | Cena / MJ | Celkem | Dodávka | Dodávka celk. | Montáž | Montáž celk. | DPH | Cena s DPH | Hmotnost / MJ | Hmotnost celk.(t) | Dem. hmotnost / MJ | Dem. hmotnost celk.(t) | Ceník | Cen. soustava / platnost | Cenová úroveň | Nhod / MJ | Nhod celk. | Dodavatel | Typ položky | Ceník | Cen. soustava / platnost | Cenová úroveň
1 | DSO 100.6 | D+M přípojky NN - vytyčení inženýrských sítí, odstranění povrchů,realizace výkopů, D+M kabeláže, realizace podsypů, obsypů, zásypů, obnova povrchů (včetně dodání všech materiálu), provedení zkoušek a revizí, další související práce. Další podrobnosti viz. technická zpráva. | m | 35 |  | 0 | [18 empty] | Vlastní | Indiv |  | 15 | 21 | DPH
END
Note on S6: Jedná se o informaci, zda se jedná o položku, která je do rozpočtu zadána z cenové soustavy RTS, nebo vlastní.
Note on T6: Jedná se o název CÚ, která je zadána u položky rozpočtu
Note on Z6: Jedná se o informaci, zda se jedná o položku, která je do rozpočtu zadána z cenové soustavy RTS, nebo vlastní.
Note on AA6: Jedná se o název CÚ, která je zadána u položky rozpočtu

## DPS 01.1
Soupis prací
Stavba: | Kamenička - splašková kanalizace
DPS 01.1 - Čerpací stanice ČS1K - STROJNÍ ČÁST
|  |  |  | Jedn. cena | Cena celkem
Pozice | Stručný popis | Kusů |  | (CZK) | (CZK)
01.1.1 | Uzavírací armatura | 1 | ks |  | 0
►slouží k odstavení přítoku do čerpací stanici na síti
►umístění: vypínací šachta před ČS
►pracovní médium: odpadní voda
►typ/parametry: vřetenové šoupátko, DN 250. Oboustranně těsnící, se samonosnou konstrukcí. Ovládání na stojanu
►kotvení: na stěnu šachty
►prodloužené ovládání: cca 3,255 m (1ks) od osy po ovládací rovinu
►materiálové provedení: ocel tř. 17, minimálně DIN 1.4301
►součástí kompletu musí být: vlastní armatura, prodloužené ovládání, stojan, montážní a kotevní materiál
01.1.2 | Česlicový koš | 1 | ks |  | 0
►slouží k zachycení hrubých nečistot přitékajících kanalizací do ČS
►umístění: ČS na síi
►pracovní médium: odpadní voda
►typ/parametry: průliny 30 mm; přítokové potrubí DN 250
►provedení: s pevným víkem a výklopným dnem
►materiálové provedení: ocel tř. 17, minimálně DIN 1.4301
►součástí kompletu musí být: vlastní zařízení, spouštěcí tyče, montážní a kotevní materiál
01.1.3 | Ponorné čerpadlo odpadních vod | 2 | ks |  | 0
►slouží k čerpávání odpadní vody z ČS do výše položené kanalizace (provoz 1+1)
►umístění: ČS
►pracovní médium: odpadní voda
►typ/parametry: Q = 5,0 l/s; H = 9 m;
závěrný bod čerpadla nesmí klesnout pod 10,3 m
►el.parametry: 2,0 kW; 400 V; 50 Hz; 10 A
►provedení: čerpadlo je ponorné, ve vertikálním provedení a umožní montáž do mokré jímky čerpaného média. Čerpadlo je poháněno třífázovým motorem, který je připojen na elektrorozvody pomocí připojovacího vedení. Toto vedení musí být dostatečně dlouhé, aby umožnilo pohodlnou lokální manipulaci s čerpadlem bez nutnosti rozpojování ve svorkovnicové skříni. Motor je vhodný pro trvalý nebo přerušovaný chod s počtem 12 startů za hodinu. Zařízení je třeba dodat v provozuschopném stavu se všemi nutnými olejovými náplněmi. Čerpadlo je spouštěno po dvojici vodících tyčí, které jsou ve spodní části ukotveny do patkového kolena a v horní části uchyceny do horního držáku, který je připevněn buď ke stěně, nebo na vhodnou ocelovou konstrukci. Čerpadlo je upevněno na zámku patkového kolena, které je ukotveno do dna nádrže. Vodící tyče umožní vyjmutí, nasazení a fixaci čerpadla do provozuschopné pozice při naplněné jímce. Zvedací řetěz a kabely jsou při provozu zabezpečeny tak, aby nemohly vniknout do oběžného kola.
►oběžné kolo: kanálové, šroubové, nebo vířivé, nenáchylné k ucpávání
►požadavek na hydrauliku: antiabrazivní nástřik
►průchodnost oběžným kolem: min 50mm
►připojení: Výtlak DN 80, PN 10
►ochrany: tepelná ochrana vinutí, čidlo průsaku, vyhodnocovací jednotka
►materiálové provedení: čerpadlo + hydraulika, patní koleno: šedá litina / ocel třída 17, DIN 1.4301; vodící tyče a zvedací řetěz, lanko, konzoly, kotevní materiál - ocel třída 17, DIN 1.4301.
►součástí kompletu musí být: vlastní čerpadlo s patním kolenem, spouštěcím vybavením – vodící tyče, horní kotvení tyčí, vedení čerpadla, (spodní kotvení vodících tyčí je na patním koleně), veškerý montážní a kotevní materiál; kabeláž 10 m, vnitřní tepelná ochrana a čidlo průsaku ucpávkou včetně vyhodnocovacího relé; nerezové lano a nerezový řetěz pro vytahování čerpadla z nádrže.
01.1.4 | Mobilní zvedací zařízení | 1 | ks |  | 0
►slouží k manipulaci s česlicovým košem, čerpadly
►Mobilní zvedací zařízení může být konstrukční výrobek dodavatele
►Zvedací zařízení je vybaveno vrátkem s nerezovým lankem a kladkou a musí zabezpečit bezpečnou manipulaci s navrženým typem zařízení (z hlediska nosnosti, vyložení ramene, výšky pro manipulaci nad terénem atd.). Součástí zařízení jsou vhodné kotevní přípravky – patní uložení pro ukotvení zvedacího zařízení.
►předpokládaná nosnost 100 kg
►vyložení ramene zvedacího zařízení: cca. 1000 mm
►materiálové provedení: ocel tř. 17, minimálně DIN 1.4301
►součástí kompletu musí být: vodící sloup, zvedací zařízení s vrátkem, veškerý montážní a kotevní materiál
►včetně patního uložení (2 ks) - 2x varianta do stropní desky
01.1.5 | Popelnice na shrabky | 1 | ks |  | 0
►slouží k jímání a akumulaci shrabků zachycených česlicovým košem
►umístění: čerpací stanice
►typ/parametry: objem 120 l
►materiálové provedení: plast
01.1.6 | Úkapová vanička pro česlicový koš | 1 | ks |  | 0
►slouží k zachycení úkapů při manipulaci s česlicovým košem
►materiálové provedení: plast
►přenosné provedení pro osazení na strop čerpací stanice s možností vypouštění
01.1.7 | Potrubí a armatury | 1 | sada |  | 0
►položka zahrnuje veškerá potrubí, potrubní součásti a armatury, včetně kotvení a uložení potrubí. Potrubí a potrubní součásti jsou z oceli 17 240, DIN 1.4301, příp. vyšší kvality nebo z plastů. Příruby na potrubí z oceli tř.17 umístěné pod hladinou provozní kapaliny a v zemi nebo ve vlhkém prostředí jsou z oceli tř. 17 včetně šroubového spoje (šrouby, matice, podložky). Vodivé pospojování potrubí přes příruby je zabezpečeno vějířovými podložkami. Uzavírací armatury potrubních rozvodů musí být vhodné pro provozní médium (nožová šoupátka, resp. jiná šoupátka). Zpětné klapky jsou kulové. Armatury jsou z šedé litiny nebo lité oceli. Upevňovací materiál, tj. trubní objímky, třmeny, závěsy a podpory jsou z oceli tř.17 nebo z oceli tř. 11 s gumovou nebo plastovou vložkou zamezující přímému styku materiálu tř. 11 a tř. 17 při kotvení. Venkovní potrubí, u kterého hrozí zamrznutí, musí být izolováno a odporově vytápěno. U potrubních větví musí být dle potřeby zabezpečeno odvodnění, resp. odvzdušnění potrubní trasy. Směr a označení protékajícího média jsou provedeny šipkami a barevnými pásky na potrubí.
| DPS 01.1 - Čerpací stanice ČS1K - STROJNÍ ČÁST - CELKEM |  |  |  | 0
cenová soustava vlastní, cenová úroveň indiv

## DPS 01.2
ROZPOČET
Stavba: | Kamenička - splašková kanalizace
Objekt: | DPS 01.2 Čerpací stanice ČS1K -elektrotechnická část
Pol. | Číslo pozice | Název položky | Měrná jednotka | Počet měr. Jednotek | Jednotková cena (Kč) |  | Cena bez DPH (Kč) |  | Cena bez DPH
[5 empty] | dodávka | montáž | dodávka | montáž | (Kč)
Celkový součet
DPS 01.2 Čerpací stanice ČS1K -elektrotechnická část
| RČS1 | Rozvaděč venkovní-pilíř, základ,sokly,skříně
|  | skříň modulová v700, š390,hl240 IP44 | ks | 1 |  |  | 0 | 0 | 0
|  | skříň modulová v700, š390,hl240 IP44 | ks | 1 |  |  | 0 | 0 | 0
|  | sokl modul v700, š390,hl240 IP44 | ks | 1 |  |  | 0 | 0 | 0
|  | sokl modul v700, š390,hl240 IP44 | ks | 1 |  |  | 0 | 0 | 0
|  | základ sestava | ks | 1 |  |  | 0 | 0 | 0
|  | tříbodový zámek s vložkou FAB | ks | 2 |  |  | 0 | 0 | 0
|  | výstražné tabulky, popisy přístrojů, svorkovnic, kabelů | soub | 1 |  |  | 0 | 0 | 0
|  | výkop pro základ | m3 | 0.5 |  |  | 0 | 0 | 0
|  | montážní desky | ks | 2 |  |  | 0 | 0 | 0
|  | vývodky podle popisu | ks | 15 |  |  | 0 | 0 | 0
|  | svorkovnice PEN 3xRS10 s propojkami | ks | 1 |  |  | 0 | 0 | 0
|  | svorkovnice PE | ks | 1 |  |  | 0 | 0 | 0
|  | svorkovnice N | ks | 1 |  |  | 0 | 0 | 0
|  | svorkovnice N1 | ks | 1 |  |  | 0 | 0 | 0
|  | hlavní vypínač V40A/ 4p 15019 | ks | 1 |  |  | 0 | 0 | 0
|  | komb.ochrana-svodič blesk.proudu,přep.ochrana DehnBlock Maxi 3p | ks | 1 |  |  | 0 | 0 | 0
|  | jistič třífázový 2A/C | ks | 1 |  |  | 0 | 0 | 0
|  | hlídač fází a sítě PMV10 lovato | ks | 1 |  |  | 0 | 0 | 0
|  | proudový chránič 25A/0,03A 4p | ks | 1 |  |  | 0 | 0 | 0
|  | jistič třífázový 16A/C 3p | ks | 1 |  |  | 0 | 0 | 0
|  | jistič jednofázový 16A/B | ks | 1 |  |  | 0 | 0 | 0
|  | jistič jednofázový 6A/B | ks | 3 |  |  | 0 | 0 | 0
|  | jistič jednofázový 1A/C | ks | 1 |  |  | 0 | 0 | 0
|  | relé pro hlídání teploty motoru a vlhkosti dodané s čerpadlem NIV101A | ks | 2 |  |  | 0 | 0 | 0
|  | jistič motoru s tepelnou nadproudovou a zkratovou ochranou GV2-M10 4-6,3A | ks | 2 |  |  | 0 | 0 | 0
|  | pomocný kontakt GV AN11 1Z,1V | ks | 2 |  |  | 0 | 0 | 0
|  | třípólový stykač LC1-D12, 12A+ 1V,1Z | ks | 2 |  |  | 0 | 0 | 0
|  | přepínač soklový na DIN lištu - Z-DSU2-H0A, 2x přepínací kontakt, polohy A-O-R | ks | 2 |  |  | 0 | 0 | 0
|  | signálka na DIN lištu zelená, diodová, 230V | ks | 2 |  |  | 0 | 0 | 0
|  | svorkovnice 4x RS2,5 | ks | 4 |  |  | 0 | 0 | 0
|  | prostorový termostat do rozvaděčů, 230V, 1xPřep, SSR6905 | ks | 1 |  |  | 0 | 0 | 0
|  | topné tělísko do rozvaděčů 50W,230V, tep.pojistka 65stupňů, silokon vodiče | ks | 2 |  |  | 0 | 0 | 0
|  | zdroj pro kompaktní řídící systém 230VAC- AZ1 24VDC,1,2A | ks | 1 |  |  | 0 | 0 | 0
|  | kompaktní řídící sytém ADIR, AMIT | ks | 1 |  |  | 0 | 0 | 0
|  | programování,nastavení,zkušební provoz,zaškolení,trvalý provoz | soub | 1 |  |  | 0 | 0 | 0
|  | komunikátor GSM-LEVEL, GB060 301A, napaječ 12VDC/0,6A, anténa GSM | ks | 1 |  |  | 0 | 0 | 0
|  | propojovací kabel GB060 | ks | 1 |  |  | 0 | 0 | 0
|  | programování,nastavení,zkušební provoz,zaškolení,trvalý provoz | soub | 1 |  |  | 0 | 0 | 0
|  | propojení silových obvodů | soub | 1 |  |  | 0 | 0 | 0
|  | propojení technologických obvodů | soub | 1 |  |  | 0 | 0 | 0
|  | instalační lišty PVC, lišty Din pro přístroje, | soub | 1 |  |  | 0 | 0 | 0
|  | plovákový spínač se zabudovaným přívodem 1Z,1V, 230V, 10A, IP67 | ks | 1 |  |  | 0 | 0 | 0
|  | ultrazvukový snímač hladiny Prosonic M - FMU40-ARB1A2, protokol BNV, | ks | 1 |  |  | 0 | 0 | 0
|  | závit G1+1/2", dvouvodič 4-20mA HART, bez displeje, průchodka M20 | ks | 1 |  |  | 0 | 0 | 0
|  | nastavení, seřízení, uvedení do provozu | ks | 1 |  |  | 0 | 0 | 0
|  | příchytky na kabely | soub | 1 |  |  | 0 | 0 | 0
|  | manipulace s kabely, ukončení | soub | 1 |  |  | 0 | 0 | 0
|  | hladká bezešvá trubka vnitřní D 300mm, tl.10mm, délka 3000, | m | 3 |  |  | 0 | 0 | 0
|  | lepené víko do průměru trubky, PVC tl 10mm | ks | 1 |  |  | 0 | 0 | 0
|  | zhotovení víka, vlepení, justování, otvor se závitem G1 1/2" | ks | 1 |  |  | 0 | 0 | 0
|  | příchytky nerez na D 320 | ks | 3 |  |  | 0 | 0 | 0
|  | kabel stíněný pro UV snímač JYTY 2Ax1 | m | 15 |  |  | 0 | 0 | 0
|  | pozink.pásek FeZn 30/4 po obvodu betonové jímky, do základů, vyvedení do R | m | 25 |  |  | 0 | 0 | 0
|  | svorky zemniče | ks | 4 |  |  | 0 | 0 | 0
|  | CY 16 žz | m | 15 |  |  | 0 | 0 | 0
|  | svorka na potrubí většího průměru | ks | 4 |  |  | 0 | 0 | 0
|  | tvarování dílu vedení | ks | 10 |  |  | 0 | 0 | 0
|  | ochranná roura PEHD80 | m | 12 |  |  | 0 | 0 | 0
|  | výkop 35/60, zához | m | 8 |  |  | 0 | 0 | 0
|  | vrtání otvoru D90 do jímky | ks | 2 |  |  | 0 | 0 | 0
|  | kompletace elektroinstalace v úseku budovy | ks | 1 |  |  | 0 | 0 | 0
|  | měření zemního odporu | ks | 1 |  |  | 0 | 0 | 0
|  | výchozí revize | ks | 1 |  |  | 0 | 0 | 0
|  | pomocné a přidružené výkony | soub | 1 |  |  | 0 | 0 | 0
|  | doprava a přesuny | soub | 1 |  |  | 0 | 0 | 0
DPS 01.2 Čerpací stanice ČS1K -elektrotechnická část - CELKEM | [6 empty] | 0 | 0 | 0
cenová soustava vlastní, cenová úroveň indiv