## Pokyny pro vyplnění
Pokyny pro vyplnění
Ve všech listech tohoto souboru můžete měnit pouze buňky s modrým pozadím. Jedná se o tyto údaje : - údaje o firmě - jednotkové ceny položek zadané na maximálně dvě desetinná místa

## Stavba
#RTSROZP# | Soupis stavebních prací, dodávek a služeb
| Stavba: |  | 092025 | Staré Město, ul.Hradišťská - rekonstrukce řadu R
| Zadavatel | [5 empty] | IČO:
DIČ:
| Projektant: | [5 empty] | IČO:
DIČ:
| Zhotovitel: | [5 empty] | IČO:
DIČ:
Vypracoval:
| Rozpis ceny | [6 empty] | Celkem
HSV | HSV | [6 empty] | 0
PSV | PSV | [6 empty] | 0
MON | MON | [6 empty] | 0
VN | Vedlejší náklady | [6 empty] | 0
ON | Ostatní náklady | [6 empty] | 0
| Celkem | [6 empty] | 0
Rekapitulace daní
| Základ pro sníženou DPH |  |  | 12 | % | 0 |  |  | CZK
| Snížená DPH |  |  | 12 | % | 0 |  |  | CZK
| Základ pro základní DPH |  |  | 21 | % | 0 |  |  | CZK
| Základní DPH |  |  | 21 | % | 0 |  |  | CZK
0 | Zaokrouhlení |  |  |  |  | 0 |  |  | CZK
0 | Cena celkem bez DPH |  |  |  |  | 0 |  |  | CZK
| Cena celkem s DPH |  |  |  |  | 0 |  |  | CZK
|  | v |  |  | dne
|  |  | Za zhotovitele |  |  |  | Za objednatele
Rekapitulace dílčích částí
#CASTI>> | Číslo | Název |  |  | Základ pro sníženou DPH | Základ pro základní DPH | DPH celkem | Cena celkem | %
1 | Stavba |  |  |  | 0 | 0 |  | 0
2 |  | Ostatní a vedlejší náklady |  |  | 0 | 0 |  | 0
3 | 01 | Ostatní a vedlejší náklady |  |  | 0 | 0 |  | 0
2 |  | Inženýrský objekt
2 | IO 01 | Rekonstrukce řadu R |  |  | 0 | 0 |  | 0
3 | 01 | Rekonstrukce řadu R, R-7 |  |  | 0 | 0 |  | 0
| Celkem za stavbu |  |  |  | 0 | 0 | 0 | 0 | 0
#POPS | Popis stavby: 092025 - Staré Město, ul.Hradišťská - rekonstrukce řadu R
#POPO | Popis objektu: 00 - Ostatní a vedlejší náklady
#POPR | Popis rozpočtu: 01 - Ostatní a vedlejší náklady
#POPO | Popis objektu: IO 01 - Rekonstrukce řadu R
#POPR | Popis rozpočtu: 01 - Rekonstrukce řadu R, R-7
Rekapitulace dílů
| Číslo | Název |  |  | Typ dílu |  |  | Celkem | %
| 1 | Zemní práce |  |  | HSV |  |  | 0
| 11 | Přípravné a přidružené práce |  |  | HSV |  |  | 0
| 2 | Základy a zvláštní zakládání |  |  | HSV |  |  | 0
| 4 | Vodorovné konstrukce |  |  | HSV |  |  | 0
| 5 | Komunikace |  |  | HSV |  |  | 0
| 8 | Trubní vedení |  |  | HSV |  |  | 0
| 91 | Doplňující práce na komunikaci |  |  | HSV |  |  | 0
| 96 | Bourání konstrukcí |  |  | HSV |  |  | 0
| 99 | Staveništní přesun hmot |  |  | HSV |  |  | 0
| 767 | Konstrukce zámečnické |  |  | PSV |  |  | 0
| D96 | Přesuny suti a vybouraných hmot |  |  | PSU |  |  | 0
| VN | Vedlejší náklady |  |  | VN |  |  | 0
| ON | Ostatní náklady |  |  | ON |  |  | 0
| Cena celkem | [6 empty] | 0 | 0
Note on D11: Název
Note on I11: IČO
Note on D12: Ulice
Note on I12: DIČ
Note on D13: PSČ
Note on E13: Místo

## VzorPolozky (hidden)
Položkový rozpočet
S:
O:
R:

## 00 01 Naklady
Soupis vedlejších a ostatních nákladů | [27 empty] | #TypZaznamu#
S: | 092025 | Staré Město, ul.Hradišťská - rekonstrukce řadu R | [25 empty] | STA
O: | 00 | Ostatní a vedlejší náklady | [22 empty] | NAK |  |  | OBJ
R: | 01 | Ostatní a vedlejší náklady | [25 empty] | ROZ
P.č. | Číslo položky | Název položky | MJ | Množství | Cena / MJ | Celkem | Dodávka | Dodávka celk. | Montáž | Montáž celk. | DPH | Cena s DPH | Hmotnost / MJ | Hmotnost celk.(t) | Dem. hmotnost / MJ | Dem. hmotnost celk.(t) | Ceník | Cen. soustava / platnost | Cenová úroveň | Nhod / MJ | Nhod celk. | Dodavatel | Typ položky | Stav položky
Díl: | VN | Vedlejší náklady |  |  |  | 0 |  | 0 |  | 0 |  | 0 |  | 0 |  | 0 |  |  |  |  | 0 | [6 empty] | DIL
1 | 005111020R | Vytyčení stavby | Soubor | 1 |  | 0 |  | 0 |  | 0 | 21 | 0 | 0 | 0 | 0 | 0 |  | RTS 24/ I | Indiv | 0 | 0 |  | VRN | Běžná |  |  |  | POL99_8
|  | Geodetické zaměření rohů stavby, stabilizace bodů a sestavení laviček. | [25 empty] | POP
|  | Vyhotovení protokolu o vytyčení stavby se seznamem souřadnic vytyčených bodů a jejich polohopisnými (S-JTSK) a výškopisnými (Bpv) hodnotami. | [25 empty] | POP | Vyhotovení protokolu o vytyčení stavby se seznamem souřadnic vytyčených bodů a jejich polohopisnými (S-JTSK) a výškopisnými (Bpv) hodnotami.
SPU
2 | 005111021R | Vytyčení inženýrských sítí | Soubor | 1 |  | 0 |  | 0 |  | 0 | 21 | 0 | 0 | 0 | 0 | 0 |  | RTS 24/ I | Indiv | 0 | 0 |  | VRN | Běžná |  |  |  | POL99_8
|  | Zaměření a vytýčení stávajících inženýrských sítí v místě stavby z hlediska jejich ochrany při provádění stavby. | [25 empty] | POP | Zaměření a vytýčení stávajících inženýrských sítí v místě stavby z hlediska jejich ochrany při provádění stavby.
SPU
3 | 005121016R | Vybudování zařízení staveniště pro JKSO 827 | Soubor | 1 |  | 0 |  | 0 |  | 0 | 21 | 0 | 0 | 0 | 0 | 0 |  | RTS 24/ I | Indiv | 0 | 0 |  | VRN | Běžná |  |  |  | POL99_8
|  | Vybudování zpevněných ploch pro skladování materiálu, doprava a osazení kontejnerů pro skladování. | [25 empty] | POP
|  | Sejmutí ornice, hrubá úprava terénu a zpevnění ploch pro osazení objektů sociálního zařízení staveniště a kanceláří stavby. | [25 empty] | POP | Sejmutí ornice, hrubá úprava terénu a zpevnění ploch pro osazení objektů sociálního zařízení staveniště a kanceláří stavby.
|  | Doprava a osazení mobilních buněk sociálního zařízení – umývárny, toalety, šatny. | [25 empty] | POP
|  | Doprava a osazení kanceláří stavby a technického dozoru. | [25 empty] | POP
|  | Doprava a osazení lávek pro chodce do 2 m délky, mostů do 5 délky. | [25 empty] | POP
|  | Zřízení osvětlení staveniště (včetně stožárů a osvětlovacích těles). | [25 empty] | POP
|  | Zřízení dočasných ochranných zařízení (plachty, stěny, stany), jestliže jsou vyžadovány technologií montáže. | [25 empty] | POP | Zřízení dočasných ochranných zařízení (plachty, stěny, stany), jestliže jsou vyžadovány technologií montáže.
|  | Náhradní zdroj elektrické energie. | [25 empty] | POP
SPU
4 | 005121026R | Provoz zařízení staveniště pro JKSO 827 | Soubor | 1 |  | 0 |  | 0 |  | 0 | 21 | 0 | 0 | 0 | 0 | 0 |  | RTS 24/ I | Indiv | 0 | 0 |  | VRN | Běžná |  |  |  | POL99_8
|  | Opotřebení nebo pronájem skladovacích kontejnerů. | [25 empty] | POP
|  | Opotřebení a údržba nebo pronájem sociálního zařízení – umývárny, toalety, šatny. | [25 empty] | POP
|  | Opotřebení nebo pronájem kanceláří stavby a technického dozoru. | [25 empty] | POP
|  | Opotřebení lávek pro chodce do 2 m délky, mostů do 5 délky. | [25 empty] | POP
|  | Spotřeba vody a elektrické energie pro potřebu sociálních zařízení a kanceláří stavby. | [25 empty] | POP
|  | Pronájem, opotřebení a spotřeba pohonných hmot náhradního zdroje elektrické energie. | [25 empty] | POP
|  | Úklid v prostorách sociálního zařízení a kanceláří stavby. | [25 empty] | POP
|  | Opotřebení dočasných ochranných zařízení (plachty, stěny, stany). | [25 empty] | POP
|  | Spotřeba vody a elektrické energie, nebo pohonných hmot pro potřebu sociálních zařízení a kanceláří stavby. | [25 empty] | POP | Spotřeba vody a elektrické energie, nebo pohonných hmot pro potřebu sociálních zařízení a kanceláří stavby.
SPU
5 | 005121036R | Odstranění zařízení staveniště pro JKSO 827 | Soubor | 1 |  | 0 |  | 0 |  | 0 | 21 | 0 | 0 | 0 | 0 | 0 |  | RTS 24/ I | Indiv | 0 | 0 |  | VRN | Běžná |  |  |  | POL99_8
|  | Odvoz kontejnerů pro skladování a uvedení zpevněných ploch pro skladování do původního stavu. | [25 empty] | POP
|  | Uvedení zpevněných ploch pro osazení objektů sociálního zařízení staveniště a kanceláří stavby do původního stavu. | [25 empty] | POP | Uvedení zpevněných ploch pro osazení objektů sociálního zařízení staveniště a kanceláří stavby do původního stavu.
|  | Případné ohumusování. | [25 empty] | POP
|  | Odvoz mobilních buněk sociálního zařízení, nebo uvedení do původního stavu prostor pronajatých. | [25 empty] | POP
|  | Odvoz mobilních kanceláří stavby a technického dozoru, nebo uvedení do původního stavu prostor pronajatých. | [25 empty] | POP | Odvoz mobilních kanceláří stavby a technického dozoru, nebo uvedení do původního stavu prostor pronajatých.
|  | Odvoz provizorních mostů a lávek. | [25 empty] | POP
|  | Zrušení vnitrostaveništního rozvodu energie včetně rozvaděčů a osvětlení staveniště (včetně stožárů a osvětlovacích těles). | [25 empty] | POP | Zrušení vnitrostaveništního rozvodu energie včetně rozvaděčů a osvětlení staveniště (včetně stožárů a osvětlovacích těles).
|  | Odvoz náhradního zdroje. | [25 empty] | POP
SPU
6 | 005124010R | Koordinační činnost | Soubor | 1 |  | 0 |  | 0 |  | 0 | 21 | 0 | 0 | 0 | 0 | 0 |  | RTS 24/ I | Indiv | 0 | 0 |  | VRN | Běžná |  |  |  | POL99_8
|  | Koordinace stavebních a technologických dodávek stavby. | [25 empty] | POP
SPU
Díl: | ON | Ostatní náklady |  |  |  | 0 |  | 0 |  | 0 |  | 0 |  | 0 |  | 0 |  |  |  |  | 0 | [6 empty] | DIL
7 | 005211030R | Dočasná dopravní opatření | Soubor | 1 |  | 0 |  | 0 |  | 0 | 21 | 0 | 0 | 0 | 0 | 0 |  | RTS 24/ I | Indiv | 0 | 0 |  | VRN | Běžná |  |  |  | POL99_8
|  | Náklady na vyhotovení návrhu dočasného dopravního značení, jeho projednání s dotčenými orgány a organizacemi, dodání dopravních značek a světelné signalizace, jejich rozmístění a přemísťování a jejich údržba v průběhu výstavby včetně následného odstranění po ukončení stavebních prací. | [25 empty] | POP | Náklady na vyhotovení návrhu dočasného dopravního značení, jeho projednání s dotčenými orgány a organizacemi, dodání dopravních značek a světelné signalizace, jejich rozmístění a přemísťování a jejich údržba v průběhu výstavby včetně následného odstranění po ukončení stavebních prací.
SPU
8 | 005211040R | Užívání veřejných ploch a prostranství | Soubor | 1 |  | 0 |  | 0 |  | 0 | 21 | 0 | 0 | 0 | 0 | 0 |  | RTS 24/ I | Indiv | 0 | 0 |  | VRN | Běžná |  |  |  | POL99_8
|  | Náklady a poplatky spojené s užíváním veřejných ploch a prostranství, pokud jsou stavebními pracemi nebo souvisejícími činnostmi dotčeny, a to včetně užívání ploch v souvislosti s uložením stavebního materiálu nebo stavebního odpadu. | [25 empty] | POP | Náklady a poplatky spojené s užíváním veřejných ploch a prostranství, pokud jsou stavebními pracemi nebo souvisejícími činnostmi dotčeny, a to včetně užívání ploch v souvislosti s uložením stavebního materiálu nebo stavebního odpadu.
SPU
9 | 00523 R | Zkoušky a revize | Soubor | 1 |  | 0 |  | 0 |  | 0 | 21 | 0 | 0 | 0 | 0 | 0 |  | RTS 24/ I | Indiv | 0 | 0 |  | VRN | Běžná |  |  |  | POL99_8
|  | Náklady zhotovitele, související s prováděním zkoušek a revizí předepsaných technickými normami nebo objednatelem a které jsou pro provedení díla nezbytné. | [25 empty] | POP | Náklady zhotovitele, související s prováděním zkoušek a revizí předepsaných technickými normami nebo objednatelem a které jsou pro provedení díla nezbytné.
SPU
10 | 005241020R | Geodetické zaměření skutečného provedení | Soubor | 1 |  | 0 |  | 0 |  | 0 | 21 | 0 | 0 | 0 | 0 | 0 |  | RTS 24/ I | Indiv | 0 | 0 |  | VRN | Běžná |  |  |  | POL99_8
|  | Náklady na provedení skutečného zaměření stavby v rozsahu nezbytném pro zápis změny do katastru nemovitostí. | [25 empty] | POP | Náklady na provedení skutečného zaměření stavby v rozsahu nezbytném pro zápis změny do katastru nemovitostí.
SPU
11 | 00521103T0 | Čištění komunikací v průběhu stavby | Soubor | 1 |  | 0 |  | 0 |  | 0 | 21 | 0 | 0 | 0 | 0 | 0 |  | Vlastní | Indiv | 0 | 0 |  | VRN | Běžná |  |  |  | POL99_8
|  | Včetně opravy a údržby komunikací užívaných v průběhu stavby. | [25 empty] | POP
SPU
12 | 005231031T | Náklady spojené s provizorním zásobováním odstavených objektů pitnou vodou | Soubor | 1 |  | 0 |  | 0 |  | 0 | 21 | 0 | 0 | 0 | 0 | 0 |  | Vlastní | Indiv | 0 | 0 |  | VRN | Běžná |  |  |  | POL99_8
|  | Náklady na opatření na síti,odstavení vodárenského zařízení a jeho opětovné uvedení do provozu. | [25 empty] | POP
SPU
13 | 005241030T | Pasportizace objektů | Soubor | 1 |  | 0 |  | 0 |  | 0 | 21 | 0 | 0 | 0 | 0 | 0 |  | Vlastní | Indiv | 0 | 0 |  | VRN | Běžná |  |  |  | POL99_8
|  | Zdokumentování pozemních a jiných objektů v blízkosti stavby a před jejím zahájením(fotodokumentace,video,popisy) | [25 empty] | POP | Zdokumentování pozemních a jiných objektů v blízkosti stavby a před jejím zahájením(fotodokumentace,video,popisy)
SPU
[26 empty] | 12 | 21 | DPH
| Celkem |  |  |  |  | 0 | [19 empty] | 0 | 0 | SUM
END
Note on S6: Jedná se o informaci, zda se jedná o položku, která je do rozpočtu zadána z cenové soustavy RTS, nebo vlastní.
Note on T6: Jedná se o název CÚ, která je zadána u položky rozpočtu

## IO 01 01 Pol
Položkový soupis prací a dodávek | [27 empty] | #TypZaznamu#
S: | 092025 | Staré Město, ul.Hradišťská - rekonstrukce řadu R | [25 empty] | STA
O: | IO 01 | Rekonstrukce řadu R | [22 empty] | ING |  |  | OBJ
R: | 01 | Rekonstrukce řadu R, R-7 | [25 empty] | ROZ
P.č. | Číslo položky | Název položky | MJ | Množství | Cena / MJ | Celkem | Dodávka | Dodávka celk. | Montáž | Montáž celk. | DPH | Cena s DPH | Hmotnost / MJ | Hmotnost celk.(t) | Dem. hmotnost / MJ | Dem. hmotnost celk.(t) | Ceník | Cen. soustava / platnost | Cenová úroveň | Nhod / MJ | Nhod celk. | Dodavatel | Typ položky | Stav položky
Díl: | 1 | Zemní práce |  |  |  | 0 |  | 0 |  | 0 |  | 0 |  | 53.88 |  | 0 |  |  |  |  | 392.74 | [6 empty] | DIL
1 | 115101202R00 | Čerpání vody na dopravní výšku do 10 m s uvažovaným průměrným přítokem přes 500 do 1 000 l/min | h | 160 |  | 0 |  | 0 |  | 0 | 21 | 0 | 4e-05 | 0.01 | 0 | 0 | 800-1 | RTS 24/ I | RTS 24/ I | 0.303 | 48.48 |  | Práce | Běžná |  |  |  | POL1_
|  | na vzdálenost od hladiny vody v jímce po výšku roviny proložené osou nejvyššího bodu výtlačného potrubí. Včetně odpadní potrubí v délce do 20 m. | [25 empty] | SPI |  | na vzdálenost od hladiny vody v jímce po výšku roviny proložené osou nejvyššího bodu výtlačného potrubí. Včetně odpadní potrubí v délce do 20 m.
SPU
2 | 115101302R00 | Pohotovost záložní čerpací soupravy na dopravní výšku do 10 m s uvažovaným průměrným přítokem přes 500 do 1 000 l/min | den | 20 |  | 0 |  | 0 |  | 0 | 21 | 0 | 0 | 0 | 0 | 0 | 800-1 | RTS 24/ I | RTS 24/ I | 0 | 0 |  | Práce | Běžná |  |  |  | POL1_
|  | na vzdálenost (výšku) od hladiny vody v jímce po výšku roviny proložené osou nejvyššího bodu výtlačného potrubí. Včetně sacího a výtlačného potrubí, příp. odpadních žlabů, lešení pod čerpadlo a pod potrubí nebo pod odpadní žlaby a záložního zdroje energie. | [25 empty] | SPI |  | na vzdálenost (výšku) od hladiny vody v jímce po výšku roviny proložené osou nejvyššího bodu výtlačného potrubí. Včetně sacího a výtlačného potrubí, příp. odpadních žlabů, lešení pod čerpadlo a pod potrubí nebo pod odpadní žlaby a záložního zdroje energie.
SPU
3 | 119001411R00 | Dočasné zajištění podzemního potrubí nebo vedení betonového potrubí DN do 200 mm | m | 14 |  | 0 |  | 0 |  | 0 | 21 | 0 | 0.0107 | 0.15 | 0 | 0 | 800-1 | RTS 24/ I | RTS 24/ I | 0.908 | 12.71 |  | Práce | Běžná |  |  |  | POL1_
|  | ve výkopišti ve stavu a poloze, ve kterých byla na začátku zemních prací, a to podepřením, vzepřením nebo vyvěšením, případně s ochranným bedněním, se zřízením a odstraněním zajišťovací konstrukce a včetně opotřebení použitých materiálů, | [25 empty] | SPI |  | ve výkopišti ve stavu a poloze, ve kterých byla na začátku zemních prací, a to podepřením, vzepřením nebo vyvěšením, případně s ochranným bedněním, se zřízením a odstraněním zajišťovací konstrukce a včetně opotřebení použitých materiálů,
|  | vodovod : 2*2,00 |  | 4 | [23 empty] | VV | 0
|  | plynovod : 2*2,00 |  | 4 | [23 empty] | VV | 0
|  | kanal.přípojky : 3*2,00 |  | 6 | [23 empty] | VV | 0
SPU
4 | 119001421R00 | Dočasné zajištění podzemního potrubí nebo vedení kabelů do 3 kabelů | m | 12 |  | 0 |  | 0 |  | 0 | 21 | 0 | 0.02478 | 0.3 | 0 | 0 | 800-1 | RTS 24/ I | RTS 24/ I | 0.547 | 6.56 |  | Práce | Běžná |  |  |  | POL1_
|  | ve výkopišti ve stavu a poloze, ve kterých byla na začátku zemních prací, a to podepřením, vzepřením nebo vyvěšením, případně s ochranným bedněním, se zřízením a odstraněním zajišťovací konstrukce a včetně opotřebení použitých materiálů, | [25 empty] | SPI |  | ve výkopišti ve stavu a poloze, ve kterých byla na začátku zemních prací, a to podepřením, vzepřením nebo vyvěšením, případně s ochranným bedněním, se zřízením a odstraněním zajišťovací konstrukce a včetně opotřebení použitých materiálů,
|  | sděl.kabel : 3*2,00 |  | 6 | [23 empty] | VV | 0
|  | kabel VO : 1*2,00 |  | 2 | [23 empty] | VV | 0
|  | el.vedení : 2*2,00 |  | 4 | [23 empty] | VV | 0
SPU
5 | 120001101R00 | Ztížené vykopávky v horninách jakékoliv třídy | m3 | 34.8 |  | 0 |  | 0 |  | 0 | 21 | 0 | 0 | 0 | 0 | 0 | 800-1 | RTS 24/ I | RTS 24/ I | 1.548 | 53.87 |  | Práce | Běžná |  |  |  | POL1_
|  | příplatek k cenám vykopávek za ztížení vykopávky v blízkosti podzemního vedení nebo výbušnin v horninách jakékoliv třídy, | [25 empty] | SPI |  | příplatek k cenám vykopávek za ztížení vykopávky v blízkosti podzemního vedení nebo výbušnin v horninách jakékoliv třídy,
|  | vodovod : 2*2,00*1,00*1,60 |  | 6.4 | [23 empty] | VV | 0
|  | plynovod : 2*2,00*1,00*1,40 |  | 5.6 | [23 empty] | VV | 0
|  | kanal.přípojky : 3*2,00*1,00*1,60 |  | 9.6 | [23 empty] | VV | 0
|  | sděl.kabel : 3*2,00*1,00*1,10 |  | 6.6 | [23 empty] | VV | 0
|  | kabel VO : 1*2,00*1,00*1,10 |  | 2.2 | [23 empty] | VV | 0
|  | el.vedení : 2*2,00*1,00*1,10 |  | 4.4 | [23 empty] | VV | 0
SPU
6 | 121101103R00 | Sejmutí ornice s přemístěním na vzdálenost přes 100 do 250 m | m3 | 6.63 |  | 0 |  | 0 |  | 0 | 21 | 0 | 0 | 0 | 0 | 0 | 800-1 | RTS 24/ I | RTS 24/ I | 0.0134 | 0.09 |  | Práce | Běžná |  |  |  | POL1_
|  | nebo lesní půdy, s vodorovným přemístěním na hromady v místě upotřebení nebo na dočasné či trvalé skládky se složením | [25 empty] | SPI |  | nebo lesní půdy, s vodorovným přemístěním na hromady v místě upotřebení nebo na dočasné či trvalé skládky se složením
|  | plocha oprav : 44,20*0,15 |  | 6.63 | [23 empty] | VV | 0
SPU
7 | 131201202R00 | Hloubení zapažených jam a zářezů do 1000 m3, v hornině 3, strojně, s ručním dočištěním | m3 | 18.0025 |  | 0 |  | 0 |  | 0 | 21 | 0 | 0 | 0 | 0 | 0 | 800-1 | RTS 24/ I | RTS 24/ I | 1.556 | 28.01 |  | Práce | Běžná |  |  |  | POL1_
|  | s urovnáním dna do předepsaného profilu a spádu, s případně nutným přemístěním výkopku ve výkopišti a dále buď s přemístěním výkopku na přilehlém terénu na vzdálenost do 3 m od kraje jámy nebo s naložením na dopravní prostředek | [25 empty] | SPI |  | s urovnáním dna do předepsaného profilu a spádu, s případně nutným přemístěním výkopku ve výkopišti a dále buď s přemístěním výkopku na přilehlém terénu na vzdálenost do 3 m od kraje jámy nebo s naložením na dopravní prostředek
|  | zeleň : | [25 empty] | VV | 0
|  | man.jámy : 2*(1,50*3,00*(2,35-0,15))/100*50 |  | 9.9 | [23 empty] | VV | 0
|  | sondy : 3*(1,00*1,00)*(1,85-0,15)/100*50 |  | 2.55 | [23 empty] | VV | 0
|  | dlažba : | [25 empty] | VV | 0
|  | man.jámy : 1*(1,50*3,00*(2,35-0,24))/100*50 |  | 4.7475 | [23 empty] | VV | 0
|  | sondy : 1*(1,00*1,00)*(1,85-0,24)/100*50 |  | 0.805 | [23 empty] | VV | 0
SPU
8 | 131201209R00 | Hloubení zapažených jam a zářezů příplatek za lepivost, v hornině 3, | m3 | 5.4009 |  | 0 |  | 0 |  | 0 | 21 | 0 | 0 | 0 | 0 | 0 | 800-1 | RTS 24/ I | RTS 24/ I | 0.107 | 0.58 |  | Práce | Běžná |  |  |  | POL1_
|  | s urovnáním dna do předepsaného profilu a spádu, s případně nutným přemístěním výkopku ve výkopišti a dále buď s přemístěním výkopku na přilehlém terénu na vzdálenost do 3 m od kraje jámy nebo s naložením na dopravní prostředek | [25 empty] | SPI |  | s urovnáním dna do předepsaného profilu a spádu, s případně nutným přemístěním výkopku ve výkopišti a dále buď s přemístěním výkopku na přilehlém terénu na vzdálenost do 3 m od kraje jámy nebo s naložením na dopravní prostředek
|  | 18,003/100*30 |  | 5.4009 | [23 empty] | VV | 0
SPU
9 | 131301202R00 | Hloubení zapažených jam a zářezů do 1000 m3, v hornině 4, strojně, s ručním dočištěním | m3 | 18.0025 |  | 0 |  | 0 |  | 0 | 21 | 0 | 0 | 0 | 0 | 0 | 800-1 | RTS 24/ I | RTS 24/ I | 2.127 | 38.29 |  | Práce | Běžná |  |  |  | POL1_
|  | s urovnáním dna do předepsaného profilu a spádu, s případně nutným přemístěním výkopku ve výkopišti a dále buď s přemístěním výkopku na přilehlém terénu na vzdálenost do 3 m od kraje jámy nebo s naložením na dopravní prostředek | [25 empty] | SPI |  | s urovnáním dna do předepsaného profilu a spádu, s případně nutným přemístěním výkopku ve výkopišti a dále buď s přemístěním výkopku na přilehlém terénu na vzdálenost do 3 m od kraje jámy nebo s naložením na dopravní prostředek
|  | zeleň : | [25 empty] | VV | 0
|  | man.jámy : 2*(1,50*3,00*(2,35-0,15))/100*50 |  | 9.9 | [23 empty] | VV | 0
|  | sondy : 3*(1,00*1,00)*(1,85-0,15)/100*50 |  | 2.55 | [23 empty] | VV | 0
|  | dlažba : | [25 empty] | VV | 0
|  | man.jámy : 1*(1,50*3,00*(2,35-0,24))/100*50 |  | 4.7475 | [23 empty] | VV | 0
|  | sondy : 1*(1,00*1,00)*(1,85-0,24)/100*50 |  | 0.805 | [23 empty] | VV | 0
SPU
10 | 131301209R00 | Hloubení zapažených jam a zářezů příplatek za lepivost, v hornině 4, | m3 | 9.0015 |  | 0 |  | 0 |  | 0 | 21 | 0 | 0 | 0 | 0 | 0 | 800-1 | RTS 24/ I | RTS 24/ I | 0.154 | 1.39 |  | Práce | Běžná |  |  |  | POL1_
|  | s urovnáním dna do předepsaného profilu a spádu, s případně nutným přemístěním výkopku ve výkopišti a dále buď s přemístěním výkopku na přilehlém terénu na vzdálenost do 3 m od kraje jámy nebo s naložením na dopravní prostředek | [25 empty] | SPI |  | s urovnáním dna do předepsaného profilu a spádu, s případně nutným přemístěním výkopku ve výkopišti a dále buď s přemístěním výkopku na přilehlém terénu na vzdálenost do 3 m od kraje jámy nebo s naložením na dopravní prostředek
|  | 18,003/100*50 |  | 9.0015 | [23 empty] | VV | 0
SPU
11 | 132201212R00 | Hloubení rýh šířky přes 60 do 200 cm do 1000 m3, v hornině 3, hloubení strojně | m3 | 35.825 |  | 0 |  | 0 |  | 0 | 21 | 0 | 0 | 0 | 0 | 0 | 800-1 | RTS 24/ I | RTS 24/ I | 0.156 | 5.59 |  | Práce | Běžná |  |  |  | POL1_
|  | zapažených i nezapažených, s urovnáním dna do předepsaného profilu a spádu, s případně nutným přehozením výkopku na vzdálenost do 3 m ve výkopišti, s přehozením výkopku na přilehlém terénu na vzdálenost do 5 m od podélné osy rýhy nebo s naložením výkopku na dopravní prostředek. | [25 empty] | SPI |  | zapažených i nezapažených, s urovnáním dna do předepsaného profilu a spádu, s případně nutným přehozením výkopku na vzdálenost do 3 m ve výkopišti, s přehozením výkopku na přilehlém terénu na vzdálenost do 5 m od podélné osy rýhy nebo s naložením výkopku na dopravní prostředek.
|  | řad R: : | [25 empty] | VV | 0
|  | typ A : 1,00*1,10*(1,85-0,60)/100*50 |  | 0.6875 | [23 empty] | VV | 0
|  | typ D : 21,30*1,00*(1,85-0,15)/100*50 |  | 18.105 | [23 empty] | VV | 0
|  | řad R-7: : | [25 empty] | VV | 0
|  | typ B : 9,00*1,00*(1,70-0,45)/100*50 |  | 5.625 | [23 empty] | VV | 0
|  | typ C : 10,00*1,00*(1,70-0,24)/100*50 |  | 7.3 | [23 empty] | VV | 0
|  | typ D : 5,30*1,00*(1,70-0,15)/100*50 |  | 4.1075 | [23 empty] | VV | 0
SPU
12 | 132201219R00 | Hloubení rýh šířky přes 60 do 200 cm příplatek za lepivost, v hornině 3, | m3 | 10.7475 |  | 0 |  | 0 |  | 0 | 21 | 0 | 0 | 0 | 0 | 0 | 800-1 | RTS 24/ I | RTS 24/ I | 0.084 | 0.9 |  | Práce | Běžná |  |  |  | POL1_
|  | zapažených i nezapažených, s urovnáním dna do předepsaného profilu a spádu, s případně nutným přehozením výkopku na vzdálenost do 3 m ve výkopišti, s přehozením výkopku na přilehlém terénu na vzdálenost do 5 m od podélné osy rýhy nebo s naložením výkopku na dopravní prostředek. | [25 empty] | SPI |  | zapažených i nezapažených, s urovnáním dna do předepsaného profilu a spádu, s případně nutným přehozením výkopku na vzdálenost do 3 m ve výkopišti, s přehozením výkopku na přilehlém terénu na vzdálenost do 5 m od podélné osy rýhy nebo s naložením výkopku na dopravní prostředek.
|  | 35,825/100*30 |  | 10.7475 | [23 empty] | VV | 0
SPU
13 | 132301212R00 | Hloubení rýh šířky přes 60 do 200 cm do 1000 m3, v hornině 4, hloubení strojně | m3 | 35.825 |  | 0 |  | 0 |  | 0 | 21 | 0 | 0 | 0 | 0 | 0 | 800-1 | RTS 24/ I | RTS 24/ I | 0.291 | 10.43 |  | Práce | Běžná |  |  |  | POL1_
|  | zapažených i nezapažených, s urovnáním dna do předepsaného profilu a spádu, s případně nutným přehozením výkopku na vzdálenost do 3 m ve výkopišti, s přehozením výkopku na přilehlém terénu na vzdálenost do 5 m od podélné osy rýhy nebo s naložením výkopku na dopravní prostředek. | [25 empty] | SPI |  | zapažených i nezapažených, s urovnáním dna do předepsaného profilu a spádu, s případně nutným přehozením výkopku na vzdálenost do 3 m ve výkopišti, s přehozením výkopku na přilehlém terénu na vzdálenost do 5 m od podélné osy rýhy nebo s naložením výkopku na dopravní prostředek.
|  | řad R: : | [25 empty] | VV | 0
|  | typ A : 1,00*1,10*(1,85-0,60)/100*50 |  | 0.6875 | [23 empty] | VV | 0
|  | typ D : 21,30*1,00*(1,85-0,15)/100*50 |  | 18.105 | [23 empty] | VV | 0
|  | řad R-7: : | [25 empty] | VV | 0
|  | typ B : 9,00*1,00*(1,70-0,45)/100*50 |  | 5.625 | [23 empty] | VV | 0
|  | typ C : 10,00*1,00*(1,70-0,24)/100*50 |  | 7.3 | [23 empty] | VV | 0
|  | typ D : 5,30*1,00*(1,70-0,15)/100*50 |  | 4.1075 | [23 empty] | VV | 0
SPU
14 | 132301219R00 | Hloubení rýh šířky přes 60 do 200 cm příplatek za lepivost, v hornině 4, | m3 | 10.7475 |  | 0 |  | 0 |  | 0 | 21 | 0 | 0 | 0 | 0 | 0 | 800-1 | RTS 24/ I | RTS 24/ I | 0.1483 | 1.59 |  | Práce | Běžná |  |  |  | POL1_
|  | zapažených i nezapažených, s urovnáním dna do předepsaného profilu a spádu, s případně nutným přehozením výkopku na vzdálenost do 3 m ve výkopišti, s přehozením výkopku na přilehlém terénu na vzdálenost do 5 m od podélné osy rýhy nebo s naložením výkopku na dopravní prostředek. | [25 empty] | SPI |  | zapažených i nezapažených, s urovnáním dna do předepsaného profilu a spádu, s případně nutným přehozením výkopku na vzdálenost do 3 m ve výkopišti, s přehozením výkopku na přilehlém terénu na vzdálenost do 5 m od podélné osy rýhy nebo s naložením výkopku na dopravní prostředek.
|  | 35,825/100*30 |  | 10.7475 | [23 empty] | VV | 0
SPU
15 | 151101101R00 | Zřízení pažení a rozepření stěn rýh příložné pro jakoukoliv mezerovitost, hloubky do 2 m | m2 | 161.8 |  | 0 |  | 0 |  | 0 | 21 | 0 | 0.00099 | 0.16 | 0 | 0 | 800-1 | RTS 24/ I | RTS 24/ I | 0.236 | 38.18 |  | Práce | Běžná |  |  |  | POL1_
|  | pro podzemní vedení pro všechny šířky rýhy, | [25 empty] | SPI
|  | řad R : 21,40*1,85*2 |  | 79.18 | [23 empty] | VV | 0
|  | řad R-7 : 24,30*1,70*2 |  | 82.62 | [23 empty] | VV | 0
SPU
16 | 151101111R00 | Odstranění pažení a rozepření rýh příložné , hloubky do 2 m | m2 | 161.8 |  | 0 |  | 0 |  | 0 | 21 | 0 | 0 | 0 | 0 | 0 | 800-1 | RTS 24/ I | RTS 24/ I | 0.07 | 11.33 |  | Práce | Běžná |  |  |  | POL1_
|  | pro podzemní vedení s uložením materiálu na vzdálenost do 3 m od kraje výkopu, | [25 empty] | SPI
SPU
17 | 151101201R00 | Zřízení pažení stěn výkopu bez rozepření, vzepření příložné, hloubky do 4 m | m2 | 42.3 |  | 0 |  | 0 |  | 0 | 21 | 0 | 0.0007 | 0.03 | 0 | 0 | 800-1 | RTS 24/ I | RTS 24/ I | 0.156 | 6.6 |  | Práce | Běžná |  |  |  | POL1_
|  | 3*(2*3,00*2,35) |  | 42.3 | [23 empty] | VV | 0
SPU
18 | 151101211R00 | Odstranění pažení stěn výkopu příložné, hloubky do 4 m | m2 | 42.3 |  | 0 |  | 0 |  | 0 | 21 | 0 | 0 | 0 | 0 | 0 | 800-1 | RTS 24/ I | RTS 24/ I | 0.095 | 4.02 |  | Práce | Běžná |  |  |  | POL1_
|  | s uložením pažin na vzdálenost do 3 m od okraje výkopu, | [25 empty] | SPI
SPU
19 | 151101301R00 | Zřízení rozepření zapažených stěn výkopů při roubení příložném, hloubky do 4 m | m3 | 31.725 |  | 0 |  | 0 |  | 0 | 21 | 0 | 0.00046 | 0.01 | 0 | 0 | 800-1 | RTS 24/ I | RTS 24/ I | 0.126 | 4 |  | Práce | Běžná |  |  |  | POL1_
|  | s potřebným přepažováním, | [25 empty] | SPI
|  | 3*(1,50*3,00*2,35) |  | 31.725 | [23 empty] | VV | 0
SPU
20 | 151101311R00 | Odstranění rozepření stěn výkopů při roubení příložném, hloubky do 4 m | m3 | 31.725 |  | 0 |  | 0 |  | 0 | 21 | 0 | 0 | 0 | 0 | 0 | 800-1 | RTS 24/ I | RTS 24/ I | 0.038 | 1.21 |  | Práce | Běžná |  |  |  | POL1_
|  | s uložením materiálu na vzdálenost do 3 m od okraje výkopu, | [25 empty] | SPI
SPU
21 | 161101101R00 | Svislé přemístění výkopku z horniny 1 až 4, při hloubce výkopu přes 1 do 2,5 m | m3 | 107.656 |  | 0 |  | 0 |  | 0 | 21 | 0 | 0 | 0 | 0 | 0 | 800-1 | RTS 24/ I | RTS 24/ I | 0.345 | 37.14 |  | Práce | Běžná |  |  |  | POL1_
|  | bez naložení do dopravní nádoby, ale s vyprázdněním dopravní nádoby na hromadu nebo na dopravní prostředek, | [25 empty] | SPI |  | bez naložení do dopravní nádoby, ale s vyprázdněním dopravní nádoby na hromadu nebo na dopravní prostředek,
|  | jámy : 2*18,003 |  | 36.006 | [23 empty] | VV | 0
|  | rýhy : 2*35,825 |  | 71.65 | [23 empty] | VV | 0
SPU
22 | 162301101R00 | Vodorovné přemístění výkopku z horniny 1 až 4, na vzdálenost přes 50 do 500 m | m3 | 115.488 |  | 0 |  | 0 |  | 0 | 21 | 0 | 0 | 0 | 0 | 0 | 800-1 | RTS 24/ I | RTS 24/ I | 0.011 | 1.27 |  | Práce | Běžná |  |  |  | POL1_
|  | po suchu, bez naložení výkopku, avšak se složením bez rozhrnutí, zpáteční cesta vozidla. | [25 empty] | SPI
|  | meziskládka tam a zpět | [25 empty] | POP
|  | zásyp : 54,429*2 |  | 108.858 | [23 empty] | VV | 0
|  | ornice : 6,630 |  | 6.63 | [23 empty] | VV | 0
SPU
23 | 162701105R00 | Vodorovné přemístění výkopku z horniny 1 až 4, na vzdálenost přes 9 000 do 10 000 m | m3 | 53.227 |  | 0 |  | 0 |  | 0 | 21 | 0 | 0 | 0 | 0 | 0 | 800-1 | RTS 24/ I | RTS 24/ I | 0.01 | 0.53 |  | Práce | Běžná |  |  |  | POL1_
|  | po suchu, bez naložení výkopku, avšak se složením bez rozhrnutí, zpáteční cesta vozidla. | [25 empty] | SPI
|  | trvalá skládka do 20 km | [25 empty] | POP
|  | výkopek : (2*18,003+2*35,825) |  | 107.656 | [23 empty] | VV | 0
|  | odpočet zásyp : -54,429 |  | -54.429 | [23 empty] | VV | 0
SPU
24 | 162701109R00 | Vodorovné přemístění výkopku příplatek k ceně za každých dalších i započatých 1 000 m přes 10 000 m z horniny 1 až 4 | m3 | 532.27 |  | 0 |  | 0 |  | 0 | 21 | 0 | 0 | 0 | 0 | 0 | 800-1 | RTS 24/ I | RTS 24/ I | 0 | 0 |  | Práce | Běžná |  |  |  | POL1_
|  | po suchu, bez naložení výkopku, avšak se složením bez rozhrnutí, zpáteční cesta vozidla. | [25 empty] | SPI
|  | 53,227*10 |  | 532.27 | [23 empty] | VV | 0
SPU
25 | 167101102R00 | Nakládání, skládání, překládání neulehlého výkopku nakládání výkopku přes 100 m3, z horniny 1 až 4 | m3 | 61.059 |  | 0 |  | 0 |  | 0 | 21 | 0 | 0 | 0 | 0 | 0 | 800-1 | RTS 24/ I | RTS 24/ I | 0.053 | 3.24 |  | Práce | Běžná |  |  |  | POL1_
|  | výkopek : 54,429 |  | 54.429 | [23 empty] | VV | 0
|  | ornice : 6,630 |  | 6.63 | [23 empty] | VV | 0
SPU
26 | 171201201R00 | Uložení sypaniny na dočasnou skládku tak, že na 1 m2 plochy připadá přes 2 m3 výkopku nebo ornice | m3 | 30.5295 |  | 0 |  | 0 |  | 0 | 21 | 0 | 0 | 0 | 0 | 0 | 800-1 | RTS 24/ I | RTS 24/ I | 0.009 | 0.27 |  | Práce | Běžná |  |  |  | POL1_
|  | výkopek : 54,429/2 |  | 27.2145 | [23 empty] | VV | 0
|  | ornice : 6,630/2 |  | 3.315 | [23 empty] | VV | 0
SPU
27 | 174101101R00 | Zásyp sypaninou se zhutněním jam, šachet, rýh nebo kolem objektů v těchto vykopávkách | m3 | 54.429 |  | 0 |  | 0 |  | 0 | 21 | 0 | 0 | 0 | 0 | 0 | 800-1 | RTS 24/ I | RTS 24/ I | 0.202 | 10.99 |  | Práce | Běžná |  |  |  | POL1_
|  | z jakékoliv horniny s uložením výkopku po vrstvách, | [25 empty] | SPI
|  | vytříděnou zeminou | [25 empty] | POP
|  | včetně strojního přemístění materiálu pro zásyp ze vzdálenosti do 10 m od okraje zásypu | [25 empty] | POP
|  | zeleň : | [25 empty] | VV | 0
|  | man.jámy : 2*(1,50*3,00*(2,35-0,15)) |  | 19.8 | [23 empty] | VV | 0
|  | sondy : 3*(1,00*1,00)*(1,85-0,15) |  | 5.1 | [23 empty] | VV | 0
|  | řad R: : | [25 empty] | VV | 0
|  | typ D : 21,30*1,00*(1,85-0,10-0,46-0,15) |  | 24.282 | [23 empty] | VV | 0
|  | řad R-7: : | [25 empty] | VV | 0
|  | typ D : 5,30*1,00*(1,70-0,10-0,46-0,15) |  | 5.247 | [23 empty] | VV | 0
SPU
28 | 175101101R00 | Obsyp potrubí bez prohození sypaniny, bez dodávky obsypového materiálu | m3 | 29.486 |  | 0 |  | 0 |  | 0 | 21 | 0 | 0 | 0 | 0 | 0 | 800-1 | RTS 24/ I | RTS 24/ I | 1.587 | 46.79 |  | Práce | Běžná |  |  |  | POL1_
|  | sypaninou z vhodných hornin tř. 1 - 4 nebo materiálem připraveným podél výkopu ve vzdálenosti do 3 m od jeho kraje, pro jakoukoliv hloubku výkopu a jakoukoliv míru zhutnění, | [25 empty] | SPI |  | sypaninou z vhodných hornin tř. 1 - 4 nebo materiálem připraveným podél výkopu ve vzdálenosti do 3 m od jeho kraje, pro jakoukoliv hloubku výkopu a jakoukoliv míru zhutnění,
|  | řad R : 3*1,50*3,00*0,46 |  | 6.21 | [23 empty] | VV | 0
|  | 22,30*1,00*0,46 |  | 10.258 | [23 empty] | VV | 0
|  | 4*1,00*1,00*0,46 |  | 1.84 | [23 empty] | VV | 0
|  | řad R-7 : 24,30*1,00*0,46 |  | 11.178 | [23 empty] | VV | 0
SPU
29 | 180402111R00 | Založení trávníku parkový trávník, výsevem, v rovině nebo na svahu do 1:5 | m2 | 44.2 |  | 0 |  | 0 |  | 0 | 21 | 0 | 0 | 0 | 0 | 0 | 823-1 | RTS 24/ I | RTS 24/ I | 0.06 | 2.65 |  | Práce | Běžná |  |  |  | POL1_
|  | na půdě předem připravené s pokosením, naložením, odvozem odpadu do 20 km a se složením, | [25 empty] | SPI
|  | plocha oprav : 44,20 |  | 44.2 | [23 empty] | VV | 0
SPU
30 | 181301103R00 | Rozprostření a urovnání ornice v rovině v souvislé ploše do 500 m2, tloušťka vrstvy přes 150 do 200 mm | m2 | 44.2 |  | 0 |  | 0 |  | 0 | 21 | 0 | 0 | 0 | 0 | 0 | 800-1 | RTS 24/ I | RTS 24/ I | 0.254 | 11.23 |  | Práce | Běžná |  |  |  | POL1_
|  | s případným nutným přemístěním hromad nebo dočasných skládek na místo potřeby ze vzdálenosti do 30 m, v rovině nebo ve svahu do 1 : 5, | [25 empty] | SPI |  | s případným nutným přemístěním hromad nebo dočasných skládek na místo potřeby ze vzdálenosti do 30 m, v rovině nebo ve svahu do 1 : 5,
SPU
31 | 199000002R00 | Poplatky za skládku horniny 1- 4, skupina 17 05 04 z Katalogu odpadů | m3 | 53.227 |  | 0 |  | 0 |  | 0 | 21 | 0 | 0 | 0 | 0 | 0 | 800-1 | RTS 24/ I | Indiv | 0 | 0 |  | Práce | Běžná |  |  |  | POL1_
SPU
32 | 174101109T00 | Zásyp jam, rýh materiálem s mírou zhutnitelnosti dle TP 146, včetně drceného kameniva | m3 | 23.994 |  | 0 |  | 0 |  | 0 | 21 | 0 | 0 | 0 | 0 | 0 |  | Vlastní | Indiv | 0.2 | 4.8 |  | Práce | Běžná |  |  |  | POL1_
|  | včetně strojního přemístění materiálu pro zásyp ze vzdálenosti do 10 m od okraje zásypu | [25 empty] | POP
|  | kamenivo drcené fr.16-32 mm | [25 empty] | POP
|  | dlažba : | [25 empty] | VV | 0
|  | man.jámy : 1*(1,50*3,00*(2,35-0,10-0,46-0,24)) |  | 6.975 | [23 empty] | VV | 0
|  | sondy : 1*(1,00*1,00)*(1,85-0,10-0,46-0,24) |  | 1.05 | [23 empty] | VV | 0
|  | řad R: : | [25 empty] | VV | 0
|  | typ A : 1,00*1,10*(1,85-0,10-,46-0,60) |  | 0.759 | [23 empty] | VV | 0
|  | řad R-7: : | [25 empty] | VV | 0
|  | typ B : 9,00*1,00*(1,70-0,10-0,46-0,45) |  | 6.21 | [23 empty] | VV | 0
|  | typ C : 10,00*1,00*(1,70-0,10-0,46-0,24) |  | 9 | [23 empty] | VV | 0
SPU
33 | 199020301T00 | Položení kabelových žlabů vč.poklopů | m | 5 |  | 0 |  | 0 |  | 0 | 21 | 0 | 0 | 0 | 0 | 0 |  | Vlastní | Indiv | 0 | 0 |  | Práce | Běžná |  |  |  | POL1_
SPU
34 | 00572400R | směs travní parková, pro běžnou zátěž | kg | 1.768 |  | 0 |  | 0 |  | 0 | 21 | 0 | 0.001 | 0 | 0 | 0 | SPCM | RTS 24/ I | RTS 24/ I | 0 | 0 |  | Specifikace | Běžná |  |  |  | POL3_
|  | 44,20/25 |  | 1.768 | [23 empty] | VV | 0
SPU
35 | 28350001 | Žlab kabelový betonový dl.1000 mm, AZD 13-100 | ks | 5 |  | 0 |  | 0 |  | 0 | 21 | 0 | 0.02 | 0.1 | 0 | 0 |  | Vlastní | Indiv | 0 | 0 |  | Specifikace | Běžná |  |  |  | POL3_
SPU
36 | 28350002 | Zákrytová deska kabelového žlabu-betonová dl.500 mm, AZD 114-50 | ks | 10 |  | 0 |  | 0 |  | 0 | 21 | 0 | 0.005 | 0.05 | 0 | 0 |  | Vlastní | Indiv | 0 | 0 |  | Specifikace | Běžná |  |  |  | POL3_
SPU
37 | 583320202R | Kamenivo nestanovené těžené; frakce 0,0 až 2,0 mm | t | 53.0748 |  | 0 |  | 0 |  | 0 | 21 | 0 | 1 | 53.07 | 0 | 0 | SPCM | RTS 24/ I | RTS 24/ I | 0 | 0 |  | Specifikace | Běžná |  |  |  | POL3_
|  | 29,486*1,80 |  | 53.0748 | [23 empty] | VV | 0
SPU
Díl: | 11 | Přípravné a přidružené práce |  |  |  | 0 |  | 0 |  | 0 |  | 0 |  | 0 |  | 28.63 |  |  |  |  | 36.86 | [6 empty] | DIL
38 | 113106121R00 | Rozebrání komunikací pro pěší s jakýmkoliv ložem a výplní spár z betonových nebo kameninových dlaždic nebo tvarovek | m2 | 19.2 |  | 0 |  | 0 |  | 0 | 21 | 0 | 0 | 0 | 0.138 | 2.65 | 822-1 | RTS 24/ I | RTS 24/ I | 0.16 | 3.07 |  | Práce | Běžná |  |  |  | POL1_
|  | s přemístěním hmot na skládku na vzdálenost do 3 m nebo s naložením na dopravní prostředek | [25 empty] | SPI
|  | plocha oprav C : 19,20 |  | 19.2 | [23 empty] | VV | 0
SPU
39 | 113107510R00 | Odstranění podkladů nebo krytů z kameniva hrubého drceného, v ploše jednotlivě do 50 m2, tloušťka vrstvy 100 mm | m2 | 19.2 |  | 0 |  | 0 |  | 0 | 21 | 0 | 0 | 0 | 0.22 | 4.22 | 822-1 | RTS 24/ I | RTS 24/ I | 0.421 | 8.08 |  | Práce | Běžná |  |  |  | POL1_
|  | plocha oprav C : 19,20 |  | 19.2 | [23 empty] | VV | 0
SPU
40 | 113107530R00 | Odstranění podkladů nebo krytů z kameniva hrubého drceného, v ploše jednotlivě do 50 m2, tloušťka vrstvy 300 mm | m2 | 1 |  | 0 |  | 0 |  | 0 | 21 | 0 | 0 | 0 | 0.66 | 0.66 | 822-1 | RTS 24/ I | RTS 24/ I | 1.053 | 1.05 |  | Práce | Běžná |  |  |  | POL1_
|  | typ A : 1,00*1,00 |  | 1 | [23 empty] | VV | 0
SPU
41 | 113107535R00 | Odstranění podkladů nebo krytů z kameniva hrubého drceného, v ploše jednotlivě do 50 m2, tloušťka vrstvy 350 mm | m2 | 9.6 |  | 0 |  | 0 |  | 0 | 21 | 0 | 0 | 0 | 0.77 | 7.39 | 822-1 | RTS 24/ I | RTS 24/ I | 1.1505 | 11.04 |  | Práce | Běžná |  |  |  | POL1_
|  | plocha oprav B : 9,60 |  | 9.6 | [23 empty] | VV | 0
SPU
42 | 113108310R00 | Odstranění podkladů nebo krytů živičných, v ploše jednotlivě do 50 m2, tloušťka vrstvy 100 mm | m2 | 10.6 |  | 0 |  | 0 |  | 0 | 21 | 0 | 0 | 0 | 0.22 | 2.33 | 822-1 | RTS 24/ I | RTS 24/ I | 0.38 | 4.03 |  | Práce | Běžná |  |  |  | POL1_
|  | plocha oprav B : 9,60 |  | 9.6 | [23 empty] | VV | 0
|  | typ A : 1,00*1,00 |  | 1 | [23 empty] | VV | 0
SPU
43 | 113108310R00 | Odstranění podkladů nebo krytů živičných, v ploše jednotlivě do 50 m2, tloušťka vrstvy 100 mm | m2 | 10.6 |  | 0 |  | 0 |  | 0 | 21 | 0 | 0 | 0 | 0.22 | 2.33 | 822-1 | RTS 24/ I | RTS 24/ I | 0.38 | 4.03 |  | Práce | Běžná |  |  |  | POL1_
|  | provizorní oprava asf.komun. | [25 empty] | POP
|  | plocha oprav B : 9,60 |  | 9.6 | [23 empty] | VV | 0
|  | typ A : 1,00 |  | 1 | [23 empty] | VV | 0
SPU
44 | 113151113R00 | Odstranění podkladu, krytu frézováním povrch živičný, plochy do 500 m2 na jednom objektu nebo při provádění pruhu šířky do 750 mm, tloušťky 40 mm | m2 | 6 |  | 0 |  | 0 |  | 0 | 21 | 0 | 0 | 0 | 0.088 | 0.53 | 822-1 | RTS 24/ I | RTS 24/ I | 0.072 | 0.43 |  | Práce | Běžná |  |  |  | POL1_
|  | s naložením na dopravní prostředek, očištění povrchu od frézované plochy, opotřebování frézovacích nástrojů (nožů, upínacích kroužků, držáků) nutné ruční odstranění (vybourání) živičného krytu kolem překážek, | [25 empty] | SPI |  | s naložením na dopravní prostředek, očištění povrchu od frézované plochy, opotřebování frézovacích nástrojů (nožů, upínacích kroužků, držáků) nutné ruční odstranění (vybourání) živičného krytu kolem překážek,
|  | plocha oprav A : 6,00 |  | 6 | [23 empty] | VV | 0
SPU
45 | 113151117R00 | Odstranění podkladu, krytu frézováním povrch živičný, plochy do 500 m2 na jednom objektu nebo při provádění pruhu šířky do 750 mm, tloušťky 80 mm | m2 | 3 |  | 0 |  | 0 |  | 0 | 21 | 0 | 0 | 0 | 0.176 | 0.53 | 822-1 | RTS 24/ I | RTS 24/ I | 0.104 | 0.31 |  | Práce | Běžná |  |  |  | POL1_
|  | s naložením na dopravní prostředek, očištění povrchu od frézované plochy, opotřebování frézovacích nástrojů (nožů, upínacích kroužků, držáků) nutné ruční odstranění (vybourání) živičného krytu kolem překážek, | [25 empty] | SPI |  | s naložením na dopravní prostředek, očištění povrchu od frézované plochy, opotřebování frézovacích nástrojů (nožů, upínacích kroužků, držáků) nutné ruční odstranění (vybourání) živičného krytu kolem překážek,
|  | typ A : 3,00 |  | 3 | [23 empty] | VV | 0
SPU
46 | 113202111R00 | Vytrhání obrub z krajníků nebo obrubníků stojatých | m | 29.6 |  | 0 |  | 0 |  | 0 | 21 | 0 | 0 | 0 | 0.27 | 7.99 | 822-1 | RTS 24/ I | RTS 24/ I | 0.123 | 3.64 |  | Práce | Běžná |  |  |  | POL1_
|  | s vybouráním lože, s přemístěním hmot na skládku na vzdálenost do 3 m nebo naložením na dopravní prostředek | [25 empty] | SPI |  | s vybouráním lože, s přemístěním hmot na skládku na vzdálenost do 3 m nebo naložením na dopravní prostředek
|  | 24,00+5,60 |  | 29.6 | [23 empty] | VV | 0
SPU
47 | 919735112R00 | Řezání stávajících krytů nebo podkladů živičných, hloubky přes 50 do 100 mm | m | 24 |  | 0 |  | 0 |  | 0 | 21 | 0 | 0 | 0 | 0 | 0 | 822-1 | RTS 24/ I | RTS 24/ I | 0.037 | 0.89 |  | Práce | Běžná |  |  |  | POL1_1
|  | včetně spotřeby vody | [25 empty] | SPI
|  | řad R : 6,00 |  | 6 | [23 empty] | VV | 0
|  | žad R-7 : 9,00*2 |  | 18 | [23 empty] | VV | 0
SPU
48 | 979082219R00 | Vodorovná doprava suti po suchu příplatek k ceně za každý další i započatý 1 km přes 1 km | t | 544.122 |  | 0 |  | 0 |  | 0 | 21 | 0 | 0 | 0 | 0 | 0 | 822-1 | RTS 24/ I | RTS 24/ I | 0 | 0 |  | Práce | Běžná |  |  |  | POL1_
|  | řízená skládka do 20 km | [25 empty] | POP
|  | 28,638*19 |  | 544.122 | [23 empty] | VV | 0
SPU
49 | 979990107R00 | Poplatek za uložení, směs betonu, cihel a dřeva, , skupina 17 09 04 z Katalogu odpadů | t | 10.6416 |  | 0 |  | 0 |  | 0 | 21 | 0 | 0 | 0 | 0 | 0 | 801-3 | RTS 24/ I | Indiv | 0 | 0 |  | Práce | Běžná |  |  |  | POL1_
|  | kategorie 17 09 04 smíšené stavební a demoliční odpady | [25 empty] | POP
|  | Odkaz na dem. hmot. položky pořadí 38 : 2,64960 |  | 2.6496 | [23 empty] | VV | 7
|  | Odkaz na dem. hmot. položky pořadí 46 : 7,99200 |  | 7.992 | [23 empty] | VV | 7
SPU
50 | 979999976R00 | Poplatek za uložení, zemina a kamení, kusovost nad 1600 cm2, skupina 17 05 04 z Katalogu odpadů | t | 12.276 |  | 0 |  | 0 |  | 0 | 21 | 0 | 0 | 0 | 0 | 0 | 801-3 | RTS 24/ I | Indiv | 0 | 0 |  | Práce | Běžná |  |  |  | POL1_
|  | Odkaz na dem. hmot. položky pořadí 39 : 4,22400 |  | 4.224 | [23 empty] | VV | 7
|  | Odkaz na dem. hmot. položky pořadí 40 : 0,66000 |  | 0.66 | [23 empty] | VV | 7
|  | Odkaz na dem. hmot. položky pořadí 41 : 7,39200 |  | 7.392 | [23 empty] | VV | 7
SPU
51 | 979990113T00 | Poplatek za skládku živičných hmot - skupina odpadu 170302 | t | 5.72 |  | 0 |  | 0 |  | 0 | 21 | 0 | 0 | 0 | 0 | 0 |  | Vlastní | Indiv | 0 | 0 |  | Práce | Běžná |  |  |  | POL1_
|  | Odkaz na dem. hmot. položky pořadí 42 : 2,33200 |  | 2.332 | [23 empty] | VV | 7
|  | Odkaz na dem. hmot. položky pořadí 43 : 2,33200 |  | 2.332 | [23 empty] | VV | 7
|  | Odkaz na dem. hmot. položky pořadí 44 : 0,52800 |  | 0.528 | [23 empty] | VV | 7
|  | Odkaz na dem. hmot. položky pořadí 45 : 0,52800 |  | 0.528 | [23 empty] | VV | 7
SPU
52 | 979082213R00 | Vodorovná doprava suti po suchu bez naložení, ale se složením a hrubým urovnáním na vzdálenost do 1 km | t | 28.6376 |  | 0 |  | 0 |  | 0 | 21 | 0 | 0 | 0 | 0 | 0 | 822-1 | RTS 24/ I | RTS 24/ I | 0.01 | 0.29 |  | Přesun suti | Běžná |  |  |  | POL8_
|  | Demontážní hmotnosti z položek s pořadovými čísly: : | [25 empty] | VV | 0
|  | 38,39,40,41,42,43,44,45,46, : | [25 empty] | VV | 0
|  | Součet: : 28,63760 |  | 28.6376 | [23 empty] | VV | 0
SPU
Díl: | 2 | Základy a zvláštní zakládání |  |  |  | 0 |  | 0 |  | 0 |  | 0 |  | 7.62 |  | 0 |  |  |  |  | 4.57 | [6 empty] | DIL
53 | 271531112R00 | Polštáře zhutněné pod základy kamenivo hrubé, drcené, frakce 32 - 63 mm | m3 | 4.1913 |  | 0 |  | 0 |  | 0 | 21 | 0 | 1.818 | 7.62 | 0 | 0 | 800-2 | RTS 24/ I | RTS 24/ I | 1.09 | 4.57 |  | Práce | Běžná |  |  |  | POL1_
|  | čerpací jímka : 0,50*3,14*0,30*0,30 |  | 0.1413 | [23 empty] | VV | 0
|  | podsyp v prac.jámách : 3*3,00*1,50*0,30 |  | 4.05 | [23 empty] | VV | 0
SPU
Díl: | 4 | Vodorovné konstrukce |  |  |  | 0 |  | 0 |  | 0 |  | 0 |  | 16.44 |  | 0 |  |  |  |  | 13.6 | [6 empty] | DIL
54 | 451572111R00 | Lože pod potrubí, stoky a drobné objekty z kameniva drobného těženého 0÷4 mm | m3 | 6.41 |  | 0 |  | 0 |  | 0 | 21 | 0 | 1.8908 | 12.12 | 0 | 0 | 827-1 | RTS 24/ I | RTS 24/ I | 1.695 | 10.86 |  | Práce | Běžná |  |  |  | POL1_
|  | v otevřeném výkopu, | [25 empty] | SPI
|  | řad R : 3*1,50*3,00*0,10 |  | 1.35 | [23 empty] | VV | 0
|  | 22,30*1,00*0,10 |  | 2.23 | [23 empty] | VV | 0
|  | 4*1,00*1,00*0,10 |  | 0.4 | [23 empty] | VV | 0
|  | řad R-7 : 24,30*1,00*0,10 |  | 2.43 | [23 empty] | VV | 0
SPU
55 | 452313131R00 | Podkladní a zajišťovací konstrukce z betonu bloky pro potrubí , z betonu prostého třídy C 12/15 | m3 | 1.3 |  | 0 |  | 0 |  | 0 | 21 | 0 | 2.5 | 3.25 | 0 | 0 | 827-1 | RTS 24/ I | RTS 24/ I | 1.19 | 1.55 |  | Práce | Běžná |  |  |  | POL1_
|  | z cementu portlandského nebo struskoportlandského, v otevřeném výkopu, | [25 empty] | SPI
|  | 2*0,25 |  | 0.5 | [23 empty] | VV | 0
|  | 4*0,20 |  | 0.8 | [23 empty] | VV | 0
SPU
56 | 465513129T00 | Dlažba z kamene do betonu třídy C30/37-XF3-S3, tl. 150 mm, úprava kolem ul.poklopů | m2 | 1 |  | 0 |  | 0 |  | 0 | 21 | 0 | 0.72618 | 0.73 | 0 | 0 |  | Vlastní | RTS 24/ I | 1.191 | 1.19 |  | Práce | Běžná |  |  |  | POL1_
SPU
57 | 592451170R | Dlažba betonová typ: obdélníkový; dl = 200 mm; š = 100 mm; tl = 80,0 mm; barva: šedá | m2 | 2 |  | 0 |  | 0 |  | 0 | 21 | 0 | 0.17245 | 0.34 | 0 | 0 | SPCM | RTS 24/ I | RTS 24/ I | 0 | 0 |  | Specifikace | Běžná |  |  |  | POL3_
|  | pod uliční poklopy | [25 empty] | POP
SPU
Díl: | 5 | Komunikace |  |  |  | 0 |  | 0 |  | 0 |  | 0 |  | 22.83 |  | 0 |  |  |  |  | 13.5 | [6 empty] | DIL
58 | 564113510R00 | Podklad nebo podsyp z asfaltového recyklátu frakce 0-32 mm, tloušťka po zhutnění 10 cm | m2 | 10.6 |  | 0 |  | 0 |  | 0 | 21 | 0 | 0.21 | 2.23 | 0 | 0 | 822-1 | RTS 24/ I | RTS 24/ I | 0.026 | 0.28 |  | Práce | Běžná |  |  |  | POL1_
|  | s rozprostřením, vlhčením a zhutněním | [25 empty] | SPI
|  | provizorní oprava asf.komunikací | [25 empty] | POP
|  | plocha oprav B : 9,60 |  | 9.6 | [23 empty] | VV | 0
|  | typ A : 1,00 |  | 1 | [23 empty] | VV | 0
SPU
59 | 564831111RT2 | Podklad ze štěrkodrti s rozprostřením a zhutněním frakce 0-32 mm, tloušťka po zhutnění 100 mm | m2 | 20.2 |  | 0 |  | 0 |  | 0 | 21 | 0 | 0.288 | 5.82 | 0 | 0 | 822-1 | RTS 24/ I | RTS 24/ I | 0.023 | 0.46 |  | Práce | Běžná |  |  |  | POL1_
|  | plocha oprav C : 19,20 |  | 19.2 | [23 empty] | VV | 0
|  | typ A : 1,00*1,00 |  | 1 | [23 empty] | VV | 0
SPU
60 | 564851111RT2 | Podklad ze štěrkodrti s rozprostřením a zhutněním frakce 0-32 mm, tloušťka po zhutnění 150 mm | m2 | 9.6 |  | 0 |  | 0 |  | 0 | 21 | 0 | 0.378 | 3.63 | 0 | 0 | 822-1 | RTS 24/ I | RTS 24/ I | 0.026 | 0.25 |  | Práce | Běžná |  |  |  | POL1_
|  | plocha oprav B : 9,60 |  | 9.6 | [23 empty] | VV | 0
SPU
61 | 564861111RT2 | Podklad ze štěrkodrti s rozprostřením a zhutněním frakce 0-32 mm, tloušťka po zhutnění 200 mm | m2 | 10.6 |  | 0 |  | 0 |  | 0 | 21 | 0 | 0.441 | 4.67 | 0 | 0 | 822-1 | RTS 24/ I | RTS 24/ I | 0.029 | 0.31 |  | Práce | Běžná |  |  |  | POL1_
|  | plocha oprav B : 9,60 |  | 9.6 | [23 empty] | VV | 0
|  | typ A : 1,00*1,00 |  | 1 | [23 empty] | VV | 0
SPU
62 | 565141211R00 | Podklad z kameniva obaleného asfaltem ACP 16+ až ACP 22+, v pruhu šířky přes 3 m, třídy 1, tloušťka po zhutnění 60 mm | m2 | 9.6 |  | 0 |  | 0 |  | 0 | 21 | 0 | 0.15826 | 1.52 | 0 | 0 | 822-1 | RTS 24/ I | RTS 24/ I | 0.02 | 0.19 |  | Práce | Běžná |  |  |  | POL1_
|  | s rozprostřením a zhutněním | [25 empty] | SPI
|  | plocha oprav B : 9,60 |  | 9.6 | [23 empty] | VV | 0
SPU
63 | 565161111R00 | Podklad z kameniva obaleného asfaltem ACP 16+ až ACP 22+, v pruhu šířky do 3 m, třídy 1, tloušťka po zhutnění 80 mm | m2 | 1 |  | 0 |  | 0 |  | 0 | 21 | 0 | 0.211 | 0.21 | 0 | 0 | 822-1 | RTS 24/ I | RTS 24/ I | 0.072 | 0.07 |  | Práce | Běžná |  |  |  | POL1_
|  | s rozprostřením a zhutněním | [25 empty] | SPI
|  | typ A : 1,00*1,00 |  | 1 | [23 empty] | VV | 0
SPU
64 | 565171111R00 | Podklad z kameniva obaleného asfaltem ACP 22+, v pruhu šířky do 3 m, třídy 1, tloušťka po zhutnění 100 mm | m2 | 1 |  | 0 |  | 0 |  | 0 | 21 | 0 | 0.26376 | 0.26 | 0 | 0 | 822-1 | RTS 24/ I | RTS 24/ I | 0.084 | 0.08 |  | Práce | Běžná |  |  |  | POL1_
|  | s rozprostřením a zhutněním | [25 empty] | SPI
|  | typ A : 1,00*1,00 |  | 1 | [23 empty] | VV | 0
SPU
65 | 573231123R00 | Postřik spojovací kationaktivní emulzí KAE , množství zbytkového asfaltu 0,30 kg/m2 | m2 | 15.6 |  | 0 |  | 0 |  | 0 | 21 | 0 | 0.0003 | 0 | 0 | 0 | 822-1 | RTS 24/ I | RTS 24/ I | 0.002 | 0.03 |  | Práce | Běžná |  |  |  | POL1_
|  | bez posypu kamenivem | [25 empty] | SPI
|  | plocha oprav B : 9,60 |  | 9.6 | [23 empty] | VV | 0
|  | plocha oprav A : 6,00 |  | 6 | [23 empty] | VV | 0
SPU
66 | 573231146R00 | Postřik spojovací kationaktivní emulzí KAE modifikovanou, množství zbytkového asfaltu 0,60 kg/m2 | m2 | 4 |  | 0 |  | 0 |  | 0 | 21 | 0 | 0.0006 | 0 | 0 | 0 | 822-1 | RTS 24/ I | RTS 24/ I | 0.002 | 0.01 |  | Práce | Běžná |  |  |  | POL1_
|  | bez posypu kamenivem | [25 empty] | SPI
|  | typ A : 1,00*1,00 |  | 1 | [23 empty] | VV | 0
|  | 1,00*3,00 |  | 3 | [23 empty] | VV | 0
SPU
67 | 577112113R00 | Beton asfaltový z modifikovaného asfaltu v pruhu šířky do 3 m, ACO 11 S , tloušťky 40 mm, plochy přes 1000 m2 | m2 | 15.6 |  | 0 |  | 0 |  | 0 | 21 | 0 | 0.10373 | 1.62 | 0 | 0 | 822-1 | RTS 24/ I | RTS 24/ I | 0.064 | 1 |  | Práce | Běžná |  |  |  | POL1_
|  | plocha oprav B : 9,60 |  | 9.6 | [23 empty] | VV | 0
|  | plocha oprav A : 6,00 |  | 6 | [23 empty] | VV | 0
SPU
68 | 577115117R00 | Beton asfaltový z modifikovaného asfaltu v pruhu šířky do 3 m, ACL 22 S , tloušťky 80 mm, plochy přes 1000 m2 | m2 | 3 |  | 0 |  | 0 |  | 0 | 21 | 0 | 0.20746 | 0.62 | 0 | 0 | 822-1 | RTS 24/ I | RTS 24/ I | 0.1 | 0.3 |  | Práce | Běžná |  |  |  | POL1_
|  | typ A : 1,00*3,00 |  | 3 | [23 empty] | VV | 0
SPU
69 | 596215061R00 | Kladení zámkové dlažby do drtě tloušťka dlažby 100 mm, tloušťka lože 40 mm | m2 | 19.2 |  | 0 |  | 0 |  | 0 | 21 | 0 | 0.0741 | 1.42 | 0 | 0 | 822-1 | RTS 24/ I | RTS 24/ I | 0.548 | 10.52 |  | Práce | Běžná |  |  |  | POL1_
|  | s provedením lože z kameniva drceného, s vyplněním spár, s dvojitým hutněním a se smetením přebytečného materiálu na krajnici. S dodáním hmot pro lože a výplň spár. | [25 empty] | SPI |  | s provedením lože z kameniva drceného, s vyplněním spár, s dvojitým hutněním a se smetením přebytečného materiálu na krajnici. S dodáním hmot pro lože a výplň spár.
|  | plocha oprav C : 19,20 |  | 19.2 | [23 empty] | VV | 0
SPU
70 | 59245288R | Dlažba betonová typ: zámkový; dl = 225 mm; š = 112 mm; tl = 100,0 mm; povrchová úprava: impregnace; barva: šedá | m2 | 4.032 |  | 0 |  | 0 |  | 0 | 21 | 0 | 0.207 | 0.83 | 0 | 0 | SPCM | RTS 24/ I | RTS 24/ I | 0 | 0 |  | Specifikace | Běžná |  |  |  | POL3_
|  | 20% náhrada | [25 empty] | POP
|  | 19,20/100*20*1,05 |  | 4.032 | [23 empty] | VV | 0
SPU
Díl: | 8 | Trubní vedení |  |  |  | 0 |  | 0 |  | 0 |  | 0 |  | 5.1 |  | 0 |  |  |  |  | 648.57 | [6 empty] | DIL
71 | 851601104R00 | Montáž potrubí z tvárné litiny s pružným spojem s pružným spojem DN 150 mm | m | 24.3 |  | 0 |  | 0 |  | 0 | 21 | 0 | 0 | 0 | 0 | 0 | 827-1 | RTS 24/ I | RTS 24/ I | 0.536 | 13.02 |  | Práce | Běžná |  |  |  | POL1_
|  | z trub tlakových hrdlových, v otevřeném výkopu, | [25 empty] | SPI
SPU
72 | 857242121R00 | Montáž litinových tvarovek na potrubí litinovém tlakovém jednoosých, na potrubí z trub přírubových v otevřeném výkopu, v otevřeném kanálu nebo v šachtě, DN 80 mm | kus | 4 |  | 0 |  | 0 |  | 0 | 21 | 0 | 0.00022 | 0 | 0 | 0 | 827-1 | RTS 24/ I | RTS 24/ I | 0.759 | 3.04 |  | Práce | Běžná |  |  |  | POL1_
SPU
73 | 857312121R00 | Montáž litinových tvarovek na potrubí litinovém tlakovém jednoosých, na potrubí z trub přírubových v otevřeném výkopu, v otevřeném kanálu nebo v šachtě, DN 150 mm | kus | 7 |  | 0 |  | 0 |  | 0 | 21 | 0 | 0.00278 | 0.02 | 0 | 0 | 827-1 | RTS 24/ I | RTS 24/ I | 1.007 | 7.05 |  | Práce | Běžná |  |  |  | POL1_
SPU
74 | 857314121R00 | Montáž litinových tvarovek na potrubí litinovém tlakovém odbočných, na potrubí z trub přírubových v otevřeném výkopu, v otevřeném kanálu nebo v šachtě, DN 150 mm | kus | 2 |  | 0 |  | 0 |  | 0 | 21 | 0 | 0.00298 | 0.01 | 0 | 0 | 827-1 | RTS 24/ I | RTS 24/ I | 1.391 | 2.78 |  | Práce | Běžná |  |  |  | POL1_
SPU
75 | 857601104R00 | Montáž litinových tvarovek na potrubí litinovém tlakovém jednoosých, na potrubí z trub hrdlových v otevřeném výkopu, v otevřeném kanálu nebo v šachtě, DN 150 mm | kus | 1 |  | 0 |  | 0 |  | 0 | 21 | 0 | 0 | 0 | 0 | 0 | 827-1 | RTS 24/ I | RTS 24/ I | 1.6056 | 1.61 |  | Práce | Běžná |  |  |  | POL1_
SPU
76 | 871311121R00 | Montáž potrubí z plastických hmot z tlakových trubek polyetylenových, vnějšího průměru 160 mm | m | 22.3 |  | 0 |  | 0 |  | 0 | 21 | 0 | 0 | 0 | 0 | 0 | 827-1 | RTS 24/ I | RTS 24/ I | 0.216 | 4.82 |  | Práce | Běžná |  |  |  | POL1_
|  | v otevřeném výkopu, | [25 empty] | SPI
SPU
77 | 871512101R00 | Montáž plastového potrubí ve výkopu spojovaného pomocí hrdel přirážka za spoj plastového potrubí pomocí elektrotvarovky DN 150 mm | kus | 8 |  | 0 |  | 0 |  | 0 | 21 | 0 | 0 | 0 | 0 | 0 | 827-1 | RTS 24/ I | RTS 24/ I | 0.51391 | 4.11 |  | Práce | Běžná |  |  |  | POL1_
|  | s integrovaným elektrosvařovacím vinutím, | [25 empty] | SPI
SPU
78 | 891241221R00 | Montáž vodovodních armatur na potrubí šoupátek v šachtách s ručním kolečkem, DN 80 mm | kus | 1 |  | 0 |  | 0 |  | 0 | 21 | 0 | 0.00022 | 0 | 0 | 0 | 827-1 | RTS 24/ I | RTS 24/ I | 0.99 | 0.99 |  | Práce | Běžná |  |  |  | POL1_
SPU
79 | 891247111R00 | Montáž vodovodních armatur na potrubí hydrantů podzemních (bez osazení poklopů), DN 80 mm | kus | 1 |  | 0 |  | 0 |  | 0 | 21 | 0 | 0.00011 | 0 | 0 | 0 | 827-1 | RTS 24/ I | RTS 24/ I | 0.708 | 0.71 |  | Práce | Běžná |  |  |  | POL1_
SPU
80 | 891311111R00 | Montáž vodovodních armatur na potrubí šoupátek v otevřeném výkopu nebo v šachtách s osazením zemní soupravy (bez poklopů), DN 150 mm | kus | 4 |  | 0 |  | 0 |  | 0 | 21 | 0 | 0.00278 | 0.01 | 0 | 0 | 827-1 | RTS 24/ I | RTS 24/ I | 2.128 | 8.51 |  | Práce | Běžná |  |  |  | POL1_
SPU
81 | 892351111R00 | Tlakové zkoušky vodovodního potrubí DN 150 nebo 200 mm | m | 292.7 |  | 0 |  | 0 |  | 0 | 21 | 0 | 0 | 0 | 0 | 0 | 827-1 | RTS 24/ I | RTS 24/ I | 0.055 | 16.1 |  | Práce | Běžná |  |  |  | POL1_
|  | přísun, montáže, demontáže a odsunu zkoušecího čerpadla, napuštění tlakovou vodou a dodání vody pro tlakovou zkoušku, | [25 empty] | SPI |  | přísun, montáže, demontáže a odsunu zkoušecího čerpadla, napuštění tlakovou vodou a dodání vody pro tlakovou zkoušku,
|  | DN 150 řad R + R-7 : 268,40+24,30 |  | 292.7 | [23 empty] | VV | 0
SPU
82 | 892372111R00 | Zabezpečení konců vodovodního potrubí při tlakových zkouškách DN do 300 mm | úsek | 2 |  | 0 |  | 0 |  | 0 | 21 | 0 | 0.03503 | 0.07 | 0 | 0 | 827-1 | RTS 24/ I | RTS 24/ I | 10.13 | 20.26 |  | Práce | Běžná |  |  |  | POL1_
|  | montáž a demontáž výrobků nebo dílců pro zabezpečení dvou konců zkoušeného úseku potrubí pro jakýkoliv způsob zabezpečení, montáž a demontáž koncových tvarovek, montáž zaslepovací příruby, zaslepení odboček pro hydranty, vzdušníky a jiné armatury a odbočky pro odbočující řady, | [25 empty] | SPI |  | montáž a demontáž výrobků nebo dílců pro zabezpečení dvou konců zkoušeného úseku potrubí pro jakýkoliv způsob zabezpečení, montáž a demontáž koncových tvarovek, montáž zaslepovací příruby, zaslepení odboček pro hydranty, vzdušníky a jiné armatury a odbočky pro odbočující řady,
SPU
83 | 892353111R00 | Proplach a desinfekce vodovodního potrubí DN 150 nebo 200 mm | m | 292.7 |  | 0 |  | 0 |  | 0 | 21 | 0 | 0 | 0 | 0 | 0 | 827-1 | RTS 24/ I | RTS 24/ I | 0.4 | 117.08 |  | Práce | Běžná |  |  |  | POL1_
|  | napuštění a vypuštění vody, dodání vody a desinfekčního prostředku, náklady na bakteriologický rozbor vody, | [25 empty] | SPI |  | napuštění a vypuštění vody, dodání vody a desinfekčního prostředku, náklady na bakteriologický rozbor vody,
|  | DN 150 řad R + R-7 : 268,40+24,30 |  | 292.7 | [23 empty] | VV | 0
SPU
84 | 899401112R00 | Osazení poklopů litinových šoupátkových | kus | 5 |  | 0 |  | 0 |  | 0 | 21 | 0 | 0.12303 | 0.62 | 0 | 0 | 827-1 | RTS 24/ I | RTS 24/ I | 0.863 | 4.32 |  | Práce | Běžná |  |  |  | POL1_
|  | včetně podezdění | [25 empty] | SPI
SPU
85 | 899401113R00 | Osazení poklopů litinových hydrantových | kus | 1 |  | 0 |  | 0 |  | 0 | 21 | 0 | 0.32906 | 0.33 | 0 | 0 | 827-1 | RTS 24/ I | RTS 24/ I | 1.182 | 1.18 |  | Práce | Běžná |  |  |  | POL1_
|  | včetně podezdění | [25 empty] | SPI
SPU
86 | 899712111R00 | Orientační tabulky na vodovodních a kanalizačních řadech na zdivu | kus | 3 |  | 0 |  | 0 |  | 0 | 21 | 0 | 0.00021 | 0 | 0 | 0 | 827-1 | RTS 24/ I | RTS 24/ I | 0.336 | 1.01 |  | Práce | Běžná |  |  |  | POL1_
|  | Včetně dodání a připevnění tabulky. | [25 empty] | POP
SPU
87 | 899721112R00 | Výstražné fólie výstražná fólie pro vodovod, šířka 30 cm | m | 44.7 |  | 0 |  | 0 |  | 0 | 21 | 0 | 0 | 0 | 0 | 0 | 827-1 | RTS 24/ I | RTS 24/ I | 0.026 | 1.16 |  | Práce | Běžná |  |  |  | POL1_
SPU
88 | 899731114R00 | Signalizační vodič CYY, 6 mm2 | m | 299 |  | 0 |  | 0 |  | 0 | 21 | 0 | 8e-05 | 0.02 | 0 | 0 | 827-1 | RTS 24/ I | RTS 24/ I | 0.034 | 10.17 |  | Práce | Běžná |  |  |  | POL1_
SPU
89 | 877312129T00 | Montáž tvarovek PE na tupo d 160 mm | kus | 6 |  | 0 |  | 0 |  | 0 | 21 | 0 | 0 | 0 | 0 | 0 |  | Vlastní | RTS 24/ I | 0.44688 | 2.68 |  | Práce | Běžná |  |  |  | POL1_
SPU
90 | 892855119T00 | Kontrola vodovodního potrubí TV kamerou do 500 m | m | 246.1 |  | 0 |  | 0 |  | 0 | 21 | 0 | 0 | 0 | 0 | 0 |  | Vlastní | Indiv | 0.039 | 9.6 |  | Práce | Běžná |  |  |  | POL1_
SPU
91 | 898721991T00 | Bezvýkopová pokládka potrubí PE 100 DN 150- Relining, sanace stávajícího potrubí, zatahování potrubí PE 100 D160 do stávajícího litinového potrubí | m | 246.1 |  | 0 |  | 0 |  | 0 | 21 | 0 | 0.00348 | 0.86 | 0 | 0 |  | Vlastní | Indiv | 1.7 | 418.37 |  | Práce | Běžná |  |  |  | POL1_
|  | Svaření potrubí PE 100 d160 SDR11 na tupo | [25 empty] | POP
|  | Úpravu konců sanačního potrubí – fixační body - technologie Relining | [25 empty] | POP
|  | Propojení řadu v montážních jámách elektrotvarovkami | [25 empty] | POP
|  | Tlakovou zkoušku sanovaného řadu | [25 empty] | POP
SPU
92 | 2861118T00 | trubka plastová kanalizační PVC; hladká, Sn 4 kN/m2; D = 600,0 mm; l = 1000,0 mm | kus | 1 |  | 0 |  | 0 |  | 0 | 21 | 0 | 0.0281 | 0.03 | 0 | 0 |  | Vlastní | Indiv | 0 | 0 |  | Specifikace | Běžná |  |  |  | POL3_
|  | čerpací jímka | [25 empty] | POP
SPU
93 | 28613108.MR | Spojka plastová typ: přesuvná, jednoznačná; materiál: PE 100; DN = 150; DN2 = 150; de = 196,0 mm; de2 = 196,0 mm; PN 16; SDR 11,0 | kus | 8 |  | 0 |  | 0 |  | 0 | 21 | 0 | 0.00136 | 0.01 | 0 | 0 | SPCM | RTS 24/ I | RTS 24/ I | 0 | 0 |  | Specifikace | Běžná |  |  |  | POL3_
SPU
94 | 286134229R | Trubka plastová skladba: dvouvrstvá PE 100 RC; de = 160,0 mm; tl. stěny = 14,6 mm; PN 16; SDR 11,0 | m | 272.426 |  | 0 |  | 0 |  | 0 | 21 | 0 | 0.00667 | 1.82 | 0 | 0 | SPCM | RTS 24/ I | RTS 24/ I | 0 | 0 |  | Specifikace | Běžná |  |  |  | POL3_
|  | řad R : 268,40*1,015 |  | 272.426 | [23 empty] | VV | 0
SPU
95 | 286536155R | Oblouk plastový typ: jednoznačný; úhel = 30,0 °; materiál: PE 100 RC; de = 160,0 mm; PN 16; SDR 11,0 | kus | 1 |  | 0 |  | 0 |  | 0 | 21 | 0 | 0.0033 | 0 | 0 | 0 | SPCM | RTS 24/ I | RTS 24/ I | 0 | 0 |  | Specifikace | Běžná |  |  |  | POL3_
SPU
96 | 286536195R | Oblouk plastový typ: jednoznačný; úhel = 11,0 °; materiál: PE 100 RC; de = 160,0 mm; PN 16; SDR 11,0 | kus | 1 |  | 0 |  | 0 |  | 0 | 21 | 0 | 0.0033 | 0 | 0 | 0 | SPCM | RTS 24/ I | RTS 24/ I | 0 | 0 |  | Specifikace | Běžná |  |  |  | POL3_
SPU
97 | 28653769T | Spojka plastová typ: jednoznačná, přechodová; materiál: PE 100; DN = 150; DN2 = 150, de = 160,0 mm; de2 = 212,0 mm; PN 10; SDR 11,0 | kus | 4 |  | 0 |  | 0 |  | 0 | 21 | 0 | 0.0006 | 0 | 0 | 0 |  | Vlastní | Indiv | 0 | 0 |  | Specifikace | Běžná |  |  |  | POL3_
SPU
98 | 31947220R | příruba točivá; mat. 11 375; Js 150 mm; 1,6 MPa; PN 16; vnitř.D = 150,0 mm; vnější D1= 280 mm; ČSN 13 1275 | kus | 4 |  | 0 |  | 0 |  | 0 | 21 | 0 | 0.00556 | 0.02 | 0 | 0 | SPCM | RTS 24/ I | RTS 24/ I | 0 | 0 |  | Specifikace | Běžná |  |  |  | POL3_
SPU
99 | 42200750R | poklop uliční typ šoupátkový; šedá litina; použití pro vodu; vnitř.pr.D = 127 mm; D = 270,0 mm; výška 265 mm; pro: šoupátka | kus | 5 |  | 0 |  | 0 |  | 0 | 21 | 0 | 0.0113 | 0.06 | 0 | 0 | SPCM | RTS 24/ I | RTS 24/ I | 0 | 0 |  | Specifikace | Běžná |  |  |  | POL3_
SPU
100 | 42200760R | poklop uliční typ k poz.hydrantu; šedá litina; použití pro vodu; vnitřní rozměr 310x205 mm; vnější rozměr 443x338 mm; výška 300 mm; pro: podzemní hydranty | kus | 1 |  | 0 |  | 0 |  | 0 | 21 | 0 | 0.032 | 0.03 | 0 | 0 | SPCM | RTS 24/ I | RTS 24/ I | 0 | 0 |  | Specifikace | Běžná |  |  |  | POL3_
SPU
101 | 422007T00 | Napojovací vývody NV2 (v poklopu) | ks | 3 |  | 0 |  | 0 |  | 0 | 21 | 0 | 0.0001 | 0 | 0 | 0 |  | Vlastní | Indiv | 0 | 0 |  | Specifikace | Běžná |  |  |  | POL3_
SPU
102 | 42228310R | šoupátko přírubové měkcetěsnící klínové, s hladkým a rovným průtokovým kanálem; použití vhodné pro instalaci do země; médium pitná voda, neagresivní tekutina; DN 80; l = 180 mm; PN 10,0; těleso tvárná litina; povrch.ochrana vně i uvnitř epoxidovým práškem; standardní provedení bez ručního kola a zemní soupravy | kus | 1 |  | 0 |  | 0 |  | 0 | 21 | 0 | 0.0185 | 0.02 | 0 | 0 | SPCM | RTS 24/ I | RTS 24/ I | 0 | 0 |  | Specifikace | Běžná |  |  |  | POL3_
SPU
103 | 42228314R | šoupátko přírubové měkcetěsnící klínové, s hladkým a rovným průtokovým kanálem; použití vhodné pro instalaci do země; médium pitná voda, neagresivní tekutina; DN 150; l = 210 mm; PN 10,0; těleso tvárná litina; povrch.ochrana vně i uvnitř epoxidovým práškem; standardní provedení bez ručního kola a zemní soupravy | kus | 4 |  | 0 |  | 0 |  | 0 | 21 | 0 | 0.0405 | 0.16 | 0 | 0 | SPCM | RTS 24/ I | RTS 24/ I | 0 | 0 |  | Specifikace | Běžná |  |  |  | POL3_
SPU
104 | 422737419T02 | Podzemní hydrant s dvojitým uzavíráním DN 80, PN 16, krytí 1,25 m | kus | 1 |  | 0 |  | 0 |  | 0 | 21 | 0 | 0.0355 | 0.04 | 0 | 0 |  | Vlastní | Indiv | 0 | 0 |  | Specifikace | Běžná |  |  |  | POL3_
SPU
105 | 42291515T | Deska podkladová hydrantová | kus | 1 |  | 0 |  | 0 |  | 0 | 21 | 0 | 0.0019 | 0 | 0 | 0 |  | Vlastní | Indiv | 0 | 0 |  | Specifikace | Běžná |  |  |  | POL3_
SPU
106 | 422915501R | deska podkladová pro šoupátkové poklopy | kus | 5 |  | 0 |  | 0 |  | 0 | 21 | 0 | 0 | 0 | 0 | 0 | SPCM | RTS 24/ I | RTS 24/ I | 0 | 0 |  | Specifikace | Běžná |  |  |  | POL3_
SPU
107 | 42293250R | souprava zemní teleskopická šoupátková; pro šoupátka a combi armatury; DN 50-100; krycí hloubka 1,3 - 1,8 m | kus | 1 |  | 0 |  | 0 |  | 0 | 21 | 0 | 0.0073 | 0.01 | 0 | 0 | SPCM | RTS 24/ I | RTS 24/ I | 0 | 0 |  | Specifikace | Běžná |  |  |  | POL3_
SPU
108 | 42293255R | souprava zemní teleskopická šoupátková; pro šoupátka a combi armatury; DN 125-150; krycí hloubka 1,3 - 1,8 m | kus | 4 |  | 0 |  | 0 |  | 0 | 21 | 0 | 0.0073 | 0.03 | 0 | 0 | SPCM | RTS 24/ I | RTS 24/ I | 0 | 0 |  | Specifikace | Běžná |  |  |  | POL3_
SPU
109 | 422935325R | příruba jištěná proti posunu; provedení hrdlo-příruba, délka 251 mm; PN 16,0; médium voda; příruba DN1=150, hrdlo DN=150; těleso tvárná litina | kus | 2 |  | 0 |  | 0 |  | 0 | 21 | 0 | 0.0167 | 0.03 | 0 | 0 | SPCM | RTS 24/ I | RTS 24/ I | 0 | 0 |  | Specifikace | Běžná |  |  |  | POL3_
SPU
110 | 42293532T01 | Příruba jištěná proti posunu redukovaná; provedení hrdlo-příruba,příruba DN 175/150 mm, těleso tvárná litina | kus | 2 |  | 0 |  | 0 |  | 0 | 21 | 0 | 0.0248 | 0.05 | 0 | 0 |  | Vlastní | Indiv | 0 | 0 |  | Specifikace | Běžná |  |  |  | POL3_
SPU
111 | 42293532T02 | Příruba jištěná proti posunu redukovaná; provedení hrdlo-příruba,příruba DN 125/150 mm, těleso tvárná litina | kus | 1 |  | 0 |  | 0 |  | 0 | 21 | 0 | 0.0248 | 0.02 | 0 | 0 |  | Vlastní | Indiv | 0 | 0 |  | Specifikace | Běžná |  |  |  | POL3_
SPU
112 | 55251199T0 | Trubka vodovodní litinová DN = 150; de = 170,0 mm; tl. stěny = 7,7 mm; těsnění: kroužek | m | 24.543 |  | 0 |  | 0 |  | 0 | 21 | 0 | 0.028 | 0.69 | 0 | 0 |  | Vlastní | Indiv | 0 | 0 |  | Specifikace | Běžná |  |  |  | POL3_
|  | Tlakové potrubí z tvárné litiny dle ČSN EN 545 ISO 2531 s jednokomorovým hrdlem. Tlaková třída trub | [25 empty] | POP
|  | min C64 a vyšší. Vnější ochrana trub pokovení vrstvou zinku v množství min 200 g/m2 + krycí nátěr bitumenovou barvou o síle min | [25 empty] | POP |  | min C64 a vyšší. Vnější ochrana trub pokovení vrstvou zinku v množství min 200 g/m2 + krycí nátěr bitumenovou barvou o síle min
|  | 120 µm. Vnitřní povrch trub odstředivě nanášený, stříkaný polyuretan | [25 empty] | POP
|  | dle ČSN EN 15655 o síle min 1,2 mm. | [25 empty] | POP
|  | řad R-7 : 24,30*1,01 |  | 24.543 | [23 empty] | VV | 0
SPU
113 | 55251212R | Trubka litinová DN = 80; tl. stěny = 7,0 mm; l = 200 mm; PN 16; povrchová úprava: vně i uvnitř epoxidová pryskyřice | kus | 2 |  | 0 |  | 0 |  | 0 | 21 | 0 | 0.0087 | 0.02 | 0 | 0 | SPCM | RTS 24/ I | RTS 24/ I | 0 | 0 |  | Specifikace | Běžná |  |  |  | POL3_
SPU
114 | 55251214R | Trubka litinová DN = 80; tl. stěny = 7,0 mm; l = 300 mm; PN 16; povrchová úprava: vně i uvnitř epoxidová pryskyřice | kus | 1 |  | 0 |  | 0 |  | 0 | 21 | 0 | 0.0101 | 0.01 | 0 | 0 | SPCM | RTS 24/ I | RTS 24/ I | 0 | 0 |  | Specifikace | Běžná |  |  |  | POL3_
SPU
115 | 55259414R | koleno 11 1/4 °; PN 10; DN 150 mm; tvárná litina; hrdlové; spoj běžný pružný násuvný; uvnitř práškový epoxid; vně práškový epoxid | kus | 1 |  | 0 |  | 0 |  | 0 | 21 | 0 | 0.0144 | 0.01 | 0 | 0 | SPCM | RTS 24/ I | RTS 24/ I | 0 | 0 |  | Specifikace | Běžná |  |  |  | POL3_
|  | s jištěnými hrdly | [25 empty] | POP
SPU
116 | 55259954R | koleno 30 °; PN 10; DN 150 mm; tvárná litina; přírubové; uvnitř práškový epoxid; vně práškový epoxid | kus | 1 |  | 0 |  | 0 |  | 0 | 21 | 0 | 0.0215 | 0.02 | 0 | 0 | SPCM | RTS 24/ I | RTS 24/ I | 0 | 0 |  | Specifikace | Běžná |  |  |  | POL3_
SPU
117 | 552599953R | tvarovka přírubová s přírubovou odbočkou tvárná litina; DN 1 = 150 mm; DN 2 = 80 mm; povrch. úprava práškový epoxid | kus | 1 |  | 0 |  | 0 |  | 0 | 21 | 0 | 0.0276 | 0.03 | 0 | 0 | SPCM | RTS 24/ I | RTS 24/ I | 0 | 0 |  | Specifikace | Běžná |  |  |  | POL3_
SPU
118 | 552599956R | tvarovka přírubová s přírubovou odbočkou tvárná litina; DN 1 = 150 mm; DN 2 = 150 mm; povrch. úprava práškový epoxid | kus | 1 |  | 0 |  | 0 |  | 0 | 21 | 0 | 0.0299 | 0.03 | 0 | 0 | SPCM | RTS 24/ I | RTS 24/ I | 0 | 0 |  | Specifikace | Běžná |  |  |  | POL3_
SPU
119 | 55260026R | příruba tvárná litina; slepá; DN 150 mm; povrch. úprava práškový epoxid | kus | 1 |  | 0 |  | 0 |  | 0 | 21 | 0 | 0.0077 | 0.01 | 0 | 0 | SPCM | RTS 24/ I | RTS 24/ I | 0 | 0 |  | Specifikace | Běžná |  |  |  | POL3_
SPU
120 | 5526009702R | koleno 90 °; PN 10; DN 80 mm; tvárná litina; přírubové; s patkou; uvnitř práškový epoxid; vně práškový epoxid | kus | 1 |  | 0 |  | 0 |  | 0 | 21 | 0 | 0.0122 | 0.01 | 0 | 0 | SPCM | RTS 24/ I | RTS 24/ I | 0 | 0 |  | Specifikace | Běžná |  |  |  | POL3_
|  | prodloužená délka | [25 empty] | POP
SPU
121 | 6739059T00 | Hydrantová drenáž | ks | 1 |  | 0 |  | 0 |  | 0 | 21 | 0 | 0.0003 | 0 | 0 | 0 |  | Vlastní | Indiv | 0 | 0 |  | Specifikace | Běžná |  |  |  | POL3_
|  | drenážní textílie+štěrkodrť fr. 16-32mm cca 0,5 m3 | [25 empty] | POP
SPU
Díl: | 91 | Doplňující práce na komunikaci |  |  |  | 0 |  | 0 |  | 0 |  | 0 |  | 6.1 |  | 0 |  |  |  |  | 10.45 | [6 empty] | DIL
122 | 917862111R00 | Osazení silničního nebo chodníkového obrubníku stojatého, s boční opěrou z betonu prostého, do lože z betonu prostého C 12/15 | m | 29.6 |  | 0 |  | 0 |  | 0 | 21 | 0 | 0.188 | 5.56 | 0 | 0 | 822-1 | RTS 24/ I | RTS 24/ I | 0.272 | 8.05 |  | Práce | Běžná |  |  |  | POL1_
|  | S dodáním hmot pro lože tl. 80-100 mm. | [25 empty] | SPI
|  | silniční obrubník : 24,00+5,60 |  | 29.6 | [23 empty] | VV | 0
SPU
123 | 928621011R00 | Zálivka asfaltová podél kolejnic 3 x 5 cm | m | 24 |  | 0 |  | 0 |  | 0 | 21 | 0 | 0.00181 | 0.04 | 0 | 0 |  | RTS 24/ I | RTS 24/ I | 0.1 | 2.4 |  | Práce | Běžná |  |  |  | POL1_1
|  | Včetně vyčištění spár před provedením zálivky. | [25 empty] | POP
SPU
124 | 59217488R | obrubník silniční materiál beton; l = 1000,0 mm; š = 150,0 mm; h = 250,0 mm; barva šedá | kus | 6.216 |  | 0 |  | 0 |  | 0 | 21 | 0 | 0.08 | 0.5 | 0 | 0 | SPCM | RTS 24/ I | RTS 24/ I | 0 | 0 |  | Specifikace | Běžná |  |  |  | POL3_
|  | náhrada 20% | [25 empty] | POP
|  | 29,60/100*20*1,05 |  | 6.216 | [23 empty] | VV | 0
SPU
Díl: | 96 | Bourání konstrukcí |  |  |  | 0 |  | 0 |  | 0 |  | 0 |  | 1.91 |  | 1.88 |  |  |  |  | 3.9 | [6 empty] | DIL
125 | 969011999T26 | Demontáž stávajícíh armatur na potrubí; v armaturní šachtě | soubor | 1 |  | 0 |  | 0 |  | 0 | 21 | 0 | 0.035 | 0.04 | 0.01 | 0.01 |  | Vlastní | Indiv | 0.16 | 0.16 |  | Práce | Běžná |  |  |  | POL1_
|  | odstranění tvarovek, armatur, poklopů | [25 empty] | POP
SPU
126 | 969013899T11 | Vybourání stávajícího vodovodl.potrubí azbestocement do DN 500 mm | m | 22.4 |  | 0 |  | 0 |  | 0 | 21 | 0 | 0.08 | 1.79 | 0.08 | 1.79 |  | Vlastní | Indiv | 0.16 | 3.58 |  | Práce | Běžná |  |  |  | POL1_
SPU
127 | 969013899T12 | Odpojení propojovacího litinového potrubí DN150 mezi řady R a H3 | soubor | 1 |  | 0 |  | 0 |  | 0 | 21 | 0 | 0.08 | 0.08 | 0.08 | 0.08 |  | Vlastní | Indiv | 0.16 | 0.16 |  | Práce | Běžná |  |  |  | POL1_
SPU
Díl: | 99 | Staveništní přesun hmot |  |  |  | 0 |  | 0 |  | 0 |  | 0 |  | 0 |  | 0 |  |  |  |  | 24.09 | [6 empty] | DIL
128 | 998276101R00 | Přesun hmot pro trubní vedení z trub plastových nebo sklolaminátových v otevřeném výkopu | t | 113.9034 |  | 0 |  | 0 |  | 0 | 21 | 0 | 0 | 0 | 0 | 0 | 827-1 | RTS 24/ I | RTS 24/ I | 0.2115 | 24.09 |  | Přesun hmot | Běžná |  |  |  | POL7_
|  | vodovodu nebo kanalizace ražené nebo hloubené (827 1.1, 827 1.9, 827 2.1, 827 2.9), drobných objektů | [25 empty] | SPI
|  | na vzdálenost 15 m od hrany výkopu nebo od okraje šachty | [25 empty] | POP
|  | Hmotnosti z položek s pořadovými čísly: : | [25 empty] | VV | 0
|  | 1,3,4,15,17,19,34,35,36,37,53,54,55,56,57,58,59,60,61,62,63,64,65,66,67,68,69,70,72,73,74,78,79,80, : | [25 empty] | VV | 0
|  | 82,84,85,86,88,91,92,93,94,95,96,97,98,99,100,101,102,103,104,105,107,108,109,110,111,112,113,114, : | [25 empty] | VV | 0
|  | 115,116,117,118,119,120,121,122,123,124,125,126,127, : | [25 empty] | VV | 0
|  | Součet: : 113,90338 |  | 113.9034 | [23 empty] | VV | 0
SPU
Díl: | 767 | Konstrukce zámečnické |  |  |  | 0 |  | 0 |  | 0 |  | 0 |  | 0.06 |  | 0 |  |  |  |  | 0.17 | [6 empty] | DIL
129 | 311863T22 | Drobný spojovací materiál-přírubový spoj DN 80; PN 10/16 | soubor | 5 |  | 0 |  | 0 |  | 0 | 21 | 0 | 0.003 | 0.02 | 0 | 0 |  | Vlastní | Indiv | 0 | 0 |  | Specifikace | Běžná |  |  |  | POL3_
|  | mosaz -šrouby A2,matky A4,těsnění s kovovou vložkou | [25 empty] | POP
SPU
130 | 311863T24 | Drobný spojovací materiál-přírubový spoj DN 150; PN 10/16 | soubor | 12 |  | 0 |  | 0 |  | 0 | 21 | 0 | 0.003 | 0.04 | 0 | 0 |  | Vlastní | Indiv | 0 | 0 |  | Specifikace | Běžná |  |  |  | POL3_
|  | mosaz -šrouby A2,matky A4,těsnění s kovovou vložkou | [25 empty] | POP
SPU
131 | 998767101R00 | Přesun hmot pro kovové stavební doplňk. konstrukce v objektech výšky do 6 m | t | 0.051 |  | 0 |  | 0 |  | 0 | 21 | 0 | 0 | 0 | 0 | 0 | 800-767 | RTS 24/ I | RTS 24/ I | 3.327 | 0.17 |  | Přesun hmot | Běžná |  |  |  | POL7_
|  | 50 m vodorovně | [25 empty] | SPI
|  | Hmotnosti z položek s pořadovými čísly: : | [25 empty] | VV | 0
|  | 129,130, : | [25 empty] | VV | 0
|  | Součet: : 0,05100 |  | 0.051 | [23 empty] | VV | 0
SPU
Díl: | D96 | Přesuny suti a vybouraných hmot |  |  |  | 0 |  | 0 |  | 0 |  | 0 |  | 0 |  | 0 |  |  |  |  | 0.92 | [6 empty] | DIL
132 | 979081121R00 | Odvoz suti a vybouraných hmot na skládku příplatek za každý další 1 km | t | 35.758 |  | 0 |  | 0 |  | 0 | 21 | 0 | 0 | 0 | 0 | 0 | 801-3 | RTS 24/ I | RTS 24/ I | 0 | 0 |  | Práce | Běžná |  |  |  | POL1_
|  | skládka do 20 km | [25 empty] | POP
|  | 1,882*19 |  | 35.758 | [23 empty] | VV | 0
SPU
133 | 979990201R00 | Poplatek za uložení, azbestocementové výrobky, , skupina 17 06 05 z Katalogu odpadů | t | 1.792 |  | 0 |  | 0 |  | 0 | 21 | 0 | 0 | 0 | 0 | 0 | 801-3 | RTS 24/ I | RTS 24/ I | 0 | 0 |  | Práce | Běžná |  |  |  | POL1_
|  | kategorie 17 06 05 stavební materiály obsahující azbest | [25 empty] | POP
SPU
134 | 979081111R00 | Odvoz suti a vybouraných hmot na skládku do 1 km | t | 1.882 |  | 0 |  | 0 |  | 0 | 21 | 0 | 0 | 0 | 0 | 0 | 801-3 | RTS 24/ I | RTS 24/ I | 0.49 | 0.92 |  | Přesun suti | Běžná |  |  |  | POL8_
|  | Včetně naložení na dopravní prostředek a složení na skládku, bez poplatku za skládku. | [25 empty] | POP
|  | Demontážní hmotnosti z položek s pořadovými čísly: : | [25 empty] | VV | 0
|  | 125,126,127, : | [25 empty] | VV | 0
|  | Součet: : 1,88200 |  | 1.882 | [23 empty] | VV | 0
SPU
135 | 979990104T02 | Poplatek za skládku odpadů - demontáž armatur a potrubí | t | 1.882 |  | 0 |  | 0 |  | 0 | 21 | 0 | 0 | 0 | 0 | 0 |  | Vlastní | Indiv | 0 | 0 |  | Přesun suti | Běžná |  |  |  | POL8_
|  | odpady vzniklé bouráním-díl 96 | [25 empty] | POP
|  | Demontážní hmotnosti z položek s pořadovými čísly: : | [25 empty] | VV | 0
|  | 125,126,127, : | [25 empty] | VV | 0
|  | Součet: : 1,88200 |  | 1.882 | [23 empty] | VV | 0
SPU
[26 empty] | 12 | 21 | DPH
| Celkem |  |  |  |  | 0 | [19 empty] | 0 | 0 | SUM
JKSO:
| 827.13 | sítě vodovodní rozvodné | [25 empty] | JKSO
| m | potrubí z trub z plastických hmot a sklolaminátu | [25 empty] | JKSOChar
|  | rekonstrukce a modernizace objektu prostá | [25 empty] | JKSOAkce
END
Note on S6: Jedná se o informaci, zda se jedná o položku, která je do rozpočtu zadána z cenové soustavy RTS, nebo vlastní.
Note on T6: Jedná se o název CÚ, která je zadána u položky rozpočtu