## List1
Výroba a montáž dvou manipulátorů a uchycení na informační světelné tabule pro MFA Pardubice
technická specifikace a výkaz výměr
|  |  | cena za jednotku | Celkem
Závěsný kladkostroj D8plus( zabezpečeno pro pohyb osob pod zavěšeným břemenem) |  | 4ks
Závěs na profily |  | 4 ks
Závěs na příhradu |  | 4 ks
Kabely (bezhalogenové), průchodky, koncovky(provedení kabeláže a elektroinstalace) |  | kpl.
Montáž |  | kpl.
Revize strojní a elektro - uvedení do provozu |  | kpl.
Plošina pro montáž ( 14 m výška) |  | 1 ks
Dílenská dokumentace , návod k obsluze |  | 1 ks
celkem bez DPH | ..
Nosnost je stanovena na 550kg/tabule o rozměru 3*5m
Dodaná zařízení budou napojena do stávajících rozvaděčů na zvedání sítí
Je počítáno se stávající konstrukcí MILOS M390 QTK 4000
K ovládání zdvihu musí být využito stávající ovládání zdvihadel sítí.