## Rekapitulace stavby
Export Komplet | [27 empty] | 2.0 | ZAMOK |  |  |  |  | False | False | {52489b60-9c64-4025-b14f-76e3376aa801}
[33 empty] | 0,01 | 21
[33 empty] | 0,01 | 12
|  | REKAPITULACE STAVBY | [17 empty] | v --- níže se nacházejí doplnkové a pomocné údaje k sestavám --- v | [11 empty] | Návod na vyplnění | 0,001
|  | Kód: |  |  |  |  | 06_24_SP | [24 empty] | Měnit lze pouze buňky se žlutým podbarvením! 1) na prvním listu Rekapitulace stavby vyplňte v sestavě a) Souhrnný list - údaje o Uchazeči (přenesou se do ostatních sestav i v jiných listech) b) Rekapitulace objektů - potřebné Ostatní náklady 2) na vybraných listech vyplňte v sestavě a) Krycí list - údaje o Uchazeči, pokud se liší od údajů o Uchazeči na Souhrnném listu (údaje se přenesou do ostatních sestav v daném listu) b) Rekapitulace rozpočtu - potřebné Ostatní náklady c) Celkové náklady za stavbu - ceny u položek - množství, pokud má žluté podbarvení - a v případě potřeby poznámku (ta je ve skrytém sloupci) | 0,01
|  | Stavba: |  |  |  |  | Novostavba dětské skupiny Braňany | [25 empty] | 0,01
|  | KSO: | [13 empty] | CC-CZ: | [16 empty] | 0,01
|  | Místo: | [13 empty] | Datum: |  | 8. 6. 2024 | [14 empty] | 0,01
0,01
|  | Zadavatel: | [13 empty] | IČ: | [16 empty] | 0,01
|  |  | Obec Braňany, Bilinská 76, 435 22 Braňany | [12 empty] | DIČ: | [16 empty] | 0,01
0,01
|  | Uchazeč: | [13 empty] | IČ: |  | Vyplň údaj | [14 empty] | 0,01
|  |  | Vyplň údaj | [12 empty] | DIČ: |  | Vyplň údaj | [14 empty] | 0,01
False
|  | Projektant: | [13 empty] | IČ: | [16 empty] | False
|  |  | IPOKa,s.r.o., Blanky Waleské 558, Cerhenice 281 02 | [12 empty] | DIČ: | [16 empty] | True
0,01
|  | Zpracovatel: | [13 empty] | IČ: | [16 empty] | 0,01
[16 empty] | DIČ: | [16 empty] | True
Poznámka:
|  | Cena bez DPH | [13 empty] | 0
[8 empty] | Sazba daně |  |  | Základ daně |  |  |  |  | Výše daně
|  | DPH |  | základní |  |  |  | 21% |  |  | 0 |  |  |  |  | 0
|  |  |  | snížená |  |  |  | 12% |  |  | 0 |  |  |  |  | 0
|  |  |  | zákl. přenesená |  |  |  | 21% |  |  | 0 |  |  |  |  | 0
|  |  |  | sníž. přenesená |  |  |  | 12% |  |  | 0 |  |  |  |  | 0
|  |  |  | nulová |  |  |  | 0% |  |  | 0 |  |  |  |  | 0
|  | Cena s DPH | [6 empty] | v |  |  | CZK |  |  |  | 0
|  | Projektant | [11 empty] | Zpracovatel
|  | Datum a podpis: | [7 empty] | Razítko |  |  |  | Datum a podpis: |  |  | Razítko
|  | Objednavatel | [11 empty] | Uchazeč
|  | Datum a podpis: | [7 empty] | Razítko |  |  |  | Datum a podpis: |  |  | Razítko
REKAPITULACE OBJEKTŮ STAVBY A SOUPISŮ PRACÍ
| Kód: | [6 empty] | 06_24_SP
| Stavba: | [6 empty] | Novostavba dětské skupiny Braňany
| Místo: | [13 empty] | Datum: |  | 8. 6. 2024
| Zadavatel: | [6 empty] | Obec Braňany, Bilinská 76, 435 22 Braňany | [6 empty] | Projektant: |  | IPOKa,s.r.o., Blanky Waleské 558, Cerhenice 281 02 |  |  | Informatívní údaje z listů zakázek
| Uchazeč: | [13 empty] | Zpracovatel:
| Kód |  |  |  | Popis | [7 empty] | Cena bez DPH [CZK] |  |  |  |  | Cena s DPH [CZK] | Typ | z toho Ostat. náklady [CZK] | DPH [CZK] | Normohodiny [h] | DPH základní [CZK] | DPH snížená [CZK] | DPH základní přenesená [CZK] | DPH snížená přenesená [CZK] | Základna DPH základní | Základna DPH snížená | Základna DPH zákl. přenesená | Základna DPH sníž. přenesená | Základna DPH nulová
| Náklady z rozpočtů | [11 empty] | 0 |  |  |  |  | 0 |  | 0 | 0 | 0 | 0 | 0 | 0 | 0 | 0 | 0 | 0 | 0 | 0 |  | D | 0 | ###NOIMPORT### | IMPORT | {52489b60-9c64-4025-b14f-76e3376aa801} | {00000000-0000-0000-0000-000000000000}
/ |  | 01 |  |  |  | Architektonicko-stavební řešení | [6 empty] | 0 |  |  |  |  | 0 | STA | 0 | 0 | 0 | 0 | 0 | 0 | 0 | 0 | 0 | 0 | 0 | 0 |  |  | 1 |  | IMPORT | {9bf57b6e-652b-4336-8300-898370ff1412} | {52489b60-9c64-4025-b14f-76e3376aa801} | 2
/ |  | 02 |  |  |  | Demolice č.p. 66, Braňany | [6 empty] | 0 |  |  |  |  | 0 | STA | 0 | 0 | 0 | 0 | 0 | 0 | 0 | 0 | 0 | 0 | 0 | 0 |  |  | 1 |  | IMPORT | {10c598b4-3c06-41dd-96f0-af870b4b678e} | {52489b60-9c64-4025-b14f-76e3376aa801} | 2
/ |  | 03 |  |  |  | ZTI | [6 empty] | 0 |  |  |  |  | 0 | STA | 0 | 0 | 0 | 0 | 0 | 0 | 0 | 0 | 0 | 0 | 0 | 0 |  |  | 1 |  | IMPORT | {d5e38099-260b-4359-b05a-feac827dd11b} | {52489b60-9c64-4025-b14f-76e3376aa801} | 2
/ |  | 04 |  |  |  | ÚT | [6 empty] | 0 |  |  |  |  | 0 | STA | 0 | 0 | 0 | 0 | 0 | 0 | 0 | 0 | 0 | 0 | 0 | 0 |  |  | 1 |  | IMPORT | {663ac588-39a4-4253-bd1d-38957399d0b6} | {52489b60-9c64-4025-b14f-76e3376aa801} | 2
/ |  | 05 |  |  |  | Elektroinstalace | [6 empty] | 0 |  |  |  |  | 0 | STA | 0 | 0 | 0 | 0 | 0 | 0 | 0 | 0 | 0 | 0 | 0 | 0 |  |  | 1 |  | IMPORT | {9914ce6f-d3bf-40bd-b91c-caeef1a4a7c6} | {52489b60-9c64-4025-b14f-76e3376aa801} | 2
/ |  | 06 |  |  |  | VZT | [6 empty] | 0 |  |  |  |  | 0 | STA | 0 | 0 | 0 | 0 | 0 | 0 | 0 | 0 | 0 | 0 | 0 | 0 |  |  | 1 |  | IMPORT | {ac4d4bdf-e113-409f-a56c-9a1d21fbf4e6} | {52489b60-9c64-4025-b14f-76e3376aa801} | 2
/ |  | 07 |  |  |  | Chlazení | [6 empty] | 0 |  |  |  |  | 0 | STA | 0 | 0 | 0 | 0 | 0 | 0 | 0 | 0 | 0 | 0 | 0 | 0 |  |  | 1 |  | IMPORT | {f932aeee-4b3b-4be1-aef4-ac47bccbcf21} | {52489b60-9c64-4025-b14f-76e3376aa801} | 2
/ |  | 08 |  |  |  | Elektroinstalace FVE | [6 empty] | 0 |  |  |  |  | 0 | STA | 0 | 0 | 0 | 0 | 0 | 0 | 0 | 0 | 0 | 0 | 0 | 0 |  |  | 1 |  | IMPORT | {4e006344-9cbf-4691-8640-7b3e1f1a67c6} | {52489b60-9c64-4025-b14f-76e3376aa801} | 2
/ |  | 09 |  |  |  | FVE | [6 empty] | 0 |  |  |  |  | 0 | STA | 0 | 0 | 0 | 0 | 0 | 0 | 0 | 0 | 0 | 0 | 0 | 0 |  |  | 1 |  | IMPORT | {7ff36b4e-403c-4624-ab3e-470a730b9160} | {52489b60-9c64-4025-b14f-76e3376aa801} | 2
/ |  | VON |  |  |  | VRN+ON | [6 empty] | 0 |  |  |  |  | 0 | VON | 0 | 0 | 0 | 0 | 0 | 0 | 0 | 0 | 0 | 0 | 0 | 0 |  |  | 1 |  | IMPORT | {b501ef32-f65d-4cab-8c91-f74d498c2873} | {52489b60-9c64-4025-b14f-76e3376aa801} | 2

## 01 - Architektonicko-stav...
[18 empty] | {9bf57b6e-652b-4336-8300-898370ff1412} | [5 empty] | P1 | Skladba podlah P1 | m2 | 84,1 | 3
[18 empty] | 2 | [5 empty] | P2 | Skladba podlah P2 | m2 | 103,01 | 3
| KRYCÍ LIST SOUPISU PRACÍ | [7 empty] | v --- níže se nacházejí doplnkové a pomocné údaje k sestavám --- v | [8 empty] | False
Stavba:
Novostavba dětské skupiny Braňany
Objekt:
01 - Architektonicko-stavební řešení
| KSO: |  |  |  |  | CC-CZ:
| Místo: |  |  |  |  | Datum: | 8. 6. 2024
| Zadavatel: |  |  |  |  | IČ:
|  | Obec Braňany, Bilinská 76, 435 22 Braňany |  |  |  | DIČ:
| Uchazeč: |  |  |  |  | IČ: | Vyplň údaj
|  | Vyplň údaj |  |  |  | DIČ: | Vyplň údaj
| Projektant: |  |  |  |  | IČ:
|  | IPOKa,s.r.o., Blanky Waleské 558, Cerhenice 281 02 |  |  |  | DIČ:
| Zpracovatel: |  |  |  |  | IČ:
DIČ:
Poznámka:
| Cena bez DPH | [5 empty] | 0
|  |  | Základ daně |  |  | Sazba daně | Výše daně
| DPH | základní | 0 |  |  | 21% | 0
|  | snížená | 0 |  |  | 12% | 0
|  | zákl. přenesená | 0 |  |  | 21% | 0
|  | sníž. přenesená | 0 |  |  | 12% | 0
|  | nulová | 0 |  |  | 0% | 0
| Cena s DPH |  |  | v | CZK |  | 0
| Projektant |  |  | Zpracovatel
| Datum a podpis: |  | Razítko | Datum a podpis: |  |  | Razítko
| Objednavatel |  |  | Uchazeč
| Datum a podpis: |  | Razítko | Datum a podpis: |  |  | Razítko
REKAPITULACE ČLENĚNÍ SOUPISU PRACÍ
Stavba:
Novostavba dětské skupiny Braňany
Objekt:
01 - Architektonicko-stavební řešení
Místo: | [5 empty] | Datum: | 8. 6. 2024
Zadavatel: |  |  | Obec Braňany, Bilinská 76, 435 22 Braňany |  |  | Projektant: | IPOKa,s.r.o., Blanky Waleské 558, Cerhenice 281 02
Uchazeč: |  |  | Vyplň údaj |  |  | Zpracovatel:
Kód dílu - Popis | [6 empty] | Cena celkem [CZK]
Náklady ze soupisu prací | [6 empty] | 0 | [11 empty] | -1
| HSV - Práce a dodávky HSV | [5 empty] | 0
| 1 - Zemní práce | [5 empty] | 0
| 2 - Zakládání | [5 empty] | 0
| 3 - Svislé a kompletní konstrukce | [5 empty] | 0
| 4 - Vodorovné konstrukce | [5 empty] | 0
| 5 - Komunikace pozemní | [5 empty] | 0
| 6 - Úpravy povrchů, podlahy a osazování výplní | [5 empty] | 0
| 9 - Ostatní konstrukce a práce, bourání | [5 empty] | 0
| 998 - Přesun hmot | [5 empty] | 0
| PSV - Práce a dodávky PSV | [5 empty] | 0
| 711 - Izolace proti vodě, vlhkosti a plynům | [5 empty] | 0
| 712 - Povlakové krytiny | [5 empty] | 0
| 713 - Izolace tepelné | [5 empty] | 0
| 751 - Vzduchotechnika | [5 empty] | 0
| 762 - Konstrukce tesařské | [5 empty] | 0
| 763 - Konstrukce suché výstavby | [5 empty] | 0
| 764 - Konstrukce klempířské | [5 empty] | 0
| 766 - Konstrukce truhlářské | [5 empty] | 0
| 771 - Podlahy z dlaždic | [5 empty] | 0
| 776 - Podlahy povlakové | [5 empty] | 0
| 781 - Dokončovací práce - obklady | [5 empty] | 0
| 783 - Dokončovací práce - nátěry | [5 empty] | 0
| 784 - Dokončovací práce - malby a tapety | [5 empty] | 0
| 786 - Dokončovací práce - čalounické úpravy | [5 empty] | 0
SOUPIS PRACÍ
Stavba:
Novostavba dětské skupiny Braňany
Objekt:
01 - Architektonicko-stavební řešení
Místo: | [5 empty] | Datum: | 8. 6. 2024
Zadavatel: |  |  | Obec Braňany, Bilinská 76, 435 22 Braňany |  |  | Projektant: | IPOKa,s.r.o., Blanky Waleské 558, Cerhenice 281 02
Uchazeč: |  |  | Vyplň údaj |  |  | Zpracovatel:
PČ | Typ | Kód | Popis | MJ | Množství | J.cena [CZK] | Cena celkem [CZK] | Cenová soustava |  | DPH | J. Nh [h] | Nh celkem [h] | J. hmotnost [t] | Hmotnost celkem [t] | J. suť [t] | Suť Celkem [t]
Náklady soupisu celkem | [6 empty] | 0 |  |  |  |  | 0 |  | 448.6677 |  | 0.00067354 |  | D | -1 | [15 empty] | 0
| D | HSV | Práce a dodávky HSV |  |  |  | 0 |  |  |  |  | 0 |  | 422.599 |  | 0.00067354 | 1 | D | 0 |  |  |  | ROZPOCET | [11 empty] | 0
| D | 1 | Zemní práce |  |  |  | 0 |  |  |  |  | 0 |  | 0 |  | 0 | 1 | D | 1 |  |  |  | ROZPOCET | [11 empty] | 0
1 | K | 131251103 | Hloubení jam nezapažených v hornině třídy těžitelnosti I skupiny 3 objem do 100 m3 strojně | m3 | 51.362 |  | 0 |  |  | základní |  | 0 | 0 | 0 | 0 | 0 | 4 | K | 2 |  |  |  | ROZPOCET | [5 empty] | 0 | 0 | 0 | 0 | 0 | 1 | 0 | 4 | -886799049
| Online PSC |  | https://podminky.urs.cz/item/CS_URS_2024_01/131251103 | [14 empty] | Online PSC | 2
| VV |  | příloha PD - D.1.1-1-6 | [14 empty] | VV | 2 | 1 | True | 0 | ROZPOCET
| VV |  | (18,05*10,65+17,75*10,35)/2*0,225 |  | 42.294 | [12 empty] | VV | 2 | 2 | True | 0 | ROZPOCET
| VV |  | (6,30+10,65+6,15*10,35)/2*0,225 |  | 9.068 | [12 empty] | VV | 2 | 2 | True | 0 | ROZPOCET
| VV |  | Součet |  | 51.362 | [12 empty] | VV | 2 | 4 | True | 1 | ROZPOCET
2 | K | 132251102 | Hloubení rýh nezapažených š do 800 mm v hornině třídy těžitelnosti I skupiny 3 objem do 50 m3 strojně | m3 | 46.312 |  | 0 |  |  | základní |  | 0 | 0 | 0 | 0 | 0 | 4 | K | 2 |  |  |  | ROZPOCET | [5 empty] | 0 | 0 | 0 | 0 | 0 | 1 | 0 | 4 | 1894656774
| Online PSC |  | https://podminky.urs.cz/item/CS_URS_2024_01/132251102 | [14 empty] | Online PSC | 2
| VV |  | příloha PD - D.1.1-6 | [14 empty] | VV | 2 | 1 | True | 0 | ROZPOCET
| VV |  | základy | [14 empty] | VV | 2 | 1 | True | 0 | ROZPOCET
| VV |  | (17,05+8,65+7,90+5,80+9,65+15,95)*0,50*0,85 |  | 27.625 | [12 empty] | VV | 2 | 2 | True | 0 | ROZPOCET
| VV |  | (5,85*2+8,65+2,65+0,50+3,85+0,50+2,50+2,485*2+8,65)*0,50*0,85 |  | 18.687 | [12 empty] | VV | 2 | 2 | True | 0 | ROZPOCET
| VV |  | Součet |  | 46.312 | [12 empty] | VV | 2 | 4 | True | 1 | ROZPOCET
3 | K | 162351103 | Vodorovné přemístění přes 50 do 500 m výkopku/sypaniny z horniny třídy těžitelnosti I skupiny 1 až 3 | m3 | 9.904 |  | 0 |  |  | základní |  | 0 | 0 | 0 | 0 | 0 | 4 | K | 2 |  |  |  | ROZPOCET | [5 empty] | 0 | 0 | 0 | 0 | 0 | 1 | 0 | 4 | -819988558
| Online PSC |  | https://podminky.urs.cz/item/CS_URS_2024_01/162351103 | [14 empty] | Online PSC | 2
| VV |  | zemina na meziskládku a zpětný zásyp | [14 empty] | VV | 2 | 1 | True | 0 | ROZPOCET
| VV |  | 4,952*2 |  | 9.904 | [12 empty] | VV | 2 | 2 | True | 0 | ROZPOCET
| VV |  | Součet |  | 9.904 | [12 empty] | VV | 2 | 4 | True | 1 | ROZPOCET
4 | K | 162751117 | Vodorovné přemístění přes 9 000 do 10000 m výkopku/sypaniny z horniny třídy těžitelnosti I skupiny 1 až 3 | m3 | 89.722 |  | 0 |  |  | základní |  | 0 | 0 | 0 | 0 | 0 | 4 | K | 2 |  |  |  | ROZPOCET | [5 empty] | 0 | 0 | 0 | 0 | 0 | 1 | 0 | 4 | -1958811593
| Online PSC |  | https://podminky.urs.cz/item/CS_URS_2024_01/162751117 | [14 empty] | Online PSC | 2
| VV |  | přebytečná zemina | [14 empty] | VV | 2 | 1 | True | 0 | ROZPOCET
| VV |  | (51,362+43,312-4,952) |  | 89.722 | [12 empty] | VV | 2 | 2 | True | 0 | ROZPOCET
| VV |  | Součet |  | 89.722 | [12 empty] | VV | 2 | 4 | True | 1 | ROZPOCET
5 | K | 167151101 | Nakládání výkopku z hornin třídy těžitelnosti I skupiny 1 až 3 do 100 m3 | m3 | 4.952 |  | 0 |  |  | základní |  | 0 | 0 | 0 | 0 | 0 | 4 | K | 2 |  |  |  | ROZPOCET | [5 empty] | 0 | 0 | 0 | 0 | 0 | 1 | 0 | 4 | -1197483199
| Online PSC |  | https://podminky.urs.cz/item/CS_URS_2024_01/167151101 | [14 empty] | Online PSC | 2
6 | K | 171201231 | Poplatek za uložení zeminy a kamení na recyklační skládce (skládkovné) kód odpadu 17 05 04 | t | 152.527 |  | 0 |  |  | základní |  | 0 | 0 | 0 | 0 | 0 | 4 | K | 2 |  |  |  | ROZPOCET | [5 empty] | 0 | 0 | 0 | 0 | 0 | 1 | 0 | 4 | -471271790
| Online PSC |  | https://podminky.urs.cz/item/CS_URS_2024_01/171201231 | [14 empty] | Online PSC | 2
| VV |  | 89,722*1,70 |  | 152.527 | [12 empty] | VV | 2 | 2 | True | 0 | ROZPOCET
| VV |  | Součet |  | 152.527 | [12 empty] | VV | 2 | 4 | True | 1 | ROZPOCET
7 | K | 171251201 | Uložení sypaniny na skládky nebo meziskládky | m3 | 4.952 |  | 0 |  |  | základní |  | 0 | 0 | 0 | 0 | 0 | 4 | K | 2 |  |  |  | ROZPOCET | [5 empty] | 0 | 0 | 0 | 0 | 0 | 1 | 0 | 4 | -2146148698
| Online PSC |  | https://podminky.urs.cz/item/CS_URS_2024_01/171251201 | [14 empty] | Online PSC | 2
| VV |  | zemina na zásp | [14 empty] | VV | 2 | 1 | True | 0 | ROZPOCET
| VV |  | 4,952 |  | 4.952 | [12 empty] | VV | 2 | 2 | True | 0 | ROZPOCET
| VV |  | Součet |  | 4.952 | [12 empty] | VV | 2 | 4 | True | 1 | ROZPOCET
8 | K | 174151101 | Zásyp jam, šachet rýh nebo kolem objektů sypaninou se zhutněním | m3 | 4.952 |  | 0 |  |  | základní |  | 0 | 0 | 0 | 0 | 0 | 4 | K | 2 |  |  |  | ROZPOCET | [5 empty] | 0 | 0 | 0 | 0 | 0 | 1 | 0 | 4 | -517525306
| Online PSC |  | https://podminky.urs.cz/item/CS_URS_2024_01/174151101 | [14 empty] | Online PSC | 2
| VV |  | 46,312 "výkopek rýh |  | 46.312 | [12 empty] | VV | 2 | 2 | True | 0 | ROZPOCET
| VV |  | odečet | [14 empty] | VV | 2 | 1 | True | 0 | ROZPOCET
| VV |  | -32,961 "základové pasy |  | -32.961 | [12 empty] | VV | 2 | 2 | True | 0 | ROZPOCET
| VV |  | -(11,318/0,25*0,10*0,25+32,30/0,50*0,375*0,30) "ztracené bednění |  | -8.399 | [12 empty] | VV | 2 | 2 | True | 0 | ROZPOCET
| VV |  | Součet |  | 4.952 | [12 empty] | VV | 2 | 4 | True | 1 | ROZPOCET
| D | 2 | Zakládání |  |  |  | 0 |  |  |  |  | 0 |  | 251.3158 |  | 0 | 1 | D | 1 |  |  |  | ROZPOCET | [11 empty] | 0
9 | K | 212750101 | Trativod z drenážních trubek PVC-U SN 4 perforace 360° včetně lože otevřený výkop DN 100 pro budovy plocha pro vtékání vody min. 80 cm2/m | m | 66 |  | 0 |  |  | základní |  | 0 | 0.2044 | 13.4904 | 0 | 0 | 4 | K | 2 |  |  |  | ROZPOCET | [5 empty] | 0 | 0 | 0 | 0 | 0 | 1 | 0 | 4 | -624441137
| Online PSC |  | https://podminky.urs.cz/item/CS_URS_2024_01/212750101 | [14 empty] | Online PSC | 2
| VV |  | příloha PD - D.1.11-6 | [14 empty] | VV | 2 | 1 | True | 0 | ROZPOCET
| VV |  | 17,05+9,65+6,30+7,40+9,65+15,95 |  | 66 | [12 empty] | VV | 2 | 2 | True | 0 | ROZPOCET
| VV |  | Součet |  | 66 | [12 empty] | VV | 2 | 4 | True | 1 | ROZPOCET
10 | K | 218111112 | Odvětrání radonu vodorovné drenážní kladené do štěrkového podsypu z plastových perforovaných trubek DN přes 60 do 80 mm | m | 81.55 |  | 0 |  |  | základní |  | 0 | 0.00034 | 0.027727 | 0 | 0 | 4 | K | 2 |  |  |  | ROZPOCET | [5 empty] | 0 | 0 | 0 | 0 | 0 | 1 | 0 | 4 | 2060191102
| Online PSC |  | https://podminky.urs.cz/item/CS_URS_2024_01/218111112 | [14 empty] | Online PSC | 2
| VV |  | příloha PD - D.1.1-6 | [14 empty] | VV | 2 | 1 | True | 0 | ROZPOCET
| VV |  | základy | [14 empty] | VV | 2 | 1 | True | 0 | ROZPOCET
| VV |  | 14,35*4+8,05*3 |  | 81.55 | [12 empty] | VV | 2 | 2 | True | 0 | ROZPOCET
| VV |  | Součet |  | 81.55 | [12 empty] | VV | 2 | 4 | True | 1 | ROZPOCET
11 | K | 218111121 | Odvětrání radonu vodorovné sběrné kladené do štěrkového podsypu z plastových trubek DN přes 80 do 110 mm | m | 15.75 |  | 0 |  |  | základní |  | 0 | 0.00163 | 0.025672 | 0 | 0 | 4 | K | 2 |  |  |  | ROZPOCET | [5 empty] | 0 | 0 | 0 | 0 | 0 | 1 | 0 | 4 | -1116307284
| Online PSC |  | https://podminky.urs.cz/item/CS_URS_2024_01/218111121 | [14 empty] | Online PSC | 2
| VV |  | příloha PD - D.1.1-6 | [14 empty] | VV | 2 | 1 | True | 0 | ROZPOCET
| VV |  | základy | [14 empty] | VV | 2 | 1 | True | 0 | ROZPOCET
| VV |  | 15,75 |  | 15.75 | [12 empty] | VV | 2 | 2 | True | 0 | ROZPOCET
| VV |  | Součet |  | 15.75 | [12 empty] | VV | 2 | 4 | True | 1 | ROZPOCET
12 | K | 218121112 | Odvětrání radonu svislé z plastových trubek DN přes 110 do 125 mm | m | 4.1 |  | 0 |  |  | základní |  | 0 | 0.00219 | 0.008979 | 0 | 0 | 4 | K | 2 |  |  |  | ROZPOCET | [5 empty] | 0 | 0 | 0 | 0 | 0 | 1 | 0 | 4 | -819428591
| Online PSC |  | https://podminky.urs.cz/item/CS_URS_2024_01/218121112 | [14 empty] | Online PSC | 2
| VV |  | příloha PD - D.1.1-6 | [14 empty] | VV | 2 | 1 | True | 0 | ROZPOCET
| VV |  | základy - pr. 125mm, pozn. 2 | [14 empty] | VV | 2 | 1 | True | 0 | ROZPOCET
| VV |  | 4,10 |  | 4.1 | [12 empty] | VV | 2 | 2 | True | 0 | ROZPOCET
| VV |  | Součet |  | 4.1 | [12 empty] | VV | 2 | 4 | True | 1 | ROZPOCET
13 | K | 273321311 | Základové desky ze ŽB bez zvýšených nároků na prostředí tř. C 16/20 | m3 | 32.815 |  | 0 |  |  | základní |  | 0 | 2.301 | 75.508 | 0 | 0 | 4 | K | 2 |  |  |  | ROZPOCET | [5 empty] | 0 | 0 | 0 | 0 | 0 | 1 | 0 | 4 | -547846132
| Online PSC |  | https://podminky.urs.cz/item/CS_URS_2024_01/273321311 | [14 empty] | Online PSC | 2
| VV |  | příloha PD - D.1.1-6 | [14 empty] | VV | 2 | 1 | True | 0 | ROZPOCET
| VV |  | základová deska tl. 150mm | [14 empty] | VV | 2 | 1 | True | 0 | ROZPOCET
| VV |  | (16,85*9,45+6,30*9,45)*0,15 |  | 32.815 | [12 empty] | VV | 2 | 2 | True | 0 | ROZPOCET
| VV |  | Součet |  | 32.815 | [12 empty] | VV | 2 | 4 | True | 1 | ROZPOCET
14 | K | 273351121 | Zřízení bednění základových desek | m2 | 8.67 |  | 0 |  |  | základní |  | 0 | 0.00294 | 0.02549 | 0 | 0 | 4 | K | 2 |  |  |  | ROZPOCET | [5 empty] | 0 | 0 | 0 | 0 | 0 | 1 | 0 | 4 | -559178048
| Online PSC |  | https://podminky.urs.cz/item/CS_URS_2024_01/273351121 | [14 empty] | Online PSC | 2
| VV |  | příloha PD - D.1.1-6 | [14 empty] | VV | 2 | 1 | True | 0 | ROZPOCET
| VV |  | základová deska tl. 150mm | [14 empty] | VV | 2 | 1 | True | 0 | ROZPOCET
| VV |  | (16,85+9,45+6,30+9,45+15,75)*0,15 |  | 8.67 | [12 empty] | VV | 2 | 2 | True | 0 | ROZPOCET
| VV |  | Součet |  | 8.67 | [12 empty] | VV | 2 | 4 | True | 1 | ROZPOCET
15 | K | 273351122 | Odstranění bednění základových desek | m2 | 8.67 |  | 0 |  |  | základní |  | 0 | 0 | 0 | 0 | 0 | 4 | K | 2 |  |  |  | ROZPOCET | [5 empty] | 0 | 0 | 0 | 0 | 0 | 1 | 0 | 4 | 1552969401
| Online PSC |  | https://podminky.urs.cz/item/CS_URS_2024_01/273351122 | [14 empty] | Online PSC | 2
16 | K | 273361821 | Výztuž základových desek betonářskou ocelí 10 505 (R) | t | 0.73 |  | 0 |  |  | základní |  | 0 | 1.0606 | 0.77425 | 0 | 0 | 4 | K | 2 |  |  |  | ROZPOCET | [5 empty] | 0 | 0 | 0 | 0 | 0 | 1 | 0 | 4 | 1392328877
| Online PSC |  | https://podminky.urs.cz/item/CS_URS_2024_01/273361821 | [14 empty] | Online PSC | 2
| VV |  | příloha PD - D.1.1-6 | [14 empty] | VV | 2 | 1 | True | 0 | ROZPOCET
| VV |  | základová deska tl. 150mm - síť KARI 6/150/150+10% ztratné | [14 empty] | VV | 2 | 1 | True | 0 | ROZPOCET
| VV |  | (16,85*9,45+6,30*9,45)*3,033/1000*1,10 |  | 0.73 | [12 empty] | VV | 2 | 2 | True | 0 | ROZPOCET
| VV |  | Součet |  | 0.73 | [12 empty] | VV | 2 | 4 | True | 1 | ROZPOCET
17 | K | 274321311 | Základové pasy ze ŽB bez zvýšených nároků na prostředí tř. C 16/20 | m3 | 33.525 |  | 0 |  |  | základní |  | 0 | 2.301 | 77.1417 | 0 | 0 | 4 | K | 2 |  |  |  | ROZPOCET | [5 empty] | 0 | 0 | 0 | 0 | 0 | 1 | 0 | 4 | -1938174076
| Online PSC |  | https://podminky.urs.cz/item/CS_URS_2024_01/274321311 | [14 empty] | Online PSC | 2
| VV |  | příloha PD - D.1.1-6 | [14 empty] | VV | 2 | 1 | True | 0 | ROZPOCET
| VV |  | základy - betonováno přímo do výkopu - +3,5% | [14 empty] | VV | 2 | 1 | True | 0 | ROZPOCET
| VV |  | (17,05+8,65+7,90+5,80+9,65+14,95)*0,50*0,60*1,035 |  | 19.872 | [12 empty] | VV | 2 | 2 | True | 0 | ROZPOCET
| VV |  | (5,85*2+8,65+2,65+0,50+3,85+0,50+2,50+2,485*2+8,65)*0,50*0,60*1,035 |  | 13.653 | [12 empty] | VV | 2 | 2 | True | 0 | ROZPOCET
| VV |  | Součet |  | 33.525 | [12 empty] | VV | 2 | 4 | True | 1 | ROZPOCET
18 | K | 274351121 | Zřízení bednění základových pasů rovného | m2 | 39.9 |  | 0 |  |  | základní |  | 0 | 0.00269 | 0.10733 | 0 | 0 | 4 | K | 2 |  |  |  | ROZPOCET | [5 empty] | 0 | 0 | 0 | 0 | 0 | 1 | 0 | 4 | 2007908884
| Online PSC |  | https://podminky.urs.cz/item/CS_URS_2024_01/274351121 | [14 empty] | Online PSC | 2
| VV |  | příloha PD - D.1.1-6 | [14 empty] | VV | 2 | 1 | True | 0 | ROZPOCET
| VV |  | základové pasy | [14 empty] | VV | 2 | 1 | True | 0 | ROZPOCET
| VV |  | (17,05+9,65+7,90+6,30+9,65+15,95)*0,60 |  | 39.9 | [12 empty] | VV | 2 | 2 | True | 0 | ROZPOCET
| VV |  | Součet |  | 39.9 | [12 empty] | VV | 2 | 4 | True | 1 | ROZPOCET
19 | K | 274351122 | Odstranění bednění základových pasů rovného | m2 | 39.9 |  | 0 |  |  | základní |  | 0 | 0 | 0 | 0 | 0 | 4 | K | 2 |  |  |  | ROZPOCET | [5 empty] | 0 | 0 | 0 | 0 | 0 | 1 | 0 | 4 | -1497758069
| Online PSC |  | https://podminky.urs.cz/item/CS_URS_2024_01/274351122 | [14 empty] | Online PSC | 2
20 | K | 274361821 | Výztuž základových pasů betonářskou ocelí 10 505 (R) | t | 4.859 |  | 0 |  |  | základní |  | 0 | 1.0606 | 5.1536 | 0 | 0 | 4 | K | 2 |  |  |  | ROZPOCET | [5 empty] | 0 | 0 | 0 | 0 | 0 | 1 | 0 | 4 | -479340278
| Online PSC |  | https://podminky.urs.cz/item/CS_URS_2024_01/274361821 | [14 empty] | Online PSC | 2
| VV |  | příloha PD - D.1.1-6 | [14 empty] | VV | 2 | 1 | True | 0 | ROZPOCET
| VV |  | základy - množství výztuže 150kg/m3 | [14 empty] | VV | 2 | 1 | True | 0 | ROZPOCET
| VV |  | 33,525/1,035*0,150 |  | 4.859 | [12 empty] | VV | 2 | 2 | True | 0 | ROZPOCET
| VV |  | Součet |  | 4.859 | [12 empty] | VV | 2 | 4 | True | 1 | ROZPOCET
21 | K | 279113133 | Základová zeď tl přes 200 do 250 mm z tvárnic ztraceného bednění včetně výplně z betonu tř. C 16/20 | m2 | 11.318 |  | 0 |  |  | základní |  | 0 | 0.51809 | 5.8637 | 0 | 0 | 4 | K | 2 |  |  |  | ROZPOCET | [5 empty] | 0 | 0 | 0 | 0 | 0 | 1 | 0 | 4 | -1744611082
| Online PSC |  | https://podminky.urs.cz/item/CS_URS_2024_01/279113133 | [14 empty] | Online PSC | 2
| VV |  | příloha PD - D.1.1-6 | [14 empty] | VV | 2 | 1 | True | 0 | ROZPOCET
| VV |  | ztracené bednění | [14 empty] | VV | 2 | 1 | True | 0 | ROZPOCET
| VV |  | (5,95+0,50+2,485+0,125+2,85+4,10+2,75+8,85+6,075+2,485+0,25+8,85)*0,25 |  | 11.318 | [12 empty] | VV | 2 | 2 | True | 0 | ROZPOCET
| VV |  | Součet |  | 11.318 | [12 empty] | VV | 2 | 4 | True | 1 | ROZPOCET
22 | K | 279113134 | Základová zeď tl přes 250 do 300 mm z tvárnic ztraceného bednění včetně výplně z betonu tř. C 16/20 | m2 | 32.3 |  | 0 |  |  | základní |  | 0 | 0.69347 | 22.3991 | 0 | 0 | 4 | K | 2 |  |  |  | ROZPOCET | [5 empty] | 0 | 0 | 0 | 0 | 0 | 1 | 0 | 4 | 1448227679
| Online PSC |  | https://podminky.urs.cz/item/CS_URS_2024_01/279113134 | [14 empty] | Online PSC | 2
| VV |  | příloha PD - D.1.1-6 | [14 empty] | VV | 2 | 1 | True | 0 | ROZPOCET
| VV |  | ztracené bednění | [14 empty] | VV | 2 | 1 | True | 0 | ROZPOCET
| VV |  | (16,85+8,85+7,70+6,0+9,45+15,75)*0,50 |  | 32.3 | [12 empty] | VV | 2 | 2 | True | 0 | ROZPOCET
| VV |  | Součet |  | 32.3 | [12 empty] | VV | 2 | 4 | True | 1 | ROZPOCET
23 | K | 291111111 | Podklad pro zpevněné plochy z kameniva drceného 0 až 63 mm | m3 | 26.299 |  | 0 |  |  | základní |  | 0 | 1.9312 | 50.7899 | 0 | 0 | 4 | K | 2 |  |  |  | ROZPOCET | [5 empty] | 0 | 0 | 0 | 0 | 0 | 1 | 0 | 4 | -1354144264
| Online PSC |  | https://podminky.urs.cz/item/CS_URS_2024_01/291111111 | [14 empty] | Online PSC | 2
| VV |  | příloha PD - D.1.1-3,4 | [14 empty] | VV | 2 | 1 | True | 0 | ROZPOCET
| VV |  | štěrkodrť pod základovou deskou | [14 empty] | VV | 2 | 1 | True | 0 | ROZPOCET
| VV |  | skladba P1, P2 | [14 empty] | VV | 2 | 1 | True | 0 | ROZPOCET
| VV |  | (2,85*6,075+4,10*6,075+2,75+6,075+5,80*8,85+2,85*2,735+2,775+4,075*2,735-0,31*1,45+5,84*8,85)*0,15 |  | 26.299 | [12 empty] | VV | 2 | 2 | True | 0 | ROZPOCET
| VV |  | Součet |  | 26.299 | [12 empty] | VV | 2 | 4 | True | 1 | ROZPOCET
| D | 3 | Svislé a kompletní konstrukce |  |  |  | 0 |  |  |  |  | 0 |  | 76.9482 |  | 0 | 1 | D | 1 |  |  |  | ROZPOCET | [11 empty] | 0
24 | K | 311235121 | Zdivo jednovrstvé z cihel broušených do P10 na tenkovrstvou maltu tl 200 mm | m2 | 9.026 |  | 0 |  |  | základní |  | 0 | 0.14381 | 1.298 | 0 | 0 | 4 | K | 2 |  |  |  | ROZPOCET | [5 empty] | 0 | 0 | 0 | 0 | 0 | 1 | 0 | 4 | -1449846672
| Online PSC |  | https://podminky.urs.cz/item/CS_URS_2024_01/311235121 | [14 empty] | Online PSC | 2
| VV |  | příloha PD - D.1.1-6 | [14 empty] | VV | 2 | 1 | True | 0 | ROZPOCET
| VV |  | vnitřní zdivo | [14 empty] | VV | 2 | 1 | True | 0 | ROZPOCET
| VV |  | 2,735*3,30 "1.05/1.09 |  | 9.026 | [12 empty] | VV | 2 | 2 | True | 0 | ROZPOCET
| VV |  | Součet |  | 9.026 | [12 empty] | VV | 2 | 4 | True | 1 | ROZPOCET
25 | K | 311235145 | Zdivo jednovrstvé z cihel broušených přes P10 do P15 na tenkovrstvou maltu tl 250 mm | m2 | 83.256 |  | 0 |  |  | základní |  | 0 | 0.18971 | 15.7945 | 0 | 0 | 4 | K | 2 |  |  |  | ROZPOCET | [5 empty] | 0 | 0 | 0 | 0 | 0 | 1 | 0 | 4 | -629735448
| Online PSC |  | https://podminky.urs.cz/item/CS_URS_2024_01/311235145 | [14 empty] | Online PSC | 2
| VV |  | příloha PD - D.1.1-6 | [14 empty] | VV | 2 | 1 | True | 0 | ROZPOCET
| VV |  | vnitřní zdivo | [14 empty] | VV | 2 | 1 | True | 0 | ROZPOCET
| VV |  | (2,735+0,25+6,075*3+2,525+8,85)*3,30 |  | 107.531 | [12 empty] | VV | 2 | 2 | True | 0 | ROZPOCET
| VV |  | odečet otvorů | [14 empty] | VV | 2 | 1 | True | 0 | ROZPOCET
| VV |  | -(1,0*2,09*10+1,35*1,25*2) |  | -24.275 | [12 empty] | VV | 2 | 2 | True | 0 | ROZPOCET
| VV |  | Součet |  | 83.256 | [12 empty] | VV | 2 | 4 | True | 1 | ROZPOCET
26 | K | 311235151 | Zdivo jednovrstvé z cihel broušených do P10 na tenkovrstvou maltu tl 300 mm | m2 | 175.125 |  | 0 |  |  | základní |  | 0 | 0.26905 | 47.1174 | 0 | 0 | 4 | K | 2 |  |  |  | ROZPOCET | [5 empty] | 0 | 0 | 0 | 0 | 0 | 1 | 0 | 4 | -1909269361
| Online PSC |  | https://podminky.urs.cz/item/CS_URS_2024_01/311235151 | [14 empty] | Online PSC | 2
| VV |  | příloha PD - D.1.1-6 | [14 empty] | VV | 2 | 1 | True | 0 | ROZPOCET
| VV |  | obvodové zdivo | [14 empty] | VV | 2 | 1 | True | 0 | ROZPOCET
| VV |  | (16,85+8,85+7,50+6,0+9,45+15,15)*3,30 |  | 210.54 | [12 empty] | VV | 2 | 2 | True | 0 | ROZPOCET
| VV |  | štítové zdivo | [14 empty] | VV | 2 | 1 | True | 0 | ROZPOCET
| VV |  | 3,35*1,95/2*2*2+3,37*1,95/2*2*2 |  | 26.208 | [12 empty] | VV | 2 | 2 | True | 0 | ROZPOCET
| VV |  | 2,45*1,415/2*2*2 |  | 6.934 | [12 empty] | VV | 2 | 2 | True | 0 | ROZPOCET
| VV |  | odečet otvorů | [14 empty] | VV | 2 | 1 | True | 0 | ROZPOCET
| VV |  | -(2,0+0,55*2+4,10*2,34+3,14*0,25*0,25*6+3,14*0,30*0,30*6+3,14*0,40*0,40*2+1,50*2,34*3+5,80*2,34*2+1,50*2,34*3+0,50*1,375+2,25*1,375) |  | -68.557 | [12 empty] | VV | 2 | 2 | True | 0 | ROZPOCET
| VV |  | Součet |  | 175.125 | [12 empty] | VV | 2 | 4 | True | 1 | ROZPOCET
27 | K | 317168051 | Překlad keramický vysoký v 238 mm dl 1000 mm | kus | 36 |  | 0 |  |  | základní |  | 0 | 0.03655 | 1.3158 | 0 | 0 | 4 | K | 2 |  |  |  | ROZPOCET | [5 empty] | 0 | 0 | 0 | 0 | 0 | 1 | 0 | 4 | 1015230707
| Online PSC |  | https://podminky.urs.cz/item/CS_URS_2024_01/317168051 | [14 empty] | Online PSC | 2
| VV |  | příloha PD - D.1.1-6 | [14 empty] | VV | 2 | 1 | True | 0 | ROZPOCET
| VV |  | obvodové zdivo | [14 empty] | VV | 2 | 1 | True | 0 | ROZPOCET
| VV |  | 3,0*(6+6) "překlad nad O8,O9 |  | 36 | [12 empty] | VV | 2 | 2 | True | 0 | ROZPOCET
| VV |  | Součet |  | 36 | [12 empty] | VV | 2 | 4 | True | 1 | ROZPOCET
28 | K | 317168052 | Překlad keramický vysoký v 238 mm dl 1250 mm | kus | 36 |  | 0 |  |  | základní |  | 0 | 0.04555 | 1.6398 | 0 | 0 | 4 | K | 2 |  |  |  | ROZPOCET | [5 empty] | 0 | 0 | 0 | 0 | 0 | 1 | 0 | 4 | -696712760
| Online PSC |  | https://podminky.urs.cz/item/CS_URS_2024_01/317168052 | [14 empty] | Online PSC | 2
| VV |  | příloha PD - D.1.1-6 | [14 empty] | VV | 2 | 1 | True | 0 | ROZPOCET
| VV |  | obvodové zdivo | [14 empty] | VV | 2 | 1 | True | 0 | ROZPOCET
| VV |  | 3,0*2 "překlad nad O10 |  | 6 | [12 empty] | VV | 2 | 2 | True | 0 | ROZPOCET
| VV |  | vnitřní zdivo | [14 empty] | VV | 2 | 1 | True | 0 | ROZPOCET
| VV |  | 3,0*10 "překlad nad D1, D1b |  | 30 | [12 empty] | VV | 2 | 2 | True | 0 | ROZPOCET
| VV |  | Součet |  | 36 | [12 empty] | VV | 2 | 4 | True | 1 | ROZPOCET
29 | K | 317168054 | Překlad keramický vysoký v 238 mm dl 1750 mm | kus | 24 |  | 0 |  |  | základní |  | 0 | 0.06355 | 1.5252 | 0 | 0 | 4 | K | 2 |  |  |  | ROZPOCET | [5 empty] | 0 | 0 | 0 | 0 | 0 | 1 | 0 | 4 | -1002071847
| Online PSC |  | https://podminky.urs.cz/item/CS_URS_2024_01/317168054 | [14 empty] | Online PSC | 2
| VV |  | příloha PD - D.1.1-6 | [14 empty] | VV | 2 | 1 | True | 0 | ROZPOCET
| VV |  | obvodové zdivo | [14 empty] | VV | 2 | 1 | True | 0 | ROZPOCET
| VV |  | 3,0*(1+1+1+1+1+1) "překlad nad O4 |  | 18 | [12 empty] | VV | 2 | 2 | True | 0 | ROZPOCET
| VV |  | vnitřní zdivo | [14 empty] | VV | 2 | 1 | True | 0 | ROZPOCET
| VV |  | 3,0*2 "výsuvné okno |  | 6 | [12 empty] | VV | 2 | 2 | True | 0 | ROZPOCET
| VV |  | Součet |  | 24 | [12 empty] | VV | 2 | 4 | True | 1 | ROZPOCET
30 | K | 317168057 | Překlad keramický vysoký v 238 mm dl 2500 mm | kus | 6 |  | 0 |  |  | základní |  | 0 | 0.09105 | 0.5463 | 0 | 0 | 4 | K | 2 |  |  |  | ROZPOCET | [5 empty] | 0 | 0 | 0 | 0 | 0 | 1 | 0 | 4 | -134805639
| Online PSC |  | https://podminky.urs.cz/item/CS_URS_2024_01/317168057 | [14 empty] | Online PSC | 2
| VV |  | příloha PD - D.1.1-6 | [14 empty] | VV | 2 | 1 | True | 0 | ROZPOCET
| VV |  | obvodové zdivo | [14 empty] | VV | 2 | 1 | True | 0 | ROZPOCET
| VV |  | 3,0*2 "nad O1 |  | 6 | [12 empty] | VV | 2 | 2 | True | 0 | ROZPOCET
| VV |  | Součet |  | 6 | [12 empty] | VV | 2 | 4 | True | 1 | ROZPOCET
31 | K | 317168058 | Překlad keramický vysoký v 238 mm dl 2750 mm | kus | 3 |  | 0 |  |  | základní |  | 0 | 0.10005 | 0.30015 | 0 | 0 | 4 | K | 2 |  |  |  | ROZPOCET | [5 empty] | 0 | 0 | 0 | 0 | 0 | 1 | 0 | 4 | -109586103
| Online PSC |  | https://podminky.urs.cz/item/CS_URS_2024_01/317168058 | [14 empty] | Online PSC | 2
| VV |  | příloha PD - D.1.1-6 | [14 empty] | VV | 2 | 1 | True | 0 | ROZPOCET
| VV |  | obvodové zdivo | [14 empty] | VV | 2 | 1 | True | 0 | ROZPOCET
| VV |  | 3,0*1 "nad O2 |  | 3 | [12 empty] | VV | 2 | 2 | True | 0 | ROZPOCET
| VV |  | Součet |  | 3 | [12 empty] | VV | 2 | 4 | True | 1 | ROZPOCET
32 | K | 317321511 | Překlad ze ŽB tř. C 20/25 | m3 | 1.775 |  | 0 |  |  | základní |  | 0 | 2.5019 | 4.4408 | 0 | 0 | 4 | K | 2 |  |  |  | ROZPOCET | [5 empty] | 0 | 0 | 0 | 0 | 0 | 1 | 0 | 4 | 41903572
| Online PSC |  | https://podminky.urs.cz/item/CS_URS_2024_01/317321511 | [14 empty] | Online PSC | 2
| VV |  | příloha PD - D.1.1-6 | [14 empty] | VV | 2 | 1 | True | 0 | ROZPOCET
| VV |  | obvodové zdivo | [14 empty] | VV | 2 | 1 | True | 0 | ROZPOCET
| VV |  | 0,30*0,35*6,20*2 "překlad nad O05a,b |  | 1.302 | [12 empty] | VV | 2 | 2 | True | 0 | ROZPOCET
| VV |  | 0,30*0,35*4,50 "překlad nad O6 |  | 0.473 | [12 empty] | VV | 2 | 2 | True | 0 | ROZPOCET
| VV |  | Součet |  | 1.775 | [12 empty] | VV | 2 | 4 | True | 1 | ROZPOCET
33 | K | 317351107 | Zřízení bednění překladů v do 4 m | m2 | 16.54 |  | 0 |  |  | základní |  | 0 | 0.01409 | 0.23305 | 0 | 0 | 4 | K | 2 |  |  |  | ROZPOCET | [5 empty] | 0 | 0 | 0 | 0 | 0 | 1 | 0 | 4 | -1602528663
| Online PSC |  | https://podminky.urs.cz/item/CS_URS_2024_01/317351107 | [14 empty] | Online PSC | 2
| VV |  | příloha PD - D.1.1-6 | [14 empty] | VV | 2 | 1 | True | 0 | ROZPOCET
| VV |  | obvodové zdivo | [14 empty] | VV | 2 | 1 | True | 0 | ROZPOCET
| VV |  | (2*0,35*6,20+0,30*5,80)*2 "překlad nad O05a,b |  | 12.16 | [12 empty] | VV | 2 | 2 | True | 0 | ROZPOCET
| VV |  | 2*0,35*4,50+0,30*4,10 "překlad nad O6 |  | 4.38 | [12 empty] | VV | 2 | 2 | True | 0 | ROZPOCET
| VV |  | Součet |  | 16.54 | [12 empty] | VV | 2 | 4 | True | 1 | ROZPOCET
34 | K | 317351108 | Odstranění bednění překladů v do 4 m | m2 | 16.54 |  | 0 |  |  | základní |  | 0 | 0 | 0 | 0 | 0 | 4 | K | 2 |  |  |  | ROZPOCET | [5 empty] | 0 | 0 | 0 | 0 | 0 | 1 | 0 | 4 | -1694330141
| Online PSC |  | https://podminky.urs.cz/item/CS_URS_2024_01/317351108 | [14 empty] | Online PSC | 2
35 | K | 317361821 | Výztuž překladů a říms z betonářské oceli 10 505 | t | 0.266 |  | 0 |  |  | základní |  | 0 | 1.0457 | 0.27817 | 0 | 0 | 4 | K | 2 |  |  |  | ROZPOCET | [5 empty] | 0 | 0 | 0 | 0 | 0 | 1 | 0 | 4 | 1991629295
| Online PSC |  | https://podminky.urs.cz/item/CS_URS_2024_01/317361821 | [14 empty] | Online PSC | 2
| VV |  | příloha PD - D.1.1-6 | [14 empty] | VV | 2 | 1 | True | 0 | ROZPOCET
| VV |  | obvodové zdivo - žlb překlady - množství výztuže 150kg/m3 | [14 empty] | VV | 2 | 1 | True | 0 | ROZPOCET
| VV |  | 0,30*0,35*6,20*2*0,15 "překlad nad O05a,b |  | 0.195 | [12 empty] | VV | 2 | 2 | True | 0 | ROZPOCET
| VV |  | 0,30*0,35*4,50*0,15 "překlad nad O6 |  | 0.071 | [12 empty] | VV | 2 | 2 | True | 0 | ROZPOCET
| VV |  | Součet |  | 0.266 | [12 empty] | VV | 2 | 4 | True | 1 | ROZPOCET
36 | K | 317998114 | Tepelná izolace mezi překlady v 24 cm z EPS tl 90 mm | m | 27.75 |  | 0 |  |  | základní |  | 0 | 0.00034 | 0.009435 | 0 | 0 | 4 | K | 2 |  |  |  | ROZPOCET | [5 empty] | 0 | 0 | 0 | 0 | 0 | 1 | 0 | 4 | -440583659
| Online PSC |  | https://podminky.urs.cz/item/CS_URS_2024_01/317998114 | [14 empty] | Online PSC | 2
| VV |  | příloha PD - D.1.1-6 | [14 empty] | VV | 2 | 1 | True | 0 | ROZPOCET
| VV |  | obvodové zdivo | [14 empty] | VV | 2 | 1 | True | 0 | ROZPOCET
| VV |  | 2,50*2+1,0*7,0+1,25*2+1,75*6+2,75 |  | 27.75 | [12 empty] | VV | 2 | 2 | True | 0 | ROZPOCET
| VV |  | Součet |  | 27.75 | [12 empty] | VV | 2 | 4 | True | 1 | ROZPOCET
37 | K | 342244221 | Příčka z cihel broušených na tenkovrstvou maltu tloušťky 140 mm | m2 | 21.495 |  | 0 |  |  | základní |  | 0 | 0.11396 | 2.4496 | 0 | 0 | 4 | K | 2 |  |  |  | ROZPOCET | [5 empty] | 0 | 0 | 0 | 0 | 0 | 1 | 0 | 4 | -1405232099
| Online PSC |  | https://podminky.urs.cz/item/CS_URS_2024_01/342244221 | [14 empty] | Online PSC | 2
| VV |  | příloha PD - D.1.1-6 | [14 empty] | VV | 2 | 1 | True | 0 | ROZPOCET
| VV |  | (2,15*2+0,90)*3,30-0,70*2,10*2 "1.02,1.03,1.04 |  | 14.22 | [12 empty] | VV | 2 | 2 | True | 0 | ROZPOCET
| VV |  | 2,75*3,30-0,90*2,0 "1.06/1.07 |  | 7.275 | [12 empty] | VV | 2 | 2 | True | 0 | ROZPOCET
| VV |  | Součet |  | 21.495 | [12 empty] | VV | 2 | 4 | True | 1 | ROZPOCET
| D | 4 | Vodorovné konstrukce |  |  |  | 0 |  |  |  |  | 0 |  | 46.4344 |  | 0 | 1 | D | 1 |  |  |  | ROZPOCET | [11 empty] | 0
38 | K | 411133901 | Montáž stropních panelů z betonu předpjatého bez závěsných háků hmotnosti do 1,5 t budova v do 18 m | kus | 19 |  | 0 |  |  | základní |  | 0 | 0.18459 | 3.5072 | 0 | 0 | 4 | K | 2 |  |  |  | ROZPOCET | [5 empty] | 0 | 0 | 0 | 0 | 0 | 1 | 0 | 4 | -1560628558
| Online PSC |  | https://podminky.urs.cz/item/CS_URS_2024_01/411133901 | [14 empty] | Online PSC | 2
| VV |  | příloha PD - D.1.1-6 | [14 empty] | VV | 2 | 1 | True | 0 | ROZPOCET
| VV |  | výkaz stropních panelů | [14 empty] | VV | 2 | 1 | True | 0 | ROZPOCET
| VV |  | 6,0 "P1 |  | 6 | [12 empty] | VV | 2 | 2 | True | 0 | ROZPOCET
| VV |  | 1,0 "P2 |  | 1 | [12 empty] | VV | 2 | 2 | True | 0 | ROZPOCET
| VV |  | 1,0 "P3 |  | 1 | [12 empty] | VV | 2 | 2 | True | 0 | ROZPOCET
| VV |  | 9,0 "P4 |  | 9 | [12 empty] | VV | 2 | 2 | True | 0 | ROZPOCET
| VV |  | 1,0 "P5 |  | 1 | [12 empty] | VV | 2 | 2 | True | 0 | ROZPOCET
| VV |  | 1,0 "P6 |  | 1 | [12 empty] | VV | 2 | 2 | True | 0 | ROZPOCET
| VV |  | Součet |  | 19 | [12 empty] | VV | 2 | 4 | True | 1 | ROZPOCET
39 | M | 59346871 | panel stropní předpjatý š 1190mm v 200mm, počet lan 7 + 2 | m | 64.9 |  | 0 |  |  | základní |  | 0 | 0.295 | 19.1455 | 0 | 0 | 8 | M | 2 |  |  |  | ROZPOCET | [5 empty] | 0 | 0 | 0 | 0 | 0 | 1 | 0 | 4 | 1298799042
| VV |  | stropní panel | [14 empty] | VV | 2 | 1 | True | 0 | ROZPOCET
| VV |  | příloha PD - D.1.1-6 | [14 empty] | VV | 2 | 1 | True | 0 | ROZPOCET
| VV |  | výkaz stropních panelů | [14 empty] | VV | 2 | 1 | True | 0 | ROZPOCET
| VV |  | 6,0*3,25 "P1 |  | 19.5 | [12 empty] | VV | 2 | 2 | True | 0 | ROZPOCET
| VV |  | 1,0*3,25 "P2 |  | 3.25 | [12 empty] | VV | 2 | 2 | True | 0 | ROZPOCET
| VV |  | 1,0*3,25 "P3 |  | 3.25 | [12 empty] | VV | 2 | 2 | True | 0 | ROZPOCET
| VV |  | 9,0*3,0 "P4 včetně vynechání otvoru pro vlez |  | 27 | [12 empty] | VV | 2 | 2 | True | 0 | ROZPOCET
| VV |  | 1,0*3,0 "P5 |  | 3 | [12 empty] | VV | 2 | 2 | True | 0 | ROZPOCET
| VV |  | 1,0*3,0 "P6 |  | 3 | [12 empty] | VV | 2 | 2 | True | 0 | ROZPOCET
| VV |  | Součet |  | 59 | [12 empty] | VV | 2 | 4 | True | 1 | ROZPOCET
| VV |  | 59*1,1 'Přepočtené koeficientem množství |  | 64.9 | [12 empty] | VV | 2 | 2 | False | 1 | ROZPOCET
40 | K | 413941133 | Osazování ocelových válcovaných nosníků stropů HEA nebo HEB výšky přes 120 do do 220 mm | t | 0.285 |  | 0 |  |  | základní |  | 0 | 0.01221 | 0.0034798 | 0 | 0 | 4 | K | 2 |  |  |  | ROZPOCET | [5 empty] | 0 | 0 | 0 | 0 | 0 | 1 | 0 | 4 | 2106454451
| Online PSC |  | https://podminky.urs.cz/item/CS_URS_2024_01/413941133 | [14 empty] | Online PSC | 2
| VV |  | příloha PD - D.1.12-6 | [14 empty] | VV | 2 | 1 | True | 0 | ROZPOCET
| VV |  | vaznice střechy nad 1.01 | [14 empty] | VV | 2 | 1 | True | 0 | ROZPOCET
| VV |  | 6,625*43,0/1000 |  | 0.285 | [12 empty] | VV | 2 | 2 | True | 0 | ROZPOCET
| VV |  | Součet |  | 0.285 | [12 empty] | VV | 2 | 4 | True | 1 | ROZPOCET
41 | M | 13010960 | ocel profilová jakost S235JR (11 375) průřez HEA 200 | t | 0.285 |  | 0 |  |  | základní |  | 0 | 1 | 0.285 | 0 | 0 | 8 | M | 2 |  |  |  | ROZPOCET | [5 empty] | 0 | 0 | 0 | 0 | 0 | 1 | 0 | 4 | 201512398
| P |  | Poznámka k položce: Hmotnost: 43,00 kg/m | [14 empty] | P | 2
42 | K | 417321414 | Ztužující pásy a věnce ze ŽB tř. C 20/25 | m3 | 8.572 |  | 0 |  |  | základní |  | 0 | 2.502 | 21.447 | 0 | 0 | 4 | K | 2 |  |  |  | ROZPOCET | [5 empty] | 0 | 0 | 0 | 0 | 0 | 1 | 0 | 4 | 1511932123
| Online PSC |  | https://podminky.urs.cz/item/CS_URS_2024_01/417321414 | [14 empty] | Online PSC | 2
| VV |  | příloha PD - D.1.1-6 | [14 empty] | VV | 2 | 1 | True | 0 | ROZPOCET
| VV |  | obvodové zdivo | [14 empty] | VV | 2 | 1 | True | 0 | ROZPOCET
| VV |  | (16,85+8,85+7,50+6,0+9,45+15,15)*0,30*0,25 |  | 4.785 | [12 empty] | VV | 2 | 2 | True | 0 | ROZPOCET
| VV |  | vnitřní zdivo | [14 empty] | VV | 2 | 1 | True | 0 | ROZPOCET
| VV |  | 2,735*0,20*0,25 "1.05/1.09 |  | 0.137 | [12 empty] | VV | 2 | 2 | True | 0 | ROZPOCET
| VV |  | (2,735+0,25+6,075*3+2,525+8,85)*0,25*0,25 |  | 2.037 | [12 empty] | VV | 2 | 2 | True | 0 | ROZPOCET
| VV |  | u stropních panelu | [14 empty] | VV | 2 | 1 | True | 0 | ROZPOCET
| VV |  | 0,13*0,20*(9,06*2+6,0+6,90)*2 |  | 1.613 | [12 empty] | VV | 2 | 2 | True | 0 | ROZPOCET
| VV |  | Součet |  | 8.572 | [12 empty] | VV | 2 | 4 | True | 1 | ROZPOCET
43 | K | 417351115 | Zřízení bednění ztužujících věnců | m2 | 61.969 |  | 0 |  |  | základní |  | 0 | 0.01117 | 0.69219 | 0 | 0 | 4 | K | 2 |  |  |  | ROZPOCET | [5 empty] | 0 | 0 | 0 | 0 | 0 | 1 | 0 | 4 | 1525072117
| Online PSC |  | https://podminky.urs.cz/item/CS_URS_2024_01/417351115 | [14 empty] | Online PSC | 2
| VV |  | příloha PD - D.1.1-6 | [14 empty] | VV | 2 | 1 | True | 0 | ROZPOCET
| VV |  | obvodové zdivo | [14 empty] | VV | 2 | 1 | True | 0 | ROZPOCET
| VV |  | (16,85+8,85+7,50+6,0+9,45+15,15)*2*0,25 |  | 31.9 | [12 empty] | VV | 2 | 2 | True | 0 | ROZPOCET
| VV |  | vnitřní zdivo | [14 empty] | VV | 2 | 1 | True | 0 | ROZPOCET
| VV |  | 2,735*2*0,25 "1.05/1.09 |  | 1.368 | [12 empty] | VV | 2 | 2 | True | 0 | ROZPOCET
| VV |  | (2,735+0,25+6,075*3+2,525+8,85)*0,25*2 |  | 16.293 | [12 empty] | VV | 2 | 2 | True | 0 | ROZPOCET
| VV |  | u stropních panelu | [14 empty] | VV | 2 | 1 | True | 0 | ROZPOCET
| VV |  | 2*0,20*(9,06*2+6,0+6,90) |  | 12.408 | [12 empty] | VV | 2 | 2 | True | 0 | ROZPOCET
| VV |  | Součet |  | 61.969 | [12 empty] | VV | 2 | 4 | True | 1 | ROZPOCET
44 | K | 417351116 | Odstranění bednění ztužujících věnců | m2 | 61.969 |  | 0 |  |  | základní |  | 0 | 0 | 0 | 0 | 0 | 4 | K | 2 |  |  |  | ROZPOCET | [5 empty] | 0 | 0 | 0 | 0 | 0 | 1 | 0 | 4 | -1671707282
| Online PSC |  | https://podminky.urs.cz/item/CS_URS_2024_01/417351116 | [14 empty] | Online PSC | 2
45 | K | 417361821 | Výztuž ztužujících pásů a věnců betonářskou ocelí 10 505 | t | 1.286 |  | 0 |  |  | základní |  | 0 | 1.0529 | 1.354 | 0 | 0 | 4 | K | 2 |  |  |  | ROZPOCET | [5 empty] | 0 | 0 | 0 | 0 | 0 | 1 | 0 | 4 | 883004504
| Online PSC |  | https://podminky.urs.cz/item/CS_URS_2024_01/417361821 | [14 empty] | Online PSC | 2
| VV |  | příloha PD - D.1.1-6 | [14 empty] | VV | 2 | 1 | True | 0 | ROZPOCET
| VV |  | množství výztuže 150kg/m3 | [14 empty] | VV | 2 | 1 | True | 0 | ROZPOCET
| VV |  | obvodové zdivo | [14 empty] | VV | 2 | 1 | True | 0 | ROZPOCET
| VV |  | (16,85+8,85+7,50+6,0+9,45+15,15)*0,30*0,25*0,150 |  | 0.718 | [12 empty] | VV | 2 | 2 | True | 0 | ROZPOCET
| VV |  | vnitřní zdivo | [14 empty] | VV | 2 | 1 | True | 0 | ROZPOCET
| VV |  | 2,735*0,20*0,25*0,150 "1.05/1.09 |  | 0.021 | [12 empty] | VV | 2 | 2 | True | 0 | ROZPOCET
| VV |  | (2,735+0,25+6,075*3+2,525+8,85)*0,25*0,25*0,150 |  | 0.305 | [12 empty] | VV | 2 | 2 | True | 0 | ROZPOCET
| VV |  | u stropních panelu | [14 empty] | VV | 2 | 1 | True | 0 | ROZPOCET
| VV |  | 0,13*0,20*(9,06*2+6,0+6,90)*2*0,150 |  | 0.242 | [12 empty] | VV | 2 | 2 | True | 0 | ROZPOCET
| VV |  | Součet |  | 1.286 | [12 empty] | VV | 2 | 4 | True | 1 | ROZPOCET
| D | 5 | Komunikace pozemní |  |  |  | 0 |  |  |  |  | 0 |  | 10.5172 |  | 0 | 1 | D | 1 |  |  |  | ROZPOCET | [11 empty] | 0
46 | K | 564851011 | Podklad ze štěrkodrtě ŠD plochy do 100 m2 tl 150 mm | m2 | 46.92 |  | 0 |  |  | základní |  | 0 | 0 | 0 | 0 | 0 | 4 | K | 2 |  |  |  | ROZPOCET | [5 empty] | 0 | 0 | 0 | 0 | 0 | 1 | 0 | 4 | 1469881790
| Online PSC |  | https://podminky.urs.cz/item/CS_URS_2024_01/564851011 | [14 empty] | Online PSC | 2
| VV |  | příloha PD - D.1.1-2 | [14 empty] | VV | 2 | 1 | True | 0 | ROZPOCET
| VV |  | legenda místností | [14 empty] | VV | 2 | 1 | True | 0 | ROZPOCET
| VV |  | 46,92 "1.12 - terasa |  | 46.92 | [12 empty] | VV | 2 | 2 | True | 0 | ROZPOCET
| VV |  | Součet |  | 46.92 | [12 empty] | VV | 2 | 4 | True | 1 | ROZPOCET
47 | K | 596211110 | Kladení zámkové dlažby komunikací pro pěší ručně tl 60 mm skupiny A pl do 50 m2 | m2 | 46.92 |  | 0 |  |  | základní |  | 0 | 0.08922 | 4.1862 | 0 | 0 | 4 | K | 2 |  |  |  | ROZPOCET | [5 empty] | 0 | 0 | 0 | 0 | 0 | 1 | 0 | 4 | 1760100584
| Online PSC |  | https://podminky.urs.cz/item/CS_URS_2024_01/596211110 | [14 empty] | Online PSC | 2
| VV |  | příloha PD - D.1.1-2 | [14 empty] | VV | 2 | 1 | True | 0 | ROZPOCET
| VV |  | legenda místností | [14 empty] | VV | 2 | 1 | True | 0 | ROZPOCET
| VV |  | 46,92 "1.12 - terasa |  | 46.92 | [12 empty] | VV | 2 | 2 | True | 0 | ROZPOCET
| VV |  | Součet |  | 46.92 | [12 empty] | VV | 2 | 4 | True | 1 | ROZPOCET
48 | M | 59245018 | dlažba skladebná betonová 200x100mm tl 60mm přírodní | m2 | 48.328 |  | 0 |  |  | základní |  | 0 | 0.131 | 6.331 | 0 | 0 | 8 | M | 2 |  |  |  | ROZPOCET | [5 empty] | 0 | 0 | 0 | 0 | 0 | 1 | 0 | 4 | -1222651062
| VV |  | 46,92*1,03 'Přepočtené koeficientem množství |  | 48.328 | [12 empty] | VV | 2 | 2 | False | 1 | ROZPOCET
| D | 6 | Úpravy povrchů, podlahy a osazování výplní |  |  |  | 0 |  |  |  |  | 0 |  | 37.349 |  | 0.00067354 | 1 | D | 1 |  |  |  | ROZPOCET | [11 empty] | 0
49 | K | 612323111 | Vápenocementová omítka hladkých vnitřních stěn tloušťky do 5 mm nanášená ručně | m2 | 60.495 |  | 0 |  |  | základní |  | 0 | 0.00656 | 0.39685 | 0 | 0 | 4 | K | 2 |  |  |  | ROZPOCET | [5 empty] | 0 | 0 | 0 | 0 | 0 | 1 | 0 | 4 | 207847746
| Online PSC |  | https://podminky.urs.cz/item/CS_URS_2024_01/612323111 | [14 empty] | Online PSC | 2
| VV |  | příloha PD - D.1.1-2 | [14 empty] | VV | 2 | 1 | True | 0 | ROZPOCET
| VV |  | omítka pod obklady | [14 empty] | VV | 2 | 1 | True | 0 | ROZPOCET
| VV |  | 60,495 |  | 60.495 | [12 empty] | VV | 2 | 2 | True | 0 | ROZPOCET
| VV |  | Součet |  | 60.495 | [12 empty] | VV | 2 | 4 | True | 1 | ROZPOCET
50 | K | 612811001 | Vnitřní tepelně izolační jednovrstvá omítka stěn tloušťky do 20 mm | m2 | 350.194 |  | 0 |  |  | základní |  | 0 | 0.0125 | 4.3774 | 0 | 0 | 4 | K | 2 |  |  |  | ROZPOCET | [5 empty] | 0 | 0 | 0 | 0 | 0 | 1 | 0 | 4 | -1735200836
| Online PSC |  | https://podminky.urs.cz/item/CS_URS_2024_01/612811001 | [14 empty] | Online PSC | 2
| VV |  | příloha PD - D.1.1-2 | [14 empty] | VV | 2 | 1 | True | 0 | ROZPOCET
| VV |  | (4,10+6,075)*2*3,32+4,10*1,18/2*2+(4,10+2,34*2)*0,25-1,0*2,09*5-4,10*2,34 "1.01 |  | 54.551 | [12 empty] | VV | 2 | 2 | True | 0 | ROZPOCET
| VV |  | (1,95+2,85)*2*2,60+(2,0+0,55*2)*0,25-1,0*2,09-2,0*0,55 "1.02 |  | 22.545 | [12 empty] | VV | 2 | 2 | True | 0 | ROZPOCET
| VV |  | (2,85+2,925)*2*2,60+(2,25+1,375*2)*0,25-2,25*1,375-0,70*2,10-1,0*2,09 "1.03 |  | 24.626 | [12 empty] | VV | 2 | 2 | True | 0 | ROZPOCET
| VV |  | (0,90*2+2,70)*2*2,60-0,70*2,10*3 "1.04 |  | 18.99 | [12 empty] | VV | 2 | 2 | True | 0 | ROZPOCET
| VV |  | (2,735+4,10)*2+(1,35+1,25*2)*0,20*2-1,0*2,09-1,35*1,325*2 "1.05 |  | 9.543 | [12 empty] | VV | 2 | 2 | True | 0 | ROZPOCET
| VV |  | (2,75+3,25)*2*2,60+(2,0+0,55*2)*0,25-1,0*2,09*3-2,0*0,55 "1.06 |  | 24.605 | [12 empty] | VV | 2 | 2 | True | 0 | ROZPOCET
| VV |  | (2,75+2,925)*2*2,60-1,0*2,09*2 "1.07 |  | 25.33 | [12 empty] | VV | 2 | 2 | True | 0 | ROZPOCET
| VV |  | m.č. 1.08 | [14 empty] | VV | 2 | 1 | True | 0 | ROZPOCET
| VV |  | (5,80+8,85)*2*3,32+5,80*1,675/2*2+3,14*0,50*0,25*3+3,14*0,60*0,25*3+3,14*0,80*0,25+(1,50+2,34*2)*0,25*3+(5,80+2,34*2)*0,25 |  | 117.465 | [12 empty] | VV | 2 | 2 | True | 0 | ROZPOCET
| VV |  | -(3,14*0,25*0,25*3+3,14*0,30*0,30*3+3,14*0,40*0,40+1,50*2,34*3+5,80*2,34+0,90*2,09*2+1,35*1,25) |  | -31.49 | [12 empty] | VV | 2 | 2 | True | 0 | ROZPOCET
| VV |  | (2,80+2,785)*2*2,6-1,0*2,09*3 "1.09 |  | 22.772 | [12 empty] | VV | 2 | 2 | True | 0 | ROZPOCET
| VV |  | (2,785+2,85)*2*2,60+(0,50+1,375*2)*0,25-0,50*1,375-1,0*2,09*2 "1.10 |  | 25.247 | [12 empty] | VV | 2 | 2 | True | 0 | ROZPOCET
| VV |  | m.č. 1.11 | [14 empty] | VV | 2 | 1 | True | 0 | ROZPOCET
| VV |  | (5,84+8,85)*2*3,32+5,84*1,675/2*2+(3,14*0,50*3+3,14*0,60*3+3,14*0,80+1,50*2,34*2*3+5,84*2,34*2)*0,25 |  | 122.64 | [12 empty] | VV | 2 | 2 | True | 0 | ROZPOCET
| VV |  | -(3,14*0,25*0,25*3+3,14*0,30*0,30*3+3,14*0,40*0,40+1,50*2,34*3+5,84*2,34) |  | -26.135 | [12 empty] | VV | 2 | 2 | True | 0 | ROZPOCET
| VV |  | odečet obkladů | [14 empty] | VV | 2 | 1 | True | 0 | ROZPOCET
| VV |  | -60,495 |  | -60.495 | [12 empty] | VV | 2 | 2 | True | 0 | ROZPOCET
| VV |  | Součet |  | 350.194 | [12 empty] | VV | 2 | 4 | True | 1 | ROZPOCET
51 | K | 622151001 | Penetrační akrylátový nátěr vnějších pastovitých tenkovrstvých omítek stěn | m2 | 156.487 |  | 0 |  |  | základní |  | 0 | 0.00022 | 0.034427 | 0 | 0 | 4 | K | 2 |  |  |  | ROZPOCET | [5 empty] | 0 | 0 | 0 | 0 | 0 | 1 | 0 | 4 | 1583844190
| Online PSC |  | https://podminky.urs.cz/item/CS_URS_2024_01/622151001 | [14 empty] | Online PSC | 2
| VV |  | příloha PD - D.1.1-1-6 | [14 empty] | VV | 2 | 1 | True | 0 | ROZPOCET
| VV |  | skladba S1 | [14 empty] | VV | 2 | 1 | True | 0 | ROZPOCET
| VV |  | (6,70+9,49+6,70+6,10+9,85+6,54)*3,44 |  | 156.107 | [12 empty] | VV | 2 | 2 | True | 0 | ROZPOCET
| VV |  | 6,70*1,96*2+4,90*1,415 "štíty |  | 33.198 | [12 empty] | VV | 2 | 2 | True | 0 | ROZPOCET
| VV |  | (3,14*0,50*6+3,14*0,60*6+3,14*0,80*2+(1,50*2,34*2)*6+(5,80+2,34*2)*2+0,50)*0,18+(1,37*2+2,25*1,375*2+2,0*0,55*2+4,1+2,34*2)*0,16 |  | 19.264 | [12 empty] | VV | 2 | 2 | True | 0 | ROZPOCET
| VV |  | odečet otvorů | [14 empty] | VV | 2 | 1 | True | 0 | ROZPOCET
| VV |  | -(3,14*0,25*0,25*6+3,14*0,30*0,30*6+3,14*0,40*0,40*2+1,50*2,34*6+5,80*2,34*2) |  | -52.082 | [12 empty] | VV | 2 | 2 | True | 0 | ROZPOCET
| VV |  | Součet |  | 156.487 | [12 empty] | VV | 2 | 4 | True | 1 | ROZPOCET
52 | K | 622211021 | Montáž kontaktního zateplení vnějších stěn lepením a mechanickým kotvením polystyrénových desek do betonu a zdiva tl přes 80 do 120 mm | m2 | 59.135 |  | 0 |  |  | základní |  | 0 | 0.00852 | 0.50383 | 0 | 0 | 4 | K | 2 |  |  |  | ROZPOCET | [5 empty] | 0 | 0 | 0 | 0 | 0 | 1 | 0 | 4 | -689712892
| Online PSC |  | https://podminky.urs.cz/item/CS_URS_2024_01/622211021 | [14 empty] | Online PSC | 2
| VV |  | příloha PD - D.1.1-1-6 | [14 empty] | VV | 2 | 1 | True | 0 | ROZPOCET
| VV |  | sokl objektu | [14 empty] | VV | 2 | 1 | True | 0 | ROZPOCET
| VV |  | (17,05+9,45+7,50+6,30+9,655+15,75)*0,90 |  | 59.135 | [12 empty] | VV | 2 | 2 | True | 0 | ROZPOCET
| VV |  | Součet |  | 59.135 | [12 empty] | VV | 2 | 4 | True | 1 | ROZPOCET
53 | M | 28376422 | deska XPS hrana polodrážková a hladký povrch 300kPA λ=0,035 tl 100mm | m2 | 62.092 |  | 0 |  |  | základní |  | 0 | 0.003 | 0.18628 | 0 | 0 | 8 | M | 2 |  |  |  | ROZPOCET | [5 empty] | 0 | 0 | 0 | 0 | 0 | 1 | 0 | 4 | -2102460974
| VV |  | 59,135*1,05 'Přepočtené koeficientem množství |  | 62.092 | [12 empty] | VV | 2 | 2 | False | 1 | ROZPOCET
54 | K | 622211041 | Montáž kontaktního zateplení vnějších stěn lepením a mechanickým kotvením polystyrénových desek do betonu a zdiva tl přes 160 do 200 mm | m2 | 137.223 |  | 0 |  |  | základní |  | 0 | 0.00868 | 1.1911 | 0 | 0 | 4 | K | 2 |  |  |  | ROZPOCET | [5 empty] | 0 | 0 | 0 | 0 | 0 | 1 | 0 | 4 | 670026156
| Online PSC |  | https://podminky.urs.cz/item/CS_URS_2024_01/622211041 | [14 empty] | Online PSC | 2
| VV |  | příloha PD - D.1.1-1-6 | [14 empty] | VV | 2 | 1 | True | 0 | ROZPOCET
| VV |  | skladba S1 | [14 empty] | VV | 2 | 1 | True | 0 | ROZPOCET
| VV |  | (6,70+9,49+6,70+6,10+9,85+6,54)*3,44 |  | 156.107 | [12 empty] | VV | 2 | 2 | True | 0 | ROZPOCET
| VV |  | 6,70*1,96*2+4,90*1,415 "štíty |  | 33.198 | [12 empty] | VV | 2 | 2 | True | 0 | ROZPOCET
| VV |  | odečet otvorů | [14 empty] | VV | 2 | 1 | True | 0 | ROZPOCET
| VV |  | -(3,14*0,25*0,25*6+3,14*0,30*0,30*6+3,14*0,40*0,40*2+1,50*2,34*6+5,80*2,34*2) |  | -52.082 | [12 empty] | VV | 2 | 2 | True | 0 | ROZPOCET
| VV |  | Součet |  | 137.223 | [12 empty] | VV | 2 | 4 | True | 1 | ROZPOCET
55 | M | 28376080 | deska EPS grafitová fasádní λ=0,030-0,031 tl 180mm | m2 | 144.084 |  | 0 |  |  | základní |  | 0 | 0.0027 | 0.38903 | 0 | 0 | 8 | M | 2 |  |  |  | ROZPOCET | [5 empty] | 0 | 0 | 0 | 0 | 0 | 1 | 0 | 4 | 147478229
| VV |  | 137,223*1,05 'Přepočtené koeficientem množství |  | 144.084 | [12 empty] | VV | 2 | 2 | False | 1 | ROZPOCET
56 | K | 622221031 | Montáž kontaktního zateplení vnějších stěn lepením a mechanickým kotvením TI z minerální vlny s podélnou orientací do zdiva a betonu tl přes 120 do 160 mm | m2 | 54.11 |  | 0 |  |  | základní |  | 0 | 0.0116 | 0.62768 | 0 | 0 | 4 | K | 2 |  |  |  | ROZPOCET | [5 empty] | 0 | 0 | 0 | 0 | 0 | 1 | 0 | 4 | -888594041
| Online PSC |  | https://podminky.urs.cz/item/CS_URS_2024_01/622221031 | [14 empty] | Online PSC | 2
| VV |  | příloha PD - D.1.1-1-6 | [14 empty] | VV | 2 | 1 | True | 0 | ROZPOCET
| VV |  | skladba S2 | [14 empty] | VV | 2 | 1 | True | 0 | ROZPOCET
| VV |  | 54,11 |  | 54.11 | [12 empty] | VV | 2 | 2 | True | 0 | ROZPOCET
| VV |  | Součet |  | 54.11 | [12 empty] | VV | 2 | 4 | True | 1 | ROZPOCET
57 | M | 63152266 | deska tepelně izolační minerální kontaktních fasád podélné vlákno λ=0,034 tl 160mm | m2 | 56.816 |  | 0 |  |  | základní |  | 0 | 0.025 | 1.4204 | 0 | 0 | 8 | M | 2 |  |  |  | ROZPOCET | [5 empty] | 0 | 0 | 0 | 0 | 0 | 1 | 0 | 4 | 1245773713
| VV |  | 54,11*1,05 'Přepočtené koeficientem množství |  | 56.816 | [12 empty] | VV | 2 | 2 | False | 1 | ROZPOCET
58 | K | 622252001 | Montáž profilů kontaktního zateplení připevněných mechanicky | m | 45.005 |  | 0 |  |  | základní |  | 0 | 3e-05 | 0.0013502 | 0 | 0 | 4 | K | 2 |  |  |  | ROZPOCET | [5 empty] | 0 | 0 | 0 | 0 | 0 | 1 | 0 | 4 | -194655568
| Online PSC |  | https://podminky.urs.cz/item/CS_URS_2024_01/622252001 | [14 empty] | Online PSC | 2
| VV |  | příloha PD - D.1.1-1-6 | [14 empty] | VV | 2 | 1 | True | 0 | ROZPOCET
| VV |  | sokl objektu | [14 empty] | VV | 2 | 1 | True | 0 | ROZPOCET
| VV |  | 17,05+9,45+7,50+6,30+9,655+15,75 |  | 65.705 | [12 empty] | VV | 2 | 2 | True | 0 | ROZPOCET
| VV |  | -(1,50*6+5,85*2) |  | -20.7 | [12 empty] | VV | 2 | 2 | True | 0 | ROZPOCET
| VV |  | Součet |  | 45.005 | [12 empty] | VV | 2 | 4 | True | 1 | ROZPOCET
59 | M | 59051653 | profil zakládací Al tl 0,7mm pro ETICS pro izolant tl 160mm | m | 47.255 |  | 0 |  |  | základní |  | 0 | 0.0006 | 0.028353 | 0 | 0 | 8 | M | 2 |  |  |  | ROZPOCET | [5 empty] | 0 | 0 | 0 | 0 | 0 | 1 | 0 | 4 | -244800536
| VV |  | 45,005*1,05 'Přepočtené koeficientem množství |  | 47.255 | [12 empty] | VV | 2 | 2 | False | 1 | ROZPOCET
60 | K | 622252002 | Montáž profilů kontaktního zateplení lepených | m | 122.288 |  | 0 |  |  | základní |  | 0 | 0 | 0 | 0 | 0 | 4 | K | 2 |  |  |  | ROZPOCET | [5 empty] | 0 | 0 | 0 | 0 | 0 | 1 | 0 | 4 | -802405727
| Online PSC |  | https://podminky.urs.cz/item/CS_URS_2024_01/622252002 | [14 empty] | Online PSC | 2
| VV |  | rohové lišty | [14 empty] | VV | 2 | 1 | True | 0 | ROZPOCET
| VV |  | 3,44*5 |  | 17.2 | [12 empty] | VV | 2 | 2 | True | 0 | ROZPOCET
| VV |  | 3,14*0,50*6+3,14*0,60*6+3,14*0,80*2+(1,50+2,34*2)*6+(5,85+2,34*2)*2 |  | 83.888 | [12 empty] | VV | 2 | 2 | True | 0 | ROZPOCET
| VV |  | Mezisoučet |  | 101.088 | [12 empty] | VV | 2 | 3 | True | 0 | ROZPOCET
| VV |  | APU lišty | [14 empty] | VV | 2 | 1 | True | 0 | ROZPOCET
| VV |  | 1,375*2*2+0,55*2*2 "ostění |  | 7.7 | [12 empty] | VV | 2 | 2 | True | 0 | ROZPOCET
| VV |  | 0,50+2,25+2,0*2 "napraží |  | 6.75 | [12 empty] | VV | 2 | 2 | True | 0 | ROZPOCET
| VV |  | 0,50+2,25+2,0*2 "parapet |  | 6.75 | [12 empty] | VV | 2 | 2 | True | 0 | ROZPOCET
| VV |  | Součet |  | 122.288 | [12 empty] | VV | 2 | 4 | True | 1 | ROZPOCET
61 | M | 63127464 | profil rohový Al 15x15mm s výztužnou tkaninou š 100mm pro ETICS | m | 106.142 |  | 0 |  |  | základní |  | 0 | 0.0001 | 0.010614 | 0 | 0 | 8 | M | 2 |  |  |  | ROZPOCET | [5 empty] | 0 | 0 | 0 | 0 | 0 | 1 | 0 | 4 | -485372859
| VV |  | 101,088*1,05 'Přepočtené koeficientem množství |  | 106.142 | [12 empty] | VV | 2 | 2 | False | 1 | ROZPOCET
62 | M | 28342205 | profil začišťovací PVC 6mm s výztužnou tkaninou pro ostění ETICS | m | 8.085 |  | 0 |  |  | základní |  | 0 | 4e-05 | 0.0003234 | 0 | 0 | 8 | M | 2 |  |  |  | ROZPOCET | [5 empty] | 0 | 0 | 0 | 0 | 0 | 1 | 0 | 4 | 744267474
| VV |  | 7,7*1,05 'Přepočtené koeficientem množství |  | 8.085 | [12 empty] | VV | 2 | 2 | False | 1 | ROZPOCET
63 | M | 59051510 | profil začišťovací s okapnicí PVC s výztužnou tkaninou pro nadpraží ETICS | m | 7.088 |  | 0 |  |  | základní |  | 0 | 0.0003 | 0.0021264 | 0 | 0 | 8 | M | 2 |  |  |  | ROZPOCET | [5 empty] | 0 | 0 | 0 | 0 | 0 | 1 | 0 | 4 | 658882911
| VV |  | 6,75*1,05 'Přepočtené koeficientem množství |  | 7.088 | [12 empty] | VV | 2 | 2 | False | 1 | ROZPOCET
64 | M | 59051512 | profil začišťovací s okapnicí PVC s výztužnou tkaninou pro parapet ETICS | m | 7.088 |  | 0 |  |  | základní |  | 0 | 0.0002 | 0.0014176 | 0 | 0 | 8 | M | 2 |  |  |  | ROZPOCET | [5 empty] | 0 | 0 | 0 | 0 | 0 | 1 | 0 | 4 | -1533681734
| VV |  | 6,75*1,05 'Přepočtené koeficientem množství |  | 7.088 | [12 empty] | VV | 2 | 2 | False | 1 | ROZPOCET
65 | K | 62227300R | D+M hliníkový nosná konstrukce pro odvětrávaný fasádní obklad | m2 | 54.11 |  | 0 |  |  | základní |  | 0 | 0.00269 | 0.14556 | 0 | 0 | 4 | K | 2 |  |  |  | ROZPOCET | [5 empty] | 0 | 0 | 0 | 0 | 0 | 1 | 0 | 4 | 1005717771
| VV |  | příloha PD - D.1.1-1-6 | [14 empty] | VV | 2 | 1 | True | 0 | ROZPOCET
| VV |  | skladba S2 | [14 empty] | VV | 2 | 1 | True | 0 | ROZPOCET
| VV |  | 54,11 |  | 54.11 | [12 empty] | VV | 2 | 2 | True | 0 | ROZPOCET
| VV |  | Součet |  | 54.11 | [12 empty] | VV | 2 | 4 | True | 1 | ROZPOCET
66 | K | 622541012 | Tenkovrstvá silikonsilikátová zatíraná omítka zrnitost 1,5 mm vnějších stěn se vzhledem monolitického betonu | m2 | 156.487 |  | 0 |  |  | základní |  | 0 | 0.00275 | 0.43034 | 0 | 0 | 4 | K | 2 |  |  |  | ROZPOCET | [5 empty] | 0 | 0 | 0 | 0 | 0 | 1 | 0 | 4 | -773448111
| Online PSC |  | https://podminky.urs.cz/item/CS_URS_2024_01/622541012 | [14 empty] | Online PSC | 2
67 | K | 629991011 | Zakrytí výplní otvorů a svislých ploch fólií přilepenou lepící páskou | m2 | 67.354 |  | 0 |  |  | základní |  | 0 | 0 | 0 | 1e-05 | 0.00067354 | 4 | K | 2 |  |  |  | ROZPOCET | [5 empty] | 0 | 0 | 0 | 0 | 0 | 1 | 0 | 4 | 591948700
| Online PSC |  | https://podminky.urs.cz/item/CS_URS_2024_01/629991011 | [14 empty] | Online PSC | 2
| VV |  | příloha PD | [14 empty] | VV | 2 | 1 | True | 0 | ROZPOCET
| VV |  | obvodové výplně otvorů | [14 empty] | VV | 2 | 1 | True | 0 | ROZPOCET
| VV |  | 2,0*0,55*2+2,0*1,375+0,50*1,375+1,50*2,34*6+5,80*2,34*2+4,10*2,35+3,14*0,25*0,25*6+3,14*0,30*0,30*6+3,14*0,40*0,40*2 |  | 67.354 | [12 empty] | VV | 2 | 2 | True | 0 | ROZPOCET
| VV |  | Součet |  | 67.354 | [12 empty] | VV | 2 | 4 | True | 1 | ROZPOCET
68 | K | 632441114 | Potěr anhydritový samonivelační tl přes 40 do 50 mm ze suchých směsí | m2 | 103.01 |  | 0 |  |  | základní |  | 0 | 0.0945 | 9.7344 | 0 | 0 | 4 | K | 2 |  |  |  | ROZPOCET | [5 empty] | 0 | 0 | 0 | 0 | 0 | 1 | 0 | 4 | 889510716
| Online PSC |  | https://podminky.urs.cz/item/CS_URS_2024_01/632441114 | [14 empty] | Online PSC | 2
| VV |  | skladba podlah | [14 empty] | VV | 2 | 1 | True | 0 | ROZPOCET
| VV |  | P2 |  | 103.01 | [12 empty] | VV | 2 | 2 | True | 0 | ROZPOCET
| VV |  | Součet |  | 103.01 | [12 empty] | VV | 2 | 4 | True | 1 | ROZPOCET
69 | K | 632441119 | Příplatek k anhydritovému samonivelačnímu potěru ze suchých směsí ZKD 10 mm tl přes 50 mm | m2 | 309.03 |  | 0 |  |  | základní |  | 0 | 0.0189 | 5.8407 | 0 | 0 | 4 | K | 2 |  |  |  | ROZPOCET | [5 empty] | 0 | 0 | 0 | 0 | 0 | 1 | 0 | 4 | 1397569844
| Online PSC |  | https://podminky.urs.cz/item/CS_URS_2024_01/632441119 | [14 empty] | Online PSC | 2
| VV |  | skladba podlah | [14 empty] | VV | 2 | 1 | True | 0 | ROZPOCET
| VV |  | P2*3 |  | 309.03 | [12 empty] | VV | 2 | 2 | True | 0 | ROZPOCET
| VV |  | Součet |  | 309.03 | [12 empty] | VV | 2 | 4 | True | 1 | ROZPOCET
70 | K | 632451234 | Potěr cementový samonivelační litý C25 tl přes 45 do 50 mm | m2 | 84.1 |  | 0 |  |  | základní |  | 0 | 0.11 | 9.251 | 0 | 0 | 4 | K | 2 |  |  |  | ROZPOCET | [5 empty] | 0 | 0 | 0 | 0 | 0 | 1 | 0 | 4 | 916581523
| Online PSC |  | https://podminky.urs.cz/item/CS_URS_2024_01/632451234 | [14 empty] | Online PSC | 2
| VV |  | skladba podlah | [14 empty] | VV | 2 | 1 | True | 0 | ROZPOCET
| VV |  | P1 |  | 84.1 | [12 empty] | VV | 2 | 2 | True | 0 | ROZPOCET
| VV |  | Součet |  | 84.1 | [12 empty] | VV | 2 | 4 | True | 1 | ROZPOCET
71 | K | 632451292 | Příplatek k cementovému samonivelačnímu litému potěru C25 ZKD 5 mm tl přes 50 mm | m2 | 252.3 |  | 0 |  |  | základní |  | 0 | 0.011 | 2.7753 | 0 | 0 | 4 | K | 2 |  |  |  | ROZPOCET | [5 empty] | 0 | 0 | 0 | 0 | 0 | 1 | 0 | 4 | 1118235651
| Online PSC |  | https://podminky.urs.cz/item/CS_URS_2024_01/632451292 | [14 empty] | Online PSC | 2
| VV |  | skladba podlah | [14 empty] | VV | 2 | 1 | True | 0 | ROZPOCET
| VV |  | P1*3 |  | 252.3 | [12 empty] | VV | 2 | 2 | True | 0 | ROZPOCET
| VV |  | Součet |  | 252.3 | [12 empty] | VV | 2 | 4 | True | 1 | ROZPOCET
72 | K | 634112113 | Obvodová dilatace podlahovým páskem z pěnového PE mezi stěnou a mazaninou nebo potěrem v 80 mm | m | 22.8 |  | 0 |  |  | základní |  | 0 | 2e-05 | 0.000456 | 0 | 0 | 4 | K | 2 |  |  |  | ROZPOCET | [5 empty] | 0 | 0 | 0 | 0 | 0 | 1 | 0 | 4 | -191467239
| Online PSC |  | https://podminky.urs.cz/item/CS_URS_2024_01/634112113 | [14 empty] | Online PSC | 2
| VV |  | příloha PD - D.1.1-2-6 | [14 empty] | VV | 2 | 1 | True | 0 | ROZPOCET
| VV |  | v místě vstupů do objektu | [14 empty] | VV | 2 | 1 | True | 0 | ROZPOCET
| VV |  | 1,80*6+6,0*2 |  | 22.8 | [12 empty] | VV | 2 | 2 | True | 0 | ROZPOCET
| VV |  | Součet |  | 22.8 | [12 empty] | VV | 2 | 4 | True | 1 | ROZPOCET
| D | 9 | Ostatní konstrukce a práce, bourání |  |  |  | 0 |  |  |  |  | 0 |  | 0.03438 |  | 0 | 1 | D | 1 |  |  |  | ROZPOCET | [11 empty] | 0
73 | K | 941111121 | Montáž lešení řadového trubkového lehkého s podlahami zatížení do 200 kg/m2 š od 0,9 do 1,2 m v do 10 m | m2 | 202.06 |  | 0 |  |  | základní |  | 0 | 0 | 0 | 0 | 0 | 4 | K | 2 |  |  |  | ROZPOCET | [5 empty] | 0 | 0 | 0 | 0 | 0 | 1 | 0 | 4 | -1212094770
| Online PSC |  | https://podminky.urs.cz/item/CS_URS_2024_01/941111121 | [14 empty] | Online PSC | 2
| VV |  | příloha PD - D.1.1-5 | [14 empty] | VV | 2 | 1 | True | 0 | ROZPOCET
| VV |  | (9,40+1,20+3,20+2,45+9,85+9,85+1,20*2)*2,0 |  | 76.7 | [12 empty] | VV | 2 | 2 | True | 0 | ROZPOCET
| VV |  | (4,90+6,70*2+6,30+6,74)*4,0 |  | 125.36 | [12 empty] | VV | 2 | 2 | True | 0 | ROZPOCET
| VV |  | Součet |  | 202.06 | [12 empty] | VV | 2 | 4 | True | 1 | ROZPOCET
74 | K | 941111221 | Příplatek k lešení řadovému trubkovému lehkému s podlahami do 200 kg/m2 š od 0,9 do 1,2 m v 10 m za každý den použití | m2 | 18185.4 |  | 0 |  |  | základní |  | 0 | 0 | 0 | 0 | 0 | 4 | K | 2 |  |  |  | ROZPOCET | [5 empty] | 0 | 0 | 0 | 0 | 0 | 1 | 0 | 4 | 1219286521
| Online PSC |  | https://podminky.urs.cz/item/CS_URS_2024_01/941111221 | [14 empty] | Online PSC | 2
| VV |  | 202,06*90 'Přepočtené koeficientem množství |  | 18185.4 | [12 empty] | VV | 2 | 2 | False | 1 | ROZPOCET
75 | K | 941111821 | Demontáž lešení řadového trubkového lehkého s podlahami zatížení do 200 kg/m2 š od 0,9 do 1,2 m v do 10 m | m2 | 202.06 |  | 0 |  |  | základní |  | 0 | 0 | 0 | 0 | 0 | 4 | K | 2 |  |  |  | ROZPOCET | [5 empty] | 0 | 0 | 0 | 0 | 0 | 1 | 0 | 4 | -1889651310
| Online PSC |  | https://podminky.urs.cz/item/CS_URS_2024_01/941111821 | [14 empty] | Online PSC | 2
76 | K | 949101111 | Lešení pomocné pro objekty pozemních staveb s lešeňovou podlahou v do 1,9 m zatížení do 150 kg/m2 | m2 | 59.2 |  | 0 |  |  | základní |  | 0 | 0.00013 | 0.007696 | 0 | 0 | 4 | K | 2 |  |  |  | ROZPOCET | [5 empty] | 0 | 0 | 0 | 0 | 0 | 1 | 0 | 4 | -1397008318
| Online PSC |  | https://podminky.urs.cz/item/CS_URS_2024_01/949101111 | [14 empty] | Online PSC | 2
| VV |  | příloha PD - D.1.1-2 | [14 empty] | VV | 2 | 1 | True | 0 | ROZPOCET
| VV |  | 5,56+8,34+2,48+10,93+8,25+8,04+7,66+7,94 |  | 59.2 | [12 empty] | VV | 2 | 2 | True | 0 | ROZPOCET
| VV |  | Součet |  | 59.2 | [12 empty] | VV | 2 | 4 | True | 1 | ROZPOCET
77 | K | 949101112 | Lešení pomocné pro objekty pozemních staveb s lešeňovou podlahou v přes 1,9 do 3,5 m zatížení do 150 kg/m2 | m2 | 91.425 |  | 0 |  |  | základní |  | 0 | 0.00021 | 0.019199 | 0 | 0 | 4 | K | 2 |  |  |  | ROZPOCET | [5 empty] | 0 | 0 | 0 | 0 | 0 | 1 | 0 | 4 | -1054472574
| Online PSC |  | https://podminky.urs.cz/item/CS_URS_2024_01/949101112 | [14 empty] | Online PSC | 2
| VV |  | příloha PD - D.1.1-2 | [14 empty] | VV | 2 | 1 | True | 0 | ROZPOCET
| VV |  | (6,075+1,10)*2*1,50+(8,85+2,80)*2*1,50*2 |  | 91.425 | [12 empty] | VV | 2 | 2 | True | 0 | ROZPOCET
| VV |  | Součet |  | 91.425 | [12 empty] | VV | 2 | 4 | True | 1 | ROZPOCET
78 | K | 952901111 | Vyčištění budov bytové a občanské výstavby při výšce podlaží do 4 m | m2 | 59.2 |  | 0 |  |  | základní |  | 0 | 4e-05 | 0.002368 | 0 | 0 | 4 | K | 2 |  |  |  | ROZPOCET | [5 empty] | 0 | 0 | 0 | 0 | 0 | 1 | 0 | 4 | -1828472458
| Online PSC |  | https://podminky.urs.cz/item/CS_URS_2024_01/952901111 | [14 empty] | Online PSC | 2
| VV |  | příloha PD - D.1.1-2 | [14 empty] | VV | 2 | 1 | True | 0 | ROZPOCET
| VV |  | 5,56+8,34+2,48+10,93+8,25+8,04+7,66+7,94 |  | 59.2 | [12 empty] | VV | 2 | 2 | True | 0 | ROZPOCET
| VV |  | Součet |  | 59.2 | [12 empty] | VV | 2 | 4 | True | 1 | ROZPOCET
79 | K | 952901114 | Vyčištění budov bytové a občanské výstavby při výšce podlaží přes 4 m | m2 | 127.91 |  | 0 |  |  | základní |  | 0 | 4e-05 | 0.0051164 | 0 | 0 | 4 | K | 2 |  |  |  | ROZPOCET | [5 empty] | 0 | 0 | 0 | 0 | 0 | 1 | 0 | 4 | 1196777557
| Online PSC |  | https://podminky.urs.cz/item/CS_URS_2024_01/952901114 | [14 empty] | Online PSC | 2
| VV |  | příloha PD - D.1.1-2 | [14 empty] | VV | 2 | 1 | True | 0 | ROZPOCET
| VV |  | 51,33+24,90+51,68 |  | 127.91 | [12 empty] | VV | 2 | 2 | True | 0 | ROZPOCET
| VV |  | Součet |  | 127.91 | [12 empty] | VV | 2 | 4 | True | 1 | ROZPOCET
| D | 998 | Přesun hmot |  |  |  | 0 |  |  |  |  | 0 |  | 0 |  | 0 | 1 | D | 1 |  |  |  | ROZPOCET | [11 empty] | 0
80 | K | 998011001 | Přesun hmot pro budovy zděné v do 6 m | t | 422.667 |  | 0 |  |  | základní |  | 0 | 0 | 0 | 0 | 0 | 4 | K | 2 |  |  |  | ROZPOCET | [5 empty] | 0 | 0 | 0 | 0 | 0 | 1 | 0 | 4 | -1806921825
| Online PSC |  | https://podminky.urs.cz/item/CS_URS_2024_01/998011001 | [14 empty] | Online PSC | 2
| D | PSV | Práce a dodávky PSV |  |  |  | 0 |  |  |  |  | 0 |  | 26.0688 |  | 0 | 2 | D | 0 |  |  |  | ROZPOCET | [11 empty] | 0
| D | 711 | Izolace proti vodě, vlhkosti a plynům |  |  |  | 0 |  |  |  |  | 0 |  | 3.7985 |  | 0 | 2 | D | 1 |  |  |  | ROZPOCET | [11 empty] | 0
81 | K | 711111011 | Provedení izolace proti zemní vlhkosti vodorovné za studena suspenzí asfaltovou | m2 | 218.768 |  | 0 |  |  | základní |  | 0 | 0 | 0 | 0 | 0 | 16 | K | 2 |  |  |  | ROZPOCET | [5 empty] | 0 | 0 | 0 | 0 | 0 | 1 | 0 | 16 | 78219391
| Online PSC |  | https://podminky.urs.cz/item/CS_URS_2024_01/711111011 | [14 empty] | Online PSC | 2
| VV |  | příloha PD - D.1.1-3,4 | [14 empty] | VV | 2 | 1 | True | 0 | ROZPOCET
| VV |  | skladba P1, P2 | [14 empty] | VV | 2 | 1 | True | 0 | ROZPOCET
| VV |  | 16,85*9,45+6,30*9,45 |  | 218.768 | [12 empty] | VV | 2 | 2 | True | 0 | ROZPOCET
| VV |  | Součet |  | 218.768 | [12 empty] | VV | 2 | 4 | True | 1 | ROZPOCET
82 | M | 11163346 | suspenze hydroizolační asfaltová | t | 0.23 |  | 0 |  |  | základní |  | 0 | 1 | 0.23 | 0 | 0 | 32 | M | 2 |  |  |  | ROZPOCET | [5 empty] | 0 | 0 | 0 | 0 | 0 | 1 | 0 | 16 | 549625900
| P |  | Poznámka k položce: Spotřeba: 0,75 kg/m2 | [14 empty] | P | 2
| VV |  | 218,768*0,00105 'Přepočtené koeficientem množství |  | 0.23 | [12 empty] | VV | 2 | 2 | False | 1 | ROZPOCET
83 | K | 711112011 | Provedení izolace proti zemní vlhkosti svislé za studena suspenzí asfaltovou | m2 | 74.98 |  | 0 |  |  | základní |  | 0 | 0 | 0 | 0 | 0 | 16 | K | 2 |  |  |  | ROZPOCET | [5 empty] | 0 | 0 | 0 | 0 | 0 | 1 | 0 | 16 | -84311343
| Online PSC |  | https://podminky.urs.cz/item/CS_URS_2024_01/711112011 | [14 empty] | Online PSC | 2
| VV |  | příloha PD - D.1.1-1-6 | [14 empty] | VV | 2 | 1 | True | 0 | ROZPOCET
| VV |  | sokl objektu | [14 empty] | VV | 2 | 1 | True | 0 | ROZPOCET
| VV |  | (16,85+9,45+7,40+6,30+9,45+15,75)*1,15 |  | 74.98 | [12 empty] | VV | 2 | 2 | True | 0 | ROZPOCET
| VV |  | Součet |  | 74.98 | [12 empty] | VV | 2 | 4 | True | 1 | ROZPOCET
84 | M | 11163346 | suspenze hydroizolační asfaltová | t | 0.082 |  | 0 |  |  | základní |  | 0 | 1 | 0.082 | 0 | 0 | 32 | M | 2 |  |  |  | ROZPOCET | [5 empty] | 0 | 0 | 0 | 0 | 0 | 1 | 0 | 16 | -1239971341
| P |  | Poznámka k položce: Spotřeba: 0,75 kg/m2 | [14 empty] | P | 2
| VV |  | 74,98*0,0011 'Přepočtené koeficientem množství |  | 0.082 | [12 empty] | VV | 2 | 2 | False | 1 | ROZPOCET
85 | K | 711141559 | Provedení izolace proti zemní vlhkosti pásy přitavením vodorovné NAIP | m2 | 437.535 |  | 0 |  |  | základní |  | 0 | 0.0004 | 0.17501 | 0 | 0 | 16 | K | 2 |  |  |  | ROZPOCET | [5 empty] | 0 | 0 | 0 | 0 | 0 | 1 | 0 | 16 | -81701117
| Online PSC |  | https://podminky.urs.cz/item/CS_URS_2024_01/711141559 | [14 empty] | Online PSC | 2
| VV |  | příloha PD - D.1.1-3,4 | [14 empty] | VV | 2 | 1 | True | 0 | ROZPOCET
| VV |  | skladba P1, P2 - střední radonový index - 2x izolace | [14 empty] | VV | 2 | 1 | True | 0 | ROZPOCET
| VV |  | (16,85*9,45+6,30*9,45)*2 |  | 437.535 | [12 empty] | VV | 2 | 2 | True | 0 | ROZPOCET
| VV |  | Součet |  | 437.535 | [12 empty] | VV | 2 | 4 | True | 1 | ROZPOCET
86 | M | 62853004 | pás asfaltový natavitelný modifikovaný SBS s vložkou ze skleněné tkaniny a spalitelnou PE fólií nebo jemnozrnným minerálním posypem na horním povrchu tl 4,0mm | m2 | 509.947 |  | 0 |  |  | základní |  | 0 | 0.0054 | 2.7537 | 0 | 0 | 32 | M | 2 |  |  |  | ROZPOCET | [5 empty] | 0 | 0 | 0 | 0 | 0 | 1 | 0 | 16 | -1301123851
| VV |  | 437,535*1,1655 'Přepočtené koeficientem množství |  | 509.947 | [12 empty] | VV | 2 | 2 | False | 1 | ROZPOCET
87 | K | 711142559 | Provedení izolace proti zemní vlhkosti pásy přitavením svislé NAIP | m2 | 74.98 |  | 0 |  |  | základní |  | 0 | 0.0004 | 0.029992 | 0 | 0 | 16 | K | 2 |  |  |  | ROZPOCET | [5 empty] | 0 | 0 | 0 | 0 | 0 | 1 | 0 | 16 | 787527560
| Online PSC |  | https://podminky.urs.cz/item/CS_URS_2024_01/711142559 | [14 empty] | Online PSC | 2
| VV |  | příloha PD - D.1.1-1-6 | [14 empty] | VV | 2 | 1 | True | 0 | ROZPOCET
| VV |  | sokl objektu | [14 empty] | VV | 2 | 1 | True | 0 | ROZPOCET
| VV |  | (16,85+9,45+7,40+6,30+9,45+15,75)*1,15 |  | 74.98 | [12 empty] | VV | 2 | 2 | True | 0 | ROZPOCET
| VV |  | Součet |  | 74.98 | [12 empty] | VV | 2 | 4 | True | 1 | ROZPOCET
88 | M | 62853004 | pás asfaltový natavitelný modifikovaný SBS s vložkou ze skleněné tkaniny a spalitelnou PE fólií nebo jemnozrnným minerálním posypem na horním povrchu tl 4,0mm | m2 | 91.551 |  | 0 |  |  | základní |  | 0 | 0.0054 | 0.49438 | 0 | 0 | 32 | M | 2 |  |  |  | ROZPOCET | [5 empty] | 0 | 0 | 0 | 0 | 0 | 1 | 0 | 16 | 1618682258
| VV |  | 74,98*1,221 'Přepočtené koeficientem množství |  | 91.551 | [12 empty] | VV | 2 | 2 | False | 1 | ROZPOCET
89 | K | 711161273 | Provedení izolace proti zemní vlhkosti svislé z nopové fólie | m2 | 82.131 |  | 0 |  |  | základní |  | 0 | 4e-05 | 0.0032852 | 0 | 0 | 16 | K | 2 |  |  |  | ROZPOCET | [5 empty] | 0 | 0 | 0 | 0 | 0 | 1 | 0 | 16 | 1906976052
| Online PSC |  | https://podminky.urs.cz/item/CS_URS_2024_01/711161273 | [14 empty] | Online PSC | 2
| VV |  | příloha PD - D.1.1-1-6 | [14 empty] | VV | 2 | 1 | True | 0 | ROZPOCET
| VV |  | podzemní část v místě odvodnění objektu | [14 empty] | VV | 2 | 1 | True | 0 | ROZPOCET
| VV |  | (17,05+9,45+7,50+6,30+9,655+15,75)*1,25 |  | 82.131 | [12 empty] | VV | 2 | 2 | True | 0 | ROZPOCET
| VV |  | Součet |  | 82.131 | [12 empty] | VV | 2 | 4 | True | 1 | ROZPOCET
90 | M | 28323005 | fólie profilovaná (nopová) drenážní HDPE s výškou nopů 8mm | m2 | 100.282 |  | 0 |  |  | základní |  | 0 | 0.0003 | 0.030085 | 0 | 0 | 32 | M | 2 |  |  |  | ROZPOCET | [5 empty] | 0 | 0 | 0 | 0 | 0 | 1 | 0 | 16 | 1994459642
| VV |  | 82,131*1,221 'Přepočtené koeficientem množství |  | 100.282 | [12 empty] | VV | 2 | 2 | False | 1 | ROZPOCET
91 | K | 998711201 | Přesun hmot procentní pro izolace proti vodě, vlhkosti a plynům v objektech v do 6 m | % |  |  | 0 |  |  | základní |  | 0 | 0 | 0 | 0 | 0 | 16 | K | 2 |  |  |  | ROZPOCET | [5 empty] | 0 | 0 | 0 | 0 | 0 | 1 | 0 | 16 | 1134859055
| Online PSC |  | https://podminky.urs.cz/item/CS_URS_2024_01/998711201 | [14 empty] | Online PSC | 2
| D | 712 | Povlakové krytiny |  |  |  | 0 |  |  |  |  | 0 |  | 0.67525 |  | 0 | 2 | D | 1 |  |  |  | ROZPOCET | [11 empty] | 0
92 | K | 712334503 | Provedení povlakové krytiny střech do 10° pásy mechanicky kotvené do betonu tl TI přes 240 mm v počtu kotev přes 5 do 6 kusů/m2 | m2 | 82.82 |  | 0 |  |  | základní |  | 0 | 0.00031 | 0.025674 | 0 | 0 | 16 | K | 2 |  |  |  | ROZPOCET | [5 empty] | 0 | 0 | 0 | 0 | 0 | 1 | 0 | 16 | 1563974421
| Online PSC |  | https://podminky.urs.cz/item/CS_URS_2024_01/712334503 | [14 empty] | Online PSC | 2
| VV |  | příloha PD - D.1.1-2-6 | [14 empty] | VV | 2 | 1 | True | 0 | ROZPOCET
| VV |  | skladba S4 | [14 empty] | VV | 2 | 1 | True | 0 | ROZPOCET
| VV |  | 8,61*2,55+2,385*7,35 |  | 39.485 | [12 empty] | VV | 2 | 2 | True | 0 | ROZPOCET
| VV |  | skladba S5 | [14 empty] | VV | 2 | 1 | True | 0 | ROZPOCET
| VV |  | 5,60*2,45 |  | 13.72 | [12 empty] | VV | 2 | 2 | True | 0 | ROZPOCET
| VV |  | vnitřní atika | [14 empty] | VV | 2 | 1 | True | 0 | ROZPOCET
| VV |  | (8,91+2,40)*2*0,565 |  | 12.78 | [12 empty] | VV | 2 | 2 | True | 0 | ROZPOCET
| VV |  | (2,45+6,0*2)*0,565 |  | 8.164 | [12 empty] | VV | 2 | 2 | True | 0 | ROZPOCET
| VV |  | 7,35*0,565 |  | 4.153 | [12 empty] | VV | 2 | 2 | True | 0 | ROZPOCET
| VV |  | 0,30*(8,91+3,0+2,45+0,70) |  | 4.518 | [12 empty] | VV | 2 | 2 | True | 0 | ROZPOCET
| VV |  | Součet |  | 82.82 | [12 empty] | VV | 2 | 4 | True | 1 | ROZPOCET
93 | M | 62855002 | pás asfaltový natavitelný modifikovaný SBS s vložkou z polyesterové rohože a spalitelnou PE fólií nebo jemnozrnným minerálním posypem na horním povrchu tl 5,0mm | m2 | 96.527 |  | 0 |  |  | základní |  | 0 | 0.0064 | 0.61777 | 0 | 0 | 32 | M | 2 |  |  |  | ROZPOCET | [5 empty] | 0 | 0 | 0 | 0 | 0 | 1 | 0 | 16 | -622119006
| VV |  | 82,82*1,1655 'Přepočtené koeficientem množství |  | 96.527 | [12 empty] | VV | 2 | 2 | False | 1 | ROZPOCET
94 | K | 712363111 | Provedení povlakové krytiny střech do 10° překrytí talířové hmoždinky pruhem nalepené fólie | kus | 496.92 |  | 0 |  |  | základní |  | 0 | 0 | 0 | 0 | 0 | 16 | K | 2 |  |  |  | ROZPOCET | [5 empty] | 0 | 0 | 0 | 0 | 0 | 1 | 0 | 16 | 2007743266
| Online PSC |  | https://podminky.urs.cz/item/CS_URS_2024_01/712363111 | [14 empty] | Online PSC | 2
| VV |  | 82,820*6 |  | 496.92 | [12 empty] | VV | 2 | 2 | True | 0 | ROZPOCET
| VV |  | Součet |  | 496.92 | [12 empty] | VV | 2 | 4 | True | 1 | ROZPOCET
95 | M | 62855002 | pás asfaltový natavitelný modifikovaný SBS s vložkou z polyesterové rohože a spalitelnou PE fólií nebo jemnozrnným minerálním posypem na horním povrchu tl 5,0mm | m2 | 4.969 |  | 0 |  |  | základní |  | 0 | 0.0064 | 0.031802 | 0 | 0 | 32 | M | 2 |  |  |  | ROZPOCET | [5 empty] | 0 | 0 | 0 | 0 | 0 | 1 | 0 | 16 | 1280754502
| VV |  | 496,92*0,01 'Přepočtené koeficientem množství |  | 4.969 | [12 empty] | VV | 2 | 2 | False | 1 | ROZPOCET
96 | K | 998712201 | Přesun hmot procentní pro krytiny povlakové v objektech v do 6 m | % |  |  | 0 |  |  | základní |  | 0 | 0 | 0 | 0 | 0 | 16 | K | 2 |  |  |  | ROZPOCET | [5 empty] | 0 | 0 | 0 | 0 | 0 | 1 | 0 | 16 | -769618253
| Online PSC |  | https://podminky.urs.cz/item/CS_URS_2024_01/998712201 | [14 empty] | Online PSC | 2
| D | 713 | Izolace tepelné |  |  |  | 0 |  |  |  |  | 0 |  | 2.3269 |  | 0 | 2 | D | 1 |  |  |  | ROZPOCET | [11 empty] | 0
97 | K | 713111111 | Montáž izolace tepelné vrchem stropů volně kladenými rohožemi, pásy, dílci, deskami | m2 | 106.41 |  | 0 |  |  | základní |  | 0 | 0 | 0 | 0 | 0 | 16 | K | 2 |  |  |  | ROZPOCET | [5 empty] | 0 | 0 | 0 | 0 | 0 | 1 | 0 | 16 | 702259909
| Online PSC |  | https://podminky.urs.cz/item/CS_URS_2024_01/713111111 | [14 empty] | Online PSC | 2
| VV |  | příloha PD - D.1.1-2-6 | [14 empty] | VV | 2 | 1 | True | 0 | ROZPOCET
| VV |  | 2x EPS 150 tl. 150mm | [14 empty] | VV | 2 | 1 | True | 0 | ROZPOCET
| VV |  | skladba S4 | [14 empty] | VV | 2 | 1 | True | 0 | ROZPOCET
| VV |  | 8,61*2,55+2,385*7,35 |  | 39.485 | [12 empty] | VV | 2 | 2 | True | 0 | ROZPOCET
| VV |  | skladba S5 | [14 empty] | VV | 2 | 1 | True | 0 | ROZPOCET
| VV |  | 5,60*2,45 |  | 13.72 | [12 empty] | VV | 2 | 2 | True | 0 | ROZPOCET
| VV |  | Mezisoučet |  | 53.205 | [12 empty] | VV | 2 | 3 | True | 0 | ROZPOCET
| VV |  | 53,205*2 |  | 106.41 | [12 empty] | VV | 2 | 2 | True | 1 | ROZPOCET
98 | M | 28375033 | deska EPS 150 pro konstrukce s vysokým zatížením λ=0,035 tl 150mm | m2 | 111.731 |  | 0 |  |  | základní |  | 0 | 0.0045 | 0.50279 | 0 | 0 | 32 | M | 2 |  |  |  | ROZPOCET | [5 empty] | 0 | 0 | 0 | 0 | 0 | 1 | 0 | 16 | 1211754981
| VV |  | 106,41*1,05 'Přepočtené koeficientem množství |  | 111.731 | [12 empty] | VV | 2 | 2 | False | 1 | ROZPOCET
99 | K | 713121111 | Montáž izolace tepelné podlah volně kladenými rohožemi, pásy, dílci, deskami 1 vrstva | m2 | 187.11 |  | 0 |  |  | základní |  | 0 | 0 | 0 | 0 | 0 | 16 | K | 2 |  |  |  | ROZPOCET | [5 empty] | 0 | 0 | 0 | 0 | 0 | 1 | 0 | 16 | 101989736
| Online PSC |  | https://podminky.urs.cz/item/CS_URS_2024_01/713121111 | [14 empty] | Online PSC | 2
| VV |  | příloha PD - D.1.1-1-6 | [14 empty] | VV | 2 | 1 | True | 0 | ROZPOCET
| VV |  | skladba P1, P2 | [14 empty] | VV | 2 | 1 | True | 0 | ROZPOCET
| VV |  | P1+P2 |  | 187.11 | [12 empty] | VV | 2 | 2 | True | 0 | ROZPOCET
| VV |  | Součet |  | 187.11 | [12 empty] | VV | 2 | 4 | True | 1 | ROZPOCET
100 | M | 28375963 | deska EPS 200 pro konstrukce s velmi vysokým zatížením λ=0,034 tl 200mm | m2 | 196.466 |  | 0 |  |  | základní |  | 0 | 0.007 | 1.3753 | 0 | 0 | 32 | M | 2 |  |  |  | ROZPOCET | [5 empty] | 0 | 0 | 0 | 0 | 0 | 1 | 0 | 16 | -825399373
| VV |  | 187,11*1,05 'Přepočtené koeficientem množství |  | 196.466 | [12 empty] | VV | 2 | 2 | False | 1 | ROZPOCET
101 | K | 713131141 | Montáž izolace tepelné stěn lepením celoplošně rohoží, pásů, dílců, desek | m2 | 11.83 |  | 0 |  |  | základní |  | 0 | 0.006 | 0.07098 | 0 | 0 | 16 | K | 2 |  |  |  | ROZPOCET | [5 empty] | 0 | 0 | 0 | 0 | 0 | 1 | 0 | 16 | -552072839
| Online PSC |  | https://podminky.urs.cz/item/CS_URS_2024_01/713131141 | [14 empty] | Online PSC | 2
| VV |  | železobetonové monolitické překlady | [14 empty] | VV | 2 | 1 | True | 0 | ROZPOCET
| VV |  | příloha PD - D.1.1-6 | [14 empty] | VV | 2 | 1 | True | 0 | ROZPOCET
| VV |  | 2*0,35*6,20*2 "překlad nad O05a,b |  | 8.68 | [12 empty] | VV | 2 | 2 | True | 0 | ROZPOCET
| VV |  | 2*0,35*4,50 "překlad nad O6 |  | 3.15 | [12 empty] | VV | 2 | 2 | True | 0 | ROZPOCET
| VV |  | Součet |  | 11.83 | [12 empty] | VV | 2 | 4 | True | 1 | ROZPOCET
102 | M | 28375937 | deska EPS 70 fasádní λ=0,039 tl 90mm | m2 | 12.422 |  | 0 |  |  | základní |  | 0 | 0.00126 | 0.015652 | 0 | 0 | 32 | M | 2 |  |  |  | ROZPOCET | [5 empty] | 0 | 0 | 0 | 0 | 0 | 1 | 0 | 16 | -2139847074
| VV |  | 11,83*1,05 'Přepočtené koeficientem množství |  | 12.422 | [12 empty] | VV | 2 | 2 | False | 1 | ROZPOCET
103 | K | 713131141 | Montáž izolace tepelné stěn lepením celoplošně rohoží, pásů, dílců, desek | m2 | 29.615 |  | 0 |  |  | základní |  | 0 | 0.006 | 0.17769 | 0 | 0 | 16 | K | 2 |  |  |  | ROZPOCET | [5 empty] | 0 | 0 | 0 | 0 | 0 | 1 | 0 | 16 | -891203679
| Online PSC |  | https://podminky.urs.cz/item/CS_URS_2024_01/713131141 | [14 empty] | Online PSC | 2
| VV |  | příloha PD - D.1.1-2-6 | [14 empty] | VV | 2 | 1 | True | 0 | ROZPOCET
| VV |  | vnitřní atika | [14 empty] | VV | 2 | 1 | True | 0 | ROZPOCET
| VV |  | (8,91+2,40)*2*0,565 |  | 12.78 | [12 empty] | VV | 2 | 2 | True | 0 | ROZPOCET
| VV |  | (2,45+6,0*2)*0,565 |  | 8.164 | [12 empty] | VV | 2 | 2 | True | 0 | ROZPOCET
| VV |  | 7,35*0,565 |  | 4.153 | [12 empty] | VV | 2 | 2 | True | 0 | ROZPOCET
| VV |  | 0,30*(8,91+3,0+2,45+0,70) |  | 4.518 | [12 empty] | VV | 2 | 2 | True | 0 | ROZPOCET
| VV |  | Součet |  | 29.615 | [12 empty] | VV | 2 | 4 | True | 1 | ROZPOCET
104 | M | 28375984 | deska EPS 100 fasádní λ=0,037 tl 150mm | m2 | 31.096 |  | 0 |  |  | základní |  | 0 | 0.00345 | 0.10728 | 0 | 0 | 32 | M | 2 |  |  |  | ROZPOCET | [5 empty] | 0 | 0 | 0 | 0 | 0 | 1 | 0 | 16 | -1262176585
| VV |  | 29,615*1,05 'Přepočtené koeficientem množství |  | 31.096 | [12 empty] | VV | 2 | 2 | False | 1 | ROZPOCET
105 | K | 713151111 | Montáž izolace tepelné střech šikmých kladené volně mezi krokve rohoží, pásů, desek | m2 | 195.392 |  | 0 |  |  | základní |  | 0 | 0 | 0 | 0 | 0 | 16 | K | 2 |  |  |  | ROZPOCET | [5 empty] | 0 | 0 | 0 | 0 | 0 | 1 | 0 | 16 | 1626480300
| Online PSC |  | https://podminky.urs.cz/item/CS_URS_2024_01/713151111 | [14 empty] | Online PSC | 2
| VV |  | příloha PD - D.1.1-2-6 | [14 empty] | VV | 2 | 1 | True | 0 | ROZPOCET
| VV |  | skladba S3 | [14 empty] | VV | 2 | 1 | True | 0 | ROZPOCET
| VV |  | 3,95*9,85*2*2+2,83*7,025*2 |  | 195.392 | [12 empty] | VV | 2 | 2 | True | 0 | ROZPOCET
| VV |  | Součet |  | 195.392 | [12 empty] | VV | 2 | 4 | True | 1 | ROZPOCET
106 | K | 713191132 | Montáž izolace tepelné podlah, stropů vrchem nebo střech překrytí separační fólií z PE | m2 | 82.82 |  | 0 |  |  | základní |  | 0 | 0 | 0 | 0 | 0 | 16 | K | 2 |  |  |  | ROZPOCET | [5 empty] | 0 | 0 | 0 | 0 | 0 | 1 | 0 | 16 | -557532136
| Online PSC |  | https://podminky.urs.cz/item/CS_URS_2024_01/713191132 | [14 empty] | Online PSC | 2
| VV |  | příloha PD - D.1.1-2-6 | [14 empty] | VV | 2 | 1 | True | 0 | ROZPOCET
| VV |  | skladba S4 | [14 empty] | VV | 2 | 1 | True | 0 | ROZPOCET
| VV |  | 8,61*2,55+2,385*7,35 |  | 39.485 | [12 empty] | VV | 2 | 2 | True | 0 | ROZPOCET
| VV |  | skladba S5 | [14 empty] | VV | 2 | 1 | True | 0 | ROZPOCET
| VV |  | 5,60*2,45 |  | 13.72 | [12 empty] | VV | 2 | 2 | True | 0 | ROZPOCET
| VV |  | vnitřní atika | [14 empty] | VV | 2 | 1 | True | 0 | ROZPOCET
| VV |  | (8,91+2,40)*2*0,565 |  | 12.78 | [12 empty] | VV | 2 | 2 | True | 0 | ROZPOCET
| VV |  | (2,45+6,0*2)*0,565 |  | 8.164 | [12 empty] | VV | 2 | 2 | True | 0 | ROZPOCET
| VV |  | 7,35*0,565 |  | 4.153 | [12 empty] | VV | 2 | 2 | True | 0 | ROZPOCET
| VV |  | 0,30*(8,91+3,0+2,45+0,70) |  | 4.518 | [12 empty] | VV | 2 | 2 | True | 0 | ROZPOCET
| VV |  | Součet |  | 82.82 | [12 empty] | VV | 2 | 4 | True | 1 | ROZPOCET
107 | M | 28323076 | fólie LDPE (800 kg/m3) proti zemní vlhkosti nad úrovní terénu tl 1mm | m2 | 96.527 |  | 0 |  |  | základní |  | 0 | 0.0008 | 0.077222 | 0 | 0 | 32 | M | 2 |  |  |  | ROZPOCET | [5 empty] | 0 | 0 | 0 | 0 | 0 | 1 | 0 | 16 | 930744386
| VV |  | 82,82*1,1655 'Přepočtené koeficientem množství |  | 96.527 | [12 empty] | VV | 2 | 2 | False | 1 | ROZPOCET
108 | K | 998713201 | Přesun hmot procentní pro izolace tepelné v objektech v do 6 m | % |  |  | 0 |  |  | základní |  | 0 | 0 | 0 | 0 | 0 | 16 | K | 2 |  |  |  | ROZPOCET | [5 empty] | 0 | 0 | 0 | 0 | 0 | 1 | 0 | 16 | 313226637
| Online PSC |  | https://podminky.urs.cz/item/CS_URS_2024_01/998713201 | [14 empty] | Online PSC | 2
| D | 751 | Vzduchotechnika |  |  |  | 0 |  |  |  |  | 0 |  | 0.0004 |  | 0 | 2 | D | 1 |  |  |  | ROZPOCET | [11 empty] | 0
109 | K | 751398011 | Montáž větrací mřížky na kruhové potrubí D do 100 mm | kus | 2 |  | 0 |  |  | základní |  | 0 | 0 | 0 | 0 | 0 | 16 | K | 2 |  |  |  | ROZPOCET | [5 empty] | 0 | 0 | 0 | 0 | 0 | 1 | 0 | 16 | -913240464
| Online PSC |  | https://podminky.urs.cz/item/CS_URS_2024_01/751398011 | [14 empty] | Online PSC | 2
| VV |  | příloha PD - D.1.1-2 | [14 empty] | VV | 2 | 1 | True | 0 | ROZPOCET
| VV |  | střídač a baterie FVE - odvětrání | [14 empty] | VV | 2 | 1 | True | 0 | ROZPOCET
| VV |  | 2,0 |  | 2 | [12 empty] | VV | 2 | 2 | True | 0 | ROZPOCET
| VV |  | Součet |  | 2 | [12 empty] | VV | 2 | 4 | True | 1 | ROZPOCET
110 | M | 42972835 | mřížka větrací kruhová nerezová se síťkou D 100mm s PO EW 15 DP3 | kus | 2 |  | 0 |  |  | základní |  | 0 | 0.0002 | 0.0004 | 0 | 0 | 32 | M | 2 |  |  |  | ROZPOCET | [5 empty] | 0 | 0 | 0 | 0 | 0 | 1 | 0 | 16 | 412328323
111 | K | 998751201 | Přesun hmot procentní pro vzduchotechniku v objektech v do 12 m | % |  |  | 0 |  |  | základní |  | 0 | 0 | 0 | 0 | 0 | 16 | K | 2 |  |  |  | ROZPOCET | [5 empty] | 0 | 0 | 0 | 0 | 0 | 1 | 0 | 16 | -824213508
| Online PSC |  | https://podminky.urs.cz/item/CS_URS_2024_01/998751201 | [14 empty] | Online PSC | 2
| D | 762 | Konstrukce tesařské |  |  |  | 0 |  |  |  |  | 0 |  | 6.7194 |  | 0 | 2 | D | 1 |  |  |  | ROZPOCET | [11 empty] | 0
112 | K | 762083111 | Impregnace řeziva proti dřevokaznému hmyzu a houbám máčením třída ohrožení 1 a 2 | m3 | 6.202 |  | 0 |  |  | základní |  | 0 | 0.00122 | 0.0075664 | 0 | 0 | 16 | K | 2 |  |  |  | ROZPOCET | [5 empty] | 0 | 0 | 0 | 0 | 0 | 1 | 0 | 16 | -1242184959
| Online PSC |  | https://podminky.urs.cz/item/CS_URS_2024_01/762083111 | [14 empty] | Online PSC | 2
| VV |  | krokve, vaznice, pozednice | [14 empty] | VV | 2 | 1 | True | 0 | ROZPOCET
| VV |  | 3,727+0,253+1,513+0,709 |  | 6.202 | [12 empty] | VV | 2 | 2 | True | 0 | ROZPOCET
| VV |  | Součet |  | 6.202 | [12 empty] | VV | 2 | 4 | True | 1 | ROZPOCET
113 | K | 762332132 | Montáž vázaných kcí krovů pravidelných z hraněného řeziva průřezové pl přes 120 do 224 cm2 | m | 247.57 |  | 0 |  |  | základní |  | 0 | 0 | 0 | 0 | 0 | 16 | K | 2 |  |  |  | ROZPOCET | [5 empty] | 0 | 0 | 0 | 0 | 0 | 1 | 0 | 16 | 1099373760
| Online PSC |  | https://podminky.urs.cz/item/CS_URS_2024_01/762332132 | [14 empty] | Online PSC | 2
| VV |  | příloha PD - D.1.1-6 | [14 empty] | VV | 2 | 1 | True | 0 | ROZPOCET
| VV |  | výkaz řeziva | [14 empty] | VV | 2 | 1 | True | 0 | ROZPOCET
| VV |  | 2,83*14 "krokrev 80/240 |  | 39.62 | [12 empty] | VV | 2 | 2 | True | 0 | ROZPOCET
| VV |  | 3,915*20 "krokev 80/240 |  | 78.3 | [12 empty] | VV | 2 | 2 | True | 0 | ROZPOCET
| VV |  | 3,81*20 "krokve 80/240 |  | 76.2 | [12 empty] | VV | 2 | 2 | True | 0 | ROZPOCET
| VV |  | 7,025*2 "pozednice 150/120 |  | 14.05 | [12 empty] | VV | 2 | 2 | True | 0 | ROZPOCET
| VV |  | 9,85*4 "pozednice 150/120 |  | 39.4 | [12 empty] | VV | 2 | 2 | True | 0 | ROZPOCET
| VV |  | Součet |  | 247.57 | [12 empty] | VV | 2 | 4 | True | 1 | ROZPOCET
114 | M | 60512130 | hranol stavební řezivo průřezu do 224cm2 do dl 6m | m3 | 4.1 |  | 0 |  |  | základní |  | 0 | 0.55 | 2.255 | 0 | 0 | 32 | M | 2 |  |  |  | ROZPOCET | [5 empty] | 0 | 0 | 0 | 0 | 0 | 1 | 0 | 16 | 1586920819
| VV |  | příloha PD - D.1.1-6 | [14 empty] | VV | 2 | 1 | True | 0 | ROZPOCET
| VV |  | výkaz řeziva | [14 empty] | VV | 2 | 1 | True | 0 | ROZPOCET
| VV |  | 0,08*0,24*2,83*14 "krokrev 80/240 |  | 0.761 | [12 empty] | VV | 2 | 2 | True | 0 | ROZPOCET
| VV |  | 0,08*0,24*3,915*20 "krokev 80/240 |  | 1.503 | [12 empty] | VV | 2 | 2 | True | 0 | ROZPOCET
| VV |  | 0,08*0,24*3,81*20 "krokve 80/240 |  | 1.463 | [12 empty] | VV | 2 | 2 | True | 0 | ROZPOCET
| VV |  | Součet |  | 3.727 | [12 empty] | VV | 2 | 4 | True | 1 | ROZPOCET
| VV |  | 3,727*1,1 'Přepočtené koeficientem množství |  | 4.1 | [12 empty] | VV | 2 | 2 | False | 1 | ROZPOCET
115 | M | 60512131 | hranol stavební řezivo průřezu do 224cm2 dl 6-8m | m3 | 0.278 |  | 0 |  |  | základní |  | 0 | 0.55 | 0.1529 | 0 | 0 | 32 | M | 2 |  |  |  | ROZPOCET | [5 empty] | 0 | 0 | 0 | 0 | 0 | 1 | 0 | 16 | -490252298
| VV |  | příloha PD - D.1.1-6 | [14 empty] | VV | 2 | 1 | True | 0 | ROZPOCET
| VV |  | výkaz řeziva | [14 empty] | VV | 2 | 1 | True | 0 | ROZPOCET
| VV |  | 0,15*0,12*7,025*2 "pozednice 150/120 |  | 0.253 | [12 empty] | VV | 2 | 2 | True | 0 | ROZPOCET
| VV |  | Součet |  | 0.253 | [12 empty] | VV | 2 | 4 | True | 1 | ROZPOCET
| VV |  | 0,253*1,1 'Přepočtené koeficientem množství |  | 0.278 | [12 empty] | VV | 2 | 2 | False | 1 | ROZPOCET
116 | M | 60552001 | hranol stavební řezivo dub průřezu do 224cm2 přes dl 8m | m3 | 0.78 |  | 0 |  |  | základní |  | 0 | 0.75 | 0.585 | 0 | 0 | 32 | M | 2 |  |  |  | ROZPOCET | [5 empty] | 0 | 0 | 0 | 0 | 0 | 1 | 0 | 16 | -836733180
| VV |  | příloha PD - D.1.1-6 | [14 empty] | VV | 2 | 1 | True | 0 | ROZPOCET
| VV |  | výkaz řeziva | [14 empty] | VV | 2 | 1 | True | 0 | ROZPOCET
| VV |  | 0,15*0,12*09,85*4 "pozednice 150/120 |  | 0.709 | [12 empty] | VV | 2 | 2 | True | 0 | ROZPOCET
| VV |  | Součet |  | 0.709 | [12 empty] | VV | 2 | 4 | True | 1 | ROZPOCET
| VV |  | 0,709*1,1 'Přepočtené koeficientem množství |  | 0.78 | [12 empty] | VV | 2 | 2 | False | 1 | ROZPOCET
117 | K | 762332134 | Montáž vázaných kcí krovů pravidelných z hraněného řeziva průřezové pl přes 288 do 450 cm2 | m | 39.4 |  | 0 |  |  | základní |  | 0 | 0 | 0 | 0 | 0 | 16 | K | 2 |  |  |  | ROZPOCET | [5 empty] | 0 | 0 | 0 | 0 | 0 | 1 | 0 | 16 | 775866198
| Online PSC |  | https://podminky.urs.cz/item/CS_URS_2024_01/762332134 | [14 empty] | Online PSC | 2
| VV |  | příloha PD - D.1.1-6 | [14 empty] | VV | 2 | 1 | True | 0 | ROZPOCET
| VV |  | výkaz řeziva | [14 empty] | VV | 2 | 1 | True | 0 | ROZPOCET
| VV |  | 9,85*4 "vaznice 160/240 |  | 39.4 | [12 empty] | VV | 2 | 2 | True | 0 | ROZPOCET
| VV |  | Součet |  | 39.4 | [12 empty] | VV | 2 | 4 | True | 1 | ROZPOCET
118 | M | 60512142 | hranol stavební řezivo průřezu do 450cm2 přes dl 8m | m3 | 1.664 |  | 0 |  |  | základní |  | 0 | 0.55 | 0.9152 | 0 | 0 | 32 | M | 2 |  |  |  | ROZPOCET | [5 empty] | 0 | 0 | 0 | 0 | 0 | 1 | 0 | 16 | -1245023292
| VV |  | 1,513*1,1 'Přepočtené koeficientem množství |  | 1.664 | [12 empty] | VV | 2 | 2 | False | 1 | ROZPOCET
119 | K | 762341270 | Montáž bednění střech rovných a šikmých sklonu do 60° z desek dřevotřískových na sraz | m2 | 195.392 |  | 0 |  |  | základní |  | 0 | 0 | 0 | 0 | 0 | 16 | K | 2 |  |  |  | ROZPOCET | [5 empty] | 0 | 0 | 0 | 0 | 0 | 1 | 0 | 16 | -516825401
| Online PSC |  | https://podminky.urs.cz/item/CS_URS_2024_01/762341270 | [14 empty] | Online PSC | 2
| VV |  | příloha PD - D.1.1-2-6 | [14 empty] | VV | 2 | 1 | True | 0 | ROZPOCET
| VV |  | skladba S3 | [14 empty] | VV | 2 | 1 | True | 0 | ROZPOCET
| VV |  | 3,95*9,85*2*2+2,83*7,025*2 |  | 195.392 | [12 empty] | VV | 2 | 2 | True | 0 | ROZPOCET
| VV |  | Součet |  | 195.392 | [12 empty] | VV | 2 | 4 | True | 1 | ROZPOCET
120 | M | 60722225 | deska dřevotřísková surová 2070x2800mm tl 19mm - vodovzdorná, rovná hrana | m2 | 214.931 |  | 0 |  |  | základní |  | 0 | 0.01197 | 2.5727 | 0 | 0 | 32 | M | 2 |  |  |  | ROZPOCET | [5 empty] | 0 | 0 | 0 | 0 | 0 | 1 | 0 | 16 | 1949485696
| VV |  | 195,392*1,1 'Přepočtené koeficientem množství |  | 214.931 | [12 empty] | VV | 2 | 2 | False | 1 | ROZPOCET
121 | K | 762395000 | Spojovací prostředky krovů, bednění, laťování, nadstřešních konstrukcí | m3 | 9.914 |  | 0 |  |  | základní |  | 0 | 0.0233 | 0.231 | 0 | 0 | 16 | K | 2 |  |  |  | ROZPOCET | [5 empty] | 0 | 0 | 0 | 0 | 0 | 1 | 0 | 16 | -2054194171
| Online PSC |  | https://podminky.urs.cz/item/CS_URS_2024_01/762395000 | [14 empty] | Online PSC | 2
| VV |  | krokve, vaznice, pozednice | [14 empty] | VV | 2 | 1 | True | 0 | ROZPOCET
| VV |  | 3,727+0,253+1,513+0,709 |  | 6.202 | [12 empty] | VV | 2 | 2 | True | 0 | ROZPOCET
| VV |  | bednění | [14 empty] | VV | 2 | 1 | True | 0 | ROZPOCET
| VV |  | 195,392*0,019 |  | 3.712 | [12 empty] | VV | 2 | 2 | True | 0 | ROZPOCET
| VV |  | Součet |  | 9.914 | [12 empty] | VV | 2 | 4 | True | 1 | ROZPOCET
122 | K | 998762201 | Přesun hmot procentní pro kce tesařské v objektech v do 6 m | % |  |  | 0 |  |  | základní |  | 0 | 0 | 0 | 0 | 0 | 16 | K | 2 |  |  |  | ROZPOCET | [5 empty] | 0 | 0 | 0 | 0 | 0 | 1 | 0 | 16 | -1721534415
| Online PSC |  | https://podminky.urs.cz/item/CS_URS_2024_01/998762201 | [14 empty] | Online PSC | 2
| D | 763 | Konstrukce suché výstavby |  |  |  | 0 |  |  |  |  | 0 |  | 4.1025 |  | 0 | 2 | D | 1 |  |  |  | ROZPOCET | [11 empty] | 0
123 | K | 763111321 | SDK příčka tl 75 mm profil CW+UW 50 desky 1xDF 12,5 s izolací EI 45 Rw do 46 dB | m2 | 3.35 |  | 0 |  |  | základní |  | 0 | 0.02791 | 0.093498 | 0 | 0 | 16 | K | 2 |  |  |  | ROZPOCET | [5 empty] | 0 | 0 | 0 | 0 | 0 | 1 | 0 | 16 | 666066146
| Online PSC |  | https://podminky.urs.cz/item/CS_URS_2024_01/763111321 | [14 empty] | Online PSC | 2
| VV |  | příloha PD - D.1.1-2 | [14 empty] | VV | 2 | 1 | True | 0 | ROZPOCET
| VV |  | m.č. 1.03 - kolem střídače a baterie | [14 empty] | VV | 2 | 1 | True | 0 | ROZPOCET
| VV |  | (0,75+1,0)*2,60-0,60*2,0 |  | 3.35 | [12 empty] | VV | 2 | 2 | True | 0 | ROZPOCET
| VV |  | Součet |  | 3.35 | [12 empty] | VV | 2 | 4 | True | 1 | ROZPOCET
124 | K | 763111717 | SDK příčka základní penetrační nátěr (oboustranně) | m2 | 4.43 |  | 0 |  |  | základní |  | 0 | 0.0002 | 0.000886 | 0 | 0 | 16 | K | 2 |  |  |  | ROZPOCET | [5 empty] | 0 | 0 | 0 | 0 | 0 | 1 | 0 | 16 | 447101899
| Online PSC |  | https://podminky.urs.cz/item/CS_URS_2024_01/763111717 | [14 empty] | Online PSC | 2
| VV |  | 1,08+3,35 |  | 4.43 | [12 empty] | VV | 2 | 2 | True | 0 | ROZPOCET
| VV |  | Součet |  | 4.43 | [12 empty] | VV | 2 | 4 | True | 1 | ROZPOCET
125 | K | 763113341 | SDK příčka instalační tl 155 - 650 mm zdvojený profil CW+UW 50 desky 2xH2 12,5 s izolací EI 60 Rw do 54 dB | m2 | 1.08 |  | 0 |  |  | základní |  | 0 | 0.05907 | 0.063796 | 0 | 0 | 16 | K | 2 |  |  |  | ROZPOCET | [5 empty] | 0 | 0 | 0 | 0 | 0 | 1 | 0 | 16 | 745124190
| Online PSC |  | https://podminky.urs.cz/item/CS_URS_2024_01/763113341 | [14 empty] | Online PSC | 2
| VV |  | příloha PD - D.1.1-2 | [14 empty] | VV | 2 | 1 | True | 0 | ROZPOCET
| VV |  | m.č. 1.04 | [14 empty] | VV | 2 | 1 | True | 0 | ROZPOCET
| VV |  | 0,90*1,20 |  | 1.08 | [12 empty] | VV | 2 | 2 | True | 0 | ROZPOCET
| VV |  | Součet |  | 1.08 | [12 empty] | VV | 2 | 4 | True | 1 | ROZPOCET
126 | K | 763121411 | SDK stěna předsazená tl 62,5 mm profil CW+UW 50 deska 1xA 12,5 bez izolace EI 15 | m2 | 0.56 |  | 0 |  |  | základní |  | 0 | 0.01182 | 0.0066192 | 0 | 0 | 16 | K | 2 |  |  |  | ROZPOCET | [5 empty] | 0 | 0 | 0 | 0 | 0 | 1 | 0 | 16 | 1998746130
| Online PSC |  | https://podminky.urs.cz/item/CS_URS_2024_01/763121411 | [14 empty] | Online PSC | 2
| VV |  | příloha PD - D.1.1-2 | [14 empty] | VV | 2 | 1 | True | 0 | ROZPOCET
| VV |  | opláštění dešťového svodu a odvětrání podloží | [14 empty] | VV | 2 | 1 | True | 0 | ROZPOCET
| VV |  | 0,27*0,20*2,60 "m.č. 1.02 |  | 0.14 | [12 empty] | VV | 2 | 2 | True | 0 | ROZPOCET
| VV |  | 0,27*0,20*2,60 "m.č. 1.03 |  | 0.14 | [12 empty] | VV | 2 | 2 | True | 0 | ROZPOCET
| VV |  | 0,27*0,20*2,60 "m.č. 1.05 |  | 0.14 | [12 empty] | VV | 2 | 2 | True | 0 | ROZPOCET
| VV |  | 0,27*0,20*2,60 "m.č. 1.06 |  | 0.14 | [12 empty] | VV | 2 | 2 | True | 0 | ROZPOCET
| VV |  | Součet |  | 0.56 | [12 empty] | VV | 2 | 4 | True | 1 | ROZPOCET
127 | K | 763121421 | SDK stěna předsazená tl 62,5 mm profil CW+UW 50 deska 1xDF 12,5 s izolací EI 30 | m2 | 4.93 |  | 0 |  |  | základní |  | 0 | 0.0148 | 0.072964 | 0 | 0 | 16 | K | 2 |  |  |  | ROZPOCET | [5 empty] | 0 | 0 | 0 | 0 | 0 | 1 | 0 | 16 | -1875224373
| Online PSC |  | https://podminky.urs.cz/item/CS_URS_2024_01/763121421 | [14 empty] | Online PSC | 2
| VV |  | příloha PD - D.1.1-2 | [14 empty] | VV | 2 | 1 | True | 0 | ROZPOCET
| VV |  | m.č. 1.01 | [14 empty] | VV | 2 | 1 | True | 0 | ROZPOCET
| VV |  | (0,60+0,85)*3,40 "opláštění rekuperační jednotky |  | 4.93 | [12 empty] | VV | 2 | 2 | True | 0 | ROZPOCET
| VV |  | Součet |  | 4.93 | [12 empty] | VV | 2 | 4 | True | 1 | ROZPOCET
128 | K | 763121714 | SDK stěna předsazená základní penetrační nátěr | m2 | 5.49 |  | 0 |  |  | základní |  | 0 | 0.0001 | 0.000549 | 0 | 0 | 16 | K | 2 |  |  |  | ROZPOCET | [5 empty] | 0 | 0 | 0 | 0 | 0 | 1 | 0 | 16 | 845093150
| Online PSC |  | https://podminky.urs.cz/item/CS_URS_2024_01/763121714 | [14 empty] | Online PSC | 2
| VV |  | 0,56+4,93 |  | 5.49 | [12 empty] | VV | 2 | 2 | True | 0 | ROZPOCET
| VV |  | Součet |  | 5.49 | [12 empty] | VV | 2 | 4 | True | 1 | ROZPOCET
129 | K | 763131511 | SDK podhled deska 1xA 12,5 bez izolace jednovrstvá spodní kce profil CD+UD | m2 | 13.9 |  | 0 |  |  | základní |  | 0 | 0.01217 | 0.16916 | 0 | 0 | 16 | K | 2 |  |  |  | ROZPOCET | [5 empty] | 0 | 0 | 0 | 0 | 0 | 1 | 0 | 16 | -443934594
| Online PSC |  | https://podminky.urs.cz/item/CS_URS_2024_01/763131511 | [14 empty] | Online PSC | 2
| VV |  | příloha PD - D.1.1-2 | [14 empty] | VV | 2 | 1 | True | 0 | ROZPOCET
| VV |  | legenda místností | [14 empty] | VV | 2 | 1 | True | 0 | ROZPOCET
| VV |  | 5,56 "1.02 |  | 5.56 | [12 empty] | VV | 2 | 2 | True | 0 | ROZPOCET
| VV |  | 8,34 "1.03 |  | 8.34 | [12 empty] | VV | 2 | 2 | True | 0 | ROZPOCET
| VV |  | Součet |  | 13.9 | [12 empty] | VV | 2 | 4 | True | 1 | ROZPOCET
130 | K | 763131531 | SDK podhled deska 1xDF 12,5 bez izolace jednovrstvá spodní kce profil CD+UD EI 15 | m2 | 15.91 |  | 0 |  |  | základní |  | 0 | 0.01379 | 0.2194 | 0 | 0 | 16 | K | 2 |  |  |  | ROZPOCET | [5 empty] | 0 | 0 | 0 | 0 | 0 | 1 | 0 | 16 | -848676752
| Online PSC |  | https://podminky.urs.cz/item/CS_URS_2024_01/763131531 | [14 empty] | Online PSC | 2
| VV |  | příloha PD - D.1.1-2 | [14 empty] | VV | 2 | 1 | True | 0 | ROZPOCET
| VV |  | legenda místností | [14 empty] | VV | 2 | 1 | True | 0 | ROZPOCET
| VV |  | 8,25 "1.06 |  | 8.25 | [12 empty] | VV | 2 | 2 | True | 0 | ROZPOCET
| VV |  | 7,66 "1.09 |  | 7.66 | [12 empty] | VV | 2 | 2 | True | 0 | ROZPOCET
| VV |  | Součet |  | 15.91 | [12 empty] | VV | 2 | 4 | True | 1 | ROZPOCET
131 | K | 763131571 | SDK podhled deska 1xDFH2 12,5 bez izolace jednovrstvá spodní kce profil CD+UD EI 15 | m2 | 15.98 |  | 0 |  |  | základní |  | 0 | 0.01378 | 0.2202 | 0 | 0 | 16 | K | 2 |  |  |  | ROZPOCET | [5 empty] | 0 | 0 | 0 | 0 | 0 | 1 | 0 | 16 | 1207154241
| Online PSC |  | https://podminky.urs.cz/item/CS_URS_2024_01/763131571 | [14 empty] | Online PSC | 2
| VV |  | příloha PD - D.1.1-2 | [14 empty] | VV | 2 | 1 | True | 0 | ROZPOCET
| VV |  | legenda místností | [14 empty] | VV | 2 | 1 | True | 0 | ROZPOCET
| VV |  | 8,04 "1.07 |  | 8.04 | [12 empty] | VV | 2 | 2 | True | 0 | ROZPOCET
| VV |  | 7,94 "1.10 |  | 7.94 | [12 empty] | VV | 2 | 2 | True | 0 | ROZPOCET
| VV |  | Součet |  | 15.98 | [12 empty] | VV | 2 | 4 | True | 1 | ROZPOCET
132 | K | 763131714 | SDK podhled základní penetrační nátěr | m2 | 199.558 |  | 0 |  |  | základní |  | 0 | 0.0001 | 0.019956 | 0 | 0 | 16 | K | 2 |  |  |  | ROZPOCET | [5 empty] | 0 | 0 | 0 | 0 | 0 | 1 | 0 | 16 | 914076187
| Online PSC |  | https://podminky.urs.cz/item/CS_URS_2024_01/763131714 | [14 empty] | Online PSC | 2
| VV |  | 13,90+15,91+15,98+153,768 |  | 199.558 | [12 empty] | VV | 2 | 2 | True | 0 | ROZPOCET
| VV |  | Součet |  | 199.558 | [12 empty] | VV | 2 | 4 | True | 1 | ROZPOCET
133 | K | 763131751 | Montáž parotěsné zábrany do SDK podhledu | m2 | 147.75 |  | 0 |  |  | základní |  | 0 | 0 | 0 | 0 | 0 | 16 | K | 2 |  |  |  | ROZPOCET | [5 empty] | 0 | 0 | 0 | 0 | 0 | 1 | 0 | 16 | 1976519235
| Online PSC |  | https://podminky.urs.cz/item/CS_URS_2024_01/763131751 | [14 empty] | Online PSC | 2
| VV |  | příloha PD - D.1.1-2 | [14 empty] | VV | 2 | 1 | True | 0 | ROZPOCET
| VV |  | legenda místností | [14 empty] | VV | 2 | 1 | True | 0 | ROZPOCET
| VV |  | 2,25*6,075*2+0,30*6,075 "1.01 |  | 29.16 | [12 empty] | VV | 2 | 2 | True | 0 | ROZPOCET
| VV |  | 3,35*8,85*2*2 "1.08+1.11 |  | 118.59 | [12 empty] | VV | 2 | 2 | True | 0 | ROZPOCET
| VV |  | Součet |  | 147.75 | [12 empty] | VV | 2 | 4 | True | 1 | ROZPOCET
134 | M | 28329276 | fólie PE vyztužená pro parotěsnou vrstvu (reakce na oheň - třída E) 140g/m2 | m2 | 165.997 |  | 0 |  |  | základní |  | 0 | 0.00014 | 0.02324 | 0 | 0 | 32 | M | 2 |  |  |  | ROZPOCET | [5 empty] | 0 | 0 | 0 | 0 | 0 | 1 | 0 | 16 | -1758318979
| VV |  | 147,75*1,1235 'Přepočtené koeficientem množství |  | 165.997 | [12 empty] | VV | 2 | 2 | False | 1 | ROZPOCET
135 | K | 763161744 | SDK podkroví deska 1xDFH2 15 TI 100 mm 15 kg/m3 REI 30 DP3 dvouvrstvá spodní kce profil CD+UD na krokvových závěsech | m2 | 153.768 |  | 0 |  |  | základní |  | 0 | 0.02089 | 3.2122 | 0 | 0 | 16 | K | 2 |  |  |  | ROZPOCET | [5 empty] | 0 | 0 | 0 | 0 | 0 | 1 | 0 | 16 | 1718249417
| Online PSC |  | https://podminky.urs.cz/item/CS_URS_2024_01/763161744 | [14 empty] | Online PSC | 2
| VV |  | příloha PD - D.1.1-2 | [14 empty] | VV | 2 | 1 | True | 0 | ROZPOCET
| VV |  | legenda místností | [14 empty] | VV | 2 | 1 | True | 0 | ROZPOCET
| VV |  | 2,25*6,075*2+0,30*6,075 "1.01 |  | 29.16 | [12 empty] | VV | 2 | 2 | True | 0 | ROZPOCET
| VV |  | (3,35+0,17)*8,85*2*2 "1.08+1.11 |  | 124.608 | [12 empty] | VV | 2 | 2 | True | 0 | ROZPOCET
| VV |  | Součet |  | 153.768 | [12 empty] | VV | 2 | 4 | True | 1 | ROZPOCET
136 | K | 998763401 | Přesun hmot procentní pro konstrukce montované z desek v objektech v do 6 m | % |  |  | 0 |  |  | základní |  | 0 | 0 | 0 | 0 | 0 | 16 | K | 2 |  |  |  | ROZPOCET | [5 empty] | 0 | 0 | 0 | 0 | 0 | 1 | 0 | 16 | -313569376
| Online PSC |  | https://podminky.urs.cz/item/CS_URS_2024_01/998763401 | [14 empty] | Online PSC | 2
| D | 764 | Konstrukce klempířské |  |  |  | 0 |  |  |  |  | 0 |  | 1.712 |  | 0 | 2 | D | 1 |  |  |  | ROZPOCET | [11 empty] | 0
137 | K | 764002414 | Montáž strukturované oddělovací rohože jakkékoliv rš | m2 | 195.392 |  | 0 |  |  | základní |  | 0 | 0 | 0 | 0 | 0 | 16 | K | 2 |  |  |  | ROZPOCET | [5 empty] | 0 | 0 | 0 | 0 | 0 | 1 | 0 | 16 | -465601415
| Online PSC |  | https://podminky.urs.cz/item/CS_URS_2024_01/764002414 | [14 empty] | Online PSC | 2
| VV |  | příloha PD - D.1.1-2-6 | [14 empty] | VV | 2 | 1 | True | 0 | ROZPOCET
| VV |  | skladba S3 | [14 empty] | VV | 2 | 1 | True | 0 | ROZPOCET
| VV |  | 3,95*9,85*2*2+2,83*7,025*2 |  | 195.392 | [12 empty] | VV | 2 | 2 | True | 0 | ROZPOCET
| VV |  | Součet |  | 195.392 | [12 empty] | VV | 2 | 4 | True | 1 | ROZPOCET
138 | M | 28329223 | fólie difuzně propustné s nakašírovanou strukturovanou rohoží pod hladkou plechovou krytinu | m2 | 224.701 |  | 0 |  |  | základní |  | 0 | 0.0005 | 0.11235 | 0 | 0 | 32 | M | 2 |  |  |  | ROZPOCET | [5 empty] | 0 | 0 | 0 | 0 | 0 | 1 | 0 | 16 | -1559168546
| VV |  | 195,392*1,15 'Přepočtené koeficientem množství |  | 224.701 | [12 empty] | VV | 2 | 2 | False | 1 | ROZPOCET
139 | K | 764111643 | Krytina střechy rovné drážkováním ze svitků z Pz plechu s povrchovou úpravou do rš 670 mm sklonu přes 30 do 60° | m2 | 195.392 |  | 0 |  |  | základní |  | 0 | 0.00661 | 1.2915 | 0 | 0 | 16 | K | 2 |  |  |  | ROZPOCET | [5 empty] | 0 | 0 | 0 | 0 | 0 | 1 | 0 | 16 | 164795013
| Online PSC |  | https://podminky.urs.cz/item/CS_URS_2024_01/764111643 | [14 empty] | Online PSC | 2
| VV |  | příloha PD - D.1.1-2-6 | [14 empty] | VV | 2 | 1 | True | 0 | ROZPOCET
| VV |  | skladba S3 | [14 empty] | VV | 2 | 1 | True | 0 | ROZPOCET
| VV |  | 3,95*9,85*2*2+2,83*7,025*2 |  | 195.392 | [12 empty] | VV | 2 | 2 | True | 0 | ROZPOCET
| VV |  | Součet |  | 195.392 | [12 empty] | VV | 2 | 4 | True | 1 | ROZPOCET
140 | K | 764212633 | Oplechování štítu závětrnou lištou z Pz s povrchovou úpravou rš 250 mm | m | 47.3 |  | 0 |  |  | základní |  | 0 | 0.00218 | 0.10311 | 0 | 0 | 16 | K | 2 |  |  |  | ROZPOCET | [5 empty] | 0 | 0 | 0 | 0 | 0 | 1 | 0 | 16 | -1192101812
| Online PSC |  | https://podminky.urs.cz/item/CS_URS_2024_01/764212633 | [14 empty] | Online PSC | 2
| VV |  | příloha PD - D.1.1-2-6 | [14 empty] | VV | 2 | 1 | True | 0 | ROZPOCET
| VV |  | 3,95*8*1,10 |  | 34.76 | [12 empty] | VV | 2 | 2 | True | 0 | ROZPOCET
| VV |  | 2,85*4*1,10 |  | 12.54 | [12 empty] | VV | 2 | 2 | True | 0 | ROZPOCET
| VV |  | Součet |  | 47.3 | [12 empty] | VV | 2 | 4 | True | 1 | ROZPOCET
141 | K | 764212660 | Oplechování rovné okapové hrany z Pz s povrchovou úpravou rš 100 mm | m | 53.45 |  | 0 |  |  | základní |  | 0 | 0.0013 | 0.069485 | 0 | 0 | 16 | K | 2 |  |  |  | ROZPOCET | [5 empty] | 0 | 0 | 0 | 0 | 0 | 1 | 0 | 16 | -1224931792
| Online PSC |  | https://podminky.urs.cz/item/CS_URS_2024_01/764212660 | [14 empty] | Online PSC | 2
| VV |  | příloha PD | [14 empty] | VV | 2 | 1 | True | 0 | ROZPOCET
| VV |  | výpis klempířských konstrukcí | [14 empty] | VV | 2 | 1 | True | 0 | ROZPOCET
| VV |  | 53,45 "K10 |  | 53.45 | [12 empty] | VV | 2 | 2 | True | 0 | ROZPOCET
| VV |  | Součet |  | 53.45 | [12 empty] | VV | 2 | 4 | True | 1 | ROZPOCET
142 | K | 764214605 | Oplechování horních ploch a atik bez rohů z Pz s povrch úpravou mechanicky kotvené rš 360 mm - K7 | m | 15.76 |  | 0 |  |  | základní |  | 0 | 0.00351 | 0.055318 | 0 | 0 | 16 | K | 2 |  |  |  | ROZPOCET | [5 empty] | 0 | 0 | 0 | 0 | 0 | 1 | 0 | 16 | -1307282731
| Online PSC |  | https://podminky.urs.cz/item/CS_URS_2024_01/764214605 | [14 empty] | Online PSC | 2
| VV |  | příloha PD | [14 empty] | VV | 2 | 1 | True | 0 | ROZPOCET
| VV |  | výpis klempířských konstrukcí | [14 empty] | VV | 2 | 1 | True | 0 | ROZPOCET
| VV |  | 15,76 |  | 15.76 | [12 empty] | VV | 2 | 2 | True | 0 | ROZPOCET
| VV |  | Součet |  | 15.76 | [12 empty] | VV | 2 | 4 | True | 1 | ROZPOCET
143 | K | 764216603 | Oplechování rovných parapetů mechanicky kotvené z Pz s povrchovou úpravou rš 270 mm | m | 14.95 |  | 0 |  |  | základní |  | 0 | 0.00222 | 0.033189 | 0 | 0 | 16 | K | 2 |  |  |  | ROZPOCET | [5 empty] | 0 | 0 | 0 | 0 | 0 | 1 | 0 | 16 | 888662703
| Online PSC |  | https://podminky.urs.cz/item/CS_URS_2024_01/764216603 | [14 empty] | Online PSC | 2
| VV |  | příloha PD | [14 empty] | VV | 2 | 1 | True | 0 | ROZPOCET
| VV |  | výpis klempířských konstrukcí | [14 empty] | VV | 2 | 1 | True | 0 | ROZPOCET
| VV |  | 2,0*2 "K1 |  | 4 | [12 empty] | VV | 2 | 2 | True | 0 | ROZPOCET
| VV |  | 2,25 "K2 |  | 2.25 | [12 empty] | VV | 2 | 2 | True | 0 | ROZPOCET
| VV |  | 0,50 "K3 |  | 0.5 | [12 empty] | VV | 2 | 2 | True | 0 | ROZPOCET
| VV |  | 0,50*6 "K4 |  | 3 | [12 empty] | VV | 2 | 2 | True | 0 | ROZPOCET
| VV |  | 0,60*6 "K5 |  | 3.6 | [12 empty] | VV | 2 | 2 | True | 0 | ROZPOCET
| VV |  | 0,80*2 "K7 |  | 1.6 | [12 empty] | VV | 2 | 2 | True | 0 | ROZPOCET
| VV |  | Součet |  | 14.95 | [12 empty] | VV | 2 | 4 | True | 1 | ROZPOCET
144 | K | 764511603 | Žlab podokapní půlkruhový z Pz s povrchovou úpravou rš 450 mm - K8 | m | 19.7 |  | 0 |  |  | základní |  | 0 | 0.00162 | 0.031914 | 0 | 0 | 16 | K | 2 |  |  |  | ROZPOCET | [5 empty] | 0 | 0 | 0 | 0 | 0 | 1 | 0 | 16 | -545161778
| Online PSC |  | https://podminky.urs.cz/item/CS_URS_2024_01/764511603 | [14 empty] | Online PSC | 2
| VV |  | příloha PD | [14 empty] | VV | 2 | 1 | True | 0 | ROZPOCET
| VV |  | výpis klempířských konstrukcí | [14 empty] | VV | 2 | 1 | True | 0 | ROZPOCET
| VV |  | 19,70 |  | 19.7 | [12 empty] | VV | 2 | 2 | True | 0 | ROZPOCET
| VV |  | Součet |  | 19.7 | [12 empty] | VV | 2 | 4 | True | 1 | ROZPOCET
145 | K | 764511644 | Kotlík oválný (trychtýřový) pro podokapní žlaby z Pz s povrchovou úpravou 400/100 mm | kus | 2 |  | 0 |  |  | základní |  | 0 | 0.00025 | 0.0005 | 0 | 0 | 16 | K | 2 |  |  |  | ROZPOCET | [5 empty] | 0 | 0 | 0 | 0 | 0 | 1 | 0 | 16 | 1785396831
| Online PSC |  | https://podminky.urs.cz/item/CS_URS_2024_01/764511644 | [14 empty] | Online PSC | 2
| VV |  | příloha PD | [14 empty] | VV | 2 | 1 | True | 0 | ROZPOCET
| VV |  | výpis klempířských konstrukcí | [14 empty] | VV | 2 | 1 | True | 0 | ROZPOCET
| VV |  | 2,0 "K10 |  | 2 | [12 empty] | VV | 2 | 2 | True | 0 | ROZPOCET
| VV |  | Součet |  | 2 | [12 empty] | VV | 2 | 4 | True | 1 | ROZPOCET
146 | K | 764518622 | Svody kruhové včetně objímek, kolen, odskoků z Pz s povrchovou úpravou průměru 100 mm - K9 | m | 6.73 |  | 0 |  |  | základní |  | 0 | 0.00217 | 0.014604 | 0 | 0 | 16 | K | 2 |  |  |  | ROZPOCET | [5 empty] | 0 | 0 | 0 | 0 | 0 | 1 | 0 | 16 | -2037994932
| Online PSC |  | https://podminky.urs.cz/item/CS_URS_2024_01/764518622 | [14 empty] | Online PSC | 2
| VV |  | příloha PD | [14 empty] | VV | 2 | 1 | True | 0 | ROZPOCET
| VV |  | výpis klempířských konstrukcí | [14 empty] | VV | 2 | 1 | True | 0 | ROZPOCET
| VV |  | 3,365*2 |  | 6.73 | [12 empty] | VV | 2 | 2 | True | 0 | ROZPOCET
| VV |  | Součet |  | 6.73 | [12 empty] | VV | 2 | 4 | True | 1 | ROZPOCET
147 | K | 998764201 | Přesun hmot procentní pro konstrukce klempířské v objektech v do 6 m | % |  |  | 0 |  |  | základní |  | 0 | 0 | 0 | 0 | 0 | 16 | K | 2 |  |  |  | ROZPOCET | [5 empty] | 0 | 0 | 0 | 0 | 0 | 1 | 0 | 16 | 504044732
| Online PSC |  | https://podminky.urs.cz/item/CS_URS_2024_01/998764201 | [14 empty] | Online PSC | 2
| D | 766 | Konstrukce truhlářské |  |  |  | 0 |  |  |  |  | 0 |  | 1.872 |  | 0 | 2 | D | 1 |  |  |  | ROZPOCET | [11 empty] | 0
148 | K | 766231113 | Montáž sklápěcích půdních schodů (vlez na střechu) | kus | 1 |  | 0 |  |  | základní |  | 0 | 0.00044 | 0.00044 | 0 | 0 | 16 | K | 2 |  |  |  | ROZPOCET | [5 empty] | 0 | 0 | 0 | 0 | 0 | 1 | 0 | 16 | -1317279854
| Online PSC |  | https://podminky.urs.cz/item/CS_URS_2024_01/766231113 | [14 empty] | Online PSC | 2
| VV |  | příloha PD - D.1.1-2-6 | [14 empty] | VV | 2 | 1 | True | 0 | ROZPOCET
| VV |  | skládací schody vlezu na střechu | [14 empty] | VV | 2 | 1 | True | 0 | ROZPOCET
| VV |  | 1,0 |  | 1 | [12 empty] | VV | 2 | 2 | True | 0 | ROZPOCET
| VV |  | Součet |  | 1 | [12 empty] | VV | 2 | 4 | True | 1 | ROZPOCET
149 | M | 61233166 | schody půdní skládací protipožární EW 30/DP3 860x1300mm | kus | 1 |  | 0 |  |  | základní |  | 0 | 0.03 | 0.03 | 0 | 0 | 32 | M | 2 |  |  |  | ROZPOCET | [5 empty] | 0 | 0 | 0 | 0 | 0 | 1 | 0 | 16 | -1003019580
150 | K | 766417431 | Montáž provětrávané fasády pl přes 5 m2 z dřevěných profilů š přes 80 do 100 mm tl do 20 mm | m2 | 54.11 |  | 0 |  |  | základní |  | 0 | 0.00013 | 0.0070343 | 0 | 0 | 16 | K | 2 |  |  |  | ROZPOCET | [5 empty] | 0 | 0 | 0 | 0 | 0 | 1 | 0 | 16 | 1578210070
| Online PSC |  | https://podminky.urs.cz/item/CS_URS_2024_01/766417431 | [14 empty] | Online PSC | 2
| VV |  | příloha PD - D.1.1-1-6 | [14 empty] | VV | 2 | 1 | True | 0 | ROZPOCET
| VV |  | skladba S2 | [14 empty] | VV | 2 | 1 | True | 0 | ROZPOCET
| VV |  | 54,11 |  | 54.11 | [12 empty] | VV | 2 | 2 | True | 0 | ROZPOCET
| VV |  | Součet |  | 54.11 | [12 empty] | VV | 2 | 4 | True | 1 | ROZPOCET
151 | M | 6079111R | prkno dřevoplastové tl. 13mm | m | 59.521 |  | 0 |  |  | základní |  | 0 | 0.00325 | 0.19344 | 0 | 0 | 32 | M | 2 |  |  |  | ROZPOCET | [5 empty] | 0 | 0 | 0 | 0 | 0 | 1 | 0 | 16 | 1832759542
| VV |  | 54,11*1,1 'Přepočtené koeficientem množství |  | 59.521 | [12 empty] | VV | 2 | 2 | False | 1 | ROZPOCET
152 | K | 766417521 | Montáž difúzní paropropustné fólie pro dřevěnou provětrávanou fasádu kladené volně | m2 | 54.11 |  | 0 |  |  | základní |  | 0 | 0 | 0 | 0 | 0 | 16 | K | 2 |  |  |  | ROZPOCET | [5 empty] | 0 | 0 | 0 | 0 | 0 | 1 | 0 | 16 | -612494197
| Online PSC |  | https://podminky.urs.cz/item/CS_URS_2024_01/766417521 | [14 empty] | Online PSC | 2
| VV |  | příloha PD - D.1.1-1-6 | [14 empty] | VV | 2 | 1 | True | 0 | ROZPOCET
| VV |  | skladba S2 | [14 empty] | VV | 2 | 1 | True | 0 | ROZPOCET
| VV |  | 54,11 |  | 54.11 | [12 empty] | VV | 2 | 2 | True | 0 | ROZPOCET
| VV |  | Součet |  | 54.11 | [12 empty] | VV | 2 | 4 | True | 1 | ROZPOCET
153 | M | 28329038 | fólie kontaktní difuzně propustná pro doplňkovou hydroizolační vrstvu skládaných větraných fasád s otevřenými spárami (spára max 20 mm, max.20% plochy) | m2 | 60.116 |  | 0 |  |  | základní |  | 0 | 0.00013 | 0.0078151 | 0 | 0 | 32 | M | 2 |  |  |  | ROZPOCET | [5 empty] | 0 | 0 | 0 | 0 | 0 | 1 | 0 | 16 | -150854438
| P |  | Poznámka k položce: monolitická PES textilie se zátěrem, integrovaná lepící páska | [14 empty] | P | 2
| VV |  | 54,11*1,111 'Přepočtené koeficientem množství |  | 60.116 | [12 empty] | VV | 2 | 2 | False | 1 | ROZPOCET
154 | K | 766621201 | Montáž dřevěných oken plochy přes 1 m2 otevíravých výšky do 1,5 m s rámem do dřevěné konstrukce | m2 | 3.375 |  | 0 |  |  | základní |  | 0 | 0.00027 | 0.00091125 | 0 | 0 | 4 | K | 2 |  |  |  | ROZPOCET | [5 empty] | 0 | 0 | 0 | 0 | 0 | 1 | 0 | 4 | 1103757978
| Online PSC |  | https://podminky.urs.cz/item/CS_URS_2024_01/766621201 | [14 empty] | Online PSC | 2
| VV |  | příloha PD | [14 empty] | VV | 2 | 1 | True | 0 | ROZPOCET
| VV |  | výpis obvodových výplní | [14 empty] | VV | 2 | 1 | True | 0 | ROZPOCET
| VV |  | 1,35*1,25*2 "O11 |  | 3.375 | [12 empty] | VV | 2 | 2 | True | 0 | ROZPOCET
| VV |  | Součet |  | 3.375 | [12 empty] | VV | 2 | 4 | True | 1 | ROZPOCET
155 | M | 611100R1 | okno dřevěné výsuvné 1350x1250mm podávací včetně parapetu a povrchové úpravy - O11 | kus | 2 |  | 0 |  |  | základní |  | 0 | 0.03333 | 0.06666 | 0 | 0 | 8 | M | 2 |  |  |  | ROZPOCET | [5 empty] | 0 | 0 | 0 | 0 | 0 | 1 | 0 | 4 | -1567960350
156 | K | 766622115 | Montáž plastových oken plochy přes 1 m2 pevných v do 1,5 m s rámem do zdiva | m2 | 25.748 |  | 0 |  |  | základní |  | 0 | 0.00026 | 0.0066945 | 0 | 0 | 16 | K | 2 |  |  |  | ROZPOCET | [5 empty] | 0 | 0 | 0 | 0 | 0 | 1 | 0 | 16 | -814102284
| Online PSC |  | https://podminky.urs.cz/item/CS_URS_2024_01/766622115 | [14 empty] | Online PSC | 2
| VV |  | příloha PD - obvodová výplň otvorů | [14 empty] | VV | 2 | 1 | True | 0 | ROZPOCET
| VV |  | 3,14*0,50*6 "O8 |  | 9.42 | [12 empty] | VV | 2 | 2 | True | 0 | ROZPOCET
| VV |  | 3,14*0,60*6 "O9 |  | 11.304 | [12 empty] | VV | 2 | 2 | True | 0 | ROZPOCET
| VV |  | 3,14*0,80*2 "O10 |  | 5.024 | [12 empty] | VV | 2 | 2 | True | 0 | ROZPOCET
| VV |  | Součet |  | 25.748 | [12 empty] | VV | 2 | 4 | True | 1 | ROZPOCET
157 | M | 611400R4 | okno plastové kulaté pr. 600mm otevíravé/sklopné trojsklo, U=0,90W/K.m2, externí barva antracit, vnitřní bílá - O9 | kus | 6 |  | 0 |  |  | základní |  | 0 | 0.03472 | 0.20832 | 0 | 0 | 32 | M | 2 |  |  |  | ROZPOCET | [5 empty] | 0 | 0 | 0 | 0 | 0 | 1 | 0 | 16 | 1357928898
158 | M | 611400R5 | okno plastové kulaté pr. 800mm otevíravé/sklopné trojsklo, U=0,90W/K.m2, externí barva antracit, vnitřní bílá - O9 | kus | 6 |  | 0 |  |  | základní |  | 0 | 0.03472 | 0.20832 | 0 | 0 | 32 | M | 2 |  |  |  | ROZPOCET | [5 empty] | 0 | 0 | 0 | 0 | 0 | 1 | 0 | 16 | -343599731
159 | K | 766622131 | Montáž plastových oken plochy přes 1 m2 otevíravých v do 1,5 m s rámem do zdiva | m2 | 5.638 |  | 0 |  |  | základní |  | 0 | 0.00027 | 0.0015223 | 0 | 0 | 16 | K | 2 |  |  |  | ROZPOCET | [5 empty] | 0 | 0 | 0 | 0 | 0 | 1 | 0 | 16 | -588577704
| Online PSC |  | https://podminky.urs.cz/item/CS_URS_2024_01/766622131 | [14 empty] | Online PSC | 2
| VV |  | příloha PD - obvodová výplň otvorů | [14 empty] | VV | 2 | 1 | True | 0 | ROZPOCET
| VV |  | 2,0*0,55*2 "O1 |  | 2.2 | [12 empty] | VV | 2 | 2 | True | 0 | ROZPOCET
| VV |  | 2,0*1,375 "O2 |  | 2.75 | [12 empty] | VV | 2 | 2 | True | 0 | ROZPOCET
| VV |  | 0,50*1,375*1 "O3 |  | 0.688 | [12 empty] | VV | 2 | 2 | True | 0 | ROZPOCET
| VV |  | Součet |  | 5.638 | [12 empty] | VV | 2 | 4 | True | 1 | ROZPOCET
160 | M | 61140052 | okno plastové otevíravé/sklopné trojsklo, U=0,90W/K.m2, celoobvodové kování, klika, pákový ovladač (O1), externí barva antracit, vnitřní bílá | m2 | 5.638 |  | 0 |  |  | základní |  | 0 | 0.03681 | 0.20753 | 0 | 0 | 32 | M | 2 |  |  |  | ROZPOCET | [5 empty] | 0 | 0 | 0 | 0 | 0 | 1 | 0 | 16 | 1321545595
161 | K | 766622132 | Montáž plastových oken plochy přes 1 m2 otevíravých v do 2,5 m s rámem do zdiva | m2 | 57.798 |  | 0 |  |  | základní |  | 0 | 0.00026 | 0.015027 | 0 | 0 | 16 | K | 2 |  |  |  | ROZPOCET | [5 empty] | 0 | 0 | 0 | 0 | 0 | 1 | 0 | 16 | -253201416
| Online PSC |  | https://podminky.urs.cz/item/CS_URS_2024_01/766622132 | [14 empty] | Online PSC | 2
| VV |  | příloha PD - obvodová výplň otvorů | [14 empty] | VV | 2 | 1 | True | 0 | ROZPOCET
| VV |  | 1,50*2,34*6 "O4 |  | 21.06 | [12 empty] | VV | 2 | 2 | True | 0 | ROZPOCET
| VV |  | 5,80*2,34*2 "O5a,b |  | 27.144 | [12 empty] | VV | 2 | 2 | True | 0 | ROZPOCET
| VV |  | 4,10*2,34 "O6 |  | 9.594 | [12 empty] | VV | 2 | 2 | True | 0 | ROZPOCET
| VV |  | Součet |  | 57.798 | [12 empty] | VV | 2 | 4 | True | 1 | ROZPOCET
162 | M | 611400R1 | okno plastové kulaté pr. 500mm otevíravé/sklopné trojsklo, U=0,90W/K.m2, externí barva antracit, vnitřní bílá - O8 | kus | 6 |  | 0 |  |  | základní |  | 0 | 0.03472 | 0.20832 | 0 | 0 | 32 | M | 2 |  |  |  | ROZPOCET | [5 empty] | 0 | 0 | 0 | 0 | 0 | 1 | 0 | 16 | 2024205135
163 | M | 611400R2 | terasová sestava plastova 5800x2340mm 1x posuvná část, 3 pevné části, trojsklo U=0,9w/m2K, požární odolnost EW30, celoobvodové kování, klika, externí barva antracit, vnitřní bílá - O5a,b | kus | 2 |  | 0 |  |  | základní |  | 0 | 0.03611 | 0.07222 | 0 | 0 | 32 | M | 2 |  |  |  | ROZPOCET | [5 empty] | 0 | 0 | 0 | 0 | 0 | 1 | 0 | 16 | -66351713
164 | M | 611400R3 | vstupní sestava plastova 4100x2340mm, dvoukřídlové dveře 1800x2200mmi, bezpečnostní trojsklo U=0,9w/m2K, bezpečnostní kování, klika-koule, cylindrická vložka, samozavírač, bez prahu, externí barva antracit, vnitřní bílá - O6 | kus | 1 |  | 0 |  |  | základní |  | 0 | 0.03611 | 0.03611 | 0 | 0 | 32 | M | 2 |  |  |  | ROZPOCET | [5 empty] | 0 | 0 | 0 | 0 | 0 | 1 | 0 | 16 | -1353576531
165 | K | 766629631 | Montáž těsnění připojovací spáry ostění nebo nadpraží komprimační páskou | m | 106.768 |  | 0 |  |  | základní |  | 0 | 2e-05 | 0.0021354 | 0 | 0 | 16 | K | 2 |  |  |  | ROZPOCET | [5 empty] | 0 | 0 | 0 | 0 | 0 | 1 | 0 | 16 | 132774281
| Online PSC |  | https://podminky.urs.cz/item/CS_URS_2024_01/766629631 | [14 empty] | Online PSC | 2
| VV |  | příloha PD - obvodová výplň otvorů | [14 empty] | VV | 2 | 1 | True | 0 | ROZPOCET
| VV |  | (2,0+0,55*2)*2 |  | 6.2 | [12 empty] | VV | 2 | 2 | True | 0 | ROZPOCET
| VV |  | 2,0+1,375*2 |  | 4.75 | [12 empty] | VV | 2 | 2 | True | 0 | ROZPOCET
| VV |  | 0,50+1,375*2 |  | 3.25 | [12 empty] | VV | 2 | 2 | True | 0 | ROZPOCET
| VV |  | (1,50+2,34*2)*6 |  | 37.08 | [12 empty] | VV | 2 | 2 | True | 0 | ROZPOCET
| VV |  | (5,80+2,34*2)*2 |  | 20.96 | [12 empty] | VV | 2 | 2 | True | 0 | ROZPOCET
| VV |  | 4,10+2,34*2 |  | 8.78 | [12 empty] | VV | 2 | 2 | True | 0 | ROZPOCET
| VV |  | 3,14*0,50*6+3,14*0,60*6+3,14*0,80*2 |  | 25.748 | [12 empty] | VV | 2 | 2 | True | 0 | ROZPOCET
| VV |  | Součet |  | 106.768 | [12 empty] | VV | 2 | 4 | True | 1 | ROZPOCET
166 | M | 59071026 | páska okenní těsnící měkčený pěnový PUR impregnovaná s integrovanou páskou 8-33x58mm | m | 117.445 |  | 0 |  |  | základní |  | 0 | 0.00025 | 0.029361 | 0 | 0 | 32 | M | 2 |  |  |  | ROZPOCET | [5 empty] | 0 | 0 | 0 | 0 | 0 | 1 | 0 | 16 | -151398813
| VV |  | 106,768*1,1 'Přepočtené koeficientem množství |  | 117.445 | [12 empty] | VV | 2 | 2 | False | 1 | ROZPOCET
167 | K | 766629639 | Montáž těsnění připojovací spáry parapetu těsnící fólií | m | 6.5 |  | 0 |  |  | základní |  | 0 | 5e-05 | 0.000325 | 0 | 0 | 16 | K | 2 |  |  |  | ROZPOCET | [5 empty] | 0 | 0 | 0 | 0 | 0 | 1 | 0 | 16 | 1512390346
| Online PSC |  | https://podminky.urs.cz/item/CS_URS_2024_01/766629639 | [14 empty] | Online PSC | 2
| VV |  | příloha PD - obvodová výplň otvorů | [14 empty] | VV | 2 | 1 | True | 0 | ROZPOCET
| VV |  | 2,0*2 |  | 4 | [12 empty] | VV | 2 | 2 | True | 0 | ROZPOCET
| VV |  | 2,0 |  | 2 | [12 empty] | VV | 2 | 2 | True | 0 | ROZPOCET
| VV |  | 0,50 |  | 0.5 | [12 empty] | VV | 2 | 2 | True | 0 | ROZPOCET
| VV |  | Součet |  | 6.5 | [12 empty] | VV | 2 | 4 | True | 1 | ROZPOCET
168 | M | 59071091 | fólie okenní těsnící univerzální klimaticky aktivní omítatelná 50mm s butylem | m | 7.15 |  | 0 |  |  | základní |  | 0 | 5e-05 | 0.0003575 | 0 | 0 | 32 | M | 2 |  |  |  | ROZPOCET | [5 empty] | 0 | 0 | 0 | 0 | 0 | 1 | 0 | 16 | 330328128
| VV |  | 6,5*1,1 'Přepočtené koeficientem množství |  | 7.15 | [12 empty] | VV | 2 | 2 | False | 1 | ROZPOCET
169 | K | 766660171 | Montáž dveřních křídel otvíravých jednokřídlových š do 0,8 m do obložkové zárubně | kus | 2 |  | 0 |  |  | základní |  | 0 | 0 | 0 | 0 | 0 | 16 | K | 2 |  |  |  | ROZPOCET | [5 empty] | 0 | 0 | 0 | 0 | 0 | 1 | 0 | 16 | 1283514056
| Online PSC |  | https://podminky.urs.cz/item/CS_URS_2024_01/766660171 | [14 empty] | Online PSC | 2
| VV |  | příloha PD - výpis interiérových dveří | [14 empty] | VV | 2 | 1 | True | 0 | ROZPOCET
| VV |  | 2,0 "D4 |  | 2 | [12 empty] | VV | 2 | 2 | True | 0 | ROZPOCET
| VV |  | Součet |  | 2 | [12 empty] | VV | 2 | 4 | True | 1 | ROZPOCET
170 | M | 611620R1 | dveře jednokřídlé dřevotřískové povrch laminátový plné 700x1970-2100mm, kování klika-klika, WC zámek - D4 | kus | 2 |  | 0 |  |  | základní |  | 0 | 0.0145 | 0.029 | 0 | 0 | 32 | M | 2 |  |  |  | ROZPOCET | [5 empty] | 0 | 0 | 0 | 0 | 0 | 1 | 0 | 16 | -1955308324
171 | K | 766660172 | Montáž dveřních křídel otvíravých jednokřídlových š přes 0,8 m do obložkové zárubně | kus | 7 |  | 0 |  |  | základní |  | 0 | 0 | 0 | 0 | 0 | 16 | K | 2 |  |  |  | ROZPOCET | [5 empty] | 0 | 0 | 0 | 0 | 0 | 1 | 0 | 16 | -328811588
| Online PSC |  | https://podminky.urs.cz/item/CS_URS_2024_01/766660172 | [14 empty] | Online PSC | 2
| VV |  | příloha PD - výpis interiérových dveří | [14 empty] | VV | 2 | 1 | True | 0 | ROZPOCET
| VV |  | 3,0 "D1 |  | 3 | [12 empty] | VV | 2 | 2 | True | 0 | ROZPOCET
| VV |  | 2,0 "D2 |  | 2 | [12 empty] | VV | 2 | 2 | True | 0 | ROZPOCET
| VV |  | 2,0 "D3 |  | 2 | [12 empty] | VV | 2 | 2 | True | 0 | ROZPOCET
| VV |  | Součet |  | 7 | [12 empty] | VV | 2 | 4 | True | 1 | ROZPOCET
172 | M | 611620R2 | dveře jednokřídlé dřevotřískové povrch laminátový plné 900x1970-2100mm, kování klika-klika, zamek cylindrický - D1 | kus | 3 |  | 0 |  |  | základní |  | 0 | 0.017 | 0.051 | 0 | 0 | 32 | M | 2 |  |  |  | ROZPOCET | [5 empty] | 0 | 0 | 0 | 0 | 0 | 1 | 0 | 16 | -308488858
173 | M | 611620R5 | dveře jednokřídlé částečně prosklené dřevotřískové povrch laminátový plné 900x1970-2100mm, kování klika-klika, zamek cylindrický - D2,D3 | kus | 4 |  | 0 |  |  | základní |  | 0 | 0.017 | 0.068 | 0 | 0 | 32 | M | 2 |  |  |  | ROZPOCET | [5 empty] | 0 | 0 | 0 | 0 | 0 | 1 | 0 | 16 | -372835829
174 | K | 766660181 | Montáž dveřních křídel otvíravých jednokřídlových š do 0,8 m požárních do obložkové zárubně | kus | 1 |  | 0 |  |  | základní |  | 0 | 0 | 0 | 0 | 0 | 16 | K | 2 |  |  |  | ROZPOCET | [5 empty] | 0 | 0 | 0 | 0 | 0 | 1 | 0 | 16 | 25978650
| Online PSC |  | https://podminky.urs.cz/item/CS_URS_2024_01/766660181 | [14 empty] | Online PSC | 2
| VV |  | příloha PD - D.1.1-2 | [14 empty] | VV | 2 | 1 | True | 0 | ROZPOCET
| VV |  | m.č. 1.03 - střídač+baterie | [14 empty] | VV | 2 | 1 | True | 0 | ROZPOCET
| VV |  | 1,0 |  | 1 | [12 empty] | VV | 2 | 2 | True | 0 | ROZPOCET
| VV |  | Součet |  | 1 | [12 empty] | VV | 2 | 4 | True | 1 | ROZPOCET
175 | M | 61162036 | dveře jednokřídlé dřevotřískové protipožární EI (EW) 30 D3 povrch fóliový plné 600x1970-2100mm, kování klika-klika | kus | 1 |  | 0 |  |  | základní |  | 0 | 0.016 | 0.016 | 0 | 0 | 32 | M | 2 |  |  |  | ROZPOCET | [5 empty] | 0 | 0 | 0 | 0 | 0 | 1 | 0 | 16 | 343812463
176 | K | 766660182 | Montáž dveřních křídel otvíravých jednokřídlových š přes 0,8 m požárních do obložkové zárubně | kus | 4 |  | 0 |  |  | základní |  | 0 | 0 | 0 | 0 | 0 | 16 | K | 2 |  |  |  | ROZPOCET | [5 empty] | 0 | 0 | 0 | 0 | 0 | 1 | 0 | 16 | 349358735
| Online PSC |  | https://podminky.urs.cz/item/CS_URS_2024_01/766660182 | [14 empty] | Online PSC | 2
| VV |  | příloha PD - výpis interiérových dveří | [14 empty] | VV | 2 | 1 | True | 0 | ROZPOCET
| VV |  | 1,0 "D1a |  | 1 | [12 empty] | VV | 2 | 2 | True | 0 | ROZPOCET
| VV |  | 3,0 "D1b |  | 3 | [12 empty] | VV | 2 | 2 | True | 0 | ROZPOCET
| VV |  | Součet |  | 4 | [12 empty] | VV | 2 | 4 | True | 1 | ROZPOCET
177 | M | 611620R3 | dveře jednokřídlé dřevotřískové protipožární EI (EW) 15 PD3 povrch fóliový plné 900x1970-2100mm, kování klika-klika, zámek cylindrická vložka - D1a | kus | 1 |  | 0 |  |  | základní |  | 0 | 0.0205 | 0.0205 | 0 | 0 | 32 | M | 2 |  |  |  | ROZPOCET | [5 empty] | 0 | 0 | 0 | 0 | 0 | 1 | 0 | 16 | -950826142
178 | M | 611620R4 | dveře jednokřídlé dřevotřískové protipožární EI (EW) 30 PD3 povrch fóliový plné 900x1970-2100mm, kování klika-klika, zámek cylindrická vložka - D1b | kus | 3 |  | 0 |  |  | základní |  | 0 | 0.0205 | 0.0615 | 0 | 0 | 32 | M | 2 |  |  |  | ROZPOCET | [5 empty] | 0 | 0 | 0 | 0 | 0 | 1 | 0 | 16 | -727941154
179 | K | 766660716 | Montáž samozavírače na plastovou zárubeň a dveřní křídlo | kus | 1 |  | 0 |  |  | základní |  | 0 | 0 | 0 | 0 | 0 | 16 | K | 2 |  |  |  | ROZPOCET | [5 empty] | 0 | 0 | 0 | 0 | 0 | 1 | 0 | 16 | -123865794
| Online PSC |  | https://podminky.urs.cz/item/CS_URS_2024_01/766660716 | [14 empty] | Online PSC | 2
180 | M | 5491725R | samozavírač dveří | kus | 1 |  | 0 |  |  | základní |  | 0 | 0.0024 | 0.0024 | 0 | 0 | 32 | M | 2 |  |  |  | ROZPOCET | [5 empty] | 0 | 0 | 0 | 0 | 0 | 1 | 0 | 16 | 1384986935
181 | K | 766682111 | Montáž zárubní obložkových pro dveře jednokřídlové tl stěny do 170 mm | kus | 2 |  | 0 |  |  | základní |  | 0 | 0.00047 | 0.00094 | 0 | 0 | 16 | K | 2 |  |  |  | ROZPOCET | [5 empty] | 0 | 0 | 0 | 0 | 0 | 1 | 0 | 16 | 274097814
| Online PSC |  | https://podminky.urs.cz/item/CS_URS_2024_01/766682111 | [14 empty] | Online PSC | 2
| VV |  | příloha PD | [14 empty] | VV | 2 | 1 | True | 0 | ROZPOCET
| VV |  | výpis interiérových dveří | [14 empty] | VV | 2 | 1 | True | 0 | ROZPOCET
| VV |  | 2,0 "D4 |  | 2 | [12 empty] | VV | 2 | 2 | True | 0 | ROZPOCET
| VV |  | Součet |  | 2 | [12 empty] | VV | 2 | 4 | True | 1 | ROZPOCET
182 | M | 61182307 | zárubeň jednokřídlá obložková s laminátovým povrchem tl stěny 60-150mm rozměru 600-1100/1970, 2100mm | kus | 2 |  | 0 |  |  | základní |  | 0 | 0.016 | 0.032 | 0 | 0 | 32 | M | 2 |  |  |  | ROZPOCET | [5 empty] | 0 | 0 | 0 | 0 | 0 | 1 | 0 | 16 | 649455117
183 | K | 766682112 | Montáž zárubní obložkových pro dveře jednokřídlové tl stěny přes 170 do 350 mm | kus | 7 |  | 0 |  |  | základní |  | 0 | 0.00048 | 0.00336 | 0 | 0 | 16 | K | 2 |  |  |  | ROZPOCET | [5 empty] | 0 | 0 | 0 | 0 | 0 | 1 | 0 | 16 | -1262991962
| Online PSC |  | https://podminky.urs.cz/item/CS_URS_2024_01/766682112 | [14 empty] | Online PSC | 2
| VV |  | příloha PD - výpis interiérových dveří | [14 empty] | VV | 2 | 1 | True | 0 | ROZPOCET
| VV |  | 3,0 "D1 |  | 3 | [12 empty] | VV | 2 | 2 | True | 0 | ROZPOCET
| VV |  | 2,0 "D2 |  | 2 | [12 empty] | VV | 2 | 2 | True | 0 | ROZPOCET
| VV |  | 2,0 "D3 |  | 2 | [12 empty] | VV | 2 | 2 | True | 0 | ROZPOCET
| VV |  | Součet |  | 7 | [12 empty] | VV | 2 | 4 | True | 1 | ROZPOCET
184 | M | 61182308 | zárubeň jednokřídlá obložková s laminátovým povrchem tl stěny 160-250mm rozměru 600-1100/1970, 2100mm | kus | 5 |  | 0 |  |  | základní |  | 0 | 0.026 | 0.13 | 0 | 0 | 32 | M | 2 |  |  |  | ROZPOCET | [5 empty] | 0 | 0 | 0 | 0 | 0 | 1 | 0 | 16 | 1897294891
185 | K | 766682211 | Montáž zárubní obložkových protipožárních pro dveře jednokřídlové tl stěny do 170 mm | kus | 1 |  | 0 |  |  | základní |  | 0 | 0.0004 | 0.0004 | 0 | 0 | 16 | K | 2 |  |  |  | ROZPOCET | [5 empty] | 0 | 0 | 0 | 0 | 0 | 1 | 0 | 16 | -426540427
| Online PSC |  | https://podminky.urs.cz/item/CS_URS_2024_01/766682211 | [14 empty] | Online PSC | 2
| VV |  | příloha PD - D.1.1-2 | [14 empty] | VV | 2 | 1 | True | 0 | ROZPOCET
| VV |  | m.č. 1.03 - střídač+baterie | [14 empty] | VV | 2 | 1 | True | 0 | ROZPOCET
| VV |  | 1,0 |  | 1 | [12 empty] | VV | 2 | 2 | True | 0 | ROZPOCET
| VV |  | Součet |  | 1 | [12 empty] | VV | 2 | 4 | True | 1 | ROZPOCET
186 | M | 61182318 | zárubeň jednokřídlá obložková s laminátovým povrchem a protipožární úpravou tl stěny 60-150mm rozměru 600-1100/1970, 2100mm | kus | 1 |  | 0 |  |  | základní |  | 0 | 0.016 | 0.016 | 0 | 0 | 32 | M | 2 |  |  |  | ROZPOCET | [5 empty] | 0 | 0 | 0 | 0 | 0 | 1 | 0 | 16 | -1042872229
187 | K | 766682212 | Montáž zárubní obložkových protipožárních pro dveře jednokřídlové tl stěny přes 170 do 350 mm | kus | 4 |  | 0 |  |  | základní |  | 0 | 0.00041 | 0.00164 | 0 | 0 | 16 | K | 2 |  |  |  | ROZPOCET | [5 empty] | 0 | 0 | 0 | 0 | 0 | 1 | 0 | 16 | 1873957579
| Online PSC |  | https://podminky.urs.cz/item/CS_URS_2024_01/766682212 | [14 empty] | Online PSC | 2
| VV |  | příloha PD - výpis interiérových dveří | [14 empty] | VV | 2 | 1 | True | 0 | ROZPOCET
| VV |  | 1,0 "D1a |  | 1 | [12 empty] | VV | 2 | 2 | True | 0 | ROZPOCET
| VV |  | 3,0 "D1b |  | 3 | [12 empty] | VV | 2 | 2 | True | 0 | ROZPOCET
| VV |  | Součet |  | 4 | [12 empty] | VV | 2 | 4 | True | 1 | ROZPOCET
188 | M | 61182319 | zárubeň jednokřídlá obložková s laminátovým povrchem a protipožární úpravou tl stěny 160-250mm rozměru 600-1100/1970, 2100mm | kus | 4 |  | 0 |  |  | základní |  | 0 | 0.026 | 0.104 | 0 | 0 | 32 | M | 2 |  |  |  | ROZPOCET | [5 empty] | 0 | 0 | 0 | 0 | 0 | 1 | 0 | 16 | 2059987863
189 | K | 766694116 | Montáž parapetních desek dřevěných nebo plastových š do 30 cm | m | 6.5 |  | 0 |  |  | základní |  | 0 | 0 | 0 | 0 | 0 | 16 | K | 2 |  |  |  | ROZPOCET | [5 empty] | 0 | 0 | 0 | 0 | 0 | 1 | 0 | 16 | 1380288176
| Online PSC |  | https://podminky.urs.cz/item/CS_URS_2024_01/766694116 | [14 empty] | Online PSC | 2
| VV |  | příloha PD - obvodová výplň otvorů | [14 empty] | VV | 2 | 1 | True | 0 | ROZPOCET
| VV |  | 2,0*2 "O1 |  | 4 | [12 empty] | VV | 2 | 2 | True | 0 | ROZPOCET
| VV |  | 2,0 "O2 |  | 2 | [12 empty] | VV | 2 | 2 | True | 0 | ROZPOCET
| VV |  | 0,50 "O3 |  | 0.5 | [12 empty] | VV | 2 | 2 | True | 0 | ROZPOCET
| VV |  | Součet |  | 6.5 | [12 empty] | VV | 2 | 4 | True | 1 | ROZPOCET
190 | M | 60794103 | parapet dřevotřískový vnitřní povrch laminátový š 300mm | m | 6.5 |  | 0 |  |  | základní |  | 0 | 0.005 | 0.0325 | 0 | 0 | 32 | M | 2 |  |  |  | ROZPOCET | [5 empty] | 0 | 0 | 0 | 0 | 0 | 1 | 0 | 16 | -55242154
191 | M | 60794121 | koncovka PVC k parapetním dřevotřískovým deskám 600mm | kus | 4 |  | 0 |  |  | základní |  | 0 | 6e-05 | 0.00024 | 0 | 0 | 32 | M | 2 |  |  |  | ROZPOCET | [5 empty] | 0 | 0 | 0 | 0 | 0 | 1 | 0 | 16 | -239216391
192 | K | 998766201 | Přesun hmot procentní pro kce truhlářské v objektech v do 6 m | % |  |  | 0 |  |  | základní |  | 0 | 0 | 0 | 0 | 0 | 16 | K | 2 |  |  |  | ROZPOCET | [5 empty] | 0 | 0 | 0 | 0 | 0 | 1 | 0 | 16 | -1384169094
| Online PSC |  | https://podminky.urs.cz/item/CS_URS_2024_01/998766201 | [14 empty] | Online PSC | 2
| D | 771 | Podlahy z dlaždic |  |  |  | 0 |  |  |  |  | 0 |  | 2.874 |  | 0 | 2 | D | 1 |  |  |  | ROZPOCET | [11 empty] | 0
193 | K | 771111011 | Vysátí podkladu před pokládkou dlažby | m2 | 84.1 |  | 0 |  |  | základní |  | 0 | 0 | 0 | 0 | 0 | 16 | K | 2 |  |  |  | ROZPOCET | [5 empty] | 0 | 0 | 0 | 0 | 0 | 1 | 0 | 16 | -1230328652
| Online PSC |  | https://podminky.urs.cz/item/CS_URS_2024_01/771111011 | [14 empty] | Online PSC | 2
| VV |  | skladba podlah | [14 empty] | VV | 2 | 1 | True | 0 | ROZPOCET
| VV |  | skladba podlah | [14 empty] | VV | 2 | 1 | True | 0 | ROZPOCET
| VV |  | P1 |  | 84.1 | [12 empty] | VV | 2 | 2 | True | 0 | ROZPOCET
| VV |  | Součet |  | 84.1 | [12 empty] | VV | 2 | 4 | True | 1 | ROZPOCET
194 | K | 771121011 | Nátěr penetrační na podlahu | m2 | 103.01 |  | 0 |  |  | základní |  | 0 | 0.0003 | 0.030903 | 0 | 0 | 16 | K | 2 |  |  |  | ROZPOCET | [5 empty] | 0 | 0 | 0 | 0 | 0 | 1 | 0 | 16 | 1051852527
| Online PSC |  | https://podminky.urs.cz/item/CS_URS_2024_01/771121011 | [14 empty] | Online PSC | 2
195 | K | 771474112 | Montáž soklů z dlaždic keramických rovných lepených cementovým flexibilním lepidlem v přes 65 do 90 mm | m | 57.04 |  | 0 |  |  | základní |  | 0 | 0.00043 | 0.024527 | 0 | 0 | 16 | K | 2 |  |  |  | ROZPOCET | [5 empty] | 0 | 0 | 0 | 0 | 0 | 1 | 0 | 16 | -1858650723
| Online PSC |  | https://podminky.urs.cz/item/CS_URS_2024_01/771474112 | [14 empty] | Online PSC | 2
| VV |  | příloha PD - D.1.1-2 | [14 empty] | VV | 2 | 1 | True | 0 | ROZPOCET
| VV |  | skladba podlah P1 | [14 empty] | VV | 2 | 1 | True | 0 | ROZPOCET
| VV |  | (4,10+6,075)*2-1,0*5-4,10 "1.01 |  | 11.25 | [12 empty] | VV | 2 | 2 | True | 0 | ROZPOCET
| VV |  | (1,95+2,15)*2-1,0 "1.02 |  | 7.2 | [12 empty] | VV | 2 | 2 | True | 0 | ROZPOCET
| VV |  | (2,15+2,925)*2-1,0-0,70 "1.03 |  | 8.45 | [12 empty] | VV | 2 | 2 | True | 0 | ROZPOCET
| VV |  | (3,20+2,735)*2-1,0 "1.05 |  | 10.87 | [12 empty] | VV | 2 | 2 | True | 0 | ROZPOCET
| VV |  | (2,75+3,25)*2-1,0-0,90 "1.06 |  | 10.1 | [12 empty] | VV | 2 | 2 | True | 0 | ROZPOCET
| VV |  | (2,80+2,785)*2-1,0*2 "1.09 |  | 9.17 | [12 empty] | VV | 2 | 2 | True | 0 | ROZPOCET
| VV |  | Součet |  | 57.04 | [12 empty] | VV | 2 | 4 | True | 1 | ROZPOCET
196 | M | 59761184 | sokl keramický mrazuvzdorný povrch hladký/matný tl do 10mm výšky přes 65 do 90mm | m | 62.744 |  | 0 |  |  | základní |  | 0 | 0.00198 | 0.12423 | 0 | 0 | 32 | M | 2 |  |  |  | ROZPOCET | [5 empty] | 0 | 0 | 0 | 0 | 0 | 1 | 0 | 16 | 1387995100
| VV |  | 57,04*1,1 'Přepočtené koeficientem množství |  | 62.744 | [12 empty] | VV | 2 | 2 | False | 1 | ROZPOCET
197 | K | 771574416 | Montáž podlah keramických hladkých lepených cementovým flexibilním lepidlem přes 9 do 12 ks/m2 | m2 | 84.1 |  | 0 |  |  | základní |  | 0 | 0.006 | 0.5046 | 0 | 0 | 16 | K | 2 |  |  |  | ROZPOCET | [5 empty] | 0 | 0 | 0 | 0 | 0 | 1 | 0 | 16 | -2094486296
| Online PSC |  | https://podminky.urs.cz/item/CS_URS_2024_01/771574416 | [14 empty] | Online PSC | 2
| VV |  | skladba podlah | [14 empty] | VV | 2 | 1 | True | 0 | ROZPOCET
| VV |  | skladba podlah | [14 empty] | VV | 2 | 1 | True | 0 | ROZPOCET
| VV |  | P1 |  | 84.1 | [12 empty] | VV | 2 | 2 | True | 0 | ROZPOCET
| VV |  | Součet |  | 84.1 | [12 empty] | VV | 2 | 4 | True | 1 | ROZPOCET
198 | M | 59761160 | dlažba keramická slinutá mrazuvzdorná povrch hladký/matný tl do 10mm přes 9 do 12ks/m2 | m2 | 92.51 |  | 0 |  |  | základní |  | 0 | 0.022 | 2.0352 | 0 | 0 | 32 | M | 2 |  |  |  | ROZPOCET | [5 empty] | 0 | 0 | 0 | 0 | 0 | 1 | 0 | 16 | 1179314742
| VV |  | 84,1*1,1 'Přepočtené koeficientem množství |  | 92.51 | [12 empty] | VV | 2 | 2 | False | 1 | ROZPOCET
199 | K | 771591112 | Izolace pod dlažbu nátěrem nebo stěrkou ve dvou vrstvách | m2 | 103.01 |  | 0 |  |  | základní |  | 0 | 0.0015 | 0.15452 | 0 | 0 | 16 | K | 2 |  |  |  | ROZPOCET | [5 empty] | 0 | 0 | 0 | 0 | 0 | 1 | 0 | 16 | -2053422284
| Online PSC |  | https://podminky.urs.cz/item/CS_URS_2024_01/771591112 | [14 empty] | Online PSC | 2
200 | K | 998771201 | Přesun hmot procentní pro podlahy z dlaždic v objektech v do 6 m | % |  |  | 0 |  |  | základní |  | 0 | 0 | 0 | 0 | 0 | 16 | K | 2 |  |  |  | ROZPOCET | [5 empty] | 0 | 0 | 0 | 0 | 0 | 1 | 0 | 16 | 1857113591
| Online PSC |  | https://podminky.urs.cz/item/CS_URS_2024_01/998771201 | [14 empty] | Online PSC | 2
| D | 776 | Podlahy povlakové |  |  |  | 0 |  |  |  |  | 0 |  | 0.45885 |  | 0 | 2 | D | 1 |  |  |  | ROZPOCET | [11 empty] | 0
201 | K | 776111311 | Vysátí podkladu povlakových podlah | m2 | 103.01 |  | 0 |  |  | základní |  | 0 | 0 | 0 | 0 | 0 | 16 | K | 2 |  |  |  | ROZPOCET | [5 empty] | 0 | 0 | 0 | 0 | 0 | 1 | 0 | 16 | -1743713438
| Online PSC |  | https://podminky.urs.cz/item/CS_URS_2024_01/776111311 | [14 empty] | Online PSC | 2
| VV |  | příloha PD - D.1.1-2 | [14 empty] | VV | 2 | 1 | True | 0 | ROZPOCET
| VV |  | skladba podlah | [14 empty] | VV | 2 | 1 | True | 0 | ROZPOCET
| VV |  | P2 |  | 103.01 | [12 empty] | VV | 2 | 2 | True | 0 | ROZPOCET
| VV |  | Součet |  | 103.01 | [12 empty] | VV | 2 | 4 | True | 1 | ROZPOCET
202 | K | 776121112 | Vodou ředitelná penetrace savého podkladu povlakových podlah | m2 | 103.01 |  | 0 |  |  | základní |  | 0 | 3e-05 | 0.0030903 | 0 | 0 | 16 | K | 2 |  |  |  | ROZPOCET | [5 empty] | 0 | 0 | 0 | 0 | 0 | 1 | 0 | 16 | -1640716629
| Online PSC |  | https://podminky.urs.cz/item/CS_URS_2024_01/776121112 | [14 empty] | Online PSC | 2
203 | K | 776211111 | Lepení textilních pásů | m2 | 103.01 |  | 0 |  |  | základní |  | 0 | 0.0005 | 0.051505 | 0 | 0 | 16 | K | 2 |  |  |  | ROZPOCET | [5 empty] | 0 | 0 | 0 | 0 | 0 | 1 | 0 | 16 | 1106851340
| Online PSC |  | https://podminky.urs.cz/item/CS_URS_2024_01/776211111 | [14 empty] | Online PSC | 2
| VV |  | příloha PD - D.1.1-2 | [14 empty] | VV | 2 | 1 | True | 0 | ROZPOCET
| VV |  | skladba podlah | [14 empty] | VV | 2 | 1 | True | 0 | ROZPOCET
| VV |  | P2 |  | 103.01 | [12 empty] | VV | 2 | 2 | True | 0 | ROZPOCET
| VV |  | Součet |  | 103.01 | [12 empty] | VV | 2 | 4 | True | 1 | ROZPOCET
204 | K | 776221111 | Lepení pásů z PVC standardním lepidlem | m2 | 103.01 |  | 0 |  |  | základní |  | 0 | 0.0003 | 0.030903 | 0 | 0 | 16 | K | 2 |  |  |  | ROZPOCET | [5 empty] | 0 | 0 | 0 | 0 | 0 | 1 | 0 | 16 | -316042499
| Online PSC |  | https://podminky.urs.cz/item/CS_URS_2024_01/776221111 | [14 empty] | Online PSC | 2
| VV |  | příloha PD - D.1.1-2 | [14 empty] | VV | 2 | 1 | True | 0 | ROZPOCET
| VV |  | skladba podlah | [14 empty] | VV | 2 | 1 | True | 0 | ROZPOCET
| VV |  | P2 |  | 103.01 | [12 empty] | VV | 2 | 2 | True | 0 | ROZPOCET
| VV |  | Součet |  | 103.01 | [12 empty] | VV | 2 | 4 | True | 1 | ROZPOCET
205 | M | 2841114R | PVC linoleum CFL-s1 | m2 | 113.311 |  | 0 |  |  | základní |  | 0 | 0.0032 | 0.3626 | 0 | 0 | 32 | M | 2 |  |  |  | ROZPOCET | [5 empty] | 0 | 0 | 0 | 0 | 0 | 1 | 0 | 16 | 843459104
| VV |  | 103,01*1,1 'Přepočtené koeficientem množství |  | 113.311 | [12 empty] | VV | 2 | 2 | False | 1 | ROZPOCET
206 | K | 776411111 | Montáž obvodových soklíků výšky do 80 mm | m | 34.04 |  | 0 |  |  | základní |  | 0 | 1e-05 | 0.0003404 | 0 | 0 | 16 | K | 2 |  |  |  | ROZPOCET | [5 empty] | 0 | 0 | 0 | 0 | 0 | 1 | 0 | 16 | 1663041274
| Online PSC |  | https://podminky.urs.cz/item/CS_URS_2024_01/776411111 | [14 empty] | Online PSC | 2
| VV |  | příloha PD - D.1.1-2 | [14 empty] | VV | 2 | 1 | True | 0 | ROZPOCET
| VV |  | skladba podlah P2 | [14 empty] | VV | 2 | 1 | True | 0 | ROZPOCET
| VV |  | (5,80+8,85)*2-1,0*2-5,80-1,50*3 "1.08 |  | 17 | [12 empty] | VV | 2 | 2 | True | 0 | ROZPOCET
| VV |  | (5,84+8,85)*2-1,0*2-1,50*3-5,84 "1.11 |  | 17.04 | [12 empty] | VV | 2 | 2 | True | 0 | ROZPOCET
| VV |  | Součet |  | 34.04 | [12 empty] | VV | 2 | 4 | True | 1 | ROZPOCET
207 | M | 28411008 | lišta soklová PVC 16x60mm | m | 34.721 |  | 0 |  |  | základní |  | 0 | 0.0003 | 0.010416 | 0 | 0 | 32 | M | 2 |  |  |  | ROZPOCET | [5 empty] | 0 | 0 | 0 | 0 | 0 | 1 | 0 | 16 | 1006096484
| VV |  | 34,04*1,02 'Přepočtené koeficientem množství |  | 34.721 | [12 empty] | VV | 2 | 2 | False | 1 | ROZPOCET
208 | K | 998776201 | Přesun hmot procentní pro podlahy povlakové v objektech v do 6 m | % |  |  | 0 |  |  | základní |  | 0 | 0 | 0 | 0 | 0 | 16 | K | 2 |  |  |  | ROZPOCET | [5 empty] | 0 | 0 | 0 | 0 | 0 | 1 | 0 | 16 | 1415967452
| Online PSC |  | https://podminky.urs.cz/item/CS_URS_2024_01/998776201 | [14 empty] | Online PSC | 2
| D | 781 | Dokončovací práce - obklady |  |  |  | 0 |  |  |  |  | 0 |  | 1.2354 |  | 0 | 2 | D | 1 |  |  |  | ROZPOCET | [11 empty] | 0
209 | K | 781121011 | Nátěr penetrační na stěnu | m2 | 60.495 |  | 0 |  |  | základní |  | 0 | 0.0003 | 0.018148 | 0 | 0 | 16 | K | 2 |  |  |  | ROZPOCET | [5 empty] | 0 | 0 | 0 | 0 | 0 | 1 | 0 | 16 | 240011564
| Online PSC |  | https://podminky.urs.cz/item/CS_URS_2024_01/781121011 | [14 empty] | Online PSC | 2
| VV |  | příloha PD - D.1.1-2 | [14 empty] | VV | 2 | 1 | True | 0 | ROZPOCET
| VV |  | (0,90*2+2,70)*2*2,0-0,70*2,0*3 "1.04 |  | 13.8 | [12 empty] | VV | 2 | 2 | True | 0 | ROZPOCET
| VV |  | (0,60+4,10+0,20*2+1,175)*0,60+3,05*2,0-1,35*0,60 "1.05 |  | 9.055 | [12 empty] | VV | 2 | 2 | True | 0 | ROZPOCET
| VV |  | (2,75+2,925)*2*2,0-0,90*2,0*2 "1.07 |  | 19.1 | [12 empty] | VV | 2 | 2 | True | 0 | ROZPOCET
| VV |  | (2,85+2,785)*2*2,0+0,25*1,035*2-1,0*2,0*2-0,50*1,035 "1.10 |  | 18.54 | [12 empty] | VV | 2 | 2 | True | 0 | ROZPOCET
| VV |  | Součet |  | 60.495 | [12 empty] | VV | 2 | 4 | True | 1 | ROZPOCET
210 | K | 781472216 | Montáž obkladů keramických hladkých lepených cementovým flexibilním lepidlem přes 9 do 12 ks/m2 | m2 | 60.495 |  | 0 |  |  | základní |  | 0 | 0.006 | 0.36297 | 0 | 0 | 16 | K | 2 |  |  |  | ROZPOCET | [5 empty] | 0 | 0 | 0 | 0 | 0 | 1 | 0 | 16 | -434455226
| Online PSC |  | https://podminky.urs.cz/item/CS_URS_2024_01/781472216 | [14 empty] | Online PSC | 2
| VV |  | příloha PD - D.1.1-2 | [14 empty] | VV | 2 | 1 | True | 0 | ROZPOCET
| VV |  | (0,90*2+2,70)*2*2,0-0,70*2,0*3 "1.04 |  | 13.8 | [12 empty] | VV | 2 | 2 | True | 0 | ROZPOCET
| VV |  | (4,10+0,60+0,20+1,175+0,20)*0,60+3,05*2,0-1,35*0,60 "1.05 |  | 9.055 | [12 empty] | VV | 2 | 2 | True | 0 | ROZPOCET
| VV |  | (2,75+2,925)*2*2,0-0,90*2,0*2 "1.07 |  | 19.1 | [12 empty] | VV | 2 | 2 | True | 0 | ROZPOCET
| VV |  | (2,85+2,785)*2*2,0+0,25*1,035*2-1,0*2,0*2-0,50*1,035 "1.10 |  | 18.54 | [12 empty] | VV | 2 | 2 | True | 0 | ROZPOCET
| VV |  | Součet |  | 60.495 | [12 empty] | VV | 2 | 4 | True | 1 | ROZPOCET
211 | M | 5976170R | obklad keramický nemrazuvzdorný povrch hladký/lesklý tl do 10mm | m2 | 66.545 |  | 0 |  |  | základní |  | 0 | 0.01232 | 0.81983 | 0 | 0 | 32 | M | 2 |  |  |  | ROZPOCET | [5 empty] | 0 | 0 | 0 | 0 | 0 | 1 | 0 | 16 | 1709577889
| VV |  | 60,495*1,1 'Přepočtené koeficientem množství |  | 66.545 | [12 empty] | VV | 2 | 2 | False | 1 | ROZPOCET
212 | K | 781492211 | Montáž profilů rohových lepených flexibilním cementovým lepidlem | m | 1.2 |  | 0 |  |  | základní |  | 0 | 0.0002 | 0.00024 | 0 | 0 | 16 | K | 2 |  |  |  | ROZPOCET | [5 empty] | 0 | 0 | 0 | 0 | 0 | 1 | 0 | 16 | -924674346
| Online PSC |  | https://podminky.urs.cz/item/CS_URS_2024_01/781492211 | [14 empty] | Online PSC | 2
| VV |  | příloha PD - D.1.1-2 | [14 empty] | VV | 2 | 1 | True | 0 | ROZPOCET
| VV |  | 2*0,60 "1.05 |  | 1.2 | [12 empty] | VV | 2 | 2 | True | 0 | ROZPOCET
| VV |  | Součet |  | 1.2 | [12 empty] | VV | 2 | 4 | True | 1 | ROZPOCET
213 | M | 28342001 | lišta ukončovací z PVC 8mm | m | 1.26 |  | 0 |  |  | základní |  | 0 | 0.0003 | 0.000378 | 0 | 0 | 32 | M | 2 |  |  |  | ROZPOCET | [5 empty] | 0 | 0 | 0 | 0 | 0 | 1 | 0 | 16 | 543972593
| VV |  | 1,2*1,05 'Přepočtené koeficientem množství |  | 1.26 | [12 empty] | VV | 2 | 2 | False | 1 | ROZPOCET
214 | K | 781492251 | Montáž profilů ukončovacích lepených flexibilním cementovým lepidlem | m | 68.245 |  | 0 |  |  | základní |  | 0 | 0.00018 | 0.012284 | 0 | 0 | 16 | K | 2 |  |  |  | ROZPOCET | [5 empty] | 0 | 0 | 0 | 0 | 0 | 1 | 0 | 16 | 549886221
| Online PSC |  | https://podminky.urs.cz/item/CS_URS_2024_01/781492251 | [14 empty] | Online PSC | 2
| VV |  | příloha PD - D.1.1-2 | [14 empty] | VV | 2 | 1 | True | 0 | ROZPOCET
| VV |  | (0,90*2+2,70)*2-0,70*3+2,0*2*3 "1.04 |  | 18.9 | [12 empty] | VV | 2 | 2 | True | 0 | ROZPOCET
| VV |  | 4,10+0,60+0,20+1,175+0,20+2*0,60+3,05+2,0*2 "1.05 |  | 14.525 | [12 empty] | VV | 2 | 2 | True | 0 | ROZPOCET
| VV |  | (2,75+2,925)*2-0,90*2+2,0*2*2 "1.07 |  | 17.55 | [12 empty] | VV | 2 | 2 | True | 0 | ROZPOCET
| VV |  | (2,85+2,785)*2-1,0*2+2,0*2*2 "1.10 |  | 17.27 | [12 empty] | VV | 2 | 2 | True | 0 | ROZPOCET
| VV |  | Součet |  | 68.245 | [12 empty] | VV | 2 | 4 | True | 1 | ROZPOCET
215 | M | 28342001 | lišta ukončovací z PVC 8mm | m | 71.657 |  | 0 |  |  | základní |  | 0 | 0.0003 | 0.021497 | 0 | 0 | 32 | M | 2 |  |  |  | ROZPOCET | [5 empty] | 0 | 0 | 0 | 0 | 0 | 1 | 0 | 16 | -1949037922
| VV |  | 68,245*1,05 'Přepočtené koeficientem množství |  | 71.657 | [12 empty] | VV | 2 | 2 | False | 1 | ROZPOCET
216 | K | 998781201 | Přesun hmot procentní pro obklady keramické v objektech v do 6 m | % |  |  | 0 |  |  | základní |  | 0 | 0 | 0 | 0 | 0 | 16 | K | 2 |  |  |  | ROZPOCET | [5 empty] | 0 | 0 | 0 | 0 | 0 | 1 | 0 | 16 | 1880983260
| Online PSC |  | https://podminky.urs.cz/item/CS_URS_2024_01/998781201 | [14 empty] | Online PSC | 2
| D | 783 | Dokončovací práce - nátěry |  |  |  | 0 |  |  |  |  | 0 |  | 0.0017299 |  | 0 | 2 | D | 1 |  |  |  | ROZPOCET | [11 empty] | 0
217 | K | 783301311 | Odmaštění zámečnických konstrukcí vodou ředitelným odmašťovačem | m2 | 5.088 |  | 0 |  |  | základní |  | 0 | 8e-05 | 0.00040704 | 0 | 0 | 16 | K | 2 |  |  |  | ROZPOCET | [5 empty] | 0 | 0 | 0 | 0 | 0 | 1 | 0 | 16 | -377008667
| Online PSC |  | https://podminky.urs.cz/item/CS_URS_2024_01/783301311 | [14 empty] | Online PSC | 2
| VV |  | válcovaný nosník HEA200 | [14 empty] | VV | 2 | 1 | True | 0 | ROZPOCET
| VV |  | 0,768*6,625 |  | 5.088 | [12 empty] | VV | 2 | 2 | True | 0 | ROZPOCET
| VV |  | Součet |  | 5.088 | [12 empty] | VV | 2 | 4 | True | 1 | ROZPOCET
218 | K | 783314101 | Základní jednonásobný syntetický nátěr zámečnických konstrukcí | m2 | 5.088 |  | 0 |  |  | základní |  | 0 | 0.00014 | 0.00071232 | 0 | 0 | 16 | K | 2 |  |  |  | ROZPOCET | [5 empty] | 0 | 0 | 0 | 0 | 0 | 1 | 0 | 16 | 2068631511
| Online PSC |  | https://podminky.urs.cz/item/CS_URS_2024_01/783314101 | [14 empty] | Online PSC | 2
219 | K | 783317101 | Krycí jednonásobný syntetický standardní nátěr zámečnických konstrukcí | m2 | 5.088 |  | 0 |  |  | základní |  | 0 | 0.00012 | 0.00061056 | 0 | 0 | 16 | K | 2 |  |  |  | ROZPOCET | [5 empty] | 0 | 0 | 0 | 0 | 0 | 1 | 0 | 16 | -1396315214
| Online PSC |  | https://podminky.urs.cz/item/CS_URS_2024_01/783317101 | [14 empty] | Online PSC | 2
| D | 784 | Dokončovací práce - malby a tapety |  |  |  | 0 |  |  |  |  | 0 |  | 0.28074 |  | 0 | 2 | D | 1 |  |  |  | ROZPOCET | [11 empty] | 0
220 | K | 784181101 | Základní akrylátová jednonásobná bezbarvá penetrace podkladu v místnostech v do 3,80 m | m2 | 445.734 |  | 0 |  |  | základní |  | 0 | 0.0002 | 0.089147 | 0 | 0 | 16 | K | 2 |  |  |  | ROZPOCET | [5 empty] | 0 | 0 | 0 | 0 | 0 | 1 | 0 | 16 | 11130250
| Online PSC |  | https://podminky.urs.cz/item/CS_URS_2024_01/784181101 | [14 empty] | Online PSC | 2
| VV |  | příloha PD - D.1.1-2 | [14 empty] | VV | 2 | 1 | True | 0 | ROZPOCET
| VV |  | stěny | [14 empty] | VV | 2 | 1 | True | 0 | ROZPOCET
| VV |  | (4,10+6,075)*2*3,32+4,10*1,18/2*2+(4,10+2,34*2)*0,25-4,10*2,34+4,0 "1.01 |  | 69.001 | [12 empty] | VV | 2 | 2 | True | 0 | ROZPOCET
| VV |  | (1,95+2,85)*2*2,60+(2,0+0,55*2)*0,25 "1.02 |  | 25.735 | [12 empty] | VV | 2 | 2 | True | 0 | ROZPOCET
| VV |  | (2,85+2,925)*2*2,60+(2,25+1,375*2)*0,25 "1.03 |  | 31.28 | [12 empty] | VV | 2 | 2 | True | 0 | ROZPOCET
| VV |  | (0,90*2+2,70)*2*2,60 "1.04 |  | 23.4 | [12 empty] | VV | 2 | 2 | True | 0 | ROZPOCET
| VV |  | (2,735+4,10)*2+(1,35+1,25*2)*0,20*2 "1.05 |  | 15.21 | [12 empty] | VV | 2 | 2 | True | 0 | ROZPOCET
| VV |  | (2,75+3,25)*2*2,60+(2,0+0,55*2)*0,25 "1.06 |  | 31.975 | [12 empty] | VV | 2 | 2 | True | 0 | ROZPOCET
| VV |  | (2,75+2,925)*2*2,60 "1.07 |  | 29.51 | [12 empty] | VV | 2 | 2 | True | 0 | ROZPOCET
| VV |  | m.č. 1.08 | [14 empty] | VV | 2 | 1 | True | 0 | ROZPOCET
| VV |  | (5,80+8,85)*2*3,32+5,80*1,675/2*2+3,14*0,50*0,25*3+3,14*0,60*0,25*3+3,14*0,80*0,25+(1,50+2,34*2)*0,25*3+(5,80+2,34*2)*0,25 |  | 117.465 | [12 empty] | VV | 2 | 2 | True | 0 | ROZPOCET
| VV |  | -5,80*2,34+4,0 |  | -9.572 | [12 empty] | VV | 2 | 2 | True | 0 | ROZPOCET
| VV |  | (2,80+2,785)*2*2,6 "1.09 |  | 29.042 | [12 empty] | VV | 2 | 2 | True | 0 | ROZPOCET
| VV |  | (2,785+2,85)*2*2,60+(0,50+1,375*2)*0,25 |  | 30.115 | [12 empty] | VV | 2 | 2 | True | 0 | ROZPOCET
| VV |  | m.č. 1.11 | [14 empty] | VV | 2 | 1 | True | 0 | ROZPOCET
| VV |  | (5,84+8,85)*2*3,32+5,84*1,675/2*2+(3,14*0,50*3+3,14*0,60*3+3,14*0,80+1,50*2,34*2*3+5,84*2,34*2)*0,25 |  | 122.64 | [12 empty] | VV | 2 | 2 | True | 0 | ROZPOCET
| VV |  | -5,80*2,34+4,0 |  | -9.572 | [12 empty] | VV | 2 | 2 | True | 0 | ROZPOCET
| VV |  | odečet obkladů | [14 empty] | VV | 2 | 1 | True | 0 | ROZPOCET
| VV |  | -60,495 |  | -60.495 | [12 empty] | VV | 2 | 2 | True | 0 | ROZPOCET
| VV |  | Součet |  | 445.734 | [12 empty] | VV | 2 | 4 | True | 1 | ROZPOCET
221 | K | 784221101 | Dvojnásobné bílé malby ze směsí za sucha dobře otěruvzdorných v místnostech do 3,80 m | m2 | 201.562 |  | 0 |  |  | základní |  | 0 | 0.00029 | 0.058453 | 0 | 0 | 16 | K | 2 |  |  |  | ROZPOCET | [5 empty] | 0 | 0 | 0 | 0 | 0 | 1 | 0 | 16 | 30103236
| Online PSC |  | https://podminky.urs.cz/item/CS_URS_2024_01/784221101 | [14 empty] | Online PSC | 2
| VV |  | příloha PD - D.1.1-2 | [14 empty] | VV | 2 | 1 | True | 0 | ROZPOCET
| VV |  | stropy | [14 empty] | VV | 2 | 1 | True | 0 | ROZPOCET
| VV |  | 13,90+15,91+15,98 |  | 45.79 | [12 empty] | VV | 2 | 2 | True | 0 | ROZPOCET
| VV |  | stěny | [14 empty] | VV | 2 | 1 | True | 0 | ROZPOCET
| VV |  | (1,95+2,85)*2*2,60+(2,0+0,55*2)*0,25 "1.02 |  | 25.735 | [12 empty] | VV | 2 | 2 | True | 0 | ROZPOCET
| VV |  | (2,85+2,925)*2*2,60+(2,25+1,375*2)*0,25 "1.03 |  | 31.28 | [12 empty] | VV | 2 | 2 | True | 0 | ROZPOCET
| VV |  | (0,90*2+2,70)*2*2,60 "1.04 |  | 23.4 | [12 empty] | VV | 2 | 2 | True | 0 | ROZPOCET
| VV |  | (2,735+4,10)*2+(1,35+1,25*2)*0,20*2 "1.05 |  | 15.21 | [12 empty] | VV | 2 | 2 | True | 0 | ROZPOCET
| VV |  | (2,75+3,25)*2*2,60+(2,0+0,55*2)*0,25 "1.06 |  | 31.975 | [12 empty] | VV | 2 | 2 | True | 0 | ROZPOCET
| VV |  | (2,75+2,925)*2*2,60 "1.07 |  | 29.51 | [12 empty] | VV | 2 | 2 | True | 0 | ROZPOCET
| VV |  | (2,80+2,785)*2*2,6 "1.09 |  | 29.042 | [12 empty] | VV | 2 | 2 | True | 0 | ROZPOCET
| VV |  | (2,785+2,85)*2*2,60+(0,50+1,375*2)*0,25 "1.10 |  | 30.115 | [12 empty] | VV | 2 | 2 | True | 0 | ROZPOCET
| VV |  | odečet obkladů | [14 empty] | VV | 2 | 1 | True | 0 | ROZPOCET
| VV |  | -60,495 |  | -60.495 | [12 empty] | VV | 2 | 2 | True | 0 | ROZPOCET
| VV |  | Součet |  | 201.562 | [12 empty] | VV | 2 | 4 | True | 1 | ROZPOCET
222 | K | 784221103 | Dvojnásobné bílé malby ze směsí za sucha dobře otěruvzdorných v místnostech přes 3,80 do 5,00 m | m2 | 443.73 |  | 0 |  |  | základní |  | 0 | 0.00029 | 0.12868 | 0 | 0 | 16 | K | 2 |  |  |  | ROZPOCET | [5 empty] | 0 | 0 | 0 | 0 | 0 | 1 | 0 | 16 | 1619484881
| Online PSC |  | https://podminky.urs.cz/item/CS_URS_2024_01/784221103 | [14 empty] | Online PSC | 2
| VV |  | příloha PD - D.1.1-2 | [14 empty] | VV | 2 | 1 | True | 0 | ROZPOCET
| VV |  | stropy | [14 empty] | VV | 2 | 1 | True | 0 | ROZPOCET
| VV |  | 153,768 |  | 153.768 | [12 empty] | VV | 2 | 2 | True | 0 | ROZPOCET
| VV |  | stěny | [14 empty] | VV | 2 | 1 | True | 0 | ROZPOCET
| VV |  | (4,10+6,075)*2*3,32+4,10*1,18/2*2+(4,10+2,34*2)*0,25-4,10*2,34+4,0 "1.01 |  | 69.001 | [12 empty] | VV | 2 | 2 | True | 0 | ROZPOCET
| VV |  | m.č. 1.08 | [14 empty] | VV | 2 | 1 | True | 0 | ROZPOCET
| VV |  | (5,80+8,85)*2*3,32+5,80*1,675/2*2+3,14*0,50*0,25*3+3,14*0,60*0,25*3+3,14*0,80*0,25+(1,50+2,34*2)*0,25*3+(5,80+2,34*2)*0,25 |  | 117.465 | [12 empty] | VV | 2 | 2 | True | 0 | ROZPOCET
| VV |  | -5,80*2,34+4,0 |  | -9.572 | [12 empty] | VV | 2 | 2 | True | 0 | ROZPOCET
| VV |  | m.č. 1.11 | [14 empty] | VV | 2 | 1 | True | 0 | ROZPOCET
| VV |  | (5,84+8,85)*2*3,32+5,84*1,675/2*2+(3,14*0,50*3+3,14*0,60*3+3,14*0,80+1,50*2,34*2*3+5,84*2,34*2)*0,25 |  | 122.64 | [12 empty] | VV | 2 | 2 | True | 0 | ROZPOCET
| VV |  | -5,80*2,34+4,0 |  | -9.572 | [12 empty] | VV | 2 | 2 | True | 0 | ROZPOCET
| VV |  | Součet |  | 443.73 | [12 empty] | VV | 2 | 4 | True | 1 | ROZPOCET
223 | K | 784221153 | Příplatek k cenám 2x maleb za sucha otěruvzdorných za barevnou malbu v odstínu středně sytém | m2 | 445.734 |  | 0 |  |  | základní |  | 0 | 1e-05 | 0.0044573 | 0 | 0 | 16 | K | 2 |  |  |  | ROZPOCET | [5 empty] | 0 | 0 | 0 | 0 | 0 | 1 | 0 | 16 | 1714718904
| Online PSC |  | https://podminky.urs.cz/item/CS_URS_2024_01/784221153 | [14 empty] | Online PSC | 2
| VV |  | příloha PD - D.1.1-2 | [14 empty] | VV | 2 | 1 | True | 0 | ROZPOCET
| VV |  | stěny | [14 empty] | VV | 2 | 1 | True | 0 | ROZPOCET
| VV |  | (1,95+2,85)*2*2,60+(2,0+0,55*2)*0,25 "1.02 |  | 25.735 | [12 empty] | VV | 2 | 2 | True | 0 | ROZPOCET
| VV |  | (2,85+2,925)*2*2,60+(2,25+1,375*2)*0,25 "1.03 |  | 31.28 | [12 empty] | VV | 2 | 2 | True | 0 | ROZPOCET
| VV |  | (0,90*2+2,70)*2*2,60 "1.04 |  | 23.4 | [12 empty] | VV | 2 | 2 | True | 0 | ROZPOCET
| VV |  | (2,735+4,10)*2+(1,35+1,25*2)*0,20*2 "1.05 |  | 15.21 | [12 empty] | VV | 2 | 2 | True | 0 | ROZPOCET
| VV |  | (2,75+3,25)*2*2,60+(2,0+0,55*2)*0,25 "1.06 |  | 31.975 | [12 empty] | VV | 2 | 2 | True | 0 | ROZPOCET
| VV |  | (2,75+2,925)*2*2,60 "1.07 |  | 29.51 | [12 empty] | VV | 2 | 2 | True | 0 | ROZPOCET
| VV |  | (2,80+2,785)*2*2,6 "1.09 |  | 29.042 | [12 empty] | VV | 2 | 2 | True | 0 | ROZPOCET
| VV |  | (2,785+2,85)*2*2,60+(0,50+1,375*2)*0,25 "1.10 |  | 30.115 | [12 empty] | VV | 2 | 2 | True | 0 | ROZPOCET
| VV |  | stěny | [14 empty] | VV | 2 | 1 | True | 0 | ROZPOCET
| VV |  | (4,10+6,075)*2*3,32+4,10*1,18/2*2+(4,10+2,34*2)*0,25-4,10*2,34+4,0 "1.01 |  | 69.001 | [12 empty] | VV | 2 | 2 | True | 0 | ROZPOCET
| VV |  | m.č. 1.08 | [14 empty] | VV | 2 | 1 | True | 0 | ROZPOCET
| VV |  | (5,80+8,85)*2*3,32+5,80*1,675/2*2+3,14*0,50*0,25*3+3,14*0,60*0,25*3+3,14*0,80*0,25+(1,50+2,34*2)*0,25*3+(5,80+2,34*2)*0,25 |  | 117.465 | [12 empty] | VV | 2 | 2 | True | 0 | ROZPOCET
| VV |  | -5,80*2,34+4,0 |  | -9.572 | [12 empty] | VV | 2 | 2 | True | 0 | ROZPOCET
| VV |  | m.č. 1.11 | [14 empty] | VV | 2 | 1 | True | 0 | ROZPOCET
| VV |  | (5,84+8,85)*2*3,32+5,84*1,675/2*2+(3,14*0,50*3+3,14*0,60*3+3,14*0,80+1,50*2,34*2*3+5,84*2,34*2)*0,25 |  | 122.64 | [12 empty] | VV | 2 | 2 | True | 0 | ROZPOCET
| VV |  | -5,80*2,34+4,0 |  | -9.572 | [12 empty] | VV | 2 | 2 | True | 0 | ROZPOCET
| VV |  | odečet obkladů | [14 empty] | VV | 2 | 1 | True | 0 | ROZPOCET
| VV |  | -60,495 |  | -60.495 | [12 empty] | VV | 2 | 2 | True | 0 | ROZPOCET
| VV |  | Součet |  | 445.734 | [12 empty] | VV | 2 | 4 | True | 1 | ROZPOCET
| D | 786 | Dokončovací práce - čalounické úpravy |  |  |  | 0 |  |  |  |  | 0 |  | 0.0112 |  | 0 | 2 | D | 1 |  |  |  | ROZPOCET | [11 empty] | 0
224 | K | 786623039 | Montáž žaluziové schránky venkovní žaluzie osazené do okenního nebo dveřního otvoru dl do 1300 mm | kus | 1 |  | 0 |  |  | základní |  | 0 | 0 | 0 | 0 | 0 | 16 | K | 2 |  |  |  | ROZPOCET | [5 empty] | 0 | 0 | 0 | 0 | 0 | 1 | 0 | 16 | -726469135
| Online PSC |  | https://podminky.urs.cz/item/CS_URS_2024_01/786623039 | [14 empty] | Online PSC | 2
| VV |  | příloha PD - D.1.1-2-6 | [14 empty] | VV | 2 | 1 | True | 0 | ROZPOCET
| VV |  | 1,0 "O3 |  | 1 | [12 empty] | VV | 2 | 2 | True | 0 | ROZPOCET
| VV |  | Součet |  | 1 | [12 empty] | VV | 2 | 4 | True | 1 | ROZPOCET
225 | M | 283767R1 | universální žaluziová schránka š do 1,0m | kus | 1 |  | 0 |  |  | základní |  | 0 | 0.001 | 0.001 | 0 | 0 | 32 | M | 2 |  |  |  | ROZPOCET | [5 empty] | 0 | 0 | 0 | 0 | 0 | 1 | 0 | 16 | -929888236
226 | K | 786623041 | Montáž žaluziové schránky venkovní žaluzie osazené do okenního nebo dveřního otvoru dl přes 1300 do 2400 mm | kus | 9 |  | 0 |  |  | základní |  | 0 | 0 | 0 | 0 | 0 | 16 | K | 2 |  |  |  | ROZPOCET | [5 empty] | 0 | 0 | 0 | 0 | 0 | 1 | 0 | 16 | 639820467
| Online PSC |  | https://podminky.urs.cz/item/CS_URS_2024_01/786623041 | [14 empty] | Online PSC | 2
| VV |  | příloha PD - D.1.1-2-6 | [14 empty] | VV | 2 | 1 | True | 0 | ROZPOCET
| VV |  | 2,0 "O1 |  | 2 | [12 empty] | VV | 2 | 2 | True | 0 | ROZPOCET
| VV |  | 1,0 "O2 |  | 1 | [12 empty] | VV | 2 | 2 | True | 0 | ROZPOCET
| VV |  | 6,0 "O4 |  | 6 | [12 empty] | VV | 2 | 2 | True | 0 | ROZPOCET
| VV |  | Součet |  | 9 | [12 empty] | VV | 2 | 4 | True | 1 | ROZPOCET
227 | M | 283767R2 | universální žaluziová schránka š do 2,0m | kus | 9 |  | 0 |  |  | základní |  | 0 | 0.001 | 0.009 | 0 | 0 | 32 | M | 2 |  |  |  | ROZPOCET | [5 empty] | 0 | 0 | 0 | 0 | 0 | 1 | 0 | 16 | -1610568249
228 | K | 786623045 | Montáž žaluziové schránky venkovní žaluzie osazené do okenního nebo dveřního otvoru dl přes 4000 mm | kus | 3 |  | 0 |  |  | základní |  | 0 | 0 | 0 | 0 | 0 | 16 | K | 2 |  |  |  | ROZPOCET | [5 empty] | 0 | 0 | 0 | 0 | 0 | 1 | 0 | 16 | -1377172652
| Online PSC |  | https://podminky.urs.cz/item/CS_URS_2024_01/786623045 | [14 empty] | Online PSC | 2
| VV |  | příloha PD - D.1.1-2-6 | [14 empty] | VV | 2 | 1 | True | 0 | ROZPOCET
| VV |  | 2,0 "O5 |  | 2 | [12 empty] | VV | 2 | 2 | True | 0 | ROZPOCET
| VV |  | 1,0 "O6 |  | 1 | [12 empty] | VV | 2 | 2 | True | 0 | ROZPOCET
| VV |  | Součet |  | 3 | [12 empty] | VV | 2 | 4 | True | 1 | ROZPOCET
229 | M | 283767R3 | universální žaluziová schránka š přes 4,0m | kus | 1.2 |  | 0 |  |  | základní |  | 0 | 0.001 | 0.0012 | 0 | 0 | 32 | M | 2 |  |  |  | ROZPOCET | [5 empty] | 0 | 0 | 0 | 0 | 0 | 1 | 0 | 16 | -120508886
230 | K | 998786201 | Přesun hmot procentní pro stínění a čalounické úpravy v objektech v do 6 m | % |  |  | 0 |  |  | základní |  | 0 | 0 | 0 | 0 | 0 | 16 | K | 2 |  |  |  | ROZPOCET | [5 empty] | 0 | 0 | 0 | 0 | 0 | 1 | 0 | 16 | 493596645
| Online PSC |  | https://podminky.urs.cz/item/CS_URS_2024_01/998786201 | [14 empty] | Online PSC | 2

## 02 - Demolice č.p. 66, Br...
{10c598b4-3c06-41dd-96f0-af870b4b678e}
2
| KRYCÍ LIST SOUPISU PRACÍ | [7 empty] | v --- níže se nacházejí doplnkové a pomocné údaje k sestavám --- v | [8 empty] | False
Stavba:
Novostavba dětské skupiny Braňany
Objekt:
02 - Demolice č.p. 66, Braňany
| KSO: |  |  |  |  | CC-CZ:
| Místo: |  |  |  |  | Datum: | 8. 6. 2024
| Zadavatel: |  |  |  |  | IČ:
|  | Obec Braňany, Bilinská 76, 435 22 Braňany |  |  |  | DIČ:
| Uchazeč: |  |  |  |  | IČ: | Vyplň údaj
|  | Vyplň údaj |  |  |  | DIČ: | Vyplň údaj
| Projektant: |  |  |  |  | IČ:
|  | IPOKa,s.r.o., Blanky Waleské 558, Cerhenice 281 02 |  |  |  | DIČ:
| Zpracovatel: |  |  |  |  | IČ:
DIČ:
Poznámka:
| Cena bez DPH | [5 empty] | 0
|  |  | Základ daně |  |  | Sazba daně | Výše daně
| DPH | základní | 0 |  |  | 21% | 0
|  | snížená | 0 |  |  | 12% | 0
|  | zákl. přenesená | 0 |  |  | 21% | 0
|  | sníž. přenesená | 0 |  |  | 12% | 0
|  | nulová | 0 |  |  | 0% | 0
| Cena s DPH |  |  | v | CZK |  | 0
| Projektant |  |  | Zpracovatel
| Datum a podpis: |  | Razítko | Datum a podpis: |  |  | Razítko
| Objednavatel |  |  | Uchazeč
| Datum a podpis: |  | Razítko | Datum a podpis: |  |  | Razítko
REKAPITULACE ČLENĚNÍ SOUPISU PRACÍ
Stavba:
Novostavba dětské skupiny Braňany
Objekt:
02 - Demolice č.p. 66, Braňany
Místo: | [5 empty] | Datum: | 8. 6. 2024
Zadavatel: |  |  | Obec Braňany, Bilinská 76, 435 22 Braňany |  |  | Projektant: | IPOKa,s.r.o., Blanky Waleské 558, Cerhenice 281 02
Uchazeč: |  |  | Vyplň údaj |  |  | Zpracovatel:
Kód dílu - Popis | [6 empty] | Cena celkem [CZK]
Náklady ze soupisu prací | [6 empty] | 0 | [11 empty] | -1
| HSV - Práce a dodávky HSV | [5 empty] | 0
| 1 - Zemní práce | [5 empty] | 0
| 5 - Komunikace pozemní | [5 empty] | 0
| 9 - Ostatní konstrukce a práce, bourání | [5 empty] | 0
| 997 - Přesun sutě | [5 empty] | 0
SOUPIS PRACÍ
Stavba:
Novostavba dětské skupiny Braňany
Objekt:
02 - Demolice č.p. 66, Braňany
Místo: | [5 empty] | Datum: | 8. 6. 2024
Zadavatel: |  |  | Obec Braňany, Bilinská 76, 435 22 Braňany |  |  | Projektant: | IPOKa,s.r.o., Blanky Waleské 558, Cerhenice 281 02
Uchazeč: |  |  | Vyplň údaj |  |  | Zpracovatel:
PČ | Typ | Kód | Popis | MJ | Množství | J.cena [CZK] | Cena celkem [CZK] | Cenová soustava |  | DPH | J. Nh [h] | Nh celkem [h] | J. hmotnost [t] | Hmotnost celkem [t] | J. suť [t] | Suť Celkem [t]
Náklady soupisu celkem | [6 empty] | 0 |  |  |  |  | 0 |  | 154.7673 |  | 1457.0367 |  | D | -1 | [10 empty] | 0
| D | HSV | Práce a dodávky HSV |  |  |  | 0 |  |  |  |  | 0 |  | 154.7673 |  | 1457.0367 | 1 | D | 0 |  |  |  | ROZPOCET | [6 empty] | 0
| D | 1 | Zemní práce |  |  |  | 0 |  |  |  |  | 0 |  | 151.6 |  | 9.23 | 1 | D | 1 |  |  |  | ROZPOCET | [6 empty] | 0
1 | K | 113106123 | Rozebrání dlažeb ze zámkových dlaždic komunikací pro pěší ručně | m2 | 35.5 |  | 0 |  |  | základní |  | 0 | 0 | 0 | 0.26 | 9.23 | 4 | K | 2 |  |  |  | ROZPOCET | 0 | 0 | 0 | 0 | 0 | 1 | 0 | 4 | 2
| Online PSC |  | https://podminky.urs.cz/item/CS_URS_2024_01/113106123 | [14 empty] | Online PSC | 2
| VV |  | rozebrání chodníku podél budovy a vyskládání dlažby na palety | [14 empty] | VV | 2 | 1 | True | 0 | ROZPOCET
| VV |  | 16,71*2+2,08 |  | 35.5 | [12 empty] | VV | 2 | 2 | True | 0 | ROZPOCET
| VV |  | Součet |  | 35.5 | [12 empty] | VV | 2 | 4 | True | 1 | ROZPOCET
2 | K | 122351101 | Odkopávky a prokopávky nezapažené v hornině třídy těžitelnosti II skupiny 4 objem do 20 m3 strojně | m3 | 22.783 |  | 0 |  |  | základní |  | 0 | 0 | 0 | 0 | 0 | 4 | K | 2 |  |  |  | ROZPOCET | 0 | 0 | 0 | 0 | 0 | 1 | 0 | 4 | 4
| Online PSC |  | https://podminky.urs.cz/item/CS_URS_2024_01/122351101 | [14 empty] | Online PSC | 2
| VV |  | Odkopání okolo budovy pro odstranění zákl. zdí na kótu -0,4 m | [14 empty] | VV | 2 | 1 | True | 0 | ROZPOCET
| VV |  | (5,6+5,85+3,17+2,85+10,12+16,54+12,04+1,89+5,76+9,3+4,6+4,6+1,44+11,17)*0,6*0,4 |  | 22.783 | [12 empty] | VV | 2 | 2 | True | 0 | ROZPOCET
| VV |  | Součet |  | 22.783 | [12 empty] | VV | 2 | 4 | True | 1 | ROZPOCET
3 | K | 162751117 | Vodorovné přemístění přes 9 000 do 10000 m výkopku/sypaniny z horniny třídy těžitelnosti I skupiny 1 až 3 | m3 | 75.8 |  | 0 |  |  | základní |  | 0 | 0 | 0 | 0 | 0 | 4 | K | 2 |  |  |  | ROZPOCET | 0 | 0 | 0 | 0 | 0 | 1 | 0 | 4 | 6
| Online PSC |  | https://podminky.urs.cz/item/CS_URS_2024_01/162751117 | [14 empty] | Online PSC | 2
4 | K | 162751119 | Příplatek k vodorovnému přemístění výkopku/sypaniny z horniny třídy těžitelnosti I skupiny 1 až 3 ZKD 1000 m přes 10000 m | m3 | 758 |  | 0 |  |  | základní |  | 0 | 0 | 0 | 0 | 0 | 4 | K | 2 |  |  |  | ROZPOCET | 0 | 0 | 0 | 0 | 0 | 1 | 0 | 4 | 8
| Online PSC |  | https://podminky.urs.cz/item/CS_URS_2024_01/162751119 | [14 empty] | Online PSC | 2
| VV |  | 75,8*10 |  | 758 | [12 empty] | VV | 2 | 2 | True | 0 | ROZPOCET
| VV |  | Součet |  | 758 | [12 empty] | VV | 2 | 4 | True | 1 | ROZPOCET
5 | K | 171151111 | Uložení sypaniny z hornin nesoudržných sypkých do násypů zhutněných strojně | m3 | 75.8 |  | 0 |  |  | základní |  | 0 | 0 | 0 | 0 | 0 | 4 | K | 2 |  |  |  | ROZPOCET | 0 | 0 | 0 | 0 | 0 | 1 | 0 | 4 | 10
| Online PSC |  | https://podminky.urs.cz/item/CS_URS_2024_01/171151111 | [14 empty] | Online PSC | 2
| VV |  | 758*0,1 |  | 75.8 | [12 empty] | VV | 2 | 2 | True | 0 | ROZPOCET
| VV |  | Součet |  | 75.8 | [12 empty] | VV | 2 | 4 | True | 1 | ROZPOCET
6 | M | 10364100 | zemina pro terénní úpravy - tříděná | t | 75.8 |  | 0 |  |  | základní |  | 0 | 1 | 75.8 | 0 | 0 | 8 | M | 2 |  |  |  | ROZPOCET | 0 | 0 | 0 | 0 | 0 | 1 | 0 | 4 | 12
7 | K | 174151101 | Zásyp jam, šachet rýh nebo kolem objektů sypaninou se zhutněním | m3 | 168.86 |  | 0 |  |  | základní |  | 0 | 0 | 0 | 0 | 0 | 4 | K | 2 |  |  |  | ROZPOCET | 0 | 0 | 0 | 0 | 0 | 1 | 0 | 4 | 14
| Online PSC |  | https://podminky.urs.cz/item/CS_URS_2024_01/174151101 | [14 empty] | Online PSC | 2
| VV |  | zásypy okolo objektu | [14 empty] | VV | 2 | 1 | True | 0 | ROZPOCET
| VV |  | (12,17*15,4+1,5*4,7+9,3+6,75+5,7*5,5)*0,4 |  | 96.747 | [12 empty] | VV | 2 | 2 | True | 0 | ROZPOCET
| VV |  | Zásypy sklepní části vybouranou sutí ze základů | [14 empty] | VV | 2 | 1 | True | 0 | ROZPOCET
| VV |  | 5,13*2,245*2,3+5,13*2,465*2,3+1,55*4*2,3+(4*1,14/2) |  | 72.113 | [12 empty] | VV | 2 | 2 | True | 0 | ROZPOCET
| VV |  | Součet |  | 168.86 | [12 empty] | VV | 2 | 4 | True | 1 | ROZPOCET
8 | K | 181351113 | Rozprostření ornice tl vrstvy do 200 mm pl přes 500 m2 v rovině nebo ve svahu do 1:5 strojně | m2 | 758 |  | 0 |  |  | základní |  | 0 | 0 | 0 | 0 | 0 | 4 | K | 2 |  |  |  | ROZPOCET | 0 | 0 | 0 | 0 | 0 | 1 | 0 | 4 | 16
| Online PSC |  | https://podminky.urs.cz/item/CS_URS_2024_01/181351113 | [14 empty] | Online PSC | 2
9 | M | 10364101 | zemina pro terénní úpravy - substrát | t | 75.8 |  | 0 |  |  | základní |  | 0 | 1 | 75.8 | 0 | 0 | 8 | M | 2 |  |  |  | ROZPOCET | 0 | 0 | 0 | 0 | 0 | 1 | 0 | 4 | 18
| D | 5 | Komunikace pozemní |  |  |  | 0 |  |  |  |  | 0 |  | 3.1673 |  | 0 | 1 | D | 1 |  |  |  | ROZPOCET | [6 empty] | 0
10 | K | 596211110 | Kladení zámkové dlažby komunikací pro pěší tl 60 mm skupiny A pl do 50 m2 | m2 | 35.5 |  | 0 |  |  | základní |  | 0 | 0.08922 | 3.1673 | 0 | 0 | 4 | K | 2 |  |  |  | ROZPOCET | 0 | 0 | 0 | 0 | 0 | 1 | 0 | 4 | 20
| Online PSC |  | https://podminky.urs.cz/item/CS_URS_2024_01/596211110 | [14 empty] | Online PSC | 2
| D | 9 | Ostatní konstrukce a práce, bourání |  |  |  | 0 |  |  |  |  | 0 |  | 0 |  | 1447.8067 | 1 | D | 1 |  |  |  | ROZPOCET | [6 empty] | 0
11 | K | 961044111 | Bourání základů z betonu prostého | m3 | 29.703 |  | 0 |  |  | základní |  | 0 | 0 | 0 | 2 | 59.406 | 4 | K | 2 |  |  |  | ROZPOCET | 0 | 0 | 0 | 0 | 0 | 1 | 0 | 4 | 22
| Online PSC |  | https://podminky.urs.cz/item/CS_URS_2024_01/961044111 | [14 empty] | Online PSC | 2
12 | K | 981000R_01 | Odpojení od přívodu elektrické energie a zabezpečení přívodu | hod | 32 |  | 0 |  |  | základní |  | 0 | 0 | 0 | 0 | 0 | 4 | K | 2 |  |  |  | ROZPOCET | 0 | 0 | 0 | 0 | 0 | 1 | 0 | 4 | 24
13 | K | 981000R_02 | Odpojení od přípojek ZTI | hod | 48 |  | 0 |  |  | základní |  | 0 | 0 | 0 | 0 | 0 | 4 | K | 2 |  |  |  | ROZPOCET | 0 | 0 | 0 | 0 | 0 | 1 | 0 | 4 | 26
14 | K | 981000R_03 | Demontáž otopných těles | hod | 48 |  | 0 |  |  | základní |  | 0 | 0 | 0 | 0 | 0 | 4 | K | 2 |  |  |  | ROZPOCET | 0 | 0 | 0 | 0 | 0 | 1 | 0 | 4 | 28
15 | K | 981000R_04 | Demontáž zařizovacích předmětů | hod | 80 |  | 0 |  |  | základní |  | 0 | 0 | 0 | 0 | 0 | 4 | K | 2 |  |  |  | ROZPOCET | 0 | 0 | 0 | 0 | 0 | 1 | 0 | 4 | 30
| VV |  | 2*8*5 |  | 80 | [12 empty] | VV | 2 | 2 | True | 0 | ROZPOCET
| VV |  | Součet |  | 80 | [12 empty] | VV | 2 | 4 | True | 1 | ROZPOCET
16 | K | 981000R_05 | Vyklizení budovy od komunálního odpadu | hod | 160 |  | 0 |  |  | základní |  | 0 | 0 | 0 | 0 | 0 | 4 | K | 2 |  |  |  | ROZPOCET | 0 | 0 | 0 | 0 | 0 | 1 | 0 | 4 | 32
| VV |  | 4*5*8 |  | 160 | [12 empty] | VV | 2 | 2 | True | 0 | ROZPOCET
| VV |  | Součet |  | 160 | [12 empty] | VV | 2 | 4 | True | 1 | ROZPOCET
17 | K | 981000R_06 | Vyklizení venkovních prostor od komunálního odpadu a vraku auta | hod | 160 |  | 0 |  |  | základní |  | 0 | 0 | 0 | 0 | 0 | 4 | K | 2 |  |  |  | ROZPOCET | 0 | 0 | 0 | 0 | 0 | 1 | 0 | 4 | 34
| VV |  | 4*5*8 |  | 160 | [12 empty] | VV | 2 | 2 | True | 0 | ROZPOCET
| VV |  | Součet |  | 160 | [12 empty] | VV | 2 | 4 | True | 1 | ROZPOCET
18 | K | 981011316 | Demolice budov zděných na MVC podíl konstrukcí přes 30 do 35 % postupným rozebíráním | m3 | 2136.001 |  | 0 |  |  | základní |  | 0 | 0 | 0 | 0.65 | 1388.4007 | 4 | K | 2 |  |  |  | ROZPOCET | 0 | 0 | 0 | 0 | 0 | 1 | 0 | 4 | 36
| Online PSC |  | https://podminky.urs.cz/item/CS_URS_2024_01/981011316 | [14 empty] | Online PSC | 2
| VV |  | 11,7*15,71*7,61-(2,09*1,995/2)*7,61 |  | 1382.906 | [12 empty] | VV | 2 | 2 | True | 0 | ROZPOCET
| VV |  | 4,6*1,53*7,61 |  | 53.559 | [12 empty] | VV | 2 | 2 | True | 0 | ROZPOCET
| VV |  | "střešní prostor" 7,4*4,8*15,8+3,5*2*4,6 |  | 593.416 | [12 empty] | VV | 2 | 2 | True | 0 | ROZPOCET
| VV |  | "přístavky" 106,12 |  | 106.12 | [12 empty] | VV | 2 | 2 | True | 0 | ROZPOCET
| VV |  | Součet |  | 2136.001 | [12 empty] | VV | 2 | 4 | True | 1 | ROZPOCET
| D | 997 | Přesun sutě |  |  |  | 0 |  |  |  |  | 0 |  | 0 |  | 0 | 1 | D | 1 |  |  |  | ROZPOCET | [6 empty] | 0
19 | K | 997006002 | Třídění stavebního odpadu na jednotlivé druhy | t | 1457.037 |  | 0 |  |  | základní |  | 0 | 0 | 0 | 0 | 0 | 4 | K | 2 |  |  |  | ROZPOCET | 0 | 0 | 0 | 0 | 0 | 1 | 0 | 4 | 38
| Online PSC |  | https://podminky.urs.cz/item/CS_URS_2024_01/997006002 | [14 empty] | Online PSC | 2
20 | K | 997006512 | Vodorovné doprava suti s naložením a složením na skládku přes 100 m do 1 km | t | 1457.037 |  | 0 |  |  | základní |  | 0 | 0 | 0 | 0 | 0 | 4 | K | 2 |  |  |  | ROZPOCET | 0 | 0 | 0 | 0 | 0 | 1 | 0 | 4 | 40
| Online PSC |  | https://podminky.urs.cz/item/CS_URS_2024_01/997006512 | [14 empty] | Online PSC | 2
21 | K | 997006519 | Příplatek k vodorovnému přemístění suti na skládku ZKD 1 km přes 1 km | t | 7285.185 |  | 0 |  |  | základní |  | 0 | 0 | 0 | 0 | 0 | 4 | K | 2 |  |  |  | ROZPOCET | 0 | 0 | 0 | 0 | 0 | 1 | 0 | 4 | 42
| Online PSC |  | https://podminky.urs.cz/item/CS_URS_2024_01/997006519 | [14 empty] | Online PSC | 2
| VV |  | 1457,037*5 "Přepočtené koeficientem množství |  | 7285.185 | [12 empty] | VV | 2 | 2 | True | 0 | ROZPOCET
| VV |  | Součet |  | 7285.185 | [12 empty] | VV | 2 | 4 | True | 1 | ROZPOCET
22 | K | 997013607 | Poplatek za uložení na skládce (skládkovné) stavebního odpadu keramického kód odpadu 17 01 03 | t | 19.322 |  | 0 |  |  | základní |  | 0 | 0 | 0 | 0 | 0 | 4 | K | 2 |  |  |  | ROZPOCET | 0 | 0 | 0 | 0 | 0 | 1 | 0 | 4 | 44
| Online PSC |  | https://podminky.urs.cz/item/CS_URS_2024_01/997013607 | [14 empty] | Online PSC | 2
23 | K | 997013631 | Poplatek za uložení na skládce (skládkovné) stavebního odpadu směsného kód odpadu 17 09 04 | t | 1343.589 |  | 0 |  |  | základní |  | 0 | 0 | 0 | 0 | 0 | 4 | K | 2 |  |  |  | ROZPOCET | 0 | 0 | 0 | 0 | 0 | 1 | 0 | 4 | 46
| Online PSC |  | https://podminky.urs.cz/item/CS_URS_2024_01/997013631 | [14 empty] | Online PSC | 2
| VV |  | 1457,037-19,322-34,72 |  | 1402.995 | [12 empty] | VV | 2 | 2 | True | 0 | ROZPOCET
| VV |  | "odpočet sutě použité pro zásyp suterénu" -29,703*2 |  | -59.406 | [12 empty] | VV | 2 | 2 | True | 0 | ROZPOCET
| VV |  | Součet |  | 1343.589 | [12 empty] | VV | 2 | 4 | True | 1 | ROZPOCET
24 | K | 997013635 | Poplatek za uložení na skládce (skládkovné) komunálního odpadu kód odpadu 20 03 01 | t | 15 |  | 0 |  |  | základní |  | 0 | 0 | 0 | 0 | 0 | 4 | K | 2 |  |  |  | ROZPOCET | 0 | 0 | 0 | 0 | 0 | 1 | 0 | 4 | 48
| Online PSC |  | https://podminky.urs.cz/item/CS_URS_2024_01/997013635 | [14 empty] | Online PSC | 2
| VV |  | "odhad množství odpadu-nelze přesně určit množství" 15 |  | 15 | [12 empty] | VV | 2 | 2 | True | 0 | ROZPOCET
| VV |  | Součet |  | 15 | [12 empty] | VV | 2 | 4 | True | 1 | ROZPOCET
25 | K | 997013811 | Poplatek za uložení na skládce (skládkovné) stavebního odpadu dřevěného kód odpadu 17 02 01 | t | 34.72 |  | 0 |  |  | základní |  | 0 | 0 | 0 | 0 | 0 | 4 | K | 2 |  |  |  | ROZPOCET | 0 | 0 | 0 | 0 | 0 | 1 | 0 | 4 | 50
| Online PSC |  | https://podminky.urs.cz/item/CS_URS_2024_01/997013811 | [14 empty] | Online PSC | 2
| VV |  | "odhad množství vybouraných hmot" 34,72 |  | 34.72 | [12 empty] | VV | 2 | 2 | True | 0 | ROZPOCET
| VV |  | Součet |  | 34.72 | [12 empty] | VV | 2 | 4 | True | 1 | ROZPOCET

## 03 - ZTI
{d5e38099-260b-4359-b05a-feac827dd11b}
2
| KRYCÍ LIST SOUPISU PRACÍ | [7 empty] | v --- níže se nacházejí doplnkové a pomocné údaje k sestavám --- v | [8 empty] | False
Stavba:
Novostavba dětské skupiny Braňany
Objekt:
03 - ZTI
| KSO: |  |  |  |  | CC-CZ:
| Místo: |  |  |  |  | Datum: | 8. 6. 2024
| Zadavatel: |  |  |  |  | IČ:
|  | Obec Braňany, Bilinská 76, 435 22 Braňany |  |  |  | DIČ:
| Uchazeč: |  |  |  |  | IČ: | Vyplň údaj
|  | Vyplň údaj |  |  |  | DIČ: | Vyplň údaj
| Projektant: |  |  |  |  | IČ:
|  | IPOKa,s.r.o., Blanky Waleské 558, Cerhenice 281 02 |  |  |  | DIČ:
| Zpracovatel: |  |  |  |  | IČ:
DIČ:
Poznámka:
| Cena bez DPH | [5 empty] | 0
|  |  | Základ daně |  |  | Sazba daně | Výše daně
| DPH | základní | 0 |  |  | 21% | 0
|  | snížená | 0 |  |  | 12% | 0
|  | zákl. přenesená | 0 |  |  | 21% | 0
|  | sníž. přenesená | 0 |  |  | 12% | 0
|  | nulová | 0 |  |  | 0% | 0
| Cena s DPH |  |  | v | CZK |  | 0
| Projektant |  |  | Zpracovatel
| Datum a podpis: |  | Razítko | Datum a podpis: |  |  | Razítko
| Objednavatel |  |  | Uchazeč
| Datum a podpis: |  | Razítko | Datum a podpis: |  |  | Razítko
REKAPITULACE ČLENĚNÍ SOUPISU PRACÍ
Stavba:
Novostavba dětské skupiny Braňany
Objekt:
03 - ZTI
Místo: | [5 empty] | Datum: | 8. 6. 2024
Zadavatel: |  |  | Obec Braňany, Bilinská 76, 435 22 Braňany |  |  | Projektant: | IPOKa,s.r.o., Blanky Waleské 558, Cerhenice 281 02
Uchazeč: |  |  | Vyplň údaj |  |  | Zpracovatel:
Kód dílu - Popis | [6 empty] | Cena celkem [CZK]
Náklady ze soupisu prací | [6 empty] | 0 | [11 empty] | -1
| 720 - ZTI | [5 empty] | 0
| D3 - Kanalizace splašková | [5 empty] | 0
| D1 - Vodovod | [5 empty] | 0
| D2 - Kanalizace dešťová | [5 empty] | 0
SOUPIS PRACÍ
Stavba:
Novostavba dětské skupiny Braňany
Objekt:
03 - ZTI
Místo: | [5 empty] | Datum: | 8. 6. 2024
Zadavatel: |  |  | Obec Braňany, Bilinská 76, 435 22 Braňany |  |  | Projektant: | IPOKa,s.r.o., Blanky Waleské 558, Cerhenice 281 02
Uchazeč: |  |  | Vyplň údaj |  |  | Zpracovatel:
PČ | Typ | Kód | Popis | MJ | Množství | J.cena [CZK] | Cena celkem [CZK] | Cenová soustava |  | DPH | J. Nh [h] | Nh celkem [h] | J. hmotnost [t] | Hmotnost celkem [t] | J. suť [t] | Suť Celkem [t]
Náklady soupisu celkem | [6 empty] | 0 |  |  |  |  | 0 |  | 0 |  | 0 |  | D | -1 | [7 empty] | 0
| D | 720 | ZTI |  |  |  | 0 |  |  |  |  | 0 |  | 0 |  | 0 | 2 | D | 0 | ROZPOCET | [6 empty] | 0
| D | D3 | Kanalizace splašková |  |  |  | 0 |  |  |  |  | 0 |  | 0 |  | 0 | 1 | D | 1 | ROZPOCET | [6 empty] | 0
1 | K | KA_01 | KG DN200, vč. tvarovek | bm | 48 |  | 0 |  |  | základní |  | 0 | 0 | 0 | 0 | 0 | 4 | K | 2 | ROZPOCET | 0 | 0 | 0 | 0 | 0 | 1 | 0 | 4 | 2
2 | K | KA_02 | KG DN160, vč. tvarovek | bm | 8 |  | 0 |  |  | základní |  | 0 | 0 | 0 | 0 | 0 | 4 | K | 2 | ROZPOCET | 0 | 0 | 0 | 0 | 0 | 1 | 0 | 4 | 4
3 | K | KA_03 | KG DN125, vč. tvarovek | bm | 13 |  | 0 |  |  | základní |  | 0 | 0 | 0 | 0 | 0 | 4 | K | 2 | ROZPOCET | 0 | 0 | 0 | 0 | 0 | 1 | 0 | 4 | 6
4 | K | KA_04 | KG DN110, vč. tvarovek | bm | 24 |  | 0 |  |  | základní |  | 0 | 0 | 0 | 0 | 0 | 4 | K | 2 | ROZPOCET | 0 | 0 | 0 | 0 | 0 | 1 | 0 | 4 | 8
5 | K | KA_05 | HT DN110, vč. tvarovek a úchytů | bm | 12 |  | 0 |  |  | základní |  | 0 | 0 | 0 | 0 | 0 | 4 | K | 2 | ROZPOCET | 0 | 0 | 0 | 0 | 0 | 1 | 0 | 4 | 10
6 | K | KA_06 | HT DN50, vč. tvarovek a úchytů | bm | 28 |  | 0 |  |  | základní |  | 0 | 0 | 0 | 0 | 0 | 4 | K | 2 | ROZPOCET | 0 | 0 | 0 | 0 | 0 | 1 | 0 | 4 | 12
7 | K | KA_07 | napojení na stávající rozvod - kanalizační řad | kpl | 1 |  | 0 |  |  | základní |  | 0 | 0 | 0 | 0 | 0 | 4 | K | 2 | ROZPOCET | 0 | 0 | 0 | 0 | 0 | 1 | 0 | 4 | 14
8 | K | KA_08 | revizní šachta DN600, průběžné dno, napojovací dimenze DN200, litinové výko se samonivelačním uložením | kpl | 1 |  | 0 |  |  | základní |  | 0 | 0 | 0 | 0 | 0 | 4 | K | 2 | ROZPOCET | 0 | 0 | 0 | 0 | 0 | 1 | 0 | 4 | 16
9 | K | KA_09 | připojení na stávající kanalizační řad | kpl | 1 |  | 0 |  |  | základní |  | 0 | 0 | 0 | 0 | 0 | 4 | K | 2 | ROZPOCET | 0 | 0 | 0 | 0 | 0 | 1 | 0 | 4 | 18
10 | K | KA_10 | provětrávací hlavice HT110 | ks | 3 |  | 0 |  |  | základní |  | 0 | 0 | 0 | 0 | 0 | 4 | K | 2 | ROZPOCET | 0 | 0 | 0 | 0 | 0 | 1 | 0 | 4 | 20
11 | K | KA_11 | čistící kus 110 | ks | 3 |  | 0 |  |  | základní |  | 0 | 0 | 0 | 0 | 0 | 4 | K | 2 | ROZPOCET | 0 | 0 | 0 | 0 | 0 | 1 | 0 | 4 | 22
12 | K | KA_12 | tlakové zkoušky | bm | 133 |  | 0 |  |  | základní |  | 0 | 0 | 0 | 0 | 0 | 4 | K | 2 | ROZPOCET | 0 | 0 | 0 | 0 | 0 | 1 | 0 | 4 | 24
13 | K | KA_13 | mechanismy | kpl | 1 |  | 0 |  |  | základní |  | 0 | 0 | 0 | 0 | 0 | 4 | K | 2 | ROZPOCET | 0 | 0 | 0 | 0 | 0 | 1 | 0 | 4 | 26
| D | D1 | Vodovod |  |  |  | 0 |  |  |  |  | 0 |  | 0 |  | 0 | 1 | D | 1 | ROZPOCET | [6 empty] | 0
14 | K | VO_01 | potrubí PE 32x3, podzemní vedení, vč výkopu, pískového lože, zásypu a zapravení ploch | bm | 5 |  | 0 |  |  | základní |  | 0 | 0 | 0 | 0 | 0 | 4 | K | 2 | ROZPOCET | 0 | 0 | 0 | 0 | 0 | 1 | 0 | 4 | 30
15 | K | VO_02 | připojení na věřejný vodovodní řad | kpl | 1 |  | 0 |  |  | základní |  | 0 | 0 | 0 | 0 | 0 | 4 | K | 2 | ROZPOCET | 0 | 0 | 0 | 0 | 0 | 1 | 0 | 4 | 32
16 | K | VO_03 | zrušení stávající vodovodní přípojky | kpl | 1 |  | 0 |  |  | základní |  | 0 | 0 | 0 | 0 | 0 | 4 | K | 2 | ROZPOCET | 0 | 0 | 0 | 0 | 0 | 1 | 0 | 4 | 34
17 | K | VO_04 | potrubí PPR 32x4,4; vč. návlekové izolace 20mm a kotvení | bm | 6 |  | 0 |  |  | základní |  | 0 | 0 | 0 | 0 | 0 | 4 | K | 2 | ROZPOCET | 0 | 0 | 0 | 0 | 0 | 1 | 0 | 4 | 36
18 | K | VO_05 | potrubí PPR 25x3,5; vč. návlekové izolace 20mm a kotvení | bm | 34 |  | 0 |  |  | základní |  | 0 | 0 | 0 | 0 | 0 | 4 | K | 2 | ROZPOCET | 0 | 0 | 0 | 0 | 0 | 1 | 0 | 4 | 38
19 | K | VO_06 | potrubí PPR 20x2,8; vč. návlekové izolace 20mm a kotvení | bm | 134 |  | 0 |  |  | základní |  | 0 | 0 | 0 | 0 | 0 | 4 | K | 2 | ROZPOCET | 0 | 0 | 0 | 0 | 0 | 1 | 0 | 4 | 40
20 | K | VO_07 | vodoměrná sestava 1" dle ČSN 73 660 | kpl | 1 |  | 0 |  |  | základní |  | 0 | 0 | 0 | 0 | 0 | 4 | K | 2 | ROZPOCET | 0 | 0 | 0 | 0 | 0 | 1 | 0 | 4 | 42
21 | K | VO_08 | umyvadlo diturvitové 550x330, páková stojánková baterie - pouze jeden přívod, připojovací hadice, RV 1/2"/3/8", sifon DN40 | kpl | 4 |  | 0 |  |  | základní |  | 0 | 0 | 0 | 0 | 0 | 4 | K | 2 | ROZPOCET | 0 | 0 | 0 | 0 | 0 | 1 | 0 | 4 | 44
22 | K | VO_09 | sprchová vanička 900x900 vysoká vč. sifonu, koupelnová záclona v. 185, sprchová baterie r150, sprchovací hlavice se stěnovým držákem | kpl | 2 |  | 0 |  |  | základní |  | 0 | 0 | 0 | 0 | 0 | 4 | K | 2 | ROZPOCET | 0 | 0 | 0 | 0 | 0 | 1 | 0 | 4 | 46
23 | K | VO_10 | WC samostatně stojíci, diturvitové, vč. kotevní konstrukce, dvojí splachování, plastové prkénko | kpl | 1 |  | 0 |  |  | základní |  | 0 | 0 | 0 | 0 | 0 | 4 | K | 2 | ROZPOCET | 0 | 0 | 0 | 0 | 0 | 1 | 0 | 4 | 48
24 | K | VO_11 | WC samostatně stojíci snížené, diturvitové, vč. kotevní konstrukce, dvojí splachování, plastové prkénko | kpl | 4 |  | 0 |  |  | základní |  | 0 | 0 | 0 | 0 | 0 | 4 | K | 2 | ROZPOCET | 0 | 0 | 0 | 0 | 0 | 1 | 0 | 4 | 50
25 | K | VO_12 | dřez do linky 500x500, páková stojánková baterie, připojovací hadice, 2x RV 1/2"/3/8", sifon DN50 | kpl | 2 |  | 0 |  |  | základní |  | 0 | 0 | 0 | 0 | 0 | 4 | K | 2 | ROZPOCET | 0 | 0 | 0 | 0 | 0 | 1 | 0 | 4 | 52
26 | K | VO_13 | připojovací bod pro připojení myčky/pračky - sdružený rohový ventil s pračkovým odpadem | kpl | 1 |  | 0 |  |  | základní |  | 0 | 0 | 0 | 0 | 0 | 4 | K | 2 | ROZPOCET | 0 | 0 | 0 | 0 | 0 | 1 | 0 | 4 | 54
27 | K | VO_14 | oběhové čerpadlo cirkulace, fce autoadapt | ks | 1 |  | 0 |  |  | základní |  | 0 | 0 | 0 | 0 | 0 | 4 | K | 2 | ROZPOCET | 0 | 0 | 0 | 0 | 0 | 1 | 0 | 4 | 56
28 | K | VO_15 | směšovací termostatický ventil | ks | 2 |  | 0 |  |  | základní |  | 0 | 0 | 0 | 0 | 0 | 4 | K | 2 | ROZPOCET | 0 | 0 | 0 | 0 | 0 | 1 | 0 | 4 | 58
29 | K | VO_16 | kulový kohout 3/4" | ks | 3 |  | 0 |  |  | základní |  | 0 | 0 | 0 | 0 | 0 | 4 | K | 2 | ROZPOCET | 0 | 0 | 0 | 0 | 0 | 1 | 0 | 4 | 60
30 | K | VO_17 | tlakové zkoušky | bm | 179 |  | 0 |  |  | základní |  | 0 | 0 | 0 | 0 | 0 | 4 | K | 2 | ROZPOCET | 0 | 0 | 0 | 0 | 0 | 1 | 0 | 4 | 62
31 | K | VO_18 | mechanismy | kpl | 1 |  | 0 |  |  | základní |  | 0 | 0 | 0 | 0 | 0 | 4 | K | 2 | ROZPOCET | 0 | 0 | 0 | 0 | 0 | 1 | 0 | 4 | 64
| D | D2 | Kanalizace dešťová |  |  |  | 0 |  |  |  |  | 0 |  | 0 |  | 0 | 1 | D | 1 | ROZPOCET | [6 empty] | 0
32 | K | KD_01 | KG DN160, vč. tvarovek | m | 53 |  | 0 |  |  | základní |  | 0 | 0 | 0 | 0 | 0 | 4 | K | 2 | ROZPOCET | 0 | 0 | 0 | 0 | 0 | 1 | 0 | 4 | 68
33 | K | KD_02 | KG DN125, vč. tvarovek | m | 30 |  | 0 |  |  | základní |  | 0 | 0 | 0 | 0 | 0 | 4 | K | 2 | ROZPOCET | 0 | 0 | 0 | 0 | 0 | 1 | 0 | 4 | 70
34 | K | KD_03 | HT DN110, vč. tvarovek a úchytů | m | 12 |  | 0 |  |  | základní |  | 0 | 0 | 0 | 0 | 0 | 4 | K | 2 | ROZPOCET | 0 | 0 | 0 | 0 | 0 | 1 | 0 | 4 | 72
35 | K | KD_04 | potrubí PE 32x3 | m | 8 |  | 0 |  |  | základní |  | 0 | 0 | 0 | 0 | 0 | 4 | K | 2 | ROZPOCET | 0 | 0 | 0 | 0 | 0 | 1 | 0 | 4 | 74
36 | K | KD_05 | čistící kus 110 | ks | 3 |  | 0 |  |  | základní |  | 0 | 0 | 0 | 0 | 0 | 4 | K | 2 | ROZPOCET | 0 | 0 | 0 | 0 | 0 | 1 | 0 | 4 | 76
37 | K | KD_06 | střešní vpust DN110, vertikální | ks | 3 |  | 0 |  |  | základní |  | 0 | 0 | 0 | 0 | 0 | 4 | K | 2 | ROZPOCET | 0 | 0 | 0 | 0 | 0 | 1 | 0 | 4 | 78
38 | K | KD_07 | lapač střešních splavenin | kpl | 2 |  | 0 |  |  | základní |  | 0 | 0 | 0 | 0 | 0 | 4 | K | 2 | ROZPOCET | 0 | 0 | 0 | 0 | 0 | 1 | 0 | 4 | 80
39 | K | KD_08 | revizní šachta DN400, dno Y, se zaslepením nepoužitých konců, pochozí samonivelační litinový poklop | kpl | 1 |  | 0 |  |  | základní |  | 0 | 0 | 0 | 0 | 0 | 4 | K | 2 | ROZPOCET | 0 | 0 | 0 | 0 | 0 | 1 | 0 | 4 | 82
40 | K | KD_09 | Plastová prefabrikovaná nádrž na vodu 10m3, vstupní krček DN600 s litinovým samonivelačním poklopem, filtrační systémový koš osazený v krčku, Spodní část bude fungovat jako akumulační pro zálivku zahrady - 4m3, vrchní bude sloužit jako retenční - 6m3, ret | kpl | 1 |  | 0 |  |  | základní |  | 0 | 0 | 0 | 0 | 0 | 4 | K | 2 | ROZPOCET | 0 | 0 | 0 | 0 | 0 | 1 | 0 | 4 | 84
41 | K | KD_10 | zásuvka pro zahradní hadici | kpl | 1 |  | 0 |  |  | základní |  | 0 | 0 | 0 | 0 | 0 | 4 | K | 2 | ROZPOCET | 0 | 0 | 0 | 0 | 0 | 1 | 0 | 4 | 86
42 | K | KD_11 | mechanismy | kpl | 1 |  | 0 |  |  | základní |  | 0 | 0 | 0 | 0 | 0 | 4 | K | 2 | ROZPOCET | 0 | 0 | 0 | 0 | 0 | 1 | 0 | 4 | 88

## 04 - ÚT
{663ac588-39a4-4253-bd1d-38957399d0b6}
2
| KRYCÍ LIST SOUPISU PRACÍ | [7 empty] | v --- níže se nacházejí doplnkové a pomocné údaje k sestavám --- v | [8 empty] | False
Stavba:
Novostavba dětské skupiny Braňany
Objekt:
04 - ÚT
| KSO: |  |  |  |  | CC-CZ:
| Místo: |  |  |  |  | Datum: | 8. 6. 2024
| Zadavatel: |  |  |  |  | IČ:
|  | Obec Braňany, Bilinská 76, 435 22 Braňany |  |  |  | DIČ:
| Uchazeč: |  |  |  |  | IČ: | Vyplň údaj
|  | Vyplň údaj |  |  |  | DIČ: | Vyplň údaj
| Projektant: |  |  |  |  | IČ:
|  | IPOKa,s.r.o., Blanky Waleské 558, Cerhenice 281 02 |  |  |  | DIČ:
| Zpracovatel: |  |  |  |  | IČ:
DIČ:
Poznámka:
| Cena bez DPH | [5 empty] | 0
|  |  | Základ daně |  |  | Sazba daně | Výše daně
| DPH | základní | 0 |  |  | 21% | 0
|  | snížená | 0 |  |  | 12% | 0
|  | zákl. přenesená | 0 |  |  | 21% | 0
|  | sníž. přenesená | 0 |  |  | 12% | 0
|  | nulová | 0 |  |  | 0% | 0
| Cena s DPH |  |  | v | CZK |  | 0
| Projektant |  |  | Zpracovatel
| Datum a podpis: |  | Razítko | Datum a podpis: |  |  | Razítko
| Objednavatel |  |  | Uchazeč
| Datum a podpis: |  | Razítko | Datum a podpis: |  |  | Razítko
REKAPITULACE ČLENĚNÍ SOUPISU PRACÍ
Stavba:
Novostavba dětské skupiny Braňany
Objekt:
04 - ÚT
Místo: | [5 empty] | Datum: | 8. 6. 2024
Zadavatel: |  |  | Obec Braňany, Bilinská 76, 435 22 Braňany |  |  | Projektant: | IPOKa,s.r.o., Blanky Waleské 558, Cerhenice 281 02
Uchazeč: |  |  | Vyplň údaj |  |  | Zpracovatel:
Kód dílu - Popis | [6 empty] | Cena celkem [CZK]
Náklady ze soupisu prací | [6 empty] | 0 | [11 empty] | -1
| 730 - Ústřední vytápění | [5 empty] | 0
| D1 - Společné položky | [5 empty] | 0
SOUPIS PRACÍ
Stavba:
Novostavba dětské skupiny Braňany
Objekt:
04 - ÚT
Místo: | [5 empty] | Datum: | 8. 6. 2024
Zadavatel: |  |  | Obec Braňany, Bilinská 76, 435 22 Braňany |  |  | Projektant: | IPOKa,s.r.o., Blanky Waleské 558, Cerhenice 281 02
Uchazeč: |  |  | Vyplň údaj |  |  | Zpracovatel:
PČ | Typ | Kód | Popis | MJ | Množství | J.cena [CZK] | Cena celkem [CZK] | Cenová soustava |  | DPH | J. Nh [h] | Nh celkem [h] | J. hmotnost [t] | Hmotnost celkem [t] | J. suť [t] | Suť Celkem [t]
Náklady soupisu celkem | [6 empty] | 0 |  |  |  |  | 0 |  | 0 |  | 0 |  | D | -1 | [10 empty] | 0
| D | 730 | Ústřední vytápění |  |  |  | 0 |  |  |  |  | 0 |  | 0 |  | 0 | 2 | D | 0 |  |  |  | ROZPOCET | [6 empty] | 0
1 | M | 1.1 | Tepelné čerpadlo vzduch-voda v provedení split, jmenovitý topný výkon 8 kW dle EN 14511 (A2/W35, COP 3,75, A+++), rozsah provozu vytápění až do -28 °C | ks | 1 |  | 0 |  |  | základní |  | 0 | 0 | 0 | 0 | 0 | 8 | M | 1 |  |  |  | ROZPOCET | 0 | 0 | 0 | 0 | 0 | 1 | 0 | 4 | 2
| VV |  | hladina akustického výkonu Lw = 56 dB(A) dle EN 12102, hladina akustického tlaku (1 m, volné pole) Lp = 42 dB(A), délka Cu potrubí 2 až 30 m | [14 empty] | VV | 1 | 1 | True | 0 | ROZPOCET
| VV |  | vyškový rozdíl max. 30 m, průměr připojení 6,35/12,7 mm, chladivo R32, množství chladiva 1,4 kg, napájení 3x 400 V, 50 Hz, doporučený jistič C 3x16 A | [14 empty] | VV | 1 | 1 | True | 0 | ROZPOCET
| VV |  | max. provozní proud 12 A, rozsah průtoku 9 až 22,9 l/min, rozměry 1020 x 1050 x 480 mm (V x Š x H), hmotnost 115 kg | [14 empty] | VV | 1 | 1 | True | 0 | ROZPOCET
| VV |  | jednotka má integrované ekvitermní čidlo | [14 empty] | VV | 1 | 1 | True | 0 | ROZPOCET
| VV |  | 1,0 |  | 1 | [12 empty] | VV | 1 | 2 | True | 0 | ROZPOCET
| VV |  | Součet |  | 1 | [12 empty] | VV | 1 | 4 | True | 1 | ROZPOCET
2 | M | 1.2 | Vnitřní jednotka tepelného čerpadla bez zásobníku TeV s regulací, bez 3-cestného ventilu, napájení 1x 230V, 50 Hz, doporučený jistič 10 A | ks | 1 |  | 0 |  |  | základní |  | 0 | 0 | 0 | 0 | 0 | 8 | M | 1 |  |  |  | ROZPOCET | 0 | 0 | 0 | 0 | 0 | 1 | 0 | 4 | 4
3 | M | 1.3 | Příložné teplotní čidlo pro externí zásobník TV | ks | 1 |  | 0 |  |  | základní |  | 0 | 0 | 0 | 0 | 0 | 8 | M | 1 |  |  |  | ROZPOCET | 0 | 0 | 0 | 0 | 0 | 1 | 0 | 4 | 6
4 | M | 1.4 | Příložná teplotní čidla pro jeden topný okruh na výstupu z akumulační nádrže | ks | 1 |  | 0 |  |  | základní |  | 0 | 0 | 0 | 0 | 0 | 8 | M | 1 |  |  |  | ROZPOCET | 0 | 0 | 0 | 0 | 0 | 1 | 0 | 4 | 8
5 | M | 1.5 | Trojcestný kulový ventil s pohonem 230 V pro připojení externího zásobníku TV, pohon 230 V | ks | 1 |  | 0 |  |  | základní |  | 0 | 0 | 0 | 0 | 0 | 8 | M | 1 |  |  |  | ROZPOCET | 0 | 0 | 0 | 0 | 0 | 1 | 0 | 4 | 10
6 | M | 1.6 | Pryžové silentbloky | kpl | 1 |  | 0 |  |  | základní |  | 0 | 0 | 0 | 0 | 0 | 8 | M | 1 |  |  |  | ROZPOCET | 0 | 0 | 0 | 0 | 0 | 1 | 0 | 4 | 12
7 | M | 1.7 | Oběhové čerpadlo sekundárního okruhu | ks | 1 |  | 0 |  |  | základní |  | 0 | 0 | 0 | 0 | 0 | 8 | M | 1 |  |  |  | ROZPOCET | 0 | 0 | 0 | 0 | 0 | 1 | 0 | 4 | 14
8 | M | 1.8 | Akumulační nádrž o objemu 181 l vč. systémové tepelné izolace a topné spirály, průměr 450 mm (bez izolace), výška 1 351 mm, prázdná hmotnost 42 kg (bez izolace) | ks | 1 |  | 0 |  |  | základní |  | 0 | 0 | 0 | 0 | 0 | 8 | M | 1 |  |  |  | ROZPOCET | 0 | 0 | 0 | 0 | 0 | 1 | 0 | 4 | 16
9 | M | 1.9 | Zásobníkový ohřívač TV o objemu 299 l se zvětšeným výměníkem (276 l zásobník, 23 l výměník), smaltovaný, plocha výměníku min. 3,8 m2, vč. Izolace, topné spirály min. 4 kW a anody, cirkulace TV, průměr 500 mm (bez izolace), výška 1 710 mm, prázdná hmotnost | ks | 1 |  | 0 |  |  | základní |  | 0 | 0 | 0 | 0 | 0 | 8 | M | 1 |  |  |  | ROZPOCET | 0 | 0 | 0 | 0 | 0 | 1 | 0 | 4 | 18
10 | M | 1.10 | Expanzní nádoba | ks | 2 |  | 0 |  |  | základní |  | 0 | 0 | 0 | 0 | 0 | 8 | M | 1 |  |  |  | ROZPOCET | 0 | 0 | 0 | 0 | 0 | 1 | 0 | 4 | 20
11 | M | 1.11 | Nástěnný termostat - dodávkou profese EI | ks | 9 |  | 0 |  |  | základní |  | 0 | 0 | 0 | 0 | 0 | 8 | M | 1 |  |  |  | ROZPOCET | 0 | 0 | 0 | 0 | 0 | 1 | 0 | 4 | 22
12 | M | 1.12 | Elektropohon pro podlahové vytápění - dodávkou profese EI | ks | 14 |  | 0 |  |  | základní |  | 0 | 0 | 0 | 0 | 0 | 8 | M | 1 |  |  |  | ROZPOCET | 0 | 0 | 0 | 0 | 0 | 1 | 0 | 4 | 24
13 | M | 1.13 | Trubka podlahového vytápění PEX/AL/PEX do 18x2 mm | bm | 1950 |  | 0 |  |  | základní |  | 0 | 0 | 0 | 0 | 0 | 8 | M | 1 |  |  |  | ROZPOCET | 0 | 0 | 0 | 0 | 0 | 1 | 0 | 4 | 26
14 | M | 1.14 | Trubky uhlíkové lisované vč. tvarovek do 22x1,5 | bm | 15 |  | 0 |  |  | základní |  | 0 | 0 | 0 | 0 | 0 | 8 | M | 1 |  |  |  | ROZPOCET | 0 | 0 | 0 | 0 | 0 | 1 | 0 | 4 | 28
15 | M | 1.15 | Trubky uhlíkové lisované vč. tvarovek do 28x1,5 | bm | 20 |  | 0 |  |  | základní |  | 0 | 0 | 0 | 0 | 0 | 8 | M | 1 |  |  |  | ROZPOCET | 0 | 0 | 0 | 0 | 0 | 1 | 0 | 4 | 30
16 | M | 1.16 | Tepelné izolace uhlíkových trubek do 28x1,5 | bm | 35 |  | 0 |  |  | základní |  | 0 | 0 | 0 | 0 | 0 | 8 | M | 1 |  |  |  | ROZPOCET | 0 | 0 | 0 | 0 | 0 | 1 | 0 | 4 | 32
17 | M | 1.17 | Rozdělovač a sběrač podlahového vytápění, tlakově nezávislý, 7 okruhů vč. příslušenství (kulový kohout, vypouštěcí ventil, odvzdušňovací ventil apod.) a instalační skříně | ks | 2 |  | 0 |  |  | základní |  | 0 | 0 | 0 | 0 | 0 | 8 | M | 1 |  |  |  | ROZPOCET | 0 | 0 | 0 | 0 | 0 | 1 | 0 | 4 | 34
18 | M | 1.18 | Cu potrubí 6,35x12,7 mm vč. izolace a lišty pro propojení vnitřní a venkovní jednotky TČ | bm | 5 |  | 0 |  |  | základní |  | 0 | 0 | 0 | 0 | 0 | 8 | M | 1 |  |  |  | ROZPOCET | 0 | 0 | 0 | 0 | 0 | 1 | 0 | 4 | 36
19 | M | 1.19 | Kulový kohout | ks | 16 |  | 0 |  |  | základní |  | 0 | 0 | 0 | 0 | 0 | 8 | M | 1 |  |  |  | ROZPOCET | 0 | 0 | 0 | 0 | 0 | 1 | 0 | 4 | 38
20 | M | 1.20 | Automatický odvzdušňovací ventil | ks | 6 |  | 0 |  |  | základní |  | 0 | 0 | 0 | 0 | 0 | 8 | M | 1 |  |  |  | ROZPOCET | 0 | 0 | 0 | 0 | 0 | 1 | 0 | 4 | 40
21 | M | 1.21 | Vodní filtr | ks | 2 |  | 0 |  |  | základní |  | 0 | 0 | 0 | 0 | 0 | 8 | M | 1 |  |  |  | ROZPOCET | 0 | 0 | 0 | 0 | 0 | 1 | 0 | 4 | 42
22 | M | 1.22 | Ostatní armatury | kpl | 1 |  | 0 |  |  | základní |  | 0 | 0 | 0 | 0 | 0 | 8 | M | 1 |  |  |  | ROZPOCET | 0 | 0 | 0 | 0 | 0 | 1 | 0 | 4 | 44
23 | M | 1.23 | Konzola pod venkovní jednotku tepelného čerpadla | ks | 1 |  | 0 |  |  | základní |  | 0 | 0 | 0 | 0 | 0 | 8 | M | 1 |  |  |  | ROZPOCET | 0 | 0 | 0 | 0 | 0 | 1 | 0 | 4 | 46
| D | D1 | Společné položky |  |  |  | 0 |  |  |  |  | 0 |  | 0 |  | 0 | 1 | D | 1 |  |  |  | ROZPOCET | [6 empty] | 0
24 | K | SP 1 | Revize | kpl | 1 |  | 0 |  |  | základní |  | 0 | 0 | 0 | 0 | 0 | 4 | K | 2 |  |  |  | ROZPOCET | 0 | 0 | 0 | 0 | 0 | 1 | 0 | 4 | 48
25 | K | SP 2 | Proplach a napuštění soustavy upravenou vodou | kpl | 1 |  | 0 |  |  | základní |  | 0 | 0 | 0 | 0 | 0 | 4 | K | 2 |  |  |  | ROZPOCET | 0 | 0 | 0 | 0 | 0 | 1 | 0 | 4 | 50
26 | K | SP 3 | Tlaková a topná zkouška | kpl | 1 |  | 0 |  |  | základní |  | 0 | 0 | 0 | 0 | 0 | 4 | K | 2 |  |  |  | ROZPOCET | 0 | 0 | 0 | 0 | 0 | 1 | 0 | 4 | 52
27 | K | SP 4 | Práce | kpl | 1 |  | 0 |  |  | základní |  | 0 | 0 | 0 | 0 | 0 | 4 | K | 2 |  |  |  | ROZPOCET | 0 | 0 | 0 | 0 | 0 | 1 | 0 | 4 | 54
28 | K | SP 6 | Doprava | kpl | 1 |  | 0 |  |  | základní |  | 0 | 0 | 0 | 0 | 0 | 4 | K | 2 |  |  |  | ROZPOCET | 0 | 0 | 0 | 0 | 0 | 1 | 0 | 4 | 58
29 | K | SP 7 | Zaškolení obsluhy | kpl | 1 |  | 0 |  |  | základní |  | 0 | 0 | 0 | 0 | 0 | 4 | K | 2 |  |  |  | ROZPOCET | 0 | 0 | 0 | 0 | 0 | 1 | 0 | 4 | 60
30 | M | SP 8 | Montážní a spojovací materiál | kpl | 1 |  | 0 |  |  | základní |  | 0 | 0 | 0 | 0 | 0 | 8 | M | 2 |  |  |  | ROZPOCET | 0 | 0 | 0 | 0 | 0 | 1 | 0 | 4 | 62
| P |  | Poznámka k položce: cena neobsahuje zednické výpomoce, zemní práce, revizní otvory, zhotovení prostupů a požární ucpávky | [14 empty] | P | 2

## 05 - Elektroinstalace
{9914ce6f-d3bf-40bd-b91c-caeef1a4a7c6}
2
| KRYCÍ LIST SOUPISU PRACÍ | [7 empty] | v --- níže se nacházejí doplnkové a pomocné údaje k sestavám --- v | [8 empty] | False
Stavba:
Novostavba dětské skupiny Braňany
Objekt:
05 - Elektroinstalace
| KSO: |  |  |  |  | CC-CZ:
| Místo: |  |  |  |  | Datum: | 8. 6. 2024
| Zadavatel: |  |  |  |  | IČ:
|  | Obec Braňany, Bilinská 76, 435 22 Braňany |  |  |  | DIČ:
| Uchazeč: |  |  |  |  | IČ: | Vyplň údaj
|  | Vyplň údaj |  |  |  | DIČ: | Vyplň údaj
| Projektant: |  |  |  |  | IČ:
|  | IPOKa,s.r.o., Blanky Waleské 558, Cerhenice 281 02 |  |  |  | DIČ:
| Zpracovatel: |  |  |  |  | IČ:
DIČ:
Poznámka:
| Cena bez DPH | [5 empty] | 0
|  |  | Základ daně |  |  | Sazba daně | Výše daně
| DPH | základní | 0 |  |  | 21% | 0
|  | snížená | 0 |  |  | 12% | 0
|  | zákl. přenesená | 0 |  |  | 21% | 0
|  | sníž. přenesená | 0 |  |  | 12% | 0
|  | nulová | 0 |  |  | 0% | 0
| Cena s DPH |  |  | v | CZK |  | 0
| Projektant |  |  | Zpracovatel
| Datum a podpis: |  | Razítko | Datum a podpis: |  |  | Razítko
| Objednavatel |  |  | Uchazeč
| Datum a podpis: |  | Razítko | Datum a podpis: |  |  | Razítko
REKAPITULACE ČLENĚNÍ SOUPISU PRACÍ
Stavba:
Novostavba dětské skupiny Braňany
Objekt:
05 - Elektroinstalace
Místo: | [5 empty] | Datum: | 8. 6. 2024
Zadavatel: |  |  | Obec Braňany, Bilinská 76, 435 22 Braňany |  |  | Projektant: | IPOKa,s.r.o., Blanky Waleské 558, Cerhenice 281 02
Uchazeč: |  |  | Vyplň údaj |  |  | Zpracovatel:
Kód dílu - Popis | [6 empty] | Cena celkem [CZK]
Náklady ze soupisu prací | [6 empty] | 0 | [11 empty] | -1
| 741 - Elektroinstalace | [5 empty] | 0
| D2 - Montážní práce | [5 empty] | 0
| D4 - Elektromateriál | [5 empty] | 0
| D1 - Soustava hromosvodů a zemních jímačů | [5 empty] | 0
| D3 - Revize, měření, zkoušky | [5 empty] | 0
| 9 - Ostatní konstrukce a práce, bourání | [5 empty] | 0
SOUPIS PRACÍ
Stavba:
Novostavba dětské skupiny Braňany
Objekt:
05 - Elektroinstalace
Místo: | [5 empty] | Datum: | 8. 6. 2024
Zadavatel: |  |  | Obec Braňany, Bilinská 76, 435 22 Braňany |  |  | Projektant: | IPOKa,s.r.o., Blanky Waleské 558, Cerhenice 281 02
Uchazeč: |  |  | Vyplň údaj |  |  | Zpracovatel:
PČ | Typ | Kód | Popis | MJ | Množství | J.cena [CZK] | Cena celkem [CZK] | Cenová soustava |  | DPH | J. Nh [h] | Nh celkem [h] | J. hmotnost [t] | Hmotnost celkem [t] | J. suť [t] | Suť Celkem [t]
Náklady soupisu celkem | [6 empty] | 0 |  |  |  |  | 0 |  | 0 |  | 0 |  | D | -1 | [7 empty] | 0
| D | 741 | Elektroinstalace |  |  |  | 0 |  |  |  |  | 0 |  | 0 |  | 0 | 2 | D | 0 | ROZPOCET | [6 empty] | 0
| D | D2 | Montážní práce |  |  |  | 0 |  |  |  |  | 0 |  | 0 |  | 0 | 1 | D | 1 | ROZPOCET | [6 empty] | 0
1 | K | Pol84 | Přístrojové krabice KP 68,67 apod | ks | 80 |  | 0 |  |  | základní |  | 0 | 0 | 0 | 0 | 0 | 4 | K | 2 | ROZPOCET | 0 | 0 | 0 | 0 | 0 | 1 | 0 | 4 | 68
2 | K | Pol85 | Odbočná krabice bez svorkovnice | ks | 50 |  | 0 |  |  | základní |  | 0 | 0 | 0 | 0 | 0 | 4 | K | 2 | ROZPOCET | 0 | 0 | 0 | 0 | 0 | 1 | 0 | 4 | 70
3 | K | Pol86 | Odbočná krabice se svorkovnici | ks | 20 |  | 0 |  |  | základní |  | 0 | 0 | 0 | 0 | 0 | 4 | K | 2 | ROZPOCET | 0 | 0 | 0 | 0 | 0 | 1 | 0 | 4 | 72
4 | K | Pol87 | Zapojení vodiče do 2,5mm2 | ks | 150 |  | 0 |  |  | základní |  | 0 | 0 | 0 | 0 | 0 | 4 | K | 2 | ROZPOCET | 0 | 0 | 0 | 0 | 0 | 1 | 0 | 4 | 74
5 | K | Pol88 | Zapojení vodiče SP | ks | 40 |  | 0 |  |  | základní |  | 0 | 0 | 0 | 0 | 0 | 4 | K | 2 | ROZPOCET | 0 | 0 | 0 | 0 | 0 | 1 | 0 | 4 | 76
6 | K | Pol89 | Zapojení vodiče nad 2,5mm2 | ks | 17 |  | 0 |  |  | základní |  | 0 | 0 | 0 | 0 | 0 | 4 | K | 2 | ROZPOCET | 0 | 0 | 0 | 0 | 0 | 1 | 0 | 4 | 78
7 | K | Pol90 | Spínač nástěnný 1-polový | ks | 4 |  | 0 |  |  | základní |  | 0 | 0 | 0 | 0 | 0 | 4 | K | 2 | ROZPOCET | 0 | 0 | 0 | 0 | 0 | 1 | 0 | 4 | 80
8 | K | Pol91 | Spínač nástěnný seriový | ks | 14 |  | 0 |  |  | základní |  | 0 | 0 | 0 | 0 | 0 | 4 | K | 2 | ROZPOCET | 0 | 0 | 0 | 0 | 0 | 1 | 0 | 4 | 82
9 | K | Pol92 | Spínač nástěnný křížový | ks | 2 |  | 0 |  |  | základní |  | 0 | 0 | 0 | 0 | 0 | 4 | K | 2 | ROZPOCET | 0 | 0 | 0 | 0 | 0 | 1 | 0 | 4 | 84
10 | K | Pol93 | Zásuvka 16A 230Vac | ks | 25 |  | 0 |  |  | základní |  | 0 | 0 | 0 | 0 | 0 | 4 | K | 2 | ROZPOCET | 0 | 0 | 0 | 0 | 0 | 1 | 0 | 4 | 86
11 | K | Pol94 | Zásuvka 16A 230Vac/IP44 | ks | 2 |  | 0 |  |  | základní |  | 0 | 0 | 0 | 0 | 0 | 4 | K | 2 | ROZPOCET | 0 | 0 | 0 | 0 | 0 | 1 | 0 | 4 | 88
12 | K | Pol95 | Montáž rozvodné skříně | ks | 3 |  | 0 |  |  | základní |  | 0 | 0 | 0 | 0 | 0 | 4 | K | 2 | ROZPOCET | 0 | 0 | 0 | 0 | 0 | 1 | 0 | 4 | 90
13 | K | Pol96 | Montáž svítidel | ks | 38 |  | 0 |  |  | základní |  | 0 | 0 | 0 | 0 | 0 | 4 | K | 2 | ROZPOCET | 0 | 0 | 0 | 0 | 0 | 1 | 0 | 4 | 92
14 | K | Pol97 | Trubka instalační 16mm | m | 150 |  | 0 |  |  | základní |  | 0 | 0 | 0 | 0 | 0 | 4 | K | 2 | ROZPOCET | 0 | 0 | 0 | 0 | 0 | 1 | 0 | 4 | 94
15 | K | Pol98 | Trubka instalační 23mm | m | 200 |  | 0 |  |  | základní |  | 0 | 0 | 0 | 0 | 0 | 4 | K | 2 | ROZPOCET | 0 | 0 | 0 | 0 | 0 | 1 | 0 | 4 | 96
16 | K | Pol99 | Trubka instalační 48mm | m | 50 |  | 0 |  |  | základní |  | 0 | 0 | 0 | 0 | 0 | 4 | K | 2 | ROZPOCET | 0 | 0 | 0 | 0 | 0 | 1 | 0 | 4 | 98
17 | K | Pol100 | Trubka Kopodur 63 | m | 50 |  | 0 |  |  | základní |  | 0 | 0 | 0 | 0 | 0 | 4 | K | 2 | ROZPOCET | 0 | 0 | 0 | 0 | 0 | 1 | 0 | 4 | 100
18 | K | Pol101 | Trubka instalační MICRO | m | 80 |  | 0 |  |  | základní |  | 0 | 0 | 0 | 0 | 0 | 4 | K | 2 | ROZPOCET | 0 | 0 | 0 | 0 | 0 | 1 | 0 | 4 | 102
19 | K | Pol102 | CYKY-O 2x1,5mm | m | 150 |  | 0 |  |  | základní |  | 0 | 0 | 0 | 0 | 0 | 4 | K | 2 | ROZPOCET | 0 | 0 | 0 | 0 | 0 | 1 | 0 | 4 | 104
20 | K | Pol103 | CYKY-J 3x1,5mm | m | 700 |  | 0 |  |  | základní |  | 0 | 0 | 0 | 0 | 0 | 4 | K | 2 | ROZPOCET | 0 | 0 | 0 | 0 | 0 | 1 | 0 | 4 | 106
21 | K | Pol104 | CYKY-J 3x2,5mm | m | 650 |  | 0 |  |  | základní |  | 0 | 0 | 0 | 0 | 0 | 4 | K | 2 | ROZPOCET | 0 | 0 | 0 | 0 | 0 | 1 | 0 | 4 | 108
22 | K | Pol105 | CYKY-J 5x2,5mm | m | 200 |  | 0 |  |  | základní |  | 0 | 0 | 0 | 0 | 0 | 4 | K | 2 | ROZPOCET | 0 | 0 | 0 | 0 | 0 | 1 | 0 | 4 | 110
23 | K | Pol106 | CYA 4mm ZŽ | m | 200 |  | 0 |  |  | základní |  | 0 | 0 | 0 | 0 | 0 | 4 | K | 2 | ROZPOCET | 0 | 0 | 0 | 0 | 0 | 1 | 0 | 4 | 112
24 | K | Pol107 | CYA 6mm ZŽ | m | 80 |  | 0 |  |  | základní |  | 0 | 0 | 0 | 0 | 0 | 4 | K | 2 | ROZPOCET | 0 | 0 | 0 | 0 | 0 | 1 | 0 | 4 | 114
25 | K | Pol108 | CYA 25mm ZŽ | m | 40 |  | 0 |  |  | základní |  | 0 | 0 | 0 | 0 | 0 | 4 | K | 2 | ROZPOCET | 0 | 0 | 0 | 0 | 0 | 1 | 0 | 4 | 116
26 | K | Pol109 | TOTAL STOP | ks | 1 |  | 0 |  |  | základní |  | 0 | 0 | 0 | 0 | 0 | 4 | K | 2 | ROZPOCET | 0 | 0 | 0 | 0 | 0 | 1 | 0 | 4 | 118
27 | K | Pol110 | Datová zásuvka RJ 45 | ks | 10 |  | 0 |  |  | základní |  | 0 | 0 | 0 | 0 | 0 | 4 | K | 2 | ROZPOCET | 0 | 0 | 0 | 0 | 0 | 1 | 0 | 4 | 120
28 | K | Pol111 | Anténní zásuvka | ks | 3 |  | 0 |  |  | základní |  | 0 | 0 | 0 | 0 | 0 | 4 | K | 2 | ROZPOCET | 0 | 0 | 0 | 0 | 0 | 1 | 0 | 4 | 122
29 | K | Pol112 | Kabel UTP Cat.6 | m | 200 |  | 0 |  |  | základní |  | 0 | 0 | 0 | 0 | 0 | 4 | K | 2 | ROZPOCET | 0 | 0 | 0 | 0 | 0 | 1 | 0 | 4 | 124
30 | K | Pol113 | Kabel Koax | m | 50 |  | 0 |  |  | základní |  | 0 | 0 | 0 | 0 | 0 | 4 | K | 2 | ROZPOCET | 0 | 0 | 0 | 0 | 0 | 1 | 0 | 4 | 126
31 | K | Pol114 | Vývody 3x230Vac | ks | 4 |  | 0 |  |  | základní |  | 0 | 0 | 0 | 0 | 0 | 4 | K | 2 | ROZPOCET | 0 | 0 | 0 | 0 | 0 | 1 | 0 | 4 | 128
32 | K | Pol115 | Vývody 1x230Vac | ks | 20 |  | 0 |  |  | základní |  | 0 | 0 | 0 | 0 | 0 | 4 | K | 2 | ROZPOCET | 0 | 0 | 0 | 0 | 0 | 1 | 0 | 4 | 130
33 | K | Pol116 | JYTY 4x1 | m | 200 |  | 0 |  |  | základní |  | 0 | 0 | 0 | 0 | 0 | 4 | K | 2 | ROZPOCET | 0 | 0 | 0 | 0 | 0 | 1 | 0 | 4 | 132
34 | K | Pol117 | Nouzové osvětlení | ks | 15 |  | 0 |  |  | základní |  | 0 | 0 | 0 | 0 | 0 | 4 | K | 2 | ROZPOCET | 0 | 0 | 0 | 0 | 0 | 1 | 0 | 4 | 134
| D | D4 | Elektromateriál |  |  |  | 0 |  |  |  |  | 0 |  | 0 |  | 0 | 1 | D | 1 | ROZPOCET | [6 empty] | 0
35 | M | Pol124 | Rozvaděč Elektroměrový | ks | 1 |  | 0 |  |  | základní |  | 0 | 0 | 0 | 0 | 0 | 8 | M | 2 | ROZPOCET | 0 | 0 | 0 | 0 | 0 | 1 | 0 | 4 | 154
36 | M | Pol125 | Rozvaděč Slaboproud | ks | 1 |  | 0 |  |  | základní |  | 0 | 0 | 0 | 0 | 0 | 8 | M | 2 | ROZPOCET | 0 | 0 | 0 | 0 | 0 | 1 | 0 | 4 | 156
37 | M | Pol126 | Rozvaděč Silnoproud | ks | 1 |  | 0 |  |  | základní |  | 0 | 0 | 0 | 0 | 0 | 8 | M | 2 | ROZPOCET | 0 | 0 | 0 | 0 | 0 | 1 | 0 | 4 | 158
38 | M | Pol127 | Svorkovnice MET | ks | 1 |  | 0 |  |  | základní |  | 0 | 0 | 0 | 0 | 0 | 8 | M | 2 | ROZPOCET | 0 | 0 | 0 | 0 | 0 | 1 | 0 | 4 | 160
39 | M | Pol128 | Optokouřové čidlo | ks | 9 |  | 0 |  |  | základní |  | 0 | 0 | 0 | 0 | 0 | 8 | M | 2 | ROZPOCET | 0 | 0 | 0 | 0 | 0 | 1 | 0 | 4 | 162
40 | M | Pol129 | Nouzové osvětlení 60min | ks | 8 |  | 0 |  |  | základní |  | 0 | 0 | 0 | 0 | 0 | 8 | M | 2 | ROZPOCET | 0 | 0 | 0 | 0 | 0 | 1 | 0 | 4 | 164
41 | M | Pol130 | Venkovní světlo s čidlem | ks | 1 |  | 0 |  |  | základní |  | 0 | 0 | 0 | 0 | 0 | 8 | M | 2 | ROZPOCET | 0 | 0 | 0 | 0 | 0 | 1 | 0 | 4 | 166
42 | M | Pol131 | LED svítidlo 16,1W, 2160lm | ks | 4 |  | 0 |  |  | základní |  | 0 | 0 | 0 | 0 | 0 | 8 | M | 2 | ROZPOCET | 0 | 0 | 0 | 0 | 0 | 1 | 0 | 4 | 168
43 | M | Pol132 | LED svítidlo 30,3W, 4340lm | ks | 1 |  | 0 |  |  | základní |  | 0 | 0 | 0 | 0 | 0 | 8 | M | 2 | ROZPOCET | 0 | 0 | 0 | 0 | 0 | 1 | 0 | 4 | 170
44 | M | Pol133 | LED svítidlo 19,1W, 2570lm | ks | 10 |  | 0 |  |  | základní |  | 0 | 0 | 0 | 0 | 0 | 8 | M | 2 | ROZPOCET | 0 | 0 | 0 | 0 | 0 | 1 | 0 | 4 | 172
45 | M | Pol134 | LED svítidlo 15W, 1590lm | ks | 2 |  | 0 |  |  | základní |  | 0 | 0 | 0 | 0 | 0 | 8 | M | 2 | ROZPOCET | 0 | 0 | 0 | 0 | 0 | 1 | 0 | 4 | 174
46 | M | Pol135 | LED svítidlo 36,3W, 5180lm | ks | 2 |  | 0 |  |  | základní |  | 0 | 0 | 0 | 0 | 0 | 8 | M | 2 | ROZPOCET | 0 | 0 | 0 | 0 | 0 | 1 | 0 | 4 | 176
47 | M | Pol136 | LED svítidlo 30,3W, 4080lm | ks | 18 |  | 0 |  |  | základní |  | 0 | 0 | 0 | 0 | 0 | 8 | M | 2 | ROZPOCET | 0 | 0 | 0 | 0 | 0 | 1 | 0 | 4 | 178
48 | M | Pol137 | STA | ks | 1 |  | 0 |  |  | základní |  | 0 | 0 | 0 | 0 | 0 | 8 | M | 2 | ROZPOCET | 0 | 0 | 0 | 0 | 0 | 1 | 0 | 4 | 180
49 | M | Pol138 | RJ45-komplet | ks | 18 |  | 0 |  |  | základní |  | 0 | 0 | 0 | 0 | 0 | 8 | M | 2 | ROZPOCET | 0 | 0 | 0 | 0 | 0 | 1 | 0 | 4 | 182
50 | M | Pol139 | Trubka instalační 16mm | m | 150 |  | 0 |  |  | základní |  | 0 | 0 | 0 | 0 | 0 | 8 | M | 2 | ROZPOCET | 0 | 0 | 0 | 0 | 0 | 1 | 0 | 4 | 184
51 | M | Pol140 | Trubka instalační 23mm | m | 200 |  | 0 |  |  | základní |  | 0 | 0 | 0 | 0 | 0 | 8 | M | 2 | ROZPOCET | 0 | 0 | 0 | 0 | 0 | 1 | 0 | 4 | 186
52 | M | Pol141 | Trubka instalační 48mm | m | 50 |  | 0 |  |  | základní |  | 0 | 0 | 0 | 0 | 0 | 8 | M | 2 | ROZPOCET | 0 | 0 | 0 | 0 | 0 | 1 | 0 | 4 | 188
53 | M | Pol142 | Trubka Kopodur 63 | m | 50 |  | 0 |  |  | základní |  | 0 | 0 | 0 | 0 | 0 | 8 | M | 2 | ROZPOCET | 0 | 0 | 0 | 0 | 0 | 1 | 0 | 4 | 190
54 | M | Pol143 | Trubka instalační MICRO | m | 80 |  | 0 |  |  | základní |  | 0 | 0 | 0 | 0 | 0 | 8 | M | 2 | ROZPOCET | 0 | 0 | 0 | 0 | 0 | 1 | 0 | 4 | 192
55 | M | Pol144 | Přístrojové krabice KP 68,67 apod | ks | 80 |  | 0 |  |  | základní |  | 0 | 0 | 0 | 0 | 0 | 8 | M | 2 | ROZPOCET | 0 | 0 | 0 | 0 | 0 | 1 | 0 | 4 | 194
56 | M | Pol145 | Odbočná krabice bez svorkovnice | ks | 50 |  | 0 |  |  | základní |  | 0 | 0 | 0 | 0 | 0 | 8 | M | 2 | ROZPOCET | 0 | 0 | 0 | 0 | 0 | 1 | 0 | 4 | 196
57 | M | Pol146 | Odbočná krabice se svorkovnici | ks | 20 |  | 0 |  |  | základní |  | 0 | 0 | 0 | 0 | 0 | 8 | M | 2 | ROZPOCET | 0 | 0 | 0 | 0 | 0 | 1 | 0 | 4 | 198
58 | M | Pol147 | Spínač nástěnný 1-polový | ks | 4 |  | 0 |  |  | základní |  | 0 | 0 | 0 | 0 | 0 | 8 | M | 2 | ROZPOCET | 0 | 0 | 0 | 0 | 0 | 1 | 0 | 4 | 200
59 | M | Pol148 | Spínač nástěnný seriový | ks | 14 |  | 0 |  |  | základní |  | 0 | 0 | 0 | 0 | 0 | 8 | M | 2 | ROZPOCET | 0 | 0 | 0 | 0 | 0 | 1 | 0 | 4 | 202
60 | M | Pol149 | Spínač nástěnný křížový | ks | 2 |  | 0 |  |  | základní |  | 0 | 0 | 0 | 0 | 0 | 8 | M | 2 | ROZPOCET | 0 | 0 | 0 | 0 | 0 | 1 | 0 | 4 | 204
61 | M | Pol150 | Zásuvka 16A 230Vac | ks | 25 |  | 0 |  |  | základní |  | 0 | 0 | 0 | 0 | 0 | 8 | M | 2 | ROZPOCET | 0 | 0 | 0 | 0 | 0 | 1 | 0 | 4 | 206
62 | M | Pol151 | Zásuvka 16A 230Vac/IP44 | ks | 2 |  | 0 |  |  | základní |  | 0 | 0 | 0 | 0 | 0 | 8 | M | 2 | ROZPOCET | 0 | 0 | 0 | 0 | 0 | 1 | 0 | 4 | 208
63 | M | Pol152 | Sada novýchúnáhradních pojistek | ks | 2 |  | 0 |  |  | základní |  | 0 | 0 | 0 | 0 | 0 | 8 | M | 2 | ROZPOCET | 0 | 0 | 0 | 0 | 0 | 1 | 0 | 4 | 210
64 | M | Pol153 | JYTY 4x1 | m | 200 |  | 0 |  |  | základní |  | 0 | 0 | 0 | 0 | 0 | 8 | M | 2 | ROZPOCET | 0 | 0 | 0 | 0 | 0 | 1 | 0 | 4 | 212
65 | M | Pol154 | CYKY-O 2x1,5mm | m | 150 |  | 0 |  |  | základní |  | 0 | 0 | 0 | 0 | 0 | 8 | M | 2 | ROZPOCET | 0 | 0 | 0 | 0 | 0 | 1 | 0 | 4 | 214
66 | M | Pol155 | CYKY-J 3x1,5mm | m | 700 |  | 0 |  |  | základní |  | 0 | 0 | 0 | 0 | 0 | 8 | M | 2 | ROZPOCET | 0 | 0 | 0 | 0 | 0 | 1 | 0 | 4 | 216
67 | M | Pol156 | CYKY-J 3x2,5mm | m | 650 |  | 0 |  |  | základní |  | 0 | 0 | 0 | 0 | 0 | 8 | M | 2 | ROZPOCET | 0 | 0 | 0 | 0 | 0 | 1 | 0 | 4 | 218
68 | M | Pol157 | CYKY-J 5x2,5mm | m | 200 |  | 0 |  |  | základní |  | 0 | 0 | 0 | 0 | 0 | 8 | M | 2 | ROZPOCET | 0 | 0 | 0 | 0 | 0 | 1 | 0 | 4 | 220
69 | M | Pol158 | CYA 4mm ZŽ | m | 200 |  | 0 |  |  | základní |  | 0 | 0 | 0 | 0 | 0 | 8 | M | 2 | ROZPOCET | 0 | 0 | 0 | 0 | 0 | 1 | 0 | 4 | 222
70 | M | Pol159 | CYA 6mm ZŽ | m | 80 |  | 0 |  |  | základní |  | 0 | 0 | 0 | 0 | 0 | 8 | M | 2 | ROZPOCET | 0 | 0 | 0 | 0 | 0 | 1 | 0 | 4 | 224
71 | M | Pol160 | CYA 25mm ZŽ | m | 40 |  | 0 |  |  | základní |  | 0 | 0 | 0 | 0 | 0 | 8 | M | 2 | ROZPOCET | 0 | 0 | 0 | 0 | 0 | 1 | 0 | 4 | 226
72 | M | Pol161 | TOTAL STOP | ks | 1 |  | 0 |  |  | základní |  | 0 | 0 | 0 | 0 | 0 | 8 | M | 2 | ROZPOCET | 0 | 0 | 0 | 0 | 0 | 1 | 0 | 4 | 228
73 | M | Pol162 | Datová zásuvka RJ 45 | ks | 10 |  | 0 |  |  | základní |  | 0 | 0 | 0 | 0 | 0 | 8 | M | 2 | ROZPOCET | 0 | 0 | 0 | 0 | 0 | 1 | 0 | 4 | 230
74 | M | Pol163 | Anténní zásuvka | ks | 3 |  | 0 |  |  | základní |  | 0 | 0 | 0 | 0 | 0 | 8 | M | 2 | ROZPOCET | 0 | 0 | 0 | 0 | 0 | 1 | 0 | 4 | 232
75 | M | Pol164 | Kabel UTP Cat.6 | m | 200 |  | 0 |  |  | základní |  | 0 | 0 | 0 | 0 | 0 | 8 | M | 2 | ROZPOCET | 0 | 0 | 0 | 0 | 0 | 1 | 0 | 4 | 234
76 | M | Pol165 | Kabel Koax | m | 50 |  | 0 |  |  | základní |  | 0 | 0 | 0 | 0 | 0 | 8 | M | 2 | ROZPOCET | 0 | 0 | 0 | 0 | 0 | 1 | 0 | 4 | 236
77 | M | Pol166 | CYKY- J 4x10mm | m | 20 |  | 0 |  |  | základní |  | 0 | 0 | 0 | 0 | 0 | 8 | M | 2 | ROZPOCET | 0 | 0 | 0 | 0 | 0 | 1 | 0 | 4 | 238
| D | D1 | Soustava hromosvodů a zemních jímačů |  |  |  | 0 |  |  |  |  | 0 |  | 0 |  | 0 | 1 | D | 1 | ROZPOCET | [6 empty] | 0
78 | M | Pol61 | drát AlMgSi 8 | m | 100 |  | 0 |  |  | základní |  | 0 | 0 | 0 | 0 | 0 | 8 | M | 2 | ROZPOCET | 0 | 0 | 0 | 0 | 0 | 1 | 0 | 4 | 20
79 | M | Pol62 | FeZn 10 | m | 80 |  | 0 |  |  | základní |  | 0 | 0 | 0 | 0 | 0 | 8 | M | 2 | ROZPOCET | 0 | 0 | 0 | 0 | 0 | 1 | 0 | 4 | 22
80 | M | Pol63 | uzemnění v zemi | m | 80 |  | 0 |  |  | základní |  | 0 | 0 | 0 | 0 | 0 | 8 | M | 2 | ROZPOCET | 0 | 0 | 0 | 0 | 0 | 1 | 0 | 4 | 24
81 | M | Pol64 | ochranný úhelník OU | ks | 7 |  | 0 |  |  | základní |  | 0 | 0 | 0 | 0 | 0 | 8 | M | 2 | ROZPOCET | 0 | 0 | 0 | 0 | 0 | 1 | 0 | 4 | 26
82 | M | Pol65 | držák DUz do železa | ks | 14 |  | 0 |  |  | základní |  | 0 | 0 | 0 | 0 | 0 | 8 | M | 2 | ROZPOCET | 0 | 0 | 0 | 0 | 0 | 1 | 0 | 4 | 28
83 | M | Pol66 | gumoasfalt | ks | 1 |  | 0 |  |  | základní |  | 0 | 0 | 0 | 0 | 0 | 8 | M | 2 | ROZPOCET | 0 | 0 | 0 | 0 | 0 | 1 | 0 | 4 | 30
84 | M | Pol67 | montáž AlMgSi 8 | m | 100 |  | 0 |  |  | základní |  | 0 | 0 | 0 | 0 | 0 | 8 | M | 2 | ROZPOCET | 0 | 0 | 0 | 0 | 0 | 1 | 0 | 4 | 32
85 | M | Pol68 | tvarování montážních dílů | ks | 50 |  | 0 |  |  | základní |  | 0 | 0 | 0 | 0 | 0 | 8 | M | 2 | ROZPOCET | 0 | 0 | 0 | 0 | 0 | 1 | 0 | 4 | 34
86 | M | Pol69 | označení svodu | ks | 7 |  | 0 |  |  | základní |  | 0 | 0 | 0 | 0 | 0 | 8 | M | 2 | ROZPOCET | 0 | 0 | 0 | 0 | 0 | 1 | 0 | 4 | 36
87 | M | Pol70 | izolovaný držák | ks | 3 |  | 0 |  |  | základní |  | 0 | 0 | 0 | 0 | 0 | 8 | M | 2 | ROZPOCET | 0 | 0 | 0 | 0 | 0 | 1 | 0 | 4 | 38
88 | M | Pol71 | jímací tyč 1,5m | ks | 3 |  | 0 |  |  | základní |  | 0 | 0 | 0 | 0 | 0 | 8 | M | 2 | ROZPOCET | 0 | 0 | 0 | 0 | 0 | 1 | 0 | 4 | 40
89 | M | Pol72 | ochranný úhelník do zdiva | ks | 7 |  | 0 |  |  | základní |  | 0 | 0 | 0 | 0 | 0 | 8 | M | 2 | ROZPOCET | 0 | 0 | 0 | 0 | 0 | 1 | 0 | 4 | 42
90 | M | Pol73 | označovacé štítek | ks | 7 |  | 0 |  |  | základní |  | 0 | 0 | 0 | 0 | 0 | 8 | M | 2 | ROZPOCET | 0 | 0 | 0 | 0 | 0 | 1 | 0 | 4 | 44
91 | M | Pol74 | svorky hromosvodové SR | ks | 38 |  | 0 |  |  | základní |  | 0 | 0 | 0 | 0 | 0 | 8 | M | 2 | ROZPOCET | 0 | 0 | 0 | 0 | 0 | 1 | 0 | 4 | 46
92 | M | Pol75 | svorky hromosvodové ST, SJ | ks | 14 |  | 0 |  |  | základní |  | 0 | 0 | 0 | 0 | 0 | 8 | M | 2 | ROZPOCET | 0 | 0 | 0 | 0 | 0 | 1 | 0 | 4 | 48
93 | M | Pol76 | svorka jímací SJ | ks | 3 |  | 0 |  |  | základní |  | 0 | 0 | 0 | 0 | 0 | 8 | M | 2 | ROZPOCET | 0 | 0 | 0 | 0 | 0 | 1 | 0 | 4 | 50
94 | M | Pol77 | svorka křížová | ks | 3 |  | 0 |  |  | základní |  | 0 | 0 | 0 | 0 | 0 | 8 | M | 2 | ROZPOCET | 0 | 0 | 0 | 0 | 0 | 1 | 0 | 4 | 52
95 | M | Pol78 | svorka zkušební | ks | 7 |  | 0 |  |  | základní |  | 0 | 0 | 0 | 0 | 0 | 8 | M | 2 | ROZPOCET | 0 | 0 | 0 | 0 | 0 | 1 | 0 | 4 | 54
96 | M | Pol79 | svorka okapová | ks | 7 |  | 0 |  |  | základní |  | 0 | 0 | 0 | 0 | 0 | 8 | M | 2 | ROZPOCET | 0 | 0 | 0 | 0 | 0 | 1 | 0 | 4 | 56
97 | M | Pol80 | svorka SS | ks | 38 |  | 0 |  |  | základní |  | 0 | 0 | 0 | 0 | 0 | 8 | M | 2 | ROZPOCET | 0 | 0 | 0 | 0 | 0 | 1 | 0 | 4 | 58
98 | M | Pol81 | podpěra vedení PV15 | ks | 52 |  | 0 |  |  | základní |  | 0 | 0 | 0 | 0 | 0 | 8 | M | 2 | ROZPOCET | 0 | 0 | 0 | 0 | 0 | 1 | 0 | 4 | 60
99 | M | Pol82 | podpěra vedení PV01 | ks | 30 |  | 0 |  |  | základní |  | 0 | 0 | 0 | 0 | 0 | 8 | M | 2 | ROZPOCET | 0 | 0 | 0 | 0 | 0 | 1 | 0 | 4 | 62
100 | M | Pol83 | podpěra vedení PV22 | ks | 35 |  | 0 |  |  | základní |  | 0 | 0 | 0 | 0 | 0 | 8 | M | 2 | ROZPOCET | 0 | 0 | 0 | 0 | 0 | 1 | 0 | 4 | 64
| D | D3 | Revize, měření, zkoušky |  |  |  | 0 |  |  |  |  | 0 |  | 0 |  | 0 | 1 | D | 1 | ROZPOCET | [6 empty] | 0
101 | K | Pol118 | Výchozí revize | ks | 1 |  | 0 |  |  | základní |  | 0 | 0 | 0 | 0 | 0 | 4 | K | 2 | ROZPOCET | 0 | 0 | 0 | 0 | 0 | 1 | 0 | 4 | 138
102 | K | Pol119 | Výchozí revize technologie | ks | 3 |  | 0 |  |  | základní |  | 0 | 0 | 0 | 0 | 0 | 4 | K | 2 | ROZPOCET | 0 | 0 | 0 | 0 | 0 | 1 | 0 | 4 | 140
103 | K | Pol120 | Koordinační práce | ks | 3 |  | 0 |  |  | základní |  | 0 | 0 | 0 | 0 | 0 | 4 | K | 2 | ROZPOCET | 0 | 0 | 0 | 0 | 0 | 1 | 0 | 4 | 142
104 | K | Pol121 | Měřenní zemničů | ks | 7 |  | 0 |  |  | základní |  | 0 | 0 | 0 | 0 | 0 | 4 | K | 2 | ROZPOCET | 0 | 0 | 0 | 0 | 0 | 1 | 0 | 4 | 144
105 | K | Pol122 | Protokol měření osvětlení | ks | 1 |  | 0 |  |  | základní |  | 0 | 0 | 0 | 0 | 0 | 4 | K | 2 | ROZPOCET | 0 | 0 | 0 | 0 | 0 | 1 | 0 | 4 | 146
106 | K | 320410018.4 | Recyklační poplatky | ks | 1 |  | 0 |  |  | základní |  | 0 | 0 | 0 | 0 | 0 | 4 | K | 2 | ROZPOCET | 0 | 0 | 0 | 0 | 0 | 1 | 0 | 4 | 148
107 | K | Pol123 | Zaměřenní a úprava projektu | ks | 1 |  | 0 |  |  | základní |  | 0 | 0 | 0 | 0 | 0 | 4 | K | 2 | ROZPOCET | 0 | 0 | 0 | 0 | 0 | 1 | 0 | 4 | 150
| D | 9 | Ostatní konstrukce a práce, bourání |  |  |  | 0 |  |  |  |  | 0 |  | 0 |  | 0 | 1 | D | 1 | ROZPOCET | [6 empty] | 0
108 | K | Pol33 | Drážkování | m | 150 |  | 0 |  |  | základní |  | 0 | 0 | 0 | 0 | 0 | 4 | K | 2 | ROZPOCET | 0 | 0 | 0 | 0 | 0 | 1 | 0 | 4 | 4
109 | K | Pol36 | Vrtání krabičky | ks | 150 |  | 0 |  |  | základní |  | 0 | 0 | 0 | 0 | 0 | 4 | K | 2 | ROZPOCET | 0 | 0 | 0 | 0 | 0 | 1 | 0 | 4 | 6
110 | K | Pol56 | Vrtání prostupy | ks | 50 |  | 0 |  |  | základní |  | 0 | 0 | 0 | 0 | 0 | 4 | K | 2 | ROZPOCET | 0 | 0 | 0 | 0 | 0 | 1 | 0 | 4 | 8
111 | K | Pol57 | Umístění rozvaděč | ks | 3 |  | 0 |  |  | základní |  | 0 | 0 | 0 | 0 | 0 | 4 | K | 2 | ROZPOCET | 0 | 0 | 0 | 0 | 0 | 1 | 0 | 4 | 10
112 | K | Pol58 | Sádrování | m | 150 |  | 0 |  |  | základní |  | 0 | 0 | 0 | 0 | 0 | 4 | K | 2 | ROZPOCET | 0 | 0 | 0 | 0 | 0 | 1 | 0 | 4 | 12
113 | K | Pol59 | Doprava | ks | 1 |  | 0 |  |  | základní |  | 0 | 0 | 0 | 0 | 0 | 4 | K | 2 | ROZPOCET | 0 | 0 | 0 | 0 | 0 | 1 | 0 | 4 | 14
114 | K | Pol60 | Hrubý úklid | ks | 1 |  | 0 |  |  | základní |  | 0 | 0 | 0 | 0 | 0 | 4 | K | 2 | ROZPOCET | 0 | 0 | 0 | 0 | 0 | 1 | 0 | 4 | 16

## 06 - VZT
{ac4d4bdf-e113-409f-a56c-9a1d21fbf4e6}
2
| KRYCÍ LIST SOUPISU PRACÍ | [7 empty] | v --- níže se nacházejí doplnkové a pomocné údaje k sestavám --- v | [8 empty] | False
Stavba:
Novostavba dětské skupiny Braňany
Objekt:
06 - VZT
| KSO: |  |  |  |  | CC-CZ:
| Místo: |  |  |  |  | Datum: | 8. 6. 2024
| Zadavatel: |  |  |  |  | IČ:
|  | Obec Braňany, Bilinská 76, 435 22 Braňany |  |  |  | DIČ:
| Uchazeč: |  |  |  |  | IČ: | Vyplň údaj
|  | Vyplň údaj |  |  |  | DIČ: | Vyplň údaj
| Projektant: |  |  |  |  | IČ:
|  | IPOKa,s.r.o., Blanky Waleské 558, Cerhenice 281 02 |  |  |  | DIČ:
| Zpracovatel: |  |  |  |  | IČ:
DIČ:
Poznámka:
| Cena bez DPH | [5 empty] | 0
|  |  | Základ daně |  |  | Sazba daně | Výše daně
| DPH | základní | 0 |  |  | 21% | 0
|  | snížená | 0 |  |  | 12% | 0
|  | zákl. přenesená | 0 |  |  | 21% | 0
|  | sníž. přenesená | 0 |  |  | 12% | 0
|  | nulová | 0 |  |  | 0% | 0
| Cena s DPH |  |  | v | CZK |  | 0
| Projektant |  |  | Zpracovatel
| Datum a podpis: |  | Razítko | Datum a podpis: |  |  | Razítko
| Objednavatel |  |  | Uchazeč
| Datum a podpis: |  | Razítko | Datum a podpis: |  |  | Razítko
REKAPITULACE ČLENĚNÍ SOUPISU PRACÍ
Stavba:
Novostavba dětské skupiny Braňany
Objekt:
06 - VZT
Místo: | [5 empty] | Datum: | 8. 6. 2024
Zadavatel: |  |  | Obec Braňany, Bilinská 76, 435 22 Braňany |  |  | Projektant: | IPOKa,s.r.o., Blanky Waleské 558, Cerhenice 281 02
Uchazeč: |  |  | Vyplň údaj |  |  | Zpracovatel:
Kód dílu - Popis | [6 empty] | Cena celkem [CZK]
Náklady ze soupisu prací | [6 empty] | 0 | [11 empty] | -1
| 751 - Vzduchotechnika | [5 empty] | 0
| D1 - Nucené větrání | [5 empty] | 0
| D2 - Ostatní položky | [5 empty] | 0
SOUPIS PRACÍ
Stavba:
Novostavba dětské skupiny Braňany
Objekt:
06 - VZT
Místo: | [5 empty] | Datum: | 8. 6. 2024
Zadavatel: |  |  | Obec Braňany, Bilinská 76, 435 22 Braňany |  |  | Projektant: | IPOKa,s.r.o., Blanky Waleské 558, Cerhenice 281 02
Uchazeč: |  |  | Vyplň údaj |  |  | Zpracovatel:
PČ | Typ | Kód | Popis | MJ | Množství | J.cena [CZK] | Cena celkem [CZK] | Cenová soustava |  | DPH | J. Nh [h] | Nh celkem [h] | J. hmotnost [t] | Hmotnost celkem [t] | J. suť [t] | Suť Celkem [t]
Náklady soupisu celkem | [6 empty] | 0 |  |  |  |  | 0 |  | 0 |  | 0 |  | D | -1 | [10 empty] | 0
| D | 751 | Vzduchotechnika |  |  |  | 0 |  |  |  |  | 0 |  | 0 |  | 0 | 2 | D | 0 |  |  |  | ROZPOCET | [6 empty] | 0
| D | D1 | Nucené větrání |  |  |  | 0 |  |  |  |  | 0 |  | 0 |  | 0 | 1 | D | 1 |  |  |  | ROZPOCET | [6 empty] | 0
1 | M | 2.01 | Rekuperační jednotka, vzduchový výkon 480 m3/h při 200 Pa, rotační rekuperátor, filtr ePM1 60% (přívod) a ePM10 60% (odvod), ventilátory s EC motory, dvojitý plášť jednotky vyplněn 30 mm tepelné a protihlukové izolace z minerální vlny | ks | 1 |  | 0 |  |  | základní |  | 0 | 0 | 0 | 0 | 0 | 8 | M | 2 |  |  |  | ROZPOCET | 0 | 0 | 0 | 0 | 0 | 1 | 0 | 4 | 2
| VV |  | nástěnná instalace, rozměry 920 x 584 x 850 mm, hmotnost 85 kg, RAL 9010, napájení 230 V, certifikace Eurovent a PHI | [14 empty] | VV | 2 | 1 | True | 0 | ROZPOCET
| VV |  | 1,0 |  | 1 | [12 empty] | VV | 2 | 2 | True | 0 | ROZPOCET
| VV |  | Součet |  | 1 | [12 empty] | VV | 2 | 4 | True | 1 | ROZPOCET
2 | M | 2.02 | Elektrický ohřívač 2,1 kW, 230 V, pro instalaci do potrubí | ks | 1 |  | 0 |  |  | základní |  | 0 | 0 | 0 | 0 | 0 | 8 | M | 2 |  |  |  | ROZPOCET | 0 | 0 | 0 | 0 | 0 | 1 | 0 | 4 | 4
3 | M | 2.03 | Spona rychloupínací DN 200 | ks | 4 |  | 0 |  |  | základní |  | 0 | 0 | 0 | 0 | 0 | 8 | M | 2 |  |  |  | ROZPOCET | 0 | 0 | 0 | 0 | 0 | 1 | 0 | 4 | 6
4 | M | 2.04 | Ohebný tlumič hluku DN 200-1000 | ks | 4 |  | 0 |  |  | základní |  | 0 | 0 | 0 | 0 | 0 | 8 | M | 2 |  |  |  | ROZPOCET | 0 | 0 | 0 | 0 | 0 | 1 | 0 | 4 | 8
5 | M | 2.05 | Tlumič hluku DN 125-600 | ks | 1 |  | 0 |  |  | základní |  | 0 | 0 | 0 | 0 | 0 | 8 | M | 2 |  |  |  | ROZPOCET | 0 | 0 | 0 | 0 | 0 | 1 | 0 | 4 | 10
6 | M | 2.06 | Tlumič hluku DN 200-600 | ks | 1 |  | 0 |  |  | základní |  | 0 | 0 | 0 | 0 | 0 | 8 | M | 2 |  |  |  | ROZPOCET | 0 | 0 | 0 | 0 | 0 | 1 | 0 | 4 | 12
7 | M | 2.07 | Tlumič hluku DN 250-600 | ks | 3 |  | 0 |  |  | základní |  | 0 | 0 | 0 | 0 | 0 | 8 | M | 2 |  |  |  | ROZPOCET | 0 | 0 | 0 | 0 | 0 | 1 | 0 | 4 | 14
8 | M | 2.08 | Ovladač nástěnný dotykový, s barevným displejem, bílý | ks | 1 |  | 0 |  |  | základní |  | 0 | 0 | 0 | 0 | 0 | 8 | M | 2 |  |  |  | ROZPOCET | 0 | 0 | 0 | 0 | 0 | 1 | 0 | 4 | 16
9 | M | 2.09 | Čidlo CO2 pro instalaci na stěnu, IR | ks | 2 |  | 0 |  |  | základní |  | 0 | 0 | 0 | 0 | 0 | 8 | M | 2 |  |  |  | ROZPOCET | 0 | 0 | 0 | 0 | 0 | 1 | 0 | 4 | 18
10 | M | 2.10 | Čidlo kouře do potrubí | ks | 2 |  | 0 |  |  | základní |  | 0 | 0 | 0 | 0 | 0 | 8 | M | 2 |  |  |  | ROZPOCET | 0 | 0 | 0 | 0 | 0 | 1 | 0 | 4 | 20
11 | M | 2.11 | Klapka těsná, se servopohonem | ks | 2 |  | 0 |  |  | základní |  | 0 | 0 | 0 | 0 | 0 | 8 | M | 2 |  |  |  | ROZPOCET | 0 | 0 | 0 | 0 | 0 | 1 | 0 | 4 | 22
12 | M | 2.12 | Požární klapka DN125, mechanická | ks | 1 |  | 0 |  |  | základní |  | 0 | 0 | 0 | 0 | 0 | 8 | M | 2 |  |  |  | ROZPOCET | 0 | 0 | 0 | 0 | 0 | 1 | 0 | 4 | 24
13 | M | 2.13 | Textilní vyústka čtvrtkruhová, délka 5000 mm, průtok 200 m3/h, vzor dle investora, včetně instalačního příslušenství | kpl | 2 |  | 0 |  |  | základní |  | 0 | 0 | 0 | 0 | 0 | 8 | M | 2 |  |  |  | ROZPOCET | 0 | 0 | 0 | 0 | 0 | 1 | 0 | 4 | 26
14 | M | 2.14 | Mřížka výfuková/odsávací | ks | 5 |  | 0 |  |  | základní |  | 0 | 0 | 0 | 0 | 0 | 8 | M | 2 |  |  |  | ROZPOCET | 0 | 0 | 0 | 0 | 0 | 1 | 0 | 4 | 28
15 | M | 2.15 | Talířový ventil DN 100 včetně zděře | ks | 3 |  | 0 |  |  | základní |  | 0 | 0 | 0 | 0 | 0 | 8 | M | 2 |  |  |  | ROZPOCET | 0 | 0 | 0 | 0 | 0 | 1 | 0 | 4 | 30
16 | M | 2.16 | Regulátor konstantního průtoku, ruční | ks | 2 |  | 0 |  |  | základní |  | 0 | 0 | 0 | 0 | 0 | 8 | M | 2 |  |  |  | ROZPOCET | 0 | 0 | 0 | 0 | 0 | 1 | 0 | 4 | 32
17 | M | 2.17 | Spiro DN80 včetně tvarovek 20 % | bm | 6 |  | 0 |  |  | základní |  | 0 | 0 | 0 | 0 | 0 | 8 | M | 2 |  |  |  | ROZPOCET | 0 | 0 | 0 | 0 | 0 | 1 | 0 | 4 | 34
18 | M | 2.18 | Spiro DN125 včetně tvarovek 20 % | bm | 8 |  | 0 |  |  | základní |  | 0 | 0 | 0 | 0 | 0 | 8 | M | 2 |  |  |  | ROZPOCET | 0 | 0 | 0 | 0 | 0 | 1 | 0 | 4 | 36
19 | M | 2.19 | Spiro DN160 včetně tvarovek 30 % | bm | 22 |  | 0 |  |  | základní |  | 0 | 0 | 0 | 0 | 0 | 8 | M | 2 |  |  |  | ROZPOCET | 0 | 0 | 0 | 0 | 0 | 1 | 0 | 4 | 38
20 | M | 2.20 | Spiro DN200 včetně tvarovek 30 % | bm | 3 |  | 0 |  |  | základní |  | 0 | 0 | 0 | 0 | 0 | 8 | M | 2 |  |  |  | ROZPOCET | 0 | 0 | 0 | 0 | 0 | 1 | 0 | 4 | 40
21 | M | 2.21 | Spiro DN250 včetně tvarovek 30 % | bm | 20 |  | 0 |  |  | základní |  | 0 | 0 | 0 | 0 | 0 | 8 | M | 2 |  |  |  | ROZPOCET | 0 | 0 | 0 | 0 | 0 | 1 | 0 | 4 | 42
22 | M | 2.22 | Odsávací ventilátor 50 m3/h do technické místnosti, s integrovanou klapkou | ks | 1 |  | 0 |  |  | základní |  | 0 | 0 | 0 | 0 | 0 | 8 | M | 2 |  |  |  | ROZPOCET | 0 | 0 | 0 | 0 | 0 | 1 | 0 | 4 | 44
23 | M | 2.23 | Nasávací /výfuková žaluzie s mřížkou proti ptactvu | ks | 3 |  | 0 |  |  | základní |  | 0 | 0 | 0 | 0 | 0 | 8 | M | 2 |  |  |  | ROZPOCET | 0 | 0 | 0 | 0 | 0 | 1 | 0 | 4 | 46
24 | M | 2.24 | Požární izolace | m2 | 11 |  | 0 |  |  | základní |  | 0 | 0 | 0 | 0 | 0 | 8 | M | 2 |  |  |  | ROZPOCET | 0 | 0 | 0 | 0 | 0 | 1 | 0 | 4 | 48
| D | D2 | Ostatní položky |  |  |  | 0 |  |  |  |  | 0 |  | 0 |  | 0 | 1 | D | 1 |  |  |  | ROZPOCET | [6 empty] | 0
25 | K | SP_02 | Doprava | kpl | 1 |  | 0 |  |  | základní |  | 0 | 0 | 0 | 0 | 0 | 4 | K | 2 |  |  |  | ROZPOCET | 0 | 0 | 0 | 0 | 0 | 1 | 0 | 4 | 52
26 | K | SP_03 | Zaškolení obsluhy | kpl | 1 |  | 0 |  |  | základní |  | 0 | 0 | 0 | 0 | 0 | 4 | K | 2 |  |  |  | ROZPOCET | 0 | 0 | 0 | 0 | 0 | 1 | 0 | 4 | 54
27 | K | SP_04 | Zaregulování systému | kpl | 1 |  | 0 |  |  | základní |  | 0 | 0 | 0 | 0 | 0 | 4 | K | 2 |  |  |  | ROZPOCET | 0 | 0 | 0 | 0 | 0 | 1 | 0 | 4 | 56
28 | K | SP_05 | Práce | kpl | 1 |  | 0 |  |  | základní |  | 0 | 0 | 0 | 0 | 0 | 4 | K | 2 |  |  |  | ROZPOCET | 0 | 0 | 0 | 0 | 0 | 1 | 0 | 4 | 58
29 | M | SP_06 | Montážní a spojovací materiál | kpl | 1 |  | 0 |  |  | základní |  | 0 | 0 | 0 | 0 | 0 | 8 | M | 2 |  |  |  | ROZPOCET | 0 | 0 | 0 | 0 | 0 | 1 | 0 | 4 | 60

## 07 - Chlazení
{f932aeee-4b3b-4be1-aef4-ac47bccbcf21}
2
| KRYCÍ LIST SOUPISU PRACÍ | [7 empty] | v --- níže se nacházejí doplnkové a pomocné údaje k sestavám --- v | [8 empty] | False
Stavba:
Novostavba dětské skupiny Braňany
Objekt:
07 - Chlazení
| KSO: |  |  |  |  | CC-CZ:
| Místo: |  |  |  |  | Datum: | 8. 6. 2024
| Zadavatel: |  |  |  |  | IČ:
|  | Obec Braňany, Bilinská 76, 435 22 Braňany |  |  |  | DIČ:
| Uchazeč: |  |  |  |  | IČ: | Vyplň údaj
|  | Vyplň údaj |  |  |  | DIČ: | Vyplň údaj
| Projektant: |  |  |  |  | IČ:
|  | IPOKa,s.r.o., Blanky Waleské 558, Cerhenice 281 02 |  |  |  | DIČ:
| Zpracovatel: |  |  |  |  | IČ:
DIČ:
Poznámka:
| Cena bez DPH | [5 empty] | 0
|  |  | Základ daně |  |  | Sazba daně | Výše daně
| DPH | základní | 0 |  |  | 21% | 0
|  | snížená | 0 |  |  | 12% | 0
|  | zákl. přenesená | 0 |  |  | 21% | 0
|  | sníž. přenesená | 0 |  |  | 12% | 0
|  | nulová | 0 |  |  | 0% | 0
| Cena s DPH |  |  | v | CZK |  | 0
| Projektant |  |  | Zpracovatel
| Datum a podpis: |  | Razítko | Datum a podpis: |  |  | Razítko
| Objednavatel |  |  | Uchazeč
| Datum a podpis: |  | Razítko | Datum a podpis: |  |  | Razítko
REKAPITULACE ČLENĚNÍ SOUPISU PRACÍ
Stavba:
Novostavba dětské skupiny Braňany
Objekt:
07 - Chlazení
Místo: | [5 empty] | Datum: | 8. 6. 2024
Zadavatel: |  |  | Obec Braňany, Bilinská 76, 435 22 Braňany |  |  | Projektant: | IPOKa,s.r.o., Blanky Waleské 558, Cerhenice 281 02
Uchazeč: |  |  | Vyplň údaj |  |  | Zpracovatel:
Kód dílu - Popis | [6 empty] | Cena celkem [CZK]
Náklady ze soupisu prací | [6 empty] | 0 | [11 empty] | -1
| 751 - Vzduchotechnika | [5 empty] | 0
| D1 - Chlazení | [5 empty] | 0
| D2 - Ostatní položky | [5 empty] | 0
SOUPIS PRACÍ
Stavba:
Novostavba dětské skupiny Braňany
Objekt:
07 - Chlazení
Místo: | [5 empty] | Datum: | 8. 6. 2024
Zadavatel: |  |  | Obec Braňany, Bilinská 76, 435 22 Braňany |  |  | Projektant: | IPOKa,s.r.o., Blanky Waleské 558, Cerhenice 281 02
Uchazeč: |  |  | Vyplň údaj |  |  | Zpracovatel:
PČ | Typ | Kód | Popis | MJ | Množství | J.cena [CZK] | Cena celkem [CZK] | Cenová soustava |  | DPH | J. Nh [h] | Nh celkem [h] | J. hmotnost [t] | Hmotnost celkem [t] | J. suť [t] | Suť Celkem [t]
Náklady soupisu celkem | [6 empty] | 0 |  |  |  |  | 0 |  | 0 |  | 0 |  | D | -1 | [10 empty] | 0
| D | 751 | Vzduchotechnika |  |  |  | 0 |  |  |  |  | 0 |  | 0 |  | 0 | 2 | D | 0 |  |  |  | ROZPOCET | [6 empty] | 0
| D | D1 | Chlazení |  |  |  | 0 |  |  |  |  | 0 |  | 0 |  | 0 | 1 | D | 1 |  |  |  | ROZPOCET | [6 empty] | 0
1 | M | 1.1 | Venkovní multisplitová jednotka, jmenovitý výkon chlazení 5,0 kW (1,7 až 7,1kW), EER 4,90, jmenovitý výkon vytápění 6,0 kW (1,0 až 7,5 kW), COP 5,17, hladina akustického výkonu při chlazení 62 dB(A), chladivo R32, množství chladiva 1,80 kg | ks | 1 |  | 0 |  |  | základní |  | 0 | 0 | 0 | 0 | 0 | 8 | M | 2 |  |  |  | ROZPOCET | 0 | 0 | 0 | 0 | 0 | 1 | 0 | 4 | 2
| VV |  | chlazení od -15 do +46 °C, vytápění od -15 do +24 °C, možnost připojení až 3 vnitřních jednotek (min. 2) | [14 empty] | VV | 2 | 1 | True | 0 | ROZPOCET
| VV |  | připojení 3x 6,35/9,52 mm, maximální délka potrubí 40 m, napájení 1f/230V/50 Hz, rozměry 640 x 850 (+65) x 290 mm, hmotnost 48,5 kg | [14 empty] | VV | 2 | 1 | True | 0 | ROZPOCET
| VV |  | předplněno chladivem na 40 m | [14 empty] | VV | 2 | 1 | True | 0 | ROZPOCET
| VV |  | 1,0 |  | 1 | [12 empty] | VV | 2 | 2 | True | 0 | ROZPOCET
| VV |  | Součet |  | 1 | [12 empty] | VV | 2 | 4 | True | 1 | ROZPOCET
2 | M | 1.2 | Vnitřní nástěnná jednotka včetně IR ovladače, jmenovitý chladicí výkon 2,5 kW, jmenovitý topný výkon 3,4 kW, hladina akustického tlaku při chlazení 19 až 36 dB(A), rozměr 290 x 870 x 230 mm, hmotnost 9,5 kg. | ks | 4 |  | 0 |  |  | základní |  | 0 | 0 | 0 | 0 | 0 | 8 | M | 2 |  |  |  | ROZPOCET | 0 | 0 | 0 | 0 | 0 | 1 | 0 | 4 | 4
3 | M | 1.3 | Cu potrubí 6,35x9,52 mm vč. tepelné izolace | bm | 71 |  | 0 |  |  | základní |  | 0 | 0 | 0 | 0 | 0 | 8 | M | 2 |  |  |  | ROZPOCET | 0 | 0 | 0 | 0 | 0 | 1 | 0 | 4 | 6
4 | M | 1.4 | Konzola pod venkovní multisplit jednotku | ks | 2 |  | 0 |  |  | základní |  | 0 | 0 | 0 | 0 | 0 | 8 | M | 2 |  |  |  | ROZPOCET | 0 | 0 | 0 | 0 | 0 | 1 | 0 | 4 | 8
5 | M | 1.5 | Potrubí na odvod kondenzátu samospádem | bm | 20 |  | 0 |  |  | základní |  | 0 | 0 | 0 | 0 | 0 | 8 | M | 2 |  |  |  | ROZPOCET | 0 | 0 | 0 | 0 | 0 | 1 | 0 | 4 | 10
6 | M | 1.6 | Žlab s víkem na střechu pro Cu potrubí vedené na střeše | bm | 4 |  | 0 |  |  | základní |  | 0 | 0 | 0 | 0 | 0 | 8 | M | 2 |  |  |  | ROZPOCET | 0 | 0 | 0 | 0 | 0 | 1 | 0 | 4 | 12
7 | M | 1.7 | Páska odolná vůči UV záření pro tepelnou izolaci Cu potrubí ve venkovním prostředí | kpl | 1 |  | 0 |  |  | základní |  | 0 | 0 | 0 | 0 | 0 | 8 | M | 2 |  |  |  | ROZPOCET | 0 | 0 | 0 | 0 | 0 | 1 | 0 | 4 | 14
8 | M | 1.8 | Potrubí pro prostup na střechu | kpl | 1 |  | 0 |  |  | základní |  | 0 | 0 | 0 | 0 | 0 | 8 | M | 2 |  |  |  | ROZPOCET | 0 | 0 | 0 | 0 | 0 | 1 | 0 | 4 | 16
| D | D2 | Ostatní položky |  |  |  | 0 |  |  |  |  | 0 |  | 0 |  | 0 | 1 | D | 1 |  |  |  | ROZPOCET | [6 empty] | 0
9 | K | SP_02 | Doprava | kpl | 1 |  | 0 |  |  | základní |  | 0 | 0 | 0 | 0 | 0 | 4 | K | 2 |  |  |  | ROZPOCET | 0 | 0 | 0 | 0 | 0 | 1 | 0 | 4 | 20
10 | K | SP_03 | Zaškolení obsluhy | kpl | 1 |  | 0 |  |  | základní |  | 0 | 0 | 0 | 0 | 0 | 4 | K | 2 |  |  |  | ROZPOCET | 0 | 0 | 0 | 0 | 0 | 1 | 0 | 4 | 22
11 | K | SP_05 | Práce | kpl | 1 |  | 0 |  |  | základní |  | 0 | 0 | 0 | 0 | 0 | 4 | K | 2 |  |  |  | ROZPOCET | 0 | 0 | 0 | 0 | 0 | 1 | 0 | 4 | 24
12 | M | SP_06 | Montážní a spojovací materiál | kpl | 1 |  | 0 |  |  | základní |  | 0 | 0 | 0 | 0 | 0 | 8 | M | 2 |  |  |  | ROZPOCET | 0 | 0 | 0 | 0 | 0 | 1 | 0 | 4 | 26

## 08 - Elektroinstalace FVE
{4e006344-9cbf-4691-8640-7b3e1f1a67c6}
2
| KRYCÍ LIST SOUPISU PRACÍ | [7 empty] | v --- níže se nacházejí doplnkové a pomocné údaje k sestavám --- v | [8 empty] | False
Stavba:
Novostavba dětské skupiny Braňany
Objekt:
08 - Elektroinstalace FVE
| KSO: |  |  |  |  | CC-CZ:
| Místo: |  |  |  |  | Datum: | 8. 6. 2024
| Zadavatel: |  |  |  |  | IČ:
|  | Obec Braňany, Bilinská 76, 435 22 Braňany |  |  |  | DIČ:
| Uchazeč: |  |  |  |  | IČ: | Vyplň údaj
|  | Vyplň údaj |  |  |  | DIČ: | Vyplň údaj
| Projektant: |  |  |  |  | IČ:
|  | IPOKa,s.r.o., Blanky Waleské 558, Cerhenice 281 02 |  |  |  | DIČ:
| Zpracovatel: |  |  |  |  | IČ:
DIČ:
Poznámka:
| Cena bez DPH | [5 empty] | 0
|  |  | Základ daně |  |  | Sazba daně | Výše daně
| DPH | základní | 0 |  |  | 21% | 0
|  | snížená | 0 |  |  | 12% | 0
|  | zákl. přenesená | 0 |  |  | 21% | 0
|  | sníž. přenesená | 0 |  |  | 12% | 0
|  | nulová | 0 |  |  | 0% | 0
| Cena s DPH |  |  | v | CZK |  | 0
| Projektant |  |  | Zpracovatel
| Datum a podpis: |  | Razítko | Datum a podpis: |  |  | Razítko
| Objednavatel |  |  | Uchazeč
| Datum a podpis: |  | Razítko | Datum a podpis: |  |  | Razítko
REKAPITULACE ČLENĚNÍ SOUPISU PRACÍ
Stavba:
Novostavba dětské skupiny Braňany
Objekt:
08 - Elektroinstalace FVE
Místo: | [5 empty] | Datum: | 8. 6. 2024
Zadavatel: |  |  | Obec Braňany, Bilinská 76, 435 22 Braňany |  |  | Projektant: | IPOKa,s.r.o., Blanky Waleské 558, Cerhenice 281 02
Uchazeč: |  |  | Vyplň údaj |  |  | Zpracovatel:
Kód dílu - Popis | [6 empty] | Cena celkem [CZK]
Náklady ze soupisu prací | [6 empty] | 0 | [11 empty] | -1
| 741 - Elektroinstalace - FVE | [5 empty] | 0
SOUPIS PRACÍ
Stavba:
Novostavba dětské skupiny Braňany
Objekt:
08 - Elektroinstalace FVE
Místo: | [5 empty] | Datum: | 8. 6. 2024
Zadavatel: |  |  | Obec Braňany, Bilinská 76, 435 22 Braňany |  |  | Projektant: | IPOKa,s.r.o., Blanky Waleské 558, Cerhenice 281 02
Uchazeč: |  |  | Vyplň údaj |  |  | Zpracovatel:
PČ | Typ | Kód | Popis | MJ | Množství | J.cena [CZK] | Cena celkem [CZK] | Cenová soustava |  | DPH | J. Nh [h] | Nh celkem [h] | J. hmotnost [t] | Hmotnost celkem [t] | J. suť [t] | Suť Celkem [t]
Náklady soupisu celkem | [6 empty] | 0 |  |  |  |  | 0 |  | 0 |  | 0 |  | D | -1 | [7 empty] | 0
| D | 741 | Elektroinstalace - FVE |  |  |  | 0 |  |  |  |  | 0 |  | 0 |  | 0 | 2 | D | 0 | ROZPOCET | [6 empty] | 0
1 | K | 210020302 | montáž el. instalace | kpl | 1 |  | 0 |  |  | základní |  | 0 | 0 | 0 | 0 | 0 | 4 | K | 1 | ROZPOCET | 0 | 0 | 0 | 0 | 0 | 1 | 0 | 4 | 2
2 | K | 320410018 | Doprava materiálu | ks | 1 |  | 0 |  |  | základní |  | 0 | 0 | 0 | 0 | 0 | 4 | K | 1 | ROZPOCET | 0 | 0 | 0 | 0 | 0 | 1 | 0 | 4 | 4
3 | K | 320410018.1 | Revizní zpráva | kpl | 1 |  | 0 |  |  | základní |  | 0 | 0 | 0 | 0 | 0 | 4 | K | 1 | ROZPOCET | 0 | 0 | 0 | 0 | 0 | 1 | 0 | 4 | 6
4 | K | 320410018.2 | Recyklační poplatky | ks | 1 |  | 0 |  |  | základní |  | 0 | 0 | 0 | 0 | 0 | 4 | K | 1 | ROZPOCET | 0 | 0 | 0 | 0 | 0 | 1 | 0 | 4 | 8
5 | K | 000002 | kabeláž s funkční odolností | kpl | 1 |  | 0 |  |  | základní |  | 0 | 0 | 0 | 0 | 0 | 4 | K | 1 | ROZPOCET | 0 | 0 | 0 | 0 | 0 | 1 | 0 | 4 | 10
6 | K | 000002.1 | Doplnění rozvaděčů | kpl | 1 |  | 0 |  |  | základní |  | 0 | 0 | 0 | 0 | 0 | 4 | K | 1 | ROZPOCET | 0 | 0 | 0 | 0 | 0 | 1 | 0 | 4 | 12
7 | M | VRN1 | Prořez | kus | 1 |  | 0 |  |  | základní |  | 0 | 0 | 0 | 0 | 0 | 8 | M | 1 | ROZPOCET | 0 | 0 | 0 | 0 | 0 | 1 | 0 | 4 | -852634834
8 | M | VRN2 | Podružný materiál | kus | 1 |  | 0 |  |  | základní |  | 0 | 0 | 0 | 0 | 0 | 8 | M | 1 | ROZPOCET | 0 | 0 | 0 | 0 | 0 | 1 | 0 | 4 | -695223635

## 09 - FVE
{7ff36b4e-403c-4624-ab3e-470a730b9160}
2
| KRYCÍ LIST SOUPISU PRACÍ | [7 empty] | v --- níže se nacházejí doplnkové a pomocné údaje k sestavám --- v | [8 empty] | False
Stavba:
Novostavba dětské skupiny Braňany
Objekt:
09 - FVE
| KSO: |  |  |  |  | CC-CZ:
| Místo: |  |  |  |  | Datum: | 8. 6. 2024
| Zadavatel: |  |  |  |  | IČ:
|  | Obec Braňany, Bilinská 76, 435 22 Braňany |  |  |  | DIČ:
| Uchazeč: |  |  |  |  | IČ: | Vyplň údaj
|  | Vyplň údaj |  |  |  | DIČ: | Vyplň údaj
| Projektant: |  |  |  |  | IČ:
|  | IPOKa,s.r.o., Blanky Waleské 558, Cerhenice 281 02 |  |  |  | DIČ:
| Zpracovatel: |  |  |  |  | IČ:
DIČ:
Poznámka:
| Cena bez DPH | [5 empty] | 0
|  |  | Základ daně |  |  | Sazba daně | Výše daně
| DPH | základní | 0 |  |  | 21% | 0
|  | snížená | 0 |  |  | 12% | 0
|  | zákl. přenesená | 0 |  |  | 21% | 0
|  | sníž. přenesená | 0 |  |  | 12% | 0
|  | nulová | 0 |  |  | 0% | 0
| Cena s DPH |  |  | v | CZK |  | 0
| Projektant |  |  | Zpracovatel
| Datum a podpis: |  | Razítko | Datum a podpis: |  |  | Razítko
| Objednavatel |  |  | Uchazeč
| Datum a podpis: |  | Razítko | Datum a podpis: |  |  | Razítko
REKAPITULACE ČLENĚNÍ SOUPISU PRACÍ
Stavba:
Novostavba dětské skupiny Braňany
Objekt:
09 - FVE
Místo: | [5 empty] | Datum: | 8. 6. 2024
Zadavatel: |  |  | Obec Braňany, Bilinská 76, 435 22 Braňany |  |  | Projektant: | IPOKa,s.r.o., Blanky Waleské 558, Cerhenice 281 02
Uchazeč: |  |  | Vyplň údaj |  |  | Zpracovatel:
Kód dílu - Popis | [6 empty] | Cena celkem [CZK]
Náklady ze soupisu prací | [6 empty] | 0 | [11 empty] | -1
| 741 - Montáže a dodávky FVE | [5 empty] | 0
SOUPIS PRACÍ
Stavba:
Novostavba dětské skupiny Braňany
Objekt:
09 - FVE
Místo: | [5 empty] | Datum: | 8. 6. 2024
Zadavatel: |  |  | Obec Braňany, Bilinská 76, 435 22 Braňany |  |  | Projektant: | IPOKa,s.r.o., Blanky Waleské 558, Cerhenice 281 02
Uchazeč: |  |  | Vyplň údaj |  |  | Zpracovatel:
PČ | Typ | Kód | Popis | MJ | Množství | J.cena [CZK] | Cena celkem [CZK] | Cenová soustava |  | DPH | J. Nh [h] | Nh celkem [h] | J. hmotnost [t] | Hmotnost celkem [t] | J. suť [t] | Suť Celkem [t]
Náklady soupisu celkem | [6 empty] | 0 |  |  |  |  | 0 |  | 0 |  | 0 |  | D | -1 | [7 empty] | 0
| D | 741 | Montáže a dodávky FVE |  |  |  | 0 |  |  |  |  | 0 |  | 0 |  | 0 | 2 | D | 0 | ROZPOCET | [6 empty] | 0
1 | K | 210010301 | montáž panelu FVE | ks | 14 |  | 0 |  |  | základní |  | 0 | 0 | 0 | 0 | 0 | 4 | K | 1 | ROZPOCET | 0 | 0 | 0 | 0 | 0 | 1 | 0 | 4 | 2
2 | K | 210010302 | montáž optimizérů | ks | 14 |  | 0 |  |  | základní |  | 0 | 0 | 0 | 0 | 0 | 4 | K | 1 | ROZPOCET | 0 | 0 | 0 | 0 | 0 | 1 | 0 | 4 | 4
3 | K | 210010311 | montáž a zapojení střídače | ks | 1 |  | 0 |  |  | základní |  | 0 | 0 | 0 | 0 | 0 | 4 | K | 1 | ROZPOCET | 0 | 0 | 0 | 0 | 0 | 1 | 0 | 4 | 6
4 | K | 210010312 | montáž a zapojení baterie | ks | 1 |  | 0 |  |  | základní |  | 0 | 0 | 0 | 0 | 0 | 4 | K | 1 | ROZPOCET | 0 | 0 | 0 | 0 | 0 | 1 | 0 | 4 | 8
5 | K | 210020302 | vodič 6 mm2 | m | 80 |  | 0 |  |  | základní |  | 0 | 0 | 0 | 0 | 0 | 4 | K | 1 | ROZPOCET | 0 | 0 | 0 | 0 | 0 | 1 | 0 | 4 | 10
6 | K | 210020302.1 | průrazy, vrtání, následné vyspravení | kpl | 1 |  | 0 |  |  | základní |  | 0 | 0 | 0 | 0 | 0 | 4 | K | 1 | ROZPOCET | 0 | 0 | 0 | 0 | 0 | 1 | 0 | 4 | 12
7 | K | 210020302.2 | vodič CYA16 zž | m | 80 |  | 0 |  |  | základní |  | 0 | 0 | 0 | 0 | 0 | 4 | K | 1 | ROZPOCET | 0 | 0 | 0 | 0 | 0 | 1 | 0 | 4 | 14
8 | K | 210020302.3 | montáž konstrukce pro FVE panel | ks | 14 |  | 0 |  |  | základní |  | 0 | 0 | 0 | 0 | 0 | 4 | K | 1 | ROZPOCET | 0 | 0 | 0 | 0 | 0 | 1 | 0 | 4 | 16
9 | K | 320410018 | Doprava materiálu | ks | 1 |  | 0 |  |  | základní |  | 0 | 0 | 0 | 0 | 0 | 4 | K | 1 | ROZPOCET | 0 | 0 | 0 | 0 | 0 | 1 | 0 | 4 | 18
10 | K | 320410018.1 | Zaškolení investora | h | 4 |  | 0 |  |  | základní |  | 0 | 0 | 0 | 0 | 0 | 4 | K | 1 | ROZPOCET | 0 | 0 | 0 | 0 | 0 | 1 | 0 | 4 | 20
11 | K | 320410018.2 | Revizní zpráva | kpl | 1 |  | 0 |  |  | základní |  | 0 | 0 | 0 | 0 | 0 | 4 | K | 1 | ROZPOCET | 0 | 0 | 0 | 0 | 0 | 1 | 0 | 4 | 22
12 | K | 320410018.3 | Zprovoznění FV systému | kpl | 1 |  | 0 |  |  | základní |  | 0 | 0 | 0 | 0 | 0 | 4 | K | 1 | ROZPOCET | 0 | 0 | 0 | 0 | 0 | 1 | 0 | 4 | 24
13 | K | 320410018.4 | Recyklační poplatky | ks | 1 |  | 0 |  |  | základní |  | 0 | 0 | 0 | 0 | 0 | 4 | K | 1 | ROZPOCET | 0 | 0 | 0 | 0 | 0 | 1 | 0 | 4 | 26
14 | M | 000001 | Střídač | ks | 1 |  | 0 |  |  | základní |  | 0 | 0 | 0 | 0 | 0 | 8 | M | 1 | ROZPOCET | 0 | 0 | 0 | 0 | 0 | 1 | 0 | 4 | 1585436713
15 | M | 000002 | Baterie | ks | 1 |  | 0 |  |  | základní |  | 0 | 0 | 0 | 0 | 0 | 8 | M | 1 | ROZPOCET | 0 | 0 | 0 | 0 | 0 | 1 | 0 | 4 | 1074487184
16 | M | 000003 | Baterie | ks | 1 |  | 0 |  |  | základní |  | 0 | 0 | 0 | 0 | 0 | 8 | M | 1 | ROZPOCET | 0 | 0 | 0 | 0 | 0 | 1 | 0 | 4 | 251311181
17 | M | 000004 | TAP | ks | 1 |  | 0 |  |  | základní |  | 0 | 0 | 0 | 0 | 0 | 8 | M | 1 | ROZPOCET | 0 | 0 | 0 | 0 | 0 | 1 | 0 | 4 | -1431044090
18 | M | 000005 | CCA Kit + TAP | kpl | 1 |  | 0 |  |  | základní |  | 0 | 0 | 0 | 0 | 0 | 8 | M | 1 | ROZPOCET | 0 | 0 | 0 | 0 | 0 | 1 | 0 | 4 | -482515900
19 | M | 000006 | Optimizér | ks | 14 |  | 0 |  |  | základní |  | 0 | 0 | 0 | 0 | 0 | 8 | M | 1 | ROZPOCET | 0 | 0 | 0 | 0 | 0 | 1 | 0 | 4 | 936619176
20 | M | 000007 | STOP tlačítko nouzové otočné 2 kontakty IP55 | ks | 1 |  | 0 |  |  | základní |  | 0 | 0 | 0 | 0 | 0 | 8 | M | 1 | ROZPOCET | 0 | 0 | 0 | 0 | 0 | 1 | 0 | 4 | 473676669
21 | M | 000002.5 | FV panel | ks | 14 |  | 0 |  |  | základní |  | 0 | 0 | 0 | 0 | 0 | 8 | M | 1 | ROZPOCET | 0 | 0 | 0 | 0 | 0 | 1 | 0 | 4 | 501859450
22 | M | 000002.6 | vodič 6 mm2 | m | 80 |  | 0 |  |  | základní |  | 0 | 0 | 0 | 0 | 0 | 8 | M | 1 | ROZPOCET | 0 | 0 | 0 | 0 | 0 | 1 | 0 | 4 | -1092856452
23 | M | 000002.7 | vodič CYA16 zž | m | 30 |  | 0 |  |  | základní |  | 0 | 0 | 0 | 0 | 0 | 8 | M | 1 | ROZPOCET | 0 | 0 | 0 | 0 | 0 | 1 | 0 | 4 | -1402841619
24 | M | 000002.8 | Rozvaděč +RFVE vč. vybavení | ks | 1 |  | 0 |  |  | základní |  | 0 | 0 | 0 | 0 | 0 | 8 | M | 1 | ROZPOCET | 0 | 0 | 0 | 0 | 0 | 1 | 0 | 4 | -955173471
25 | M | 000002.9 | Konstrukce pro FV panel vč. kotvení | ks | 14 |  | 0 |  |  | základní |  | 0 | 0 | 0 | 0 | 0 | 8 | M | 1 | ROZPOCET | 0 | 0 | 0 | 0 | 0 | 1 | 0 | 4 | -389319286
26 | M | VRN1 | Prořez 5% | kus | 2 |  | 0 |  |  | základní |  | 0 | 0 | 0 | 0 | 0 | 8 | M | 1 | ROZPOCET | 0 | 0 | 0 | 0 | 0 | 1 | 0 | 4 | 637804928
27 | M | VRN2 | Podružný materiál | kus | 1 |  | 0 |  |  | základní |  | 0 | 0 | 0 | 0 | 0 | 8 | M | 1 | ROZPOCET | 0 | 0 | 0 | 0 | 0 | 1 | 0 | 4 | 1200868158

## VON - VRN+ON
{b501ef32-f65d-4cab-8c91-f74d498c2873}
2
| KRYCÍ LIST SOUPISU PRACÍ | [7 empty] | v --- níže se nacházejí doplnkové a pomocné údaje k sestavám --- v | [8 empty] | False
Stavba:
Novostavba dětské skupiny Braňany
Objekt:
VON - VRN+ON
| KSO: |  |  |  |  | CC-CZ:
| Místo: |  |  |  |  | Datum: | 8. 6. 2024
| Zadavatel: |  |  |  |  | IČ:
|  | Obec Braňany, Bilinská 76, 435 22 Braňany |  |  |  | DIČ:
| Uchazeč: |  |  |  |  | IČ: | Vyplň údaj
|  | Vyplň údaj |  |  |  | DIČ: | Vyplň údaj
| Projektant: |  |  |  |  | IČ:
|  | IPOKa,s.r.o., Blanky Waleské 558, Cerhenice 281 02 |  |  |  | DIČ:
| Zpracovatel: |  |  |  |  | IČ:
DIČ:
Poznámka:
| Cena bez DPH | [5 empty] | 0
|  |  | Základ daně |  |  | Sazba daně | Výše daně
| DPH | základní | 0 |  |  | 21% | 0
|  | snížená | 0 |  |  | 12% | 0
|  | zákl. přenesená | 0 |  |  | 21% | 0
|  | sníž. přenesená | 0 |  |  | 12% | 0
|  | nulová | 0 |  |  | 0% | 0
| Cena s DPH |  |  | v | CZK |  | 0
| Projektant |  |  | Zpracovatel
| Datum a podpis: |  | Razítko | Datum a podpis: |  |  | Razítko
| Objednavatel |  |  | Uchazeč
| Datum a podpis: |  | Razítko | Datum a podpis: |  |  | Razítko
REKAPITULACE ČLENĚNÍ SOUPISU PRACÍ
Stavba:
Novostavba dětské skupiny Braňany
Objekt:
VON - VRN+ON
Místo: | [5 empty] | Datum: | 8. 6. 2024
Zadavatel: |  |  | Obec Braňany, Bilinská 76, 435 22 Braňany |  |  | Projektant: | IPOKa,s.r.o., Blanky Waleské 558, Cerhenice 281 02
Uchazeč: |  |  | Vyplň údaj |  |  | Zpracovatel:
Kód dílu - Popis | [6 empty] | Cena celkem [CZK]
Náklady ze soupisu prací | [6 empty] | 0 | [11 empty] | -1
| VRN - Vedlejší rozpočtové náklady | [5 empty] | 0
| VRN1 - Průzkumné, geodetické a projektové práce | [5 empty] | 0
| VRN3 - Zařízení staveniště | [5 empty] | 0
| VRN4 - Inženýrská činnost | [5 empty] | 0
| VRN6 - Územní vlivy | [5 empty] | 0
| VRN7 - Provozní vlivy | [5 empty] | 0
| VRN9 - Ostatní náklady | [5 empty] | 0
SOUPIS PRACÍ
Stavba:
Novostavba dětské skupiny Braňany
Objekt:
VON - VRN+ON
Místo: | [5 empty] | Datum: | 8. 6. 2024
Zadavatel: |  |  | Obec Braňany, Bilinská 76, 435 22 Braňany |  |  | Projektant: | IPOKa,s.r.o., Blanky Waleské 558, Cerhenice 281 02
Uchazeč: |  |  | Vyplň údaj |  |  | Zpracovatel:
PČ | Typ | Kód | Popis | MJ | Množství | J.cena [CZK] | Cena celkem [CZK] | Cenová soustava |  | DPH | J. Nh [h] | Nh celkem [h] | J. hmotnost [t] | Hmotnost celkem [t] | J. suť [t] | Suť Celkem [t]
Náklady soupisu celkem | [6 empty] | 0 |  |  |  |  | 0 |  | 0 |  | 0 |  | D | -1 | [10 empty] | 0
| D | VRN | Vedlejší rozpočtové náklady |  |  |  | 0 |  |  |  |  | 0 |  | 0 |  | 0 | 5 | D | 0 |  |  |  | ROZPOCET | [6 empty] | 0
| D | VRN1 | Průzkumné, geodetické a projektové práce |  |  |  | 0 |  |  |  |  | 0 |  | 0 |  | 0 | 5 | D | 1 |  |  |  | ROZPOCET | [6 empty] | 0
1 | K | 012002000 | Geodetické práce | kpl | 1 |  | 0 |  |  | základní |  | 0 | 0 | 0 | 0 | 0 | 1024 | K | 2 |  |  |  | ROZPOCET | 0 | 0 | 0 | 0 | 0 | 1 | 0 | 1024 | -742044011
| Online PSC |  | https://podminky.urs.cz/item/CS_URS_2024_01/012002000 | [14 empty] | Online PSC | 2
2 | K | 013203000 | Náklady na dopracování detailů RPD (dílenská dokumentace) | kpl | 1 |  | 0 |  |  | základní |  | 0 | 0 | 0 | 0 | 0 | 1024 | K | 2 |  |  |  | ROZPOCET | 0 | 0 | 0 | 0 | 0 | 1 | 0 | 1024 | -1772506394
| Online PSC |  | https://podminky.urs.cz/item/CS_URS_2024_01/013203000 | [14 empty] | Online PSC | 2
| VV |  | včetně výkresů a statického posouzení | [14 empty] | VV | 2 | 1 | True | 0 | ROZPOCET
| VV |  | 1,0 |  | 1 | [12 empty] | VV | 2 | 2 | True | 0 | ROZPOCET
| VV |  | Součet |  | 1 | [12 empty] | VV | 2 | 4 | True | 1 | ROZPOCET
3 | K | 013254000 | Dokumentace skutečného provedení stavby | kpl | 1 |  | 0 |  |  | základní |  | 0 | 0 | 0 | 0 | 0 | 1024 | K | 2 |  |  |  | ROZPOCET | 0 | 0 | 0 | 0 | 0 | 1 | 0 | 1024 | 1308828168
| Online PSC |  | https://podminky.urs.cz/item/CS_URS_2024_01/013254000 | [14 empty] | Online PSC | 2
4 | K | 013274000 | Fotodokumentace a pasportizace objektu | kpl | 1 |  | 0 |  |  | základní |  | 0 | 0 | 0 | 0 | 0 | 1024 | K | 2 |  |  |  | ROZPOCET | 0 | 0 | 0 | 0 | 0 | 1 | 0 | 1024 | -2054251393
| Online PSC |  | https://podminky.urs.cz/item/CS_URS_2024_01/013274000 | [14 empty] | Online PSC | 2
5 | K | 013294000 | Vypracování výrobní dokumentace všech profesí | kpl | 1 |  | 0 |  |  | základní |  | 0 | 0 | 0 | 0 | 0 | 1024 | K | 2 |  |  |  | ROZPOCET | 0 | 0 | 0 | 0 | 0 | 1 | 0 | 1024 | -455300815
| Online PSC |  | https://podminky.urs.cz/item/CS_URS_2024_01/013294000 | [14 empty] | Online PSC | 2
| D | VRN3 | Zařízení staveniště |  |  |  | 0 |  |  |  |  | 0 |  | 0 |  | 0 | 5 | D | 1 |  |  |  | ROZPOCET | [6 empty] | 0
6 | K | 030001000 | Zařízení staveniště | kpl | 1 |  | 0 |  |  | základní |  | 0 | 0 | 0 | 0 | 0 | 1024 | K | 2 |  |  |  | ROZPOCET | 0 | 0 | 0 | 0 | 0 | 1 | 0 | 1024 | -1737930922
| Online PSC |  | https://podminky.urs.cz/item/CS_URS_2024_01/030001000 | [14 empty] | Online PSC | 2
| D | VRN4 | Inženýrská činnost |  |  |  | 0 |  |  |  |  | 0 |  | 0 |  | 0 | 5 | D | 1 |  |  |  | ROZPOCET | [6 empty] | 0
7 | K | 041903001 | Inženýrská činnost při realizaci stavby | kpl | 1 |  | 0 |  |  | základní |  | 0 | 0 | 0 | 0 | 0 | 1024 | K | 2 |  |  |  | ROZPOCET | 0 | 0 | 0 | 0 | 0 | 1 | 0 | 1024 | 1303910000
8 | K | 042503000 | Plán BOZP na staveništi | kpl | 1 |  | 0 |  |  | základní |  | 0 | 0 | 0 | 0 | 0 | 1024 | K | 2 |  |  |  | ROZPOCET | 0 | 0 | 0 | 0 | 0 | 1 | 0 | 1024 | 1120239078
| Online PSC |  | https://podminky.urs.cz/item/CS_URS_2024_01/042503000 | [14 empty] | Online PSC | 2
9 | K | 043103001 | Individuální a komplexní vyzkoušení, ostatní zkoušky | kpl | 1 |  | 0 |  |  | základní |  | 0 | 0 | 0 | 0 | 0 | 1024 | K | 2 |  |  |  | ROZPOCET | 0 | 0 | 0 | 0 | 0 | 1 | 0 | 1024 | 594764688
10 | K | 044003000 | Revize a revizní zpráva | kpl | 1 |  | 0 |  |  | základní |  | 0 | 0 | 0 | 0 | 0 | 1024 | K | 2 |  |  |  | ROZPOCET | 0 | 0 | 0 | 0 | 0 | 1 | 0 | 1024 | -603845556
| Online PSC |  | https://podminky.urs.cz/item/CS_URS_2024_01/044003000 | [14 empty] | Online PSC | 2
11 | K | 045203000 | Kompletační činnost | kpl | 1 |  | 0 |  |  | základní |  | 0 | 0 | 0 | 0 | 0 | 1024 | K | 2 |  |  |  | ROZPOCET | 0 | 0 | 0 | 0 | 0 | 1 | 0 | 1024 | -61878105
| Online PSC |  | https://podminky.urs.cz/item/CS_URS_2024_01/045203000 | [14 empty] | Online PSC | 2
12 | K | 049303001 | Doklady požadované k převzetí díla | kpl | 1 |  | 0 |  |  | základní |  | 0 | 0 | 0 | 0 | 0 | 1024 | K | 2 |  |  |  | ROZPOCET | 0 | 0 | 0 | 0 | 0 | 1 | 0 | 1024 | -1940349278
| D | VRN6 | Územní vlivy |  |  |  | 0 |  |  |  |  | 0 |  | 0 |  | 0 | 5 | D | 1 |  |  |  | ROZPOCET | [6 empty] | 0
13 | K | 060001000 | Uzemní vlivy včetně zajištění DIO komunikace II. a III. třídy | kpl | 1 |  | 0 |  |  | základní |  | 0 | 0 | 0 | 0 | 0 | 1024 | K | 2 |  |  |  | ROZPOCET | 0 | 0 | 0 | 0 | 0 | 1 | 0 | 1024 | -804666633
| Online PSC |  | https://podminky.urs.cz/item/CS_URS_2024_01/060001000 | [14 empty] | Online PSC | 2
| D | VRN7 | Provozní vlivy |  |  |  | 0 |  |  |  |  | 0 |  | 0 |  | 0 | 5 | D | 1 |  |  |  | ROZPOCET | [6 empty] | 0
14 | K | 070001000 | Provozní vlivy | kpl | 1 |  | 0 |  |  | základní |  | 0 | 0 | 0 | 0 | 0 | 1024 | K | 2 |  |  |  | ROZPOCET | 0 | 0 | 0 | 0 | 0 | 1 | 0 | 1024 | -2028645611
| Online PSC |  | https://podminky.urs.cz/item/CS_URS_2024_01/070001000 | [14 empty] | Online PSC | 2
| D | VRN9 | Ostatní náklady |  |  |  | 0 |  |  |  |  | 0 |  | 0 |  | 0 | 5 | D | 1 |  |  |  | ROZPOCET | [6 empty] | 0
15 | K | 091003003 | Označení stavby | kpl | 1 |  | 0 |  |  | základní |  | 0 | 0 | 0 | 0 | 0 | 1024 | K | 2 |  |  |  | ROZPOCET | 0 | 0 | 0 | 0 | 0 | 1 | 0 | 1024 | 902954850

## Seznam figur
SEZNAM FIGUR
Kód: | 06_24_SP
Stavba: | Novostavba dětské skupiny Braňany
Datum: | 8. 6. 2024
Kód | Popis | MJ | Výměra
01 | Architektonicko-stavební řešení
P1 | Skladba podlah P1 | m2 | 84.1
| tabulka podlah |  | 0
| 24,90 "1.01 |  | 24.9
| 5,56 "1.02 |  | 5.56
| 8,34 "1.03 |  | 8.34
| 2,48 "1.04 |  | 2.48
| 10,93 "1.05 |  | 10.93
| 8,25 "1.06 |  | 8.25
| 8.04 "1.07 |  | 8.04
| 7,66 "1.09 |  | 7.66
| 7,94 "1.10 |  | 7.94
| Součet |  | 84.1
Použití figury:
632451234 | Potěr cementový samonivelační litý C25 tl přes 45 do 50 mm | m2 | 84.1
632451292 | Příplatek k cementovému samonivelačnímu litému potěru C25 ZKD 5 mm tl přes 50 mm | m2 | 252.3
713121111 | Montáž izolace tepelné podlah volně kladenými rohožemi, pásy, dílci, deskami 1 vrstva | m2 | 187.11
771111011 | Vysátí podkladu před pokládkou dlažby | m2 | 84.1
771574416 | Montáž podlah keramických hladkých lepených cementovým flexibilním lepidlem přes 9 do 12 ks/m2 | m2 | 84.1
P2 | Skladba podlah P2 | m2 | 103.01
| tabulak místností |  | 0
| 51,33 "1.08 |  | 51.33
| 51,68 "1.11 |  | 51.68
| Součet |  | 103.01
Použití figury:
632441114 | Potěr anhydritový samonivelační tl přes 40 do 50 mm ze suchých směsí | m2 | 103.01
632441119 | Příplatek k anhydritovému samonivelačnímu potěru ze suchých směsí ZKD 10 mm tl přes 50 mm | m2 | 309.03
713121111 | Montáž izolace tepelné podlah volně kladenými rohožemi, pásy, dílci, deskami 1 vrstva | m2 | 187.11
776111311 | Vysátí podkladu povlakových podlah | m2 | 103.01
776211111 | Lepení textilních pásů | m2 | 103.01
776221111 | Lepení pásů z PVC standardním lepidlem | m2 | 103.01