## Rekapitulace stavby
Export Komplet | [24 empty] | VZ | 2.0 | ZAMOK |  |  |  |  | False | False | {f23b52a6-b156-4691-a062-87d118b48bef}
[31 empty] | 0,01 | 21
[31 empty] | 0,01 | 12
|  | REKAPITULACE STAVBY | [15 empty] | v --- níže se nacházejí doplnkové a pomocné údaje k sestavám --- v | [11 empty] | Návod na vyplnění | 0,001
|  | Kód: |  |  |  |  | 2025012 | [22 empty] | Měnit lze pouze buňky se žlutým podbarvením! 1) v Rekapitulaci stavby vyplňte údaje o Účastníkovi (přenesou se do ostatních sestav i v jiných listech) 2) na vybraných listech vyplňte v sestavě Soupis prací ceny u položek | 0,01
|  | Stavba: |  |  |  |  | Řešení havarijního stavu kanalizace v Židovicích stoka A, shybka, A1 a A2 (plast) | [23 empty] | 0,01
|  | KSO: | [11 empty] | CC-CZ: | [16 empty] | 0,01
|  | Místo: |  |  |  |  | Židovice | [6 empty] | Datum: |  | 22. 8. 2025 | [14 empty] | 0,01
0,01
|  | Zadavatel: | [11 empty] | IČ: | [16 empty] | 0,01
[14 empty] | DIČ: | [16 empty] | 0,01
0,01
|  | Účastník: | [11 empty] | IČ: |  | Vyplň údaj | [14 empty] | 0,01
|  |  | Vyplň údaj | [10 empty] | DIČ: |  | Vyplň údaj | [14 empty] | 0,01
False
|  | Projektant: | [11 empty] | IČ: | [16 empty] | False
[14 empty] | DIČ: | [16 empty] | True
0,01
|  | Zpracovatel: | [11 empty] | IČ: |  | 46709479 | [14 empty] | 0,01
|  |  | Severní stavební a.s. | [10 empty] | DIČ: | [16 empty] | False
Poznámka:
Soupis prací je sestaven s využitím Cenové soustavy ÚRS. Položky, které pochází z této cenové soustavy, jsou ve sloupci 'Cenová soustava' označeny popisem 'CS ÚRS' a úrovní příslušného kalendářního pololetí. Veškeré další informace vymezující popis a podmínky použití těchto položek z Cenové soustavy, které nejsou uvedeny přímo v soupisu prací, jsou neomezeně dálkově k dispozici na webu podminky.urs.cz.
|  | Cena bez DPH | [11 empty] | 0
[8 empty] | Sazba daně |  | Základ daně |  |  |  | Výše daně
|  | DPH |  | základní |  |  |  | 21% |  | 0 |  |  |  | 0
|  |  |  | snížená |  |  |  | 12% |  | 0 |  |  |  | 0
|  |  |  | zákl. přenesená |  |  |  | 21% |  | 0 |  |  |  | 0
|  |  |  | sníž. přenesená |  |  |  | 12% |  | 0 |  |  |  | 0
|  |  |  | nulová |  |  |  | 0% |  | 0 |  |  |  | 0
|  | Cena s DPH | [6 empty] | v |  | CZK |  |  | 0
REKAPITULACE OBJEKTŮ STAVBY A SOUPISŮ PRACÍ
| Kód: | [6 empty] | 2025012
| Stavba: | [6 empty] | Řešení havarijního stavu kanalizace v Židovicích stoka A, shybka, A1 a A2 (plast)
| Místo: | [6 empty] | Židovice |  |  |  |  | Datum: |  | 22. 8. 2025
| Zadavatel: | [11 empty] | Projektant: |  |  |  |  | Informatívní údaje z listů zakázek
| Účastník: | [11 empty] | Zpracovatel: |  | Severní stavební a.s.
| Kód |  |  |  | Popis | [6 empty] | Cena bez DPH [CZK] |  |  |  | Cena s DPH [CZK] | Typ | z toho Ostat. náklady [CZK] | DPH [CZK] | Normohodiny [h] | DPH základní [CZK] | DPH snížená [CZK] | DPH základní přenesená [CZK] | DPH snížená přenesená [CZK] | Základna DPH základní | Základna DPH snížená | Základna DPH zákl. přenesená | Základna DPH sníž. přenesená | Základna DPH nulová
| Náklady stavby celkem | [10 empty] | 0 |  |  |  | 0 |  | 0 | 0 | 0 | 0 | 0 | 0 | 0 | 0 | 0 | 0 | 0 | 0 |  | D | 0 | ###NOIMPORT### | IMPORT | {f23b52a6-b156-4691-a062-87d118b48bef} | {00000000-0000-0000-0000-000000000000}
/ |  | SO-01 |  |  |  | Kanalizace | [5 empty] | 0 |  |  |  | 0 | STA | 0 | 0 | 0 | 0 | 0 | 0 | 0 | 0 | 0 | 0 | 0 | 0 |  |  | 1 |  | IMPORT | {1bbafa55-d2ed-4797-8120-b2c024bfe571} | {f23b52a6-b156-4691-a062-87d118b48bef} | 2
/ |  | SO-02 |  |  |  | Přípojky kanalizace | [5 empty] | 0 |  |  |  | 0 | STA | 0 | 0 | 0 | 0 | 0 | 0 | 0 | 0 | 0 | 0 | 0 | 0 |  |  | 1 |  | IMPORT | {b51ff238-94bb-4a58-9520-78d206e2e1c2} | {f23b52a6-b156-4691-a062-87d118b48bef} | 2
/ |  | SO-03 |  |  |  | Obnova povrchu komunikace | [5 empty] | 0 |  |  |  | 0 | STA | 0 | 0 | 0 | 0 | 0 | 0 | 0 | 0 | 0 | 0 | 0 | 0 |  |  | 1 |  | IMPORT | {b471c2a6-74c4-4f48-8970-d0d905fb9ff8} | {f23b52a6-b156-4691-a062-87d118b48bef} | 2
/ |  | VRN |  |  |  | Vedlejší a ostatní náklady | [5 empty] | 0 |  |  |  | 0 | STA | 0 | 0 | 0 | 0 | 0 | 0 | 0 | 0 | 0 | 0 | 0 | 0 |  |  | 1 |  | IMPORT | {343b3b6d-ce31-4423-8be0-d1591b7a62de} | {f23b52a6-b156-4691-a062-87d118b48bef} | 2

## SO-01 - Kanalizace
[18 empty] | {1bbafa55-d2ed-4797-8120-b2c024bfe571} | [5 empty] | rýha | rýha | 1375,828 | 2
[18 empty] | 2 | [5 empty] | zásyp | zásyp | 1037,178 | 2
| KRYCÍ LIST SOUPISU PRACÍ | [7 empty] | v --- níže se nacházejí doplnkové a pomocné údaje k sestavám --- v | [8 empty] | False | [5 empty] | obsyp | obsyp | 357,019 | 2
[24 empty] | sondy | sondy | 40 | 2
| Stavba: | [22 empty] | lože | lože | 71,014 | 2
|  | Řešení havarijního stavu kanalizace v Židovicích stoka A, shybka, A1 a A2 (plast) | [21 empty] | potrubí | potrubí | -41,917 | 2
| Objekt: | [22 empty] | skládka | skládka | 547,641 | 2
|  | SO-01 - Kanalizace | [21 empty] | jámy_shybka | jámy_shybka | 36,518 | 2
| KSO: |  |  |  |  | CC-CZ:
| Místo: |  | Židovice |  |  | Datum: | 22. 8. 2025
| Zadavatel: |  |  |  |  | IČ:
DIČ:
| Účastník: |  |  |  |  | IČ: | Vyplň údaj
|  | Vyplň údaj |  |  |  | DIČ: | Vyplň údaj
| Projektant: |  |  |  |  | IČ:
DIČ:
| Zpracovatel: |  |  |  |  | IČ: | 46709479
|  | Severní stavební a.s. |  |  |  | DIČ:
Poznámka:
| Cena bez DPH | [5 empty] | 0
|  |  | Základ daně |  |  | Sazba daně | Výše daně
| DPH | základní | 0 |  |  | 21% | 0
|  | snížená | 0 |  |  | 12% | 0
|  | zákl. přenesená | 0 |  |  | 21% | 0
|  | sníž. přenesená | 0 |  |  | 12% | 0
|  | nulová | 0 |  |  | 0% | 0
| Cena s DPH |  |  | v | CZK |  | 0
REKAPITULACE ČLENĚNÍ SOUPISU PRACÍ
Stavba:
Řešení havarijního stavu kanalizace v Židovicích stoka A, shybka, A1 a A2 (plast)
Objekt:
SO-01 - Kanalizace
Místo: |  |  | Židovice |  |  | Datum: | 22. 8. 2025
Zadavatel: | [5 empty] | Projektant:
Účastník: |  |  | Vyplň údaj |  |  | Zpracovatel: | Severní stavební a.s.
Kód dílu - Popis | [6 empty] | Cena celkem [CZK]
Náklady stavby celkem | [6 empty] | 0 | [11 empty] | -1
| HSV - Práce a dodávky HSV | [5 empty] | 0
| 1 - Zemní práce | [5 empty] | 0
| 3 - Svislé a kompletní konstrukce | [5 empty] | 0
| 4 - Vodorovné konstrukce | [5 empty] | 0
| 5 - Komunikace pozemní | [5 empty] | 0
| 6 - Úpravy povrchů, podlahy a osazování výplní | [5 empty] | 0
| 8 - Vedení trubní dálková a přípojná | [5 empty] | 0
| 9 - Ostatní konstrukce a práce, bourání | [5 empty] | 0
| 997 - Doprava suti a vybouraných hmot | [5 empty] | 0
| 998 - Přesun hmot | [5 empty] | 0
SOUPIS PRACÍ
Stavba:
Řešení havarijního stavu kanalizace v Židovicích stoka A, shybka, A1 a A2 (plast)
Objekt:
SO-01 - Kanalizace
Místo: |  |  | Židovice |  |  | Datum: | 22. 8. 2025
Zadavatel: | [5 empty] | Projektant:
Účastník: |  |  | Vyplň údaj |  |  | Zpracovatel: | Severní stavební a.s.
PČ | Typ | Kód | Popis | MJ | Množství | J.cena [CZK] | Cena celkem [CZK] | Cenová soustava |  | DPH | J. Nh [h] | Nh celkem [h] | J. hmotnost [t] | Hmotnost celkem [t] | J. suť [t] | Suť Celkem [t]
Náklady soupisu celkem | [6 empty] | 0 |  |  |  |  | 0 |  | 187.2306 |  | 375.0271 |  | D | -1 | [14 empty] | 0
| D | HSV | Práce a dodávky HSV |  |  |  | 0 |  |  |  |  | 0 |  | 187.2306 |  | 375.0271 | 1 | D | 0 |  |  |  | ROZPOCET | [10 empty] | 0
| D | 1 | Zemní práce |  |  |  | 0 |  |  |  |  | 0 |  | 3.0696 |  | 275.5149 | 1 | D | 1 |  |  |  | ROZPOCET | [10 empty] | 0
1 | K | 111211101 | Odstranění křovin a stromů s odstraněním kořenů ručně průměru kmene do 100 mm jakékoliv plochy v rovině nebo ve svahu o sklonu do 1:5 | m2 | 5 |  | 0 | CS ÚRS 2025 02 |  | základní |  | 0 | 0 | 0 | 0 | 0 | 4 | K | 2 |  |  |  | ROZPOCET |  |  |  |  | 0 | 0 | 0 | 0 | 0 | 1 | 0 | 4 | -1243982992
| Online PSC |  | https://podminky.urs.cz/item/CS_URS_2025_02/111211101 | [14 empty] | Online PSC | 2
| VV |  | 5 |  | 5 | [12 empty] | VV | 2 | 2 | True | 1 | ROZPOCET
2 | K | 112101102 | Odstranění stromů s odřezáním kmene a s odvětvením listnatých, průměru kmene přes 300 do 500 mm | kus | 4 |  | 0 | CS ÚRS 2025 02 |  | základní |  | 0 | 0 | 0 | 0 | 0 | 4 | K | 2 |  |  |  | ROZPOCET |  |  |  |  | 0 | 0 | 0 | 0 | 0 | 1 | 0 | 4 | -1102391009
| Online PSC |  | https://podminky.urs.cz/item/CS_URS_2025_02/112101102 | [14 empty] | Online PSC | 2
| VV |  | 4 |  | 4 | [12 empty] | VV | 2 | 2 | True | 1 | ROZPOCET
3 | K | 112155221 | Štěpkování s naložením na dopravní prostředek a odvozem do 20 km stromků a větví solitérů, průměru kmene přes 300 do 500 mm | kus | 4 |  | 0 | CS ÚRS 2025 02 |  | základní |  | 0 | 0 | 0 | 0 | 0 | 4 | K | 2 |  |  |  | ROZPOCET |  |  |  |  | 0 | 0 | 0 | 0 | 0 | 1 | 0 | 4 | 1527603678
| Online PSC |  | https://podminky.urs.cz/item/CS_URS_2025_02/112155221 | [14 empty] | Online PSC | 2
| VV |  | 4 |  | 4 | [12 empty] | VV | 2 | 2 | True | 1 | ROZPOCET
4 | K | 112155311 | Štěpkování s naložením na dopravní prostředek a odvozem do 20 km keřového porostu středně hustého | m2 | 5 |  | 0 | CS ÚRS 2025 02 |  | základní |  | 0 | 0 | 0 | 0 | 0 | 4 | K | 2 |  |  |  | ROZPOCET |  |  |  |  | 0 | 0 | 0 | 0 | 0 | 1 | 0 | 4 | 38438341
| Online PSC |  | https://podminky.urs.cz/item/CS_URS_2025_02/112155311 | [14 empty] | Online PSC | 2
| VV |  | 5 |  | 5 | [12 empty] | VV | 2 | 2 | True | 1 | ROZPOCET
5 | K | 112251102 | Odstranění pařezů strojně s jejich vykopáním nebo vytrháním průměru přes 300 do 500 mm | kus | 4 |  | 0 | CS ÚRS 2025 02 |  | základní |  | 0 | 0 | 0 | 0 | 0 | 4 | K | 2 |  |  |  | ROZPOCET |  |  |  |  | 0 | 0 | 0 | 0 | 0 | 1 | 0 | 4 | 951758223
| Online PSC |  | https://podminky.urs.cz/item/CS_URS_2025_02/112251102 | [14 empty] | Online PSC | 2
| VV |  | 4 |  | 4 | [12 empty] | VV | 2 | 2 | True | 1 | ROZPOCET
6 | K | 113106021 | Rozebrání dlažeb a dílců při překopech inženýrských sítí s přemístěním hmot na skládku na vzdálenost do 3 m nebo s naložením na dopravní prostředek ručně komunikací pro pěší s ložem z kameniva nebo živice a s výplní spár z betonových nebo kameninových dlaždic, desek nebo tvarovek | m2 | 72.5 |  | 0 | CS ÚRS 2025 02 |  | základní |  | 0 | 0 | 0 | 0 | 0 | 4 | K | 2 |  |  |  | ROZPOCET |  |  |  |  | 0 | 0 | 0 | 0 | 0 | 1 | 0 | 4 | -1302469406
| Online PSC |  | https://podminky.urs.cz/item/CS_URS_2025_02/113106021 | [14 empty] | Online PSC | 2
| VV |  | 72,5 |  | 72.5 | [12 empty] | VV | 2 | 2 | True | 1 | ROZPOCET
7 | K | 979054451 | Očištění vybouraných prvků komunikací od spojovacího materiálu s odklizením a uložením očištěných hmot a spojovacího materiálu na skládku na vzdálenost do 10 m zámkových dlaždic s vyplněním spár kamenivem | m2 | 72.5 |  | 0 | CS ÚRS 2025 02 |  | základní |  | 0 | 0 | 0 | 0 | 0 | 4 | K | 2 |  |  |  | ROZPOCET |  |  |  |  | 0 | 0 | 0 | 0 | 0 | 1 | 0 | 4 | -1940051918
| Online PSC |  | https://podminky.urs.cz/item/CS_URS_2025_02/979054451 | [14 empty] | Online PSC | 2
8 | K | 113107024 | Odstranění podkladů nebo krytů při překopech inženýrských sítí s přemístěním hmot na skládku ve vzdálenosti do 3 m nebo s naložením na dopravní prostředek ručně z kameniva hrubého drceného, o tl. vrstvy přes 300 do 400 mm | m2 | 384.8 |  | 0 | CS ÚRS 2025 02 |  | základní |  | 0 | 0 | 0 | 0.58 | 223.184 | 4 | K | 2 |  |  |  | ROZPOCET |  |  |  |  | 0 | 0 | 0 | 0 | 0 | 1 | 0 | 4 | 1074579187
| Online PSC |  | https://podminky.urs.cz/item/CS_URS_2025_02/113107024 | [14 empty] | Online PSC | 2
| VV |  | "štěrkodrť | [14 empty] | VV | 2 | 1 | True | 0 | ROZPOCET
| VV |  | 326 |  | 326 | [12 empty] | VV | 2 | 2 | True | 0 | ROZPOCET
| VV |  | "komunikace - vrchní vrstva - zámek | [14 empty] | VV | 2 | 1 | True | 0 | ROZPOCET
| VV |  | 91-(3,7*2+12,4*2)*0,5*2 |  | 58.8 | [12 empty] | VV | 2 | 2 | True | 0 | ROZPOCET
| VV |  | Součet |  | 384.8 | [12 empty] | VV | 2 | 4 | True | 1 | ROZPOCET
9 | K | 113154522 | Frézování živičného podkladu nebo krytu s naložením hmot na dopravní prostředek plochy do 500 m2 pruhu šířky přes 0,5 m, tloušťky vrstvy 40 mm | m2 | 91 |  | 0 | CS ÚRS 2025 02 |  | základní |  | 0 | 1e-05 | 0.00091 | 0.092 | 8.372 | 4 | K | 2 |  |  |  | ROZPOCET |  |  |  |  | 0 | 0 | 0 | 0 | 0 | 1 | 0 | 4 | -588261888
| Online PSC |  | https://podminky.urs.cz/item/CS_URS_2025_02/113154522 | [14 empty] | Online PSC | 2
| VV |  | "vrchní vrstva | [14 empty] | VV | 2 | 1 | True | 0 | ROZPOCET
| VV |  | 91 |  | 91 | [12 empty] | VV | 2 | 2 | True | 1 | ROZPOCET
10 | K | 113154525 | Frézování živičného podkladu nebo krytu s naložením hmot na dopravní prostředek plochy do 500 m2 pruhu šířky přes 0,5 m, tloušťky vrstvy 70 mm | m2 | 74.9 |  | 0 | CS ÚRS 2025 02 |  | základní |  | 0 | 2e-05 | 0.001498 | 0.161 | 12.0589 | 4 | K | 2 |  |  |  | ROZPOCET |  |  |  |  | 0 | 0 | 0 | 0 | 0 | 1 | 0 | 4 | 771301898
| Online PSC |  | https://podminky.urs.cz/item/CS_URS_2025_02/113154525 | [14 empty] | Online PSC | 2
| VV |  | "vrchní vrstva - zámek | [14 empty] | VV | 2 | 1 | True | 0 | ROZPOCET
| VV |  | 91-(3,7*2+12,4*2)*0,25*2 |  | 74.9 | [12 empty] | VV | 2 | 2 | True | 1 | ROZPOCET
11 | K | 113107423 | Odstranění podkladů nebo krytů při překopech inženýrských sítí s přemístěním hmot na skládku ve vzdálenosti do 3 m nebo s naložením na dopravní prostředek strojně plochy jednotlivě do 15 m2 z kameniva hrubého drceného, o tl. vrstvy přes 200 do 300 mm | m2 | 72.5 |  | 0 | CS ÚRS 2025 02 |  | základní |  | 0 | 0 | 0 | 0.44 | 31.9 | 4 | K | 2 |  |  |  | ROZPOCET |  |  |  |  | 0 | 0 | 0 | 0 | 0 | 1 | 0 | 4 | -1435588261
| Online PSC |  | https://podminky.urs.cz/item/CS_URS_2025_02/113107423 | [14 empty] | Online PSC | 2
| VV |  | "dlažba | [14 empty] | VV | 2 | 1 | True | 0 | ROZPOCET
| VV |  | 72,5 |  | 72.5 | [12 empty] | VV | 2 | 2 | True | 1 | ROZPOCET
12 | K | 119001401 | Dočasné zajištění podzemního potrubí nebo vedení ve výkopišti ve stavu i poloze, ve kterých byla na začátku zemních prací a to s podepřením, vzepřením nebo vyvěšením, případně s ochranným bedněním, se zřízením a odstraněním zajišťovací konstrukce, s opotřebením hmot potrubí ocelového nebo litinového, jmenovité světlosti DN do 200 mm | m | 7.7 |  | 0 | CS ÚRS 2025 02 |  | základní |  | 0 | 0.00868 | 0.066836 | 0 | 0 | 4 | K | 2 |  |  |  | ROZPOCET |  |  |  |  | 0 | 0 | 0 | 0 | 0 | 1 | 0 | 4 | 2030846439
| Online PSC |  | https://podminky.urs.cz/item/CS_URS_2025_02/119001401 | [14 empty] | Online PSC | 2
| VV |  | "stoka A - plynovod, vodovod | [14 empty] | VV | 2 | 1 | True | 0 | ROZPOCET
| VV |  | 4*1,1 |  | 4.4 | [12 empty] | VV | 2 | 2 | True | 0 | ROZPOCET
| VV |  | "stoka A1 - plynovod, vodovod | [14 empty] | VV | 2 | 1 | True | 0 | ROZPOCET
| VV |  | 3*1,1 |  | 3.3 | [12 empty] | VV | 2 | 2 | True | 0 | ROZPOCET
| VV |  | Součet |  | 7.7 | [12 empty] | VV | 2 | 4 | True | 1 | ROZPOCET
13 | K | 119001412 | Dočasné zajištění podzemního potrubí nebo vedení ve výkopišti ve stavu i poloze, ve kterých byla na začátku zemních prací a to s podepřením, vzepřením nebo vyvěšením, případně s ochranným bedněním, se zřízením a odstraněním zajišťovací konstrukce, s opotřebením hmot potrubí betonového, kameninového nebo železobetonového, světlosti DN přes 200 do 500 mm | m | 3.5 |  | 0 | CS ÚRS 2025 02 |  | základní |  | 0 | 0.01269 | 0.044415 | 0 | 0 | 4 | K | 2 |  |  |  | ROZPOCET |  |  |  |  | 0 | 0 | 0 | 0 | 0 | 1 | 0 | 4 | 311981662
| Online PSC |  | https://podminky.urs.cz/item/CS_URS_2025_02/119001412 | [14 empty] | Online PSC | 2
| VV |  | "stoka A - kanalizace | [14 empty] | VV | 2 | 1 | True | 0 | ROZPOCET
| VV |  | 2*1,1 |  | 2.2 | [12 empty] | VV | 2 | 2 | True | 0 | ROZPOCET
| VV |  | "shybka | [14 empty] | VV | 2 | 1 | True | 0 | ROZPOCET
| VV |  | 1,3 |  | 1.3 | [12 empty] | VV | 2 | 2 | True | 0 | ROZPOCET
| VV |  | Součet |  | 3.5 | [12 empty] | VV | 2 | 4 | True | 1 | ROZPOCET
14 | K | 119001421 | Dočasné zajištění podzemního potrubí nebo vedení ve výkopišti ve stavu i poloze, ve kterých byla na začátku zemních prací a to s podepřením, vzepřením nebo vyvěšením, případně s ochranným bedněním, se zřízením a odstraněním zajišťovací konstrukce, s opotřebením hmot kabelů a kabelových tratí z volně ložených kabelů a to do 3 kabelů | m | 5.5 |  | 0 | CS ÚRS 2025 02 |  | základní |  | 0 | 0.0369 | 0.20295 | 0 | 0 | 4 | K | 2 |  |  |  | ROZPOCET |  |  |  |  | 0 | 0 | 0 | 0 | 0 | 1 | 0 | 4 | 244558534
| Online PSC |  | https://podminky.urs.cz/item/CS_URS_2025_02/119001421 | [14 empty] | Online PSC | 2
| VV |  | "stoka A - sděl. a el. kabely | [14 empty] | VV | 2 | 1 | True | 0 | ROZPOCET
| VV |  | 5*1,1 |  | 5.5 | [12 empty] | VV | 2 | 2 | True | 0 | ROZPOCET
| VV |  | Součet |  | 5.5 | [12 empty] | VV | 2 | 4 | True | 1 | ROZPOCET
15 | K | 11900323.R1 | Cenově technické řešení zajištění podpěrných bodů nadzemího vedení CETIN s provizorním opatřením | kpl | 4 |  | 0 |  |  | základní |  | 0 | 0 | 0 | 0 | 0 | 4 | K | 2 |  |  |  | ROZPOCET |  |  |  |  | 0 | 0 | 0 | 0 | 0 | 1 | 0 | 4 | 406473570
| VV |  | 4 |  | 4 | [12 empty] | VV | 2 | 2 | True | 1 | ROZPOCET
16 | K | 119003227 | Pomocné konstrukce při zabezpečení výkopu svislé ocelové mobilní oplocení, výšky přes 1,5 do 2,2 m panely vyplněné dráty zřízení | m | 1158 |  | 0 | CS ÚRS 2025 02 |  | základní |  | 0 | 0.00049 | 0.56742 | 0 | 0 | 4 | K | 2 |  |  |  | ROZPOCET |  |  |  |  | 0 | 0 | 0 | 0 | 0 | 1 | 0 | 4 | -1722754643
| Online PSC |  | https://podminky.urs.cz/item/CS_URS_2025_02/119003227 | [14 empty] | Online PSC | 2
| VV |  | "stoka A | [14 empty] | VV | 2 | 1 | True | 0 | ROZPOCET
| VV |  | 2*(270+2) |  | 544 | [12 empty] | VV | 2 | 2 | True | 0 | ROZPOCET
| VV |  | "stoka A1 | [14 empty] | VV | 2 | 1 | True | 0 | ROZPOCET
| VV |  | 2*(283+2) |  | 570 | [12 empty] | VV | 2 | 2 | True | 0 | ROZPOCET
| VV |  | "shybka | [14 empty] | VV | 2 | 1 | True | 0 | ROZPOCET
| VV |  | 2*(14+8) |  | 44 | [12 empty] | VV | 2 | 2 | True | 0 | ROZPOCET
| VV |  | Součet |  | 1158 | [12 empty] | VV | 2 | 4 | True | 1 | ROZPOCET
17 | K | 119003228 | Pomocné konstrukce při zabezpečení výkopu svislé ocelové mobilní oplocení, výšky přes 1,5 do 2,2 m panely vyplněné dráty odstranění | m | 1158 |  | 0 | CS ÚRS 2025 02 |  | základní |  | 0 | 0 | 0 | 0 | 0 | 4 | K | 2 |  |  |  | ROZPOCET |  |  |  |  | 0 | 0 | 0 | 0 | 0 | 1 | 0 | 4 | -1502861710
| Online PSC |  | https://podminky.urs.cz/item/CS_URS_2025_02/119003228 | [14 empty] | Online PSC | 2
18 | K | 119004111 | Pomocné konstrukce při zabezpečení výkopu bezpečný vstup nebo výstup žebříkem zřízení | m | 92.6 |  | 0 | CS ÚRS 2025 02 |  | základní |  | 0 | 0.00047 | 0.043522 | 0 | 0 | 4 | K | 2 |  |  |  | ROZPOCET |  |  |  |  | 0 | 0 | 0 | 0 | 0 | 1 | 0 | 4 | 583579353
| Online PSC |  | https://podminky.urs.cz/item/CS_URS_2025_02/119004111 | [14 empty] | Online PSC | 2
| VV |  | "stoka A, žebřík po 20 m | [14 empty] | VV | 2 | 1 | True | 0 | ROZPOCET
| VV |  | (2,5+1,1)*12 |  | 43.2 | [12 empty] | VV | 2 | 2 | True | 0 | ROZPOCET
| VV |  | "stoka A1, žebřík po 20 m | [14 empty] | VV | 2 | 1 | True | 0 | ROZPOCET
| VV |  | (2,5+1,1)*13 |  | 46.8 | [12 empty] | VV | 2 | 2 | True | 0 | ROZPOCET
| VV |  | "shybka | [14 empty] | VV | 2 | 1 | True | 0 | ROZPOCET
| VV |  | (1,5+1,1) |  | 2.6 | [12 empty] | VV | 2 | 2 | True | 0 | ROZPOCET
| VV |  | Součet |  | 92.6 | [12 empty] | VV | 2 | 4 | True | 1 | ROZPOCET
19 | K | 119004112 | Pomocné konstrukce při zabezpečení výkopu bezpečný vstup nebo výstup žebříkem odstranění | m | 92.6 |  | 0 | CS ÚRS 2025 02 |  | základní |  | 0 | 0 | 0 | 0 | 0 | 4 | K | 2 |  |  |  | ROZPOCET |  |  |  |  | 0 | 0 | 0 | 0 | 0 | 1 | 0 | 4 | 1341873266
| Online PSC |  | https://podminky.urs.cz/item/CS_URS_2025_02/119004112 | [14 empty] | Online PSC | 2
20 | K | 121151103 | Sejmutí ornice strojně při souvislé ploše do 100 m2, tl. vrstvy do 200 mm | m2 | 284 |  | 0 | CS ÚRS 2025 02 |  | základní |  | 0 | 0 | 0 | 0 | 0 | 4 | K | 2 |  |  |  | ROZPOCET |  |  |  |  | 0 | 0 | 0 | 0 | 0 | 1 | 0 | 4 | -1996210532
| Online PSC |  | https://podminky.urs.cz/item/CS_URS_2025_02/121151103 | [14 empty] | Online PSC | 2
| VV |  | 284 |  | 284 | [12 empty] | VV | 2 | 2 | True | 1 | ROZPOCET
21 | K | 131251100 | Hloubení nezapažených jam a zářezů strojně s urovnáním dna do předepsaného profilu a spádu v hornině třídy těžitelnosti I skupiny 3 do 20 m3 | m3 | 18.259 |  | 0 | CS ÚRS 2025 02 |  | základní |  | 0 | 0 | 0 | 0 | 0 | 4 | K | 2 |  |  |  | ROZPOCET |  |  |  |  | 0 | 0 | 0 | 0 | 0 | 1 | 0 | 4 | -1096922247
| Online PSC |  | https://podminky.urs.cz/item/CS_URS_2025_02/131251100 | [14 empty] | Online PSC | 2
| VV |  | "šachty shybka | [14 empty] | VV | 2 | 1 | True | 0 | ROZPOCET
| VV |  | (3,1*3,1*1,9)*2 |  | 36.518 | [12 empty] | VV | 2 | 2 | True | 0 | ROZPOCET
| VV | jámy_shybka | Mezisoučet |  | 36.518 | [12 empty] | VV | 2 | 3 | True | 0 | ROZPOCET
| VV |  | 50% tř. 3 | [14 empty] | VV | 2 | 1 | True | 0 | ROZPOCET
| VV |  | jámy_shybka*0,5 |  | 18.259 | [12 empty] | VV | 2 | 2 | True | 1 | ROZPOCET
| FIG |  | Rozpad figury: jámy_shybka | [15 empty] | 2
| FIG |  | "šachty shybka |  | 0 | [13 empty] | 2
| FIG |  | (3,1*3,1*1,9)*2 |  | 36.518 | [13 empty] | 2
| FIG |  | Mezisoučet |  | 36.518 | [13 empty] | 2
22 | K | 131351100 | Hloubení nezapažených jam a zářezů strojně s urovnáním dna do předepsaného profilu a spádu v hornině třídy těžitelnosti II skupiny 4 do 20 m3 | m3 | 18.259 |  | 0 | CS ÚRS 2025 02 |  | základní |  | 0 | 0 | 0 | 0 | 0 | 4 | K | 2 |  |  |  | ROZPOCET |  |  |  |  | 0 | 0 | 0 | 0 | 0 | 1 | 0 | 4 | 992064367
| Online PSC |  | https://podminky.urs.cz/item/CS_URS_2025_02/131351100 | [14 empty] | Online PSC | 2
| VV |  | 50% tř. 4 | [14 empty] | VV | 2 | 1 | True | 0 | ROZPOCET
| VV |  | jámy_shybka*0,5 |  | 18.259 | [12 empty] | VV | 2 | 2 | True | 1 | ROZPOCET
| FIG |  | Rozpad figury: jámy_shybka | [15 empty] | 2
| FIG |  | "šachty shybka |  | 0 | [13 empty] | 2
| FIG |  | (3,1*3,1*1,9)*2 |  | 36.518 | [13 empty] | 2
| FIG |  | Mezisoučet |  | 36.518 | [13 empty] | 2
23 | K | 131213131 | Hloubení jam a zářezů při překopech inženýrských sítí ručně zapažených i nezapažených s urovnáním dna do předepsaného profilu a spádu objemu do 10 m3 v hornině třídy těžitelnosti I skupiny 3 soudržných | m3 | 20 |  | 0 | CS ÚRS 2025 02 |  | základní |  | 0 | 0 | 0 | 0 | 0 | 4 | K | 2 |  |  |  | ROZPOCET |  |  |  |  | 0 | 0 | 0 | 0 | 0 | 1 | 0 | 4 | -386014204
| Online PSC |  | https://podminky.urs.cz/item/CS_URS_2025_02/131213131 | [14 empty] | Online PSC | 2
| VV |  | "sondy pro křížení | [14 empty] | VV | 2 | 1 | True | 0 | ROZPOCET
| VV | sondy | 1*1*2,5*16 |  | 40 | [12 empty] | VV | 2 | 2 | True | 0 | ROZPOCET
| VV |  | "jámy pro přepojení přípojky - zahrnuto u přípojek | [14 empty] | VV | 2 | 1 | True | 0 | ROZPOCET
| VV | jámy | 1*1*2,5*28*0 |  | 0 | [12 empty] | VV | 2 | 2 | True | 0 | ROZPOCET
| VV |  | sondy*0,5 |  | 20 | [12 empty] | VV | 2 | 2 | True | 1 | ROZPOCET
| FIG |  | Rozpad figury: sondy | [15 empty] | 2
| FIG |  | "sondy pro křížení |  | 0 | [13 empty] | 2
| FIG |  | 1*1*2,5*16 |  | 40 | [13 empty] | 2
24 | K | 131313131 | Hloubení jam a zářezů při překopech inženýrských sítí ručně zapažených i nezapažených s urovnáním dna do předepsaného profilu a spádu objemu do 10 m3 v hornině třídy těžitelnosti II skupiny 4 soudržných | m3 | 20 |  | 0 | CS ÚRS 2025 02 |  | základní |  | 0 | 0 | 0 | 0 | 0 | 4 | K | 2 |  |  |  | ROZPOCET |  |  |  |  | 0 | 0 | 0 | 0 | 0 | 1 | 0 | 4 | -891365869
| Online PSC |  | https://podminky.urs.cz/item/CS_URS_2025_02/131313131 | [14 empty] | Online PSC | 2
| VV |  | sondy*0,5 |  | 20 | [12 empty] | VV | 2 | 2 | True | 1 | ROZPOCET
| FIG |  | Rozpad figury: sondy | [15 empty] | 2
| FIG |  | "sondy pro křížení |  | 0 | [13 empty] | 2
| FIG |  | 1*1*2,5*16 |  | 40 | [13 empty] | 2
25 | K | 132254205 | Hloubení zapažených rýh šířky přes 800 do 2 000 mm strojně s urovnáním dna do předepsaného profilu a spádu v hornině třídy těžitelnosti I skupiny 3 přes 500 do 1 000 m3 | m3 | 687.914 |  | 0 | CS ÚRS 2025 02 |  | základní |  | 0 | 0 | 0 | 0 | 0 | 4 | K | 2 |  |  |  | ROZPOCET |  |  |  |  | 0 | 0 | 0 | 0 | 0 | 1 | 0 | 4 | 397061530
| Online PSC |  | https://podminky.urs.cz/item/CS_URS_2025_02/132254205 | [14 empty] | Online PSC | 2
| VV |  | "stoka A | [14 empty] | VV | 2 | 1 | True | 0 | ROZPOCET
| VV |  | "0,0 - 3,52 - komunikace | [14 empty] | VV | 2 | 1 | True | 0 | ROZPOCET
| VV |  | (3,52-0)*((1,58+1,66)/2-0,46)*1,1 |  | 4.492 | [12 empty] | VV | 2 | 2 | True | 0 | ROZPOCET
| VV |  | "3,52 - 35,52 - zelený pás | [14 empty] | VV | 2 | 1 | True | 0 | ROZPOCET
| VV |  | (35,52-3,52)*((1,66+2,69)/2-0,2)*1,1 |  | 69.52 | [12 empty] | VV | 2 | 2 | True | 0 | ROZPOCET
| VV |  | "35,52 - 73,53 - zelený pás | [14 empty] | VV | 2 | 1 | True | 0 | ROZPOCET
| VV |  | (73,53-35,52)*((2,69+2,92)/2-0,2)*1,1 |  | 108.918 | [12 empty] | VV | 2 | 2 | True | 0 | ROZPOCET
| VV |  | "73,53 - 99,1 - zelený pás | [14 empty] | VV | 2 | 1 | True | 0 | ROZPOCET
| VV |  | (99,1-73,53)*((2,92+2,95)/2-0,2)*1,1 |  | 76.927 | [12 empty] | VV | 2 | 2 | True | 0 | ROZPOCET
| VV |  | "99,1 - 111,44 - komunikace | [14 empty] | VV | 2 | 1 | True | 0 | ROZPOCET
| VV |  | (111,44-99,1)*((2,95+2,76)/2-0,46)*1,1 |  | 32.51 | [12 empty] | VV | 2 | 2 | True | 0 | ROZPOCET
| VV |  | "111,44 - 115,17 - zelený pás | [14 empty] | VV | 2 | 1 | True | 0 | ROZPOCET
| VV |  | (115,17-111,44)*((2,76+3,07)/2-0,2)*1,1 |  | 11.14 | [12 empty] | VV | 2 | 2 | True | 0 | ROZPOCET
| VV |  | "115,17 - 116,59 - chodník | [14 empty] | VV | 2 | 1 | True | 0 | ROZPOCET
| VV |  | (116,5-115,17)*((3,07+3,07)/2-0,37)*1,1 |  | 3.95 | [12 empty] | VV | 2 | 2 | True | 0 | ROZPOCET
| VV |  | "116,59-133,10 - zelený pás | [14 empty] | VV | 2 | 1 | True | 0 | ROZPOCET
| VV |  | (133,1-116,59)*((3,07+3,3)/2-0,2)*1,1 |  | 54.211 | [12 empty] | VV | 2 | 2 | True | 0 | ROZPOCET
| VV |  | "133,10 - 143,41 - zelený pás | [14 empty] | VV | 2 | 1 | True | 0 | ROZPOCET
| VV |  | (143,41-133,1)*((3,3+2,59)/2-0,2)*1,1 |  | 31.131 | [12 empty] | VV | 2 | 2 | True | 0 | ROZPOCET
| VV |  | "143,43 - 144,46 - chodník | [14 empty] | VV | 2 | 1 | True | 0 | ROZPOCET
| VV |  | (144,46-143,43)*((2,59+2,49)/2-0,37)*1,1 |  | 2.459 | [12 empty] | VV | 2 | 2 | True | 0 | ROZPOCET
| VV |  | "144,46-148,29 - komunikace | [14 empty] | VV | 2 | 1 | True | 0 | ROZPOCET
| VV |  | (148,29-144,46)*((2,49+2,34)/2-0,46)*1,1 |  | 8.236 | [12 empty] | VV | 2 | 2 | True | 0 | ROZPOCET
| VV |  | "148,29 - 191,66 - zelený pás | [14 empty] | VV | 2 | 1 | True | 0 | ROZPOCET
| VV |  | (191,66-148,29)*((2,49+2,29)/2-0,2)*1,1 |  | 104.478 | [12 empty] | VV | 2 | 2 | True | 0 | ROZPOCET
| VV |  | "191,66 - 226,66 - zelený pás | [14 empty] | VV | 2 | 1 | True | 0 | ROZPOCET
| VV |  | (226,66-191,66)*((2,29+1,99)/2-0,2)*1,1 |  | 74.69 | [12 empty] | VV | 2 | 2 | True | 0 | ROZPOCET
| VV |  | "226,66 - 261,60 - zelený pás | [14 empty] | VV | 2 | 1 | True | 0 | ROZPOCET
| VV |  | (261,60-226,66)*((1,99+1,92)/2-0,2)*1,1 |  | 67.452 | [12 empty] | VV | 2 | 2 | True | 0 | ROZPOCET
| VV |  | "261,60 - 268,50 - zelený pás | [14 empty] | VV | 2 | 1 | True | 0 | ROZPOCET
| VV |  | (268,5-261,6)*((1,92+1,71)/2-0,2)*1,1 |  | 12.258 | [12 empty] | VV | 2 | 2 | True | 0 | ROZPOCET
| VV |  | "stoka A1 | [14 empty] | VV | 2 | 1 | True | 0 | ROZPOCET
| VV |  | "0,00 - 17,14 - zelený pás | [14 empty] | VV | 2 | 1 | True | 0 | ROZPOCET
| VV |  | (17,14-0)*((2,79+2,71)/2-0,2)*1,1 |  | 48.078 | [12 empty] | VV | 2 | 2 | True | 0 | ROZPOCET
| VV |  | "17,14 - 25,68 - zám. dlažba | [14 empty] | VV | 2 | 1 | True | 0 | ROZPOCET
| VV |  | (25,68-17,14)*((2,71+2,77)/2-0,37)*1,1 |  | 22.264 | [12 empty] | VV | 2 | 2 | True | 0 | ROZPOCET
| VV |  | "25,68 - 33,35 - zámk. dlažba | [14 empty] | VV | 2 | 1 | True | 0 | ROZPOCET
| VV |  | (33,35-25,68)*((2,77+2,71)/2-0,37)*1,1 |  | 19.996 | [12 empty] | VV | 2 | 2 | True | 0 | ROZPOCET
| VV |  | "33,35-67,97 - zelený pás | [14 empty] | VV | 2 | 1 | True | 0 | ROZPOCET
| VV |  | (67,97-33,35)*((2,71+2,62)/2-0,2)*1,1 |  | 93.872 | [12 empty] | VV | 2 | 2 | True | 0 | ROZPOCET
| VV |  | "67,97 - 71,19 - zámk. dlažba | [14 empty] | VV | 2 | 1 | True | 0 | ROZPOCET
| VV |  | (71,19-67,97)*((2,62+2,63)/2-0,37)*1,1 |  | 7.987 | [12 empty] | VV | 2 | 2 | True | 0 | ROZPOCET
| VV |  | "71,19 - 98,77 - zelený pás | [14 empty] | VV | 2 | 1 | True | 0 | ROZPOCET
| VV |  | (98,77-71,19)*((2,63+2,67)/2-0,2)*1,1 |  | 74.328 | [12 empty] | VV | 2 | 2 | True | 0 | ROZPOCET
| VV |  | "98,77 - 102,0 - zámk. dlažba | [14 empty] | VV | 2 | 1 | True | 0 | ROZPOCET
| VV |  | (102,0-98,77)*((2,67+2,63)/2-0,37)*1,1 |  | 8.101 | [12 empty] | VV | 2 | 2 | True | 0 | ROZPOCET
| VV |  | "102,0 - 113,58 - zelený pás | [14 empty] | VV | 2 | 1 | True | 0 | ROZPOCET
| VV |  | (113,58-102)*((2,63+2,73)/2-0,2)*1,1 |  | 31.59 | [12 empty] | VV | 2 | 2 | True | 0 | ROZPOCET
| VV |  | "113,58 - 116,68 - zámk. dlažba | [14 empty] | VV | 2 | 1 | True | 0 | ROZPOCET
| VV |  | (116,68-113,58)*((2,73+2,68)/2-0,37)*1,1 |  | 7.962 | [12 empty] | VV | 2 | 2 | True | 0 | ROZPOCET
| VV |  | "116,68 - 138,67 - zelený pás | [14 empty] | VV | 2 | 1 | True | 0 | ROZPOCET
| VV |  | (138,67-116,68)*((2,68+2,62)/2-0,2)*1,1 |  | 59.263 | [12 empty] | VV | 2 | 2 | True | 0 | ROZPOCET
| VV |  | "138,67 - 141,91 - zámk. dlažba | [14 empty] | VV | 2 | 1 | True | 0 | ROZPOCET
| VV |  | (141,91-138,67)*((2,62+2,61)/2-0,37)*1,1 |  | 8.001 | [12 empty] | VV | 2 | 2 | True | 0 | ROZPOCET
| VV |  | "141,91 - 151,63 - zelený pás | [14 empty] | VV | 2 | 1 | True | 0 | ROZPOCET
| VV |  | (151,63-141,91)*((2,61+2,61)/2-0,2)*1,1 |  | 25.768 | [12 empty] | VV | 2 | 2 | True | 0 | ROZPOCET
| VV |  | "151,63 - 155,13 - zámk. dlažba | [14 empty] | VV | 2 | 1 | True | 0 | ROZPOCET
| VV |  | (155,13-151,63)*((2,61+2,6)/2-0,37)*1,1 |  | 8.605 | [12 empty] | VV | 2 | 2 | True | 0 | ROZPOCET
| VV |  | "155,13 - 165,97 - zelený pás | [14 empty] | VV | 2 | 1 | True | 0 | ROZPOCET
| VV |  | (165,97-155,13)*((2,6+2,54)/2-0,2)*1,1 |  | 28.26 | [12 empty] | VV | 2 | 2 | True | 0 | ROZPOCET
| VV |  | "165,97 - 169,40 - zámk. dlažba | [14 empty] | VV | 2 | 1 | True | 0 | ROZPOCET
| VV |  | (169,4-165,97)*((2,54+2,54)/2-0,37)*1,1 |  | 8.187 | [12 empty] | VV | 2 | 2 | True | 0 | ROZPOCET
| VV |  | "169,40 - 190,52 - zelený pás | [14 empty] | VV | 2 | 1 | True | 0 | ROZPOCET
| VV |  | (190,52-169,40)*((2,54+2,59)/2-0,2)*1,1 |  | 54.944 | [12 empty] | VV | 2 | 2 | True | 0 | ROZPOCET
| VV |  | "190,52 - 193,95 - zámk. dlažba | [14 empty] | VV | 2 | 1 | True | 0 | ROZPOCET
| VV |  | (193,95-190,52)*((2,59+2,60)/2-0,37)*1,1 |  | 8.395 | [12 empty] | VV | 2 | 2 | True | 0 | ROZPOCET
| VV |  | "193,95 - 203,39 - zelený pás | [14 empty] | VV | 2 | 1 | True | 0 | ROZPOCET
| VV |  | (203,39-193,95)*((2,60+2,66)/2-0,2)*1,1 |  | 25.233 | [12 empty] | VV | 2 | 2 | True | 0 | ROZPOCET
| VV |  | "203,39 - 206,44 - zámk. dlažba | [14 empty] | VV | 2 | 1 | True | 0 | ROZPOCET
| VV |  | (206,44-203,39)*((2,66+2,66)/2-0,37)*1,1 |  | 7.683 | [12 empty] | VV | 2 | 2 | True | 0 | ROZPOCET
| VV |  | "206,44 - 215,94 - zelený pás | [14 empty] | VV | 2 | 1 | True | 0 | ROZPOCET
| VV |  | (215,94-206,44)*((2,66+2,67)/2-0,2)*1,1 |  | 25.759 | [12 empty] | VV | 2 | 2 | True | 0 | ROZPOCET
| VV |  | "215,91 - 219,56 - zámk. dlažba | [14 empty] | VV | 2 | 1 | True | 0 | ROZPOCET
| VV |  | (219,56-215,91)*((2,67+2,64)/2-0,37)*1,1 |  | 9.174 | [12 empty] | VV | 2 | 2 | True | 0 | ROZPOCET
| VV |  | "219,56 - 224,79 - zelený pás | [14 empty] | VV | 2 | 1 | True | 0 | ROZPOCET
| VV |  | (224,79-219,56)*((2,64+2,63)/2-0,2)*1,1 |  | 14.009 | [12 empty] | VV | 2 | 2 | True | 0 | ROZPOCET
| VV |  | "224,79 - 227,81 - zámk. dlažba | [14 empty] | VV | 2 | 1 | True | 0 | ROZPOCET
| VV |  | (227,81-224,79)*((2,63+2,65)/2-0,37)*1,1 |  | 7.541 | [12 empty] | VV | 2 | 2 | True | 0 | ROZPOCET
| VV |  | "227,81 - 246,13 - zelený pás | [14 empty] | VV | 2 | 1 | True | 0 | ROZPOCET
| VV |  | (246,13-227,81)*((2,65+2,62)/2-0,2)*1,1 |  | 49.07 | [12 empty] | VV | 2 | 2 | True | 0 | ROZPOCET
| VV |  | "246,13 - 255,60 - odvodňovací žlab | [14 empty] | VV | 2 | 1 | True | 0 | ROZPOCET
| VV |  | (255,60 - 246,13)*((2,62+2,45)/2-0,3)*1,1 |  | 23.282 | [12 empty] | VV | 2 | 2 | True | 0 | ROZPOCET
| VV |  | "255,60 - 281,67 - odvodňovací žlab | [14 empty] | VV | 2 | 1 | True | 0 | ROZPOCET
| VV |  | (281,67-255,60)*((2,45+2,19)/2-0,3)*1,1 |  | 57.928 | [12 empty] | VV | 2 | 2 | True | 0 | ROZPOCET
| VV |  | "odpočet sond | [14 empty] | VV | 2 | 1 | True | 0 | ROZPOCET
| VV |  | -sondy |  | -40 | [12 empty] | VV | 2 | 2 | True | 0 | ROZPOCET
| VV |  | "shybka - 9,61-13,05 | [14 empty] | VV | 2 | 1 | True | 0 | ROZPOCET
| VV |  | (13,05-9,61)*1,3*((1,45+2,35)/2-0,47) |  | 6.395 | [12 empty] | VV | 2 | 2 | True | 0 | ROZPOCET
| VV |  | "shybka - 13,09 - 15,09 | [14 empty] | VV | 2 | 1 | True | 0 | ROZPOCET
| VV |  | (15,09-13,09)*1,3*((2,35+2,44)/2-0,47) |  | 5.005 | [12 empty] | VV | 2 | 2 | True | 0 | ROZPOCET
| VV |  | "shybka -15,09 - 18,6 | [14 empty] | VV | 2 | 1 | True | 0 | ROZPOCET
| VV |  | (18,6-15,09)*1,3*((2,44+1,47)/2-0,47) |  | 6.776 | [12 empty] | VV | 2 | 2 | True | 0 | ROZPOCET
| VV | rýha | Mezisoučet |  | 1375.828 | [12 empty] | VV | 2 | 3 | True | 0 | ROZPOCET
| VV |  | "sk. 3 | [14 empty] | VV | 2 | 1 | True | 0 | ROZPOCET
| VV |  | rýha*0,5 |  | 687.914 | [12 empty] | VV | 2 | 2 | True | 1 | ROZPOCET
| FIG |  | Rozpad figury: sondy | [15 empty] | 2
| FIG |  | "sondy pro křížení |  | 0 | [13 empty] | 2
| FIG |  | 1*1*2,5*16 |  | 40 | [13 empty] | 2
| FIG |  | Rozpad figury: rýha | [15 empty] | 2
| FIG |  | "stoka A |  | 0 | [13 empty] | 2
| FIG |  | "0,0 - 3,52 - komunikace |  | 0 | [13 empty] | 2
| FIG |  | (3,52-0)*((1,58+1,66)/2-0,46)*1,1 |  | 4.492 | [13 empty] | 2
| FIG |  | "3,52 - 35,52 - zelený pás |  | 0 | [13 empty] | 2
| FIG |  | (35,52-3,52)*((1,66+2,69)/2-0,2)*1,1 |  | 69.52 | [13 empty] | 2
| FIG |  | "35,52 - 73,53 - zelený pás |  | 0 | [13 empty] | 2
| FIG |  | (73,53-35,52)*((2,69+2,92)/2-0,2)*1,1 |  | 108.918 | [13 empty] | 2
| FIG |  | "73,53 - 99,1 - zelený pás |  | 0 | [13 empty] | 2
| FIG |  | (99,1-73,53)*((2,92+2,95)/2-0,2)*1,1 |  | 76.927 | [13 empty] | 2
| FIG |  | "99,1 - 111,44 - komunikace |  | 0 | [13 empty] | 2
| FIG |  | (111,44-99,1)*((2,95+2,76)/2-0,46)*1,1 |  | 32.51 | [13 empty] | 2
| FIG |  | "111,44 - 115,17 - zelený pás |  | 0 | [13 empty] | 2
| FIG |  | (115,17-111,44)*((2,76+3,07)/2-0,2)*1,1 |  | 11.14 | [13 empty] | 2
| FIG |  | "115,17 - 116,59 - chodník |  | 0 | [13 empty] | 2
| FIG |  | (116,5-115,17)*((3,07+3,07)/2-0,37)*1,1 |  | 3.95 | [13 empty] | 2
| FIG |  | "116,59-133,10 - zelený pás |  | 0 | [13 empty] | 2
| FIG |  | (133,1-116,59)*((3,07+3,3)/2-0,2)*1,1 |  | 54.211 | [13 empty] | 2
| FIG |  | "133,10 - 143,41 - zelený pás |  | 0 | [13 empty] | 2
| FIG |  | (143,41-133,1)*((3,3+2,59)/2-0,2)*1,1 |  | 31.131 | [13 empty] | 2
| FIG |  | "143,43 - 144,46 - chodník |  | 0 | [13 empty] | 2
| FIG |  | (144,46-143,43)*((2,59+2,49)/2-0,37)*1,1 |  | 2.459 | [13 empty] | 2
| FIG |  | "144,46-148,29 - komunikace |  | 0 | [13 empty] | 2
| FIG |  | (148,29-144,46)*((2,49+2,34)/2-0,46)*1,1 |  | 8.236 | [13 empty] | 2
| FIG |  | "148,29 - 191,66 - zelený pás |  | 0 | [13 empty] | 2
| FIG |  | (191,66-148,29)*((2,49+2,29)/2-0,2)*1,1 |  | 104.478 | [13 empty] | 2
| FIG |  | "191,66 - 226,66 - zelený pás |  | 0 | [13 empty] | 2
| FIG |  | (226,66-191,66)*((2,29+1,99)/2-0,2)*1,1 |  | 74.69 | [13 empty] | 2
| FIG |  | "226,66 - 261,60 - zelený pás |  | 0 | [13 empty] | 2
| FIG |  | (261,60-226,66)*((1,99+1,92)/2-0,2)*1,1 |  | 67.452 | [13 empty] | 2
| FIG |  | "261,60 - 268,50 - zelený pás |  | 0 | [13 empty] | 2
| FIG |  | (268,5-261,6)*((1,92+1,71)/2-0,2)*1,1 |  | 12.258 | [13 empty] | 2
| FIG |  | "stoka A1 |  | 0 | [13 empty] | 2
| FIG |  | "0,00 - 17,14 - zelený pás |  | 0 | [13 empty] | 2
| FIG |  | (17,14-0)*((2,79+2,71)/2-0,2)*1,1 |  | 48.078 | [13 empty] | 2
| FIG |  | "17,14 - 25,68 - zám. dlažba |  | 0 | [13 empty] | 2
| FIG |  | (25,68-17,14)*((2,71+2,77)/2-0,37)*1,1 |  | 22.264 | [13 empty] | 2
| FIG |  | "25,68 - 33,35 - zámk. dlažba |  | 0 | [13 empty] | 2
| FIG |  | (33,35-25,68)*((2,77+2,71)/2-0,37)*1,1 |  | 19.996 | [13 empty] | 2
| FIG |  | "33,35-67,97 - zelený pás |  | 0 | [13 empty] | 2
| FIG |  | (67,97-33,35)*((2,71+2,62)/2-0,2)*1,1 |  | 93.872 | [13 empty] | 2
| FIG |  | "67,97 - 71,19 - zámk. dlažba |  | 0 | [13 empty] | 2
| FIG |  | (71,19-67,97)*((2,62+2,63)/2-0,37)*1,1 |  | 7.987 | [13 empty] | 2
| FIG |  | "71,19 - 98,77 - zelený pás |  | 0 | [13 empty] | 2
| FIG |  | (98,77-71,19)*((2,63+2,67)/2-0,2)*1,1 |  | 74.328 | [13 empty] | 2
| FIG |  | "98,77 - 102,0 - zámk. dlažba |  | 0 | [13 empty] | 2
| FIG |  | (102,0-98,77)*((2,67+2,63)/2-0,37)*1,1 |  | 8.101 | [13 empty] | 2
| FIG |  | "102,0 - 113,58 - zelený pás |  | 0 | [13 empty] | 2
| FIG |  | (113,58-102)*((2,63+2,73)/2-0,2)*1,1 |  | 31.59 | [13 empty] | 2
| FIG |  | "113,58 - 116,68 - zámk. dlažba |  | 0 | [13 empty] | 2
| FIG |  | (116,68-113,58)*((2,73+2,68)/2-0,37)*1,1 |  | 7.962 | [13 empty] | 2
| FIG |  | "116,68 - 138,67 - zelený pás |  | 0 | [13 empty] | 2
| FIG |  | (138,67-116,68)*((2,68+2,62)/2-0,2)*1,1 |  | 59.263 | [13 empty] | 2
| FIG |  | "138,67 - 141,91 - zámk. dlažba |  | 0 | [13 empty] | 2
| FIG |  | (141,91-138,67)*((2,62+2,61)/2-0,37)*1,1 |  | 8.001 | [13 empty] | 2
| FIG |  | "141,91 - 151,63 - zelený pás |  | 0 | [13 empty] | 2
| FIG |  | (151,63-141,91)*((2,61+2,61)/2-0,2)*1,1 |  | 25.768 | [13 empty] | 2
| FIG |  | "151,63 - 155,13 - zámk. dlažba |  | 0 | [13 empty] | 2
| FIG |  | (155,13-151,63)*((2,61+2,6)/2-0,37)*1,1 |  | 8.605 | [13 empty] | 2
| FIG |  | "155,13 - 165,97 - zelený pás |  | 0 | [13 empty] | 2
| FIG |  | (165,97-155,13)*((2,6+2,54)/2-0,2)*1,1 |  | 28.26 | [13 empty] | 2
| FIG |  | "165,97 - 169,40 - zámk. dlažba |  | 0 | [13 empty] | 2
| FIG |  | (169,4-165,97)*((2,54+2,54)/2-0,37)*1,1 |  | 8.187 | [13 empty] | 2
| FIG |  | "169,40 - 190,52 - zelený pás |  | 0 | [13 empty] | 2
| FIG |  | (190,52-169,40)*((2,54+2,59)/2-0,2)*1,1 |  | 54.944 | [13 empty] | 2
| FIG |  | "190,52 - 193,95 - zámk. dlažba |  | 0 | [13 empty] | 2
| FIG |  | (193,95-190,52)*((2,59+2,60)/2-0,37)*1,1 |  | 8.395 | [13 empty] | 2
| FIG |  | "193,95 - 203,39 - zelený pás |  | 0 | [13 empty] | 2
| FIG |  | (203,39-193,95)*((2,60+2,66)/2-0,2)*1,1 |  | 25.233 | [13 empty] | 2
| FIG |  | "203,39 - 206,44 - zámk. dlažba |  | 0 | [13 empty] | 2
| FIG |  | (206,44-203,39)*((2,66+2,66)/2-0,37)*1,1 |  | 7.683 | [13 empty] | 2
| FIG |  | "206,44 - 215,94 - zelený pás |  | 0 | [13 empty] | 2
| FIG |  | (215,94-206,44)*((2,66+2,67)/2-0,2)*1,1 |  | 25.759 | [13 empty] | 2
| FIG |  | "215,91 - 219,56 - zámk. dlažba |  | 0 | [13 empty] | 2
| FIG |  | (219,56-215,91)*((2,67+2,64)/2-0,37)*1,1 |  | 9.174 | [13 empty] | 2
| FIG |  | "219,56 - 224,79 - zelený pás |  | 0 | [13 empty] | 2
| FIG |  | (224,79-219,56)*((2,64+2,63)/2-0,2)*1,1 |  | 14.009 | [13 empty] | 2
| FIG |  | "224,79 - 227,81 - zámk. dlažba |  | 0 | [13 empty] | 2
| FIG |  | (227,81-224,79)*((2,63+2,65)/2-0,37)*1,1 |  | 7.541 | [13 empty] | 2
| FIG |  | "227,81 - 246,13 - zelený pás |  | 0 | [13 empty] | 2
| FIG |  | (246,13-227,81)*((2,65+2,62)/2-0,2)*1,1 |  | 49.07 | [13 empty] | 2
| FIG |  | "246,13 - 255,60 - odvodňovací žlab |  | 0 | [13 empty] | 2
| FIG |  | (255,60 - 246,13)*((2,62+2,45)/2-0,3)*1,1 |  | 23.282 | [13 empty] | 2
| FIG |  | "255,60 - 281,67 - odvodňovací žlab |  | 0 | [13 empty] | 2
| FIG |  | (281,67-255,60)*((2,45+2,19)/2-0,3)*1,1 |  | 57.928 | [13 empty] | 2
| FIG |  | "odpočet sond |  | 0 | [13 empty] | 2
| FIG |  | -sondy |  | -40 | [13 empty] | 2
| FIG |  | "shybka - 9,61-13,05 |  | 0 | [13 empty] | 2
| FIG |  | (13,05-9,61)*1,3*((1,45+2,35)/2-0,47) |  | 6.395 | [13 empty] | 2
| FIG |  | "shybka - 13,09 - 15,09 |  | 0 | [13 empty] | 2
| FIG |  | (15,09-13,09)*1,3*((2,35+2,44)/2-0,47) |  | 5.005 | [13 empty] | 2
| FIG |  | "shybka -15,09 - 18,6 |  | 0 | [13 empty] | 2
| FIG |  | (18,6-15,09)*1,3*((2,44+1,47)/2-0,47) |  | 6.776 | [13 empty] | 2
| FIG |  | Mezisoučet |  | 1375.828 | [13 empty] | 2
26 | K | 132354205 | Hloubení zapažených rýh šířky přes 800 do 2 000 mm strojně s urovnáním dna do předepsaného profilu a spádu v hornině třídy těžitelnosti II skupiny 4 přes 500 do 1 000 m3 | m3 | 687.914 |  | 0 | CS ÚRS 2025 02 |  | základní |  | 0 | 0 | 0 | 0 | 0 | 4 | K | 2 |  |  |  | ROZPOCET |  |  |  |  | 0 | 0 | 0 | 0 | 0 | 1 | 0 | 4 | 105812692
| Online PSC |  | https://podminky.urs.cz/item/CS_URS_2025_02/132354205 | [14 empty] | Online PSC | 2
| VV |  | rýha*0,5 |  | 687.914 | [12 empty] | VV | 2 | 2 | True | 1 | ROZPOCET
| FIG |  | Rozpad figury: rýha | [15 empty] | 2
| FIG |  | "stoka A |  | 0 | [13 empty] | 2
| FIG |  | "0,0 - 3,52 - komunikace |  | 0 | [13 empty] | 2
| FIG |  | (3,52-0)*((1,58+1,66)/2-0,46)*1,1 |  | 4.492 | [13 empty] | 2
| FIG |  | "3,52 - 35,52 - zelený pás |  | 0 | [13 empty] | 2
| FIG |  | (35,52-3,52)*((1,66+2,69)/2-0,2)*1,1 |  | 69.52 | [13 empty] | 2
| FIG |  | "35,52 - 73,53 - zelený pás |  | 0 | [13 empty] | 2
| FIG |  | (73,53-35,52)*((2,69+2,92)/2-0,2)*1,1 |  | 108.918 | [13 empty] | 2
| FIG |  | "73,53 - 99,1 - zelený pás |  | 0 | [13 empty] | 2
| FIG |  | (99,1-73,53)*((2,92+2,95)/2-0,2)*1,1 |  | 76.927 | [13 empty] | 2
| FIG |  | "99,1 - 111,44 - komunikace |  | 0 | [13 empty] | 2
| FIG |  | (111,44-99,1)*((2,95+2,76)/2-0,46)*1,1 |  | 32.51 | [13 empty] | 2
| FIG |  | "111,44 - 115,17 - zelený pás |  | 0 | [13 empty] | 2
| FIG |  | (115,17-111,44)*((2,76+3,07)/2-0,2)*1,1 |  | 11.14 | [13 empty] | 2
| FIG |  | "115,17 - 116,59 - chodník |  | 0 | [13 empty] | 2
| FIG |  | (116,5-115,17)*((3,07+3,07)/2-0,37)*1,1 |  | 3.95 | [13 empty] | 2
| FIG |  | "116,59-133,10 - zelený pás |  | 0 | [13 empty] | 2
| FIG |  | (133,1-116,59)*((3,07+3,3)/2-0,2)*1,1 |  | 54.211 | [13 empty] | 2
| FIG |  | "133,10 - 143,41 - zelený pás |  | 0 | [13 empty] | 2
| FIG |  | (143,41-133,1)*((3,3+2,59)/2-0,2)*1,1 |  | 31.131 | [13 empty] | 2
| FIG |  | "143,43 - 144,46 - chodník |  | 0 | [13 empty] | 2
| FIG |  | (144,46-143,43)*((2,59+2,49)/2-0,37)*1,1 |  | 2.459 | [13 empty] | 2
| FIG |  | "144,46-148,29 - komunikace |  | 0 | [13 empty] | 2
| FIG |  | (148,29-144,46)*((2,49+2,34)/2-0,46)*1,1 |  | 8.236 | [13 empty] | 2
| FIG |  | "148,29 - 191,66 - zelený pás |  | 0 | [13 empty] | 2
| FIG |  | (191,66-148,29)*((2,49+2,29)/2-0,2)*1,1 |  | 104.478 | [13 empty] | 2
| FIG |  | "191,66 - 226,66 - zelený pás |  | 0 | [13 empty] | 2
| FIG |  | (226,66-191,66)*((2,29+1,99)/2-0,2)*1,1 |  | 74.69 | [13 empty] | 2
| FIG |  | "226,66 - 261,60 - zelený pás |  | 0 | [13 empty] | 2
| FIG |  | (261,60-226,66)*((1,99+1,92)/2-0,2)*1,1 |  | 67.452 | [13 empty] | 2
| FIG |  | "261,60 - 268,50 - zelený pás |  | 0 | [13 empty] | 2
| FIG |  | (268,5-261,6)*((1,92+1,71)/2-0,2)*1,1 |  | 12.258 | [13 empty] | 2
| FIG |  | "stoka A1 |  | 0 | [13 empty] | 2
| FIG |  | "0,00 - 17,14 - zelený pás |  | 0 | [13 empty] | 2
| FIG |  | (17,14-0)*((2,79+2,71)/2-0,2)*1,1 |  | 48.078 | [13 empty] | 2
| FIG |  | "17,14 - 25,68 - zám. dlažba |  | 0 | [13 empty] | 2
| FIG |  | (25,68-17,14)*((2,71+2,77)/2-0,37)*1,1 |  | 22.264 | [13 empty] | 2
| FIG |  | "25,68 - 33,35 - zámk. dlažba |  | 0 | [13 empty] | 2
| FIG |  | (33,35-25,68)*((2,77+2,71)/2-0,37)*1,1 |  | 19.996 | [13 empty] | 2
| FIG |  | "33,35-67,97 - zelený pás |  | 0 | [13 empty] | 2
| FIG |  | (67,97-33,35)*((2,71+2,62)/2-0,2)*1,1 |  | 93.872 | [13 empty] | 2
| FIG |  | "67,97 - 71,19 - zámk. dlažba |  | 0 | [13 empty] | 2
| FIG |  | (71,19-67,97)*((2,62+2,63)/2-0,37)*1,1 |  | 7.987 | [13 empty] | 2
| FIG |  | "71,19 - 98,77 - zelený pás |  | 0 | [13 empty] | 2
| FIG |  | (98,77-71,19)*((2,63+2,67)/2-0,2)*1,1 |  | 74.328 | [13 empty] | 2
| FIG |  | "98,77 - 102,0 - zámk. dlažba |  | 0 | [13 empty] | 2
| FIG |  | (102,0-98,77)*((2,67+2,63)/2-0,37)*1,1 |  | 8.101 | [13 empty] | 2
| FIG |  | "102,0 - 113,58 - zelený pás |  | 0 | [13 empty] | 2
| FIG |  | (113,58-102)*((2,63+2,73)/2-0,2)*1,1 |  | 31.59 | [13 empty] | 2
| FIG |  | "113,58 - 116,68 - zámk. dlažba |  | 0 | [13 empty] | 2
| FIG |  | (116,68-113,58)*((2,73+2,68)/2-0,37)*1,1 |  | 7.962 | [13 empty] | 2
| FIG |  | "116,68 - 138,67 - zelený pás |  | 0 | [13 empty] | 2
| FIG |  | (138,67-116,68)*((2,68+2,62)/2-0,2)*1,1 |  | 59.263 | [13 empty] | 2
| FIG |  | "138,67 - 141,91 - zámk. dlažba |  | 0 | [13 empty] | 2
| FIG |  | (141,91-138,67)*((2,62+2,61)/2-0,37)*1,1 |  | 8.001 | [13 empty] | 2
| FIG |  | "141,91 - 151,63 - zelený pás |  | 0 | [13 empty] | 2
| FIG |  | (151,63-141,91)*((2,61+2,61)/2-0,2)*1,1 |  | 25.768 | [13 empty] | 2
| FIG |  | "151,63 - 155,13 - zámk. dlažba |  | 0 | [13 empty] | 2
| FIG |  | (155,13-151,63)*((2,61+2,6)/2-0,37)*1,1 |  | 8.605 | [13 empty] | 2
| FIG |  | "155,13 - 165,97 - zelený pás |  | 0 | [13 empty] | 2
| FIG |  | (165,97-155,13)*((2,6+2,54)/2-0,2)*1,1 |  | 28.26 | [13 empty] | 2
| FIG |  | "165,97 - 169,40 - zámk. dlažba |  | 0 | [13 empty] | 2
| FIG |  | (169,4-165,97)*((2,54+2,54)/2-0,37)*1,1 |  | 8.187 | [13 empty] | 2
| FIG |  | "169,40 - 190,52 - zelený pás |  | 0 | [13 empty] | 2
| FIG |  | (190,52-169,40)*((2,54+2,59)/2-0,2)*1,1 |  | 54.944 | [13 empty] | 2
| FIG |  | "190,52 - 193,95 - zámk. dlažba |  | 0 | [13 empty] | 2
| FIG |  | (193,95-190,52)*((2,59+2,60)/2-0,37)*1,1 |  | 8.395 | [13 empty] | 2
| FIG |  | "193,95 - 203,39 - zelený pás |  | 0 | [13 empty] | 2
| FIG |  | (203,39-193,95)*((2,60+2,66)/2-0,2)*1,1 |  | 25.233 | [13 empty] | 2
| FIG |  | "203,39 - 206,44 - zámk. dlažba |  | 0 | [13 empty] | 2
| FIG |  | (206,44-203,39)*((2,66+2,66)/2-0,37)*1,1 |  | 7.683 | [13 empty] | 2
| FIG |  | "206,44 - 215,94 - zelený pás |  | 0 | [13 empty] | 2
| FIG |  | (215,94-206,44)*((2,66+2,67)/2-0,2)*1,1 |  | 25.759 | [13 empty] | 2
| FIG |  | "215,91 - 219,56 - zámk. dlažba |  | 0 | [13 empty] | 2
| FIG |  | (219,56-215,91)*((2,67+2,64)/2-0,37)*1,1 |  | 9.174 | [13 empty] | 2
| FIG |  | "219,56 - 224,79 - zelený pás |  | 0 | [13 empty] | 2
| FIG |  | (224,79-219,56)*((2,64+2,63)/2-0,2)*1,1 |  | 14.009 | [13 empty] | 2
| FIG |  | "224,79 - 227,81 - zámk. dlažba |  | 0 | [13 empty] | 2
| FIG |  | (227,81-224,79)*((2,63+2,65)/2-0,37)*1,1 |  | 7.541 | [13 empty] | 2
| FIG |  | "227,81 - 246,13 - zelený pás |  | 0 | [13 empty] | 2
| FIG |  | (246,13-227,81)*((2,65+2,62)/2-0,2)*1,1 |  | 49.07 | [13 empty] | 2
| FIG |  | "246,13 - 255,60 - odvodňovací žlab |  | 0 | [13 empty] | 2
| FIG |  | (255,60 - 246,13)*((2,62+2,45)/2-0,3)*1,1 |  | 23.282 | [13 empty] | 2
| FIG |  | "255,60 - 281,67 - odvodňovací žlab |  | 0 | [13 empty] | 2
| FIG |  | (281,67-255,60)*((2,45+2,19)/2-0,3)*1,1 |  | 57.928 | [13 empty] | 2
| FIG |  | "odpočet sond |  | 0 | [13 empty] | 2
| FIG |  | -sondy |  | -40 | [13 empty] | 2
| FIG |  | "shybka - 9,61-13,05 |  | 0 | [13 empty] | 2
| FIG |  | (13,05-9,61)*1,3*((1,45+2,35)/2-0,47) |  | 6.395 | [13 empty] | 2
| FIG |  | "shybka - 13,09 - 15,09 |  | 0 | [13 empty] | 2
| FIG |  | (15,09-13,09)*1,3*((2,35+2,44)/2-0,47) |  | 5.005 | [13 empty] | 2
| FIG |  | "shybka -15,09 - 18,6 |  | 0 | [13 empty] | 2
| FIG |  | (18,6-15,09)*1,3*((2,44+1,47)/2-0,47) |  | 6.776 | [13 empty] | 2
| FIG |  | Mezisoučet |  | 1375.828 | [13 empty] | 2
27 | K | 139001101 | Příplatek k cenám hloubených vykopávek za ztížení vykopávky v blízkosti podzemního vedení nebo výbušnin pro jakoukoliv třídu horniny | m3 | 141.583 |  | 0 | CS ÚRS 2025 02 |  | základní |  | 0 | 0 | 0 | 0 | 0 | 4 | K | 2 |  |  |  | ROZPOCET |  |  |  |  | 0 | 0 | 0 | 0 | 0 | 1 | 0 | 4 | 1197536659
| Online PSC |  | https://podminky.urs.cz/item/CS_URS_2025_02/139001101 | [14 empty] | Online PSC | 2
| VV |  | (rýha+sondy)*0,1 |  | 141.583 | [12 empty] | VV | 2 | 2 | True | 1 | ROZPOCET
| FIG |  | Rozpad figury: rýha | [15 empty] | 2
| FIG |  | "stoka A |  | 0 | [13 empty] | 2
| FIG |  | "0,0 - 3,52 - komunikace |  | 0 | [13 empty] | 2
| FIG |  | (3,52-0)*((1,58+1,66)/2-0,46)*1,1 |  | 4.492 | [13 empty] | 2
| FIG |  | "3,52 - 35,52 - zelený pás |  | 0 | [13 empty] | 2
| FIG |  | (35,52-3,52)*((1,66+2,69)/2-0,2)*1,1 |  | 69.52 | [13 empty] | 2
| FIG |  | "35,52 - 73,53 - zelený pás |  | 0 | [13 empty] | 2
| FIG |  | (73,53-35,52)*((2,69+2,92)/2-0,2)*1,1 |  | 108.918 | [13 empty] | 2
| FIG |  | "73,53 - 99,1 - zelený pás |  | 0 | [13 empty] | 2
| FIG |  | (99,1-73,53)*((2,92+2,95)/2-0,2)*1,1 |  | 76.927 | [13 empty] | 2
| FIG |  | "99,1 - 111,44 - komunikace |  | 0 | [13 empty] | 2
| FIG |  | (111,44-99,1)*((2,95+2,76)/2-0,46)*1,1 |  | 32.51 | [13 empty] | 2
| FIG |  | "111,44 - 115,17 - zelený pás |  | 0 | [13 empty] | 2
| FIG |  | (115,17-111,44)*((2,76+3,07)/2-0,2)*1,1 |  | 11.14 | [13 empty] | 2
| FIG |  | "115,17 - 116,59 - chodník |  | 0 | [13 empty] | 2
| FIG |  | (116,5-115,17)*((3,07+3,07)/2-0,37)*1,1 |  | 3.95 | [13 empty] | 2
| FIG |  | "116,59-133,10 - zelený pás |  | 0 | [13 empty] | 2
| FIG |  | (133,1-116,59)*((3,07+3,3)/2-0,2)*1,1 |  | 54.211 | [13 empty] | 2
| FIG |  | "133,10 - 143,41 - zelený pás |  | 0 | [13 empty] | 2
| FIG |  | (143,41-133,1)*((3,3+2,59)/2-0,2)*1,1 |  | 31.131 | [13 empty] | 2
| FIG |  | "143,43 - 144,46 - chodník |  | 0 | [13 empty] | 2
| FIG |  | (144,46-143,43)*((2,59+2,49)/2-0,37)*1,1 |  | 2.459 | [13 empty] | 2
| FIG |  | "144,46-148,29 - komunikace |  | 0 | [13 empty] | 2
| FIG |  | (148,29-144,46)*((2,49+2,34)/2-0,46)*1,1 |  | 8.236 | [13 empty] | 2
| FIG |  | "148,29 - 191,66 - zelený pás |  | 0 | [13 empty] | 2
| FIG |  | (191,66-148,29)*((2,49+2,29)/2-0,2)*1,1 |  | 104.478 | [13 empty] | 2
| FIG |  | "191,66 - 226,66 - zelený pás |  | 0 | [13 empty] | 2
| FIG |  | (226,66-191,66)*((2,29+1,99)/2-0,2)*1,1 |  | 74.69 | [13 empty] | 2
| FIG |  | "226,66 - 261,60 - zelený pás |  | 0 | [13 empty] | 2
| FIG |  | (261,60-226,66)*((1,99+1,92)/2-0,2)*1,1 |  | 67.452 | [13 empty] | 2
| FIG |  | "261,60 - 268,50 - zelený pás |  | 0 | [13 empty] | 2
| FIG |  | (268,5-261,6)*((1,92+1,71)/2-0,2)*1,1 |  | 12.258 | [13 empty] | 2
| FIG |  | "stoka A1 |  | 0 | [13 empty] | 2
| FIG |  | "0,00 - 17,14 - zelený pás |  | 0 | [13 empty] | 2
| FIG |  | (17,14-0)*((2,79+2,71)/2-0,2)*1,1 |  | 48.078 | [13 empty] | 2
| FIG |  | "17,14 - 25,68 - zám. dlažba |  | 0 | [13 empty] | 2
| FIG |  | (25,68-17,14)*((2,71+2,77)/2-0,37)*1,1 |  | 22.264 | [13 empty] | 2
| FIG |  | "25,68 - 33,35 - zámk. dlažba |  | 0 | [13 empty] | 2
| FIG |  | (33,35-25,68)*((2,77+2,71)/2-0,37)*1,1 |  | 19.996 | [13 empty] | 2
| FIG |  | "33,35-67,97 - zelený pás |  | 0 | [13 empty] | 2
| FIG |  | (67,97-33,35)*((2,71+2,62)/2-0,2)*1,1 |  | 93.872 | [13 empty] | 2
| FIG |  | "67,97 - 71,19 - zámk. dlažba |  | 0 | [13 empty] | 2
| FIG |  | (71,19-67,97)*((2,62+2,63)/2-0,37)*1,1 |  | 7.987 | [13 empty] | 2
| FIG |  | "71,19 - 98,77 - zelený pás |  | 0 | [13 empty] | 2
| FIG |  | (98,77-71,19)*((2,63+2,67)/2-0,2)*1,1 |  | 74.328 | [13 empty] | 2
| FIG |  | "98,77 - 102,0 - zámk. dlažba |  | 0 | [13 empty] | 2
| FIG |  | (102,0-98,77)*((2,67+2,63)/2-0,37)*1,1 |  | 8.101 | [13 empty] | 2
| FIG |  | "102,0 - 113,58 - zelený pás |  | 0 | [13 empty] | 2
| FIG |  | (113,58-102)*((2,63+2,73)/2-0,2)*1,1 |  | 31.59 | [13 empty] | 2
| FIG |  | "113,58 - 116,68 - zámk. dlažba |  | 0 | [13 empty] | 2
| FIG |  | (116,68-113,58)*((2,73+2,68)/2-0,37)*1,1 |  | 7.962 | [13 empty] | 2
| FIG |  | "116,68 - 138,67 - zelený pás |  | 0 | [13 empty] | 2
| FIG |  | (138,67-116,68)*((2,68+2,62)/2-0,2)*1,1 |  | 59.263 | [13 empty] | 2
| FIG |  | "138,67 - 141,91 - zámk. dlažba |  | 0 | [13 empty] | 2
| FIG |  | (141,91-138,67)*((2,62+2,61)/2-0,37)*1,1 |  | 8.001 | [13 empty] | 2
| FIG |  | "141,91 - 151,63 - zelený pás |  | 0 | [13 empty] | 2
| FIG |  | (151,63-141,91)*((2,61+2,61)/2-0,2)*1,1 |  | 25.768 | [13 empty] | 2
| FIG |  | "151,63 - 155,13 - zámk. dlažba |  | 0 | [13 empty] | 2
| FIG |  | (155,13-151,63)*((2,61+2,6)/2-0,37)*1,1 |  | 8.605 | [13 empty] | 2
| FIG |  | "155,13 - 165,97 - zelený pás |  | 0 | [13 empty] | 2
| FIG |  | (165,97-155,13)*((2,6+2,54)/2-0,2)*1,1 |  | 28.26 | [13 empty] | 2
| FIG |  | "165,97 - 169,40 - zámk. dlažba |  | 0 | [13 empty] | 2
| FIG |  | (169,4-165,97)*((2,54+2,54)/2-0,37)*1,1 |  | 8.187 | [13 empty] | 2
| FIG |  | "169,40 - 190,52 - zelený pás |  | 0 | [13 empty] | 2
| FIG |  | (190,52-169,40)*((2,54+2,59)/2-0,2)*1,1 |  | 54.944 | [13 empty] | 2
| FIG |  | "190,52 - 193,95 - zámk. dlažba |  | 0 | [13 empty] | 2
| FIG |  | (193,95-190,52)*((2,59+2,60)/2-0,37)*1,1 |  | 8.395 | [13 empty] | 2
| FIG |  | "193,95 - 203,39 - zelený pás |  | 0 | [13 empty] | 2
| FIG |  | (203,39-193,95)*((2,60+2,66)/2-0,2)*1,1 |  | 25.233 | [13 empty] | 2
| FIG |  | "203,39 - 206,44 - zámk. dlažba |  | 0 | [13 empty] | 2
| FIG |  | (206,44-203,39)*((2,66+2,66)/2-0,37)*1,1 |  | 7.683 | [13 empty] | 2
| FIG |  | "206,44 - 215,94 - zelený pás |  | 0 | [13 empty] | 2
| FIG |  | (215,94-206,44)*((2,66+2,67)/2-0,2)*1,1 |  | 25.759 | [13 empty] | 2
| FIG |  | "215,91 - 219,56 - zámk. dlažba |  | 0 | [13 empty] | 2
| FIG |  | (219,56-215,91)*((2,67+2,64)/2-0,37)*1,1 |  | 9.174 | [13 empty] | 2
| FIG |  | "219,56 - 224,79 - zelený pás |  | 0 | [13 empty] | 2
| FIG |  | (224,79-219,56)*((2,64+2,63)/2-0,2)*1,1 |  | 14.009 | [13 empty] | 2
| FIG |  | "224,79 - 227,81 - zámk. dlažba |  | 0 | [13 empty] | 2
| FIG |  | (227,81-224,79)*((2,63+2,65)/2-0,37)*1,1 |  | 7.541 | [13 empty] | 2
| FIG |  | "227,81 - 246,13 - zelený pás |  | 0 | [13 empty] | 2
| FIG |  | (246,13-227,81)*((2,65+2,62)/2-0,2)*1,1 |  | 49.07 | [13 empty] | 2
| FIG |  | "246,13 - 255,60 - odvodňovací žlab |  | 0 | [13 empty] | 2
| FIG |  | (255,60 - 246,13)*((2,62+2,45)/2-0,3)*1,1 |  | 23.282 | [13 empty] | 2
| FIG |  | "255,60 - 281,67 - odvodňovací žlab |  | 0 | [13 empty] | 2
| FIG |  | (281,67-255,60)*((2,45+2,19)/2-0,3)*1,1 |  | 57.928 | [13 empty] | 2
| FIG |  | "odpočet sond |  | 0 | [13 empty] | 2
| FIG |  | -sondy |  | -40 | [13 empty] | 2
| FIG |  | "shybka - 9,61-13,05 |  | 0 | [13 empty] | 2
| FIG |  | (13,05-9,61)*1,3*((1,45+2,35)/2-0,47) |  | 6.395 | [13 empty] | 2
| FIG |  | "shybka - 13,09 - 15,09 |  | 0 | [13 empty] | 2
| FIG |  | (15,09-13,09)*1,3*((2,35+2,44)/2-0,47) |  | 5.005 | [13 empty] | 2
| FIG |  | "shybka -15,09 - 18,6 |  | 0 | [13 empty] | 2
| FIG |  | (18,6-15,09)*1,3*((2,44+1,47)/2-0,47) |  | 6.776 | [13 empty] | 2
| FIG |  | Mezisoučet |  | 1375.828 | [13 empty] | 2
| FIG |  | Rozpad figury: sondy | [15 empty] | 2
| FIG |  | "sondy pro křížení |  | 0 | [13 empty] | 2
| FIG |  | 1*1*2,5*16 |  | 40 | [13 empty] | 2
28 | K | 151101101 | Zřízení pažení a rozepření stěn rýh pro podzemní vedení příložné pro jakoukoliv mezerovitost, hloubky do 2 m | m2 | 181.052 |  | 0 | CS ÚRS 2025 02 |  | základní |  | 0 | 0.00084 | 0.15208 | 0 | 0 | 4 | K | 2 |  |  |  | ROZPOCET |  |  |  |  | 0 | 0 | 0 | 0 | 0 | 1 | 0 | 4 | 1177148934
| Online PSC |  | https://podminky.urs.cz/item/CS_URS_2025_02/151101101 | [14 empty] | Online PSC | 2
| VV |  | "stoka A | [14 empty] | VV | 2 | 1 | True | 0 | ROZPOCET
| VV |  | "0,0 - 3,52 - komunikace do 2 m | [14 empty] | VV | 2 | 1 | True | 0 | ROZPOCET
| VV |  | (3,52-0)*((1,58+1,66)/2-0,46)*2 |  | 8.166 | [12 empty] | VV | 2 | 2 | True | 0 | ROZPOCET
| VV |  | "226,66 - 261,60 - zelený pás - do 2 m | [14 empty] | VV | 2 | 1 | True | 0 | ROZPOCET
| VV |  | (261,60-226,66)*((1,99+1,92)/2-0,2)*2 |  | 122.639 | [12 empty] | VV | 2 | 2 | True | 0 | ROZPOCET
| VV |  | "261,60 - 268,50 - zelený pás - do 2 m | [14 empty] | VV | 2 | 1 | True | 0 | ROZPOCET
| VV |  | (268,5-261,6)*((1,92+1,71)/2-0,2)*2 |  | 22.287 | [12 empty] | VV | 2 | 2 | True | 0 | ROZPOCET
| VV |  | "shybka | [14 empty] | VV | 2 | 1 | True | 0 | ROZPOCET
| VV |  | ((13,09-9,61)+(18,6-15,09))*2*2 |  | 27.96 | [12 empty] | VV | 2 | 2 | True | 0 | ROZPOCET
| VV |  | Součet |  | 181.052 | [12 empty] | VV | 2 | 4 | True | 1 | ROZPOCET
29 | K | 151101102 | Zřízení pažení a rozepření stěn rýh pro podzemní vedení příložné pro jakoukoliv mezerovitost, hloubky přes 2 do 4 m | m2 | 2334.492 |  | 0 | CS ÚRS 2025 02 |  | základní |  | 0 | 0.00085 | 1.9843 | 0 | 0 | 4 | K | 2 |  |  |  | ROZPOCET |  |  |  |  | 0 | 0 | 0 | 0 | 0 | 1 | 0 | 4 | -2143196427
| Online PSC |  | https://podminky.urs.cz/item/CS_URS_2025_02/151101102 | [14 empty] | Online PSC | 2
| VV |  | "stoka A | [14 empty] | VV | 2 | 1 | True | 0 | ROZPOCET
| VV |  | "0,0 - 3,52 - komunikace do 2 m | [14 empty] | VV | 2 | 1 | True | 0 | ROZPOCET
| VV |  | (3,52-0)*((1,58+1,66)/2-0,46)*2*0 |  | 0 | [12 empty] | VV | 2 | 2 | True | 0 | ROZPOCET
| VV |  | "3,52 - 35,52 - zelený pás | [14 empty] | VV | 2 | 1 | True | 0 | ROZPOCET
| VV |  | (35,52-3,52)*((1,66+2,69)/2-0,2) |  | 63.2 | [12 empty] | VV | 2 | 2 | True | 0 | ROZPOCET
| VV |  | "35,52 - 73,53 - zelený pás | [14 empty] | VV | 2 | 1 | True | 0 | ROZPOCET
| VV |  | (73,53-35,52)*((2,69+2,92)/2-0,2)*2 |  | 198.032 | [12 empty] | VV | 2 | 2 | True | 0 | ROZPOCET
| VV |  | "73,53 - 99,1 - zelený pás | [14 empty] | VV | 2 | 1 | True | 0 | ROZPOCET
| VV |  | (99,1-73,53)*((2,92+2,95)/2-0,2)*2 |  | 139.868 | [12 empty] | VV | 2 | 2 | True | 0 | ROZPOCET
| VV |  | "99,1 - 111,44 - komunikace | [14 empty] | VV | 2 | 1 | True | 0 | ROZPOCET
| VV |  | (111,44-99,1)*((2,95+2,76)/2-0,46)*2 |  | 59.109 | [12 empty] | VV | 2 | 2 | True | 0 | ROZPOCET
| VV |  | "111,44 - 115,17 - zelený pás | [14 empty] | VV | 2 | 1 | True | 0 | ROZPOCET
| VV |  | (115,17-111,44)*((2,76+3,07)/2-0,2)*2 |  | 20.254 | [12 empty] | VV | 2 | 2 | True | 0 | ROZPOCET
| VV |  | "115,17 - 116,59 - chodník | [14 empty] | VV | 2 | 1 | True | 0 | ROZPOCET
| VV |  | (116,5-115,17)*((3,07+3,07)/2-0,37)*2 |  | 7.182 | [12 empty] | VV | 2 | 2 | True | 0 | ROZPOCET
| VV |  | "116,59-133,10 - zelený pás | [14 empty] | VV | 2 | 1 | True | 0 | ROZPOCET
| VV |  | (133,1-116,59)*((3,07+3,3)/2-0,2)*2 |  | 98.565 | [12 empty] | VV | 2 | 2 | True | 0 | ROZPOCET
| VV |  | "133,10 - 143,41 - zelený pás | [14 empty] | VV | 2 | 1 | True | 0 | ROZPOCET
| VV |  | (143,41-133,1)*((3,3+2,59)/2-0,2)*2 |  | 56.602 | [12 empty] | VV | 2 | 2 | True | 0 | ROZPOCET
| VV |  | "143,43 - 144,46 - chodník | [14 empty] | VV | 2 | 1 | True | 0 | ROZPOCET
| VV |  | (144,46-143,43)*((2,59+2,49)/2-0,37)*2 |  | 4.47 | [12 empty] | VV | 2 | 2 | True | 0 | ROZPOCET
| VV |  | "144,46-148,29 - komunikace | [14 empty] | VV | 2 | 1 | True | 0 | ROZPOCET
| VV |  | (148,29-144,46)*((2,49+2,34)/2-0,46)*2 |  | 14.975 | [12 empty] | VV | 2 | 2 | True | 0 | ROZPOCET
| VV |  | "148,29 - 191,66 - zelený pás | [14 empty] | VV | 2 | 1 | True | 0 | ROZPOCET
| VV |  | (191,66-148,29)*((2,49+2,29)/2-0,2)*2 |  | 189.961 | [12 empty] | VV | 2 | 2 | True | 0 | ROZPOCET
| VV |  | "191,66 - 226,66 - zelený pás | [14 empty] | VV | 2 | 1 | True | 0 | ROZPOCET
| VV |  | (226,66-191,66)*((2,29+1,99)/2-0,2)*2 |  | 135.8 | [12 empty] | VV | 2 | 2 | True | 0 | ROZPOCET
| VV |  | "226,66 - 261,60 - zelený pás - do 2 m | [14 empty] | VV | 2 | 1 | True | 0 | ROZPOCET
| VV |  | (261,60-226,66)*((1,99+1,92)/2-0,2)*2*0 |  | 0 | [12 empty] | VV | 2 | 2 | True | 0 | ROZPOCET
| VV |  | "261,60 - 268,50 - zelený pás - do 2 m | [14 empty] | VV | 2 | 1 | True | 0 | ROZPOCET
| VV |  | (268,5-261,6)*((1,92+1,71)/2-0,2)*2*0 |  | 0 | [12 empty] | VV | 2 | 2 | True | 0 | ROZPOCET
| VV |  | "stoka A1 | [14 empty] | VV | 2 | 1 | True | 0 | ROZPOCET
| VV |  | "0,00 - 17,14 - zelený pás | [14 empty] | VV | 2 | 1 | True | 0 | ROZPOCET
| VV |  | (17,14-0)*((2,79+2,71)/2-0,2)*2 |  | 87.414 | [12 empty] | VV | 2 | 2 | True | 0 | ROZPOCET
| VV |  | "17,14 - 25,68 - zám. dlažba | [14 empty] | VV | 2 | 1 | True | 0 | ROZPOCET
| VV |  | (25,68-17,14)*((2,71+2,77)/2-0,37)*2 |  | 40.48 | [12 empty] | VV | 2 | 2 | True | 0 | ROZPOCET
| VV |  | "25,68 - 33,35 - zámk. dlažba | [14 empty] | VV | 2 | 1 | True | 0 | ROZPOCET
| VV |  | (33,35-25,68)*((2,77+2,71)/2-0,37)*2 |  | 36.356 | [12 empty] | VV | 2 | 2 | True | 0 | ROZPOCET
| VV |  | "33,35-67,97 - zelený pás | [14 empty] | VV | 2 | 1 | True | 0 | ROZPOCET
| VV |  | (67,97-33,35)*((2,71+2,62)/2-0,2)*2 |  | 170.677 | [12 empty] | VV | 2 | 2 | True | 0 | ROZPOCET
| VV |  | "67,97 - 71,19 - zámk. dlažba | [14 empty] | VV | 2 | 1 | True | 0 | ROZPOCET
| VV |  | (71,19-67,97)*((2,62+2,63)/2-0,37)*2 |  | 14.522 | [12 empty] | VV | 2 | 2 | True | 0 | ROZPOCET
| VV |  | "71,19 - 98,77 - zelený pás | [14 empty] | VV | 2 | 1 | True | 0 | ROZPOCET
| VV |  | (98,77-71,19)*((2,63+2,67)/2-0,2)*2 |  | 135.142 | [12 empty] | VV | 2 | 2 | True | 0 | ROZPOCET
| VV |  | "98,77 - 102,0 - zámk. dlažba | [14 empty] | VV | 2 | 1 | True | 0 | ROZPOCET
| VV |  | (102,0-98,77)*((2,67+2,63)/2-0,37)*2 |  | 14.729 | [12 empty] | VV | 2 | 2 | True | 0 | ROZPOCET
| VV |  | "102,0 - 113,58 - zelený pás | [14 empty] | VV | 2 | 1 | True | 0 | ROZPOCET
| VV |  | (113,58-102)*((2,63+2,73)/2-0,2)*2 |  | 57.437 | [12 empty] | VV | 2 | 2 | True | 0 | ROZPOCET
| VV |  | "113,58 - 116,68 - zámk. dlažba | [14 empty] | VV | 2 | 1 | True | 0 | ROZPOCET
| VV |  | (116,68-113,58)*((2,73+2,68)/2-0,37)*2 |  | 14.477 | [12 empty] | VV | 2 | 2 | True | 0 | ROZPOCET
| VV |  | "116,68 - 138,67 - zelený pás | [14 empty] | VV | 2 | 1 | True | 0 | ROZPOCET
| VV |  | (138,67-116,68)*((2,68+2,62)/2-0,2)*2 |  | 107.751 | [12 empty] | VV | 2 | 2 | True | 0 | ROZPOCET
| VV |  | "138,67 - 141,91 - zámk. dlažba | [14 empty] | VV | 2 | 1 | True | 0 | ROZPOCET
| VV |  | (141,91-138,67)*((2,62+2,61)/2-0,37)*2 |  | 14.548 | [12 empty] | VV | 2 | 2 | True | 0 | ROZPOCET
| VV |  | "141,91 - 151,63 - zelený pás | [14 empty] | VV | 2 | 1 | True | 0 | ROZPOCET
| VV |  | (151,63-141,91)*((2,61+2,61)/2-0,2)*2 |  | 46.85 | [12 empty] | VV | 2 | 2 | True | 0 | ROZPOCET
| VV |  | "151,63 - 155,13 - zámk. dlažba | [14 empty] | VV | 2 | 1 | True | 0 | ROZPOCET
| VV |  | (155,13-151,63)*((2,61+2,6)/2-0,37)*2 |  | 15.645 | [12 empty] | VV | 2 | 2 | True | 0 | ROZPOCET
| VV |  | "155,13 - 165,97 - zelený pás | [14 empty] | VV | 2 | 1 | True | 0 | ROZPOCET
| VV |  | (165,97-155,13)*((2,6+2,54)/2-0,2)*2 |  | 51.382 | [12 empty] | VV | 2 | 2 | True | 0 | ROZPOCET
| VV |  | "165,97 - 169,40 - zámk. dlažba | [14 empty] | VV | 2 | 1 | True | 0 | ROZPOCET
| VV |  | (169,4-165,97)*((2,54+2,54)/2-0,37)*2 |  | 14.886 | [12 empty] | VV | 2 | 2 | True | 0 | ROZPOCET
| VV |  | "169,40 - 190,52 - zelený pás | [14 empty] | VV | 2 | 1 | True | 0 | ROZPOCET
| VV |  | (190,52-169,40)*((2,54+2,59)/2-0,2)*2 |  | 99.898 | [12 empty] | VV | 2 | 2 | True | 0 | ROZPOCET
| VV |  | "190,52 - 193,95 - zámk. dlažba | [14 empty] | VV | 2 | 1 | True | 0 | ROZPOCET
| VV |  | (193,95-190,52)*((2,59+2,60)/2-0,37)*2 |  | 15.264 | [12 empty] | VV | 2 | 2 | True | 0 | ROZPOCET
| VV |  | "193,95 - 203,39 - zelený pás | [14 empty] | VV | 2 | 1 | True | 0 | ROZPOCET
| VV |  | (203,39-193,95)*((2,60+2,66)/2-0,2)*2 |  | 45.878 | [12 empty] | VV | 2 | 2 | True | 0 | ROZPOCET
| VV |  | "203,39 - 206,44 - zámk. dlažba | [14 empty] | VV | 2 | 1 | True | 0 | ROZPOCET
| VV |  | (206,44-203,39)*((2,66+2,66)/2-0,37)*2 |  | 13.969 | [12 empty] | VV | 2 | 2 | True | 0 | ROZPOCET
| VV |  | "206,44 - 215,94 - zelený pás | [14 empty] | VV | 2 | 1 | True | 0 | ROZPOCET
| VV |  | (215,94-206,44)*((2,66+2,67)/2-0,2)*2 |  | 46.835 | [12 empty] | VV | 2 | 2 | True | 0 | ROZPOCET
| VV |  | "215,91 - 219,56 - zámk. dlažba | [14 empty] | VV | 2 | 1 | True | 0 | ROZPOCET
| VV |  | (219,56-215,91)*((2,67+2,64)/2-0,37)*2 |  | 16.681 | [12 empty] | VV | 2 | 2 | True | 0 | ROZPOCET
| VV |  | "219,56 - 224,79 - zelený pás | [14 empty] | VV | 2 | 1 | True | 0 | ROZPOCET
| VV |  | (224,79-219,56)*((2,64+2,63)/2-0,2)*2 |  | 25.47 | [12 empty] | VV | 2 | 2 | True | 0 | ROZPOCET
| VV |  | "224,79 - 227,81 - zámk. dlažba | [14 empty] | VV | 2 | 1 | True | 0 | ROZPOCET
| VV |  | (227,81-224,79)*((2,63+2,65)/2-0,37)*2 |  | 13.711 | [12 empty] | VV | 2 | 2 | True | 0 | ROZPOCET
| VV |  | "227,81 - 246,13 - zelený pás | [14 empty] | VV | 2 | 1 | True | 0 | ROZPOCET
| VV |  | (246,13-227,81)*((2,65+2,62)/2-0,2)*2 |  | 89.218 | [12 empty] | VV | 2 | 2 | True | 0 | ROZPOCET
| VV |  | "246,13 - 255,60 - odvodňovací žlab | [14 empty] | VV | 2 | 1 | True | 0 | ROZPOCET
| VV |  | (255,60 - 246,13)*((2,62+2,45)/2-0,3)*2 |  | 42.331 | [12 empty] | VV | 2 | 2 | True | 0 | ROZPOCET
| VV |  | "255,60 - 281,67 - odvodňovací žlab | [14 empty] | VV | 2 | 1 | True | 0 | ROZPOCET
| VV |  | (281,67-255,60)*((2,45+2,19)/2-0,3)*2 |  | 105.323 | [12 empty] | VV | 2 | 2 | True | 0 | ROZPOCET
| VV |  | "shybka | [14 empty] | VV | 2 | 1 | True | 0 | ROZPOCET
| VV |  | (15,09-13,09)*2,4*2 |  | 9.6 | [12 empty] | VV | 2 | 2 | True | 0 | ROZPOCET
| VV |  | Součet |  | 2334.492 | [12 empty] | VV | 2 | 4 | True | 1 | ROZPOCET
30 | K | 151101111 | Odstranění pažení a rozepření stěn rýh pro podzemní vedení s uložením materiálu na vzdálenost do 3 m od kraje výkopu příložné, hloubky do 2 m | m2 | 181.052 |  | 0 | CS ÚRS 2025 02 |  | základní |  | 0 | 0 | 0 | 0 | 0 | 4 | K | 2 |  |  |  | ROZPOCET |  |  |  |  | 0 | 0 | 0 | 0 | 0 | 1 | 0 | 4 | -1266349831
| Online PSC |  | https://podminky.urs.cz/item/CS_URS_2025_02/151101111 | [14 empty] | Online PSC | 2
31 | K | 151101112 | Odstranění pažení a rozepření stěn rýh pro podzemní vedení s uložením materiálu na vzdálenost do 3 m od kraje výkopu příložné, hloubky přes 2 do 4 m | m2 | 2334.492 |  | 0 | CS ÚRS 2025 02 |  | základní |  | 0 | 0 | 0 | 0 | 0 | 4 | K | 2 |  |  |  | ROZPOCET |  |  |  |  | 0 | 0 | 0 | 0 | 0 | 1 | 0 | 4 | -1615067673
| Online PSC |  | https://podminky.urs.cz/item/CS_URS_2025_02/151101112 | [14 empty] | Online PSC | 2
32 | K | 162351103 | Vodorovné přemístění výkopku nebo sypaniny po suchu na obvyklém dopravním prostředku, bez naložení výkopku, avšak se složením bez rozhrnutí z horniny třídy těžitelnosti I skupiny 1 až 3 na vzdálenost přes 50 do 500 m | m3 | 1465.211 |  | 0 | CS ÚRS 2025 02 |  | základní |  | 0 | 0 | 0 | 0 | 0 | 4 | K | 2 |  |  |  | ROZPOCET |  |  |  |  | 0 | 0 | 0 | 0 | 0 | 1 | 0 | 4 | -949871064
| Online PSC |  | https://podminky.urs.cz/item/CS_URS_2025_02/162351103 | [14 empty] | Online PSC | 2
| VV |  | "výměna materiálu 50% - na meziskládku a zpět | [14 empty] | VV | 2 | 1 | True | 0 | ROZPOCET
| VV |  | (zásyp*0,5)*2 |  | 1037.178 | [12 empty] | VV | 2 | 2 | True | 0 | ROZPOCET
| VV |  | "z meziskládky na stavbu | [14 empty] | VV | 2 | 1 | True | 0 | ROZPOCET
| VV |  | lože+obsyp |  | 428.033 | [12 empty] | VV | 2 | 2 | True | 0 | ROZPOCET
| VV |  | Součet |  | 1465.211 | [12 empty] | VV | 2 | 4 | True | 1 | ROZPOCET
| FIG |  | Rozpad figury: zásyp | [15 empty] | 2
| FIG |  | "stoka A |  | 0 | [13 empty] | 2
| FIG |  | "0,0 - 3,52 - komunikace |  | 0 | [13 empty] | 2
| FIG |  | (3,52-0)*((1,58+1,66)/2-0,46-0,19-0,3-0,15)*1,1 |  | 2.013 | [13 empty] | 2
| FIG |  | "3,52 - 35,52 - zelený pás |  | 0 | [13 empty] | 2
| FIG |  | (35,52-3,52)*((1,66+2,69)/2-0,2-0,19-0,3-0,15)*1,1 |  | 46.992 | [13 empty] | 2
| FIG |  | "35,52 - 73,53 - zelený pás |  | 0 | [13 empty] | 2
| FIG |  | (73,53-35,52)*((2,69+2,92)/2-0,2-0,19-0,3-0,15)*1,1 |  | 82.159 | [13 empty] | 2
| FIG |  | "73,53 - 99,1 - zelený pás |  | 0 | [13 empty] | 2
| FIG |  | (99,1-73,53)*((2,92+2,95)/2-0,2-0,19-0,3-0,15)*1,1 |  | 58.926 | [13 empty] | 2
| FIG |  | "99,1 - 111,44 - komunikace |  | 0 | [13 empty] | 2
| FIG |  | (111,44-99,1)*((2,95+2,76)/2-0,46-0,19-0,3-0,15)*1,1 |  | 23.822 | [13 empty] | 2
| FIG |  | "111,44 - 115,17 - zelený pás |  | 0 | [13 empty] | 2
| FIG |  | (115,17-111,44)*((2,76+3,07)/2-0,2-0,19-0,3-0,15)*1,1 |  | 8.514 | [13 empty] | 2
| FIG |  | "115,17 - 116,59 - chodník |  | 0 | [13 empty] | 2
| FIG |  | (116,5-115,17)*((3,07+3,07)/2-0,37-0,19-0,3-0,15)*1,1 |  | 3.014 | [13 empty] | 2
| FIG |  | "116,59-133,10 - zelený pás |  | 0 | [13 empty] | 2
| FIG |  | (133,1-116,59)*((3,07+3,3)/2-0,2-0,19-0,3-0,15)*1,1 |  | 42.588 | [13 empty] | 2
| FIG |  | "133,10 - 143,41 - zelený pás |  | 0 | [13 empty] | 2
| FIG |  | (143,41-133,1)*((3,3+2,59)/2-0,2-0,19-0,3-0,15)*1,1 |  | 23.873 | [13 empty] | 2
| FIG |  | "143,43 - 144,46 - chodník |  | 0 | [13 empty] | 2
| FIG |  | (144,46-143,43)*((2,59+2,49)/2-0,37-0,19-0,3-0,15)*1,1 |  | 1.733 | [13 empty] | 2
| FIG |  | "144,46-148,29 - komunikace |  | 0 | [13 empty] | 2
| FIG |  | (148,29-144,46)*((2,49+2,34)/2-0,46-0,19-0,3-0,15)*1,1 |  | 5.54 | [13 empty] | 2
| FIG |  | "148,29 - 191,66 - zelený pás |  | 0 | [13 empty] | 2
| FIG |  | (191,66-148,29)*((2,49+2,29)/2-0,2-0,19-0,3-0,15)*1,1 |  | 73.946 | [13 empty] | 2
| FIG |  | "191,66 - 226,66 - zelený pás |  | 0 | [13 empty] | 2
| FIG |  | (226,66-191,66)*((2,29+1,99)/2-0,2-0,19-0,3-0,15)*1,1 |  | 50.05 | [13 empty] | 2
| FIG |  | "226,66 - 261,60 - zelený pás |  | 0 | [13 empty] | 2
| FIG |  | (261,60-226,66)*((1,99+1,92)/2-0,2-0,19-0,3-0,15)*1,1 |  | 42.854 | [13 empty] | 2
| FIG |  | "261,60 - 268,50 - zelený pás |  | 0 | [13 empty] | 2
| FIG |  | (268,5-261,6)*((1,92+1,71)/2-0,2-0,19-0,3-0,15)*1,1 |  | 7.4 | [13 empty] | 2
| FIG |  | "stoka A1 |  | 0 | [13 empty] | 2
| FIG |  | "0,00 - 17,14 - zelený pás |  | 0 | [13 empty] | 2
| FIG |  | (17,14-0)*((2,79+2,71)/2-0,2-0,19-0,3-0,15)*1,1 |  | 36.011 | [13 empty] | 2
| FIG |  | "17,14 - 25,68 - zám. dlažba |  | 0 | [13 empty] | 2
| FIG |  | (25,68-17,14)*((2,71+2,77)/2-0,37-0,19-0,3-0,15)*1,1 |  | 16.252 | [13 empty] | 2
| FIG |  | "25,68 - 33,35 - zámk. dlažba |  | 0 | [13 empty] | 2
| FIG |  | (33,35-25,68)*((2,77+2,71)/2-0,37-0,19-0,3-0,15)*1,1 |  | 14.596 | [13 empty] | 2
| FIG |  | "33,35-67,97 - zelený pás |  | 0 | [13 empty] | 2
| FIG |  | (67,97-33,35)*((2,71+2,62)/2-0,2-0,19-0,3-0,15)*1,1 |  | 69.5 | [13 empty] | 2
| FIG |  | "67,97 - 71,19 - zámk. dlažba |  | 0 | [13 empty] | 2
| FIG |  | (71,19-67,97)*((2,62+2,63)/2-0,37-0,19-0,3-0,15)*1,1 |  | 5.72 | [13 empty] | 2
| FIG |  | "71,19 - 98,77 - zelený pás |  | 0 | [13 empty] | 2
| FIG |  | (98,77-71,19)*((2,63+2,67)/2-0,2-0,19-0,3-0,15)*1,1 |  | 54.912 | [13 empty] | 2
| FIG |  | "98,77 - 102,0 - zámk. dlažba |  | 0 | [13 empty] | 2
| FIG |  | (102,0-98,77)*((2,67+2,63)/2-0,37-0,19-0,3-0,15)*1,1 |  | 5.827 | [13 empty] | 2
| FIG |  | "102,0 - 113,58 - zelený pás |  | 0 | [13 empty] | 2
| FIG |  | (113,58-102)*((2,63+2,73)/2-0,2-0,19-0,3-0,15)*1,1 |  | 23.438 | [13 empty] | 2
| FIG |  | "113,58 - 116,68 - zámk. dlažba |  | 0 | [13 empty] | 2
| FIG |  | (116,68-113,58)*((2,73+2,68)/2-0,37-0,19-0,3-0,15)*1,1 |  | 5.78 | [13 empty] | 2
| FIG |  | "116,68 - 138,67 - zelený pás |  | 0 | [13 empty] | 2
| FIG |  | (138,67-116,68)*((2,68+2,62)/2-0,2-0,19-0,3-0,15)*1,1 |  | 43.782 | [13 empty] | 2
| FIG |  | "138,67 - 141,91 - zámk. dlažba |  | 0 | [13 empty] | 2
| FIG |  | (141,91-138,67)*((2,62+2,61)/2-0,37-0,19-0,3-0,15)*1,1 |  | 5.72 | [13 empty] | 2
| FIG |  | "141,91 - 151,63 - zelený pás |  | 0 | [13 empty] | 2
| FIG |  | (151,63-141,91)*((2,61+2,61)/2-0,2-0,19-0,3-0,15)*1,1 |  | 18.925 | [13 empty] | 2
| FIG |  | "151,63 - 155,13 - zámk. dlažba |  | 0 | [13 empty] | 2
| FIG |  | (155,13-151,63)*((2,61+2,6)/2-0,37-0,19-0,3-0,15)*1,1 |  | 6.141 | [13 empty] | 2
| FIG |  | "155,13 - 165,97 - zelený pás |  | 0 | [13 empty] | 2
| FIG |  | (165,97-155,13)*((2,6+2,54)/2-0,2-0,19-0,3-0,15)*1,1 |  | 20.629 | [13 empty] | 2
| FIG |  | "165,97 - 169,40 - zámk. dlažba |  | 0 | [13 empty] | 2
| FIG |  | (169,4-165,97)*((2,54+2,54)/2-0,37-0,19-0,3-0,15)*1,1 |  | 5.773 | [13 empty] | 2
| FIG |  | "169,40 - 190,52 - zelený pás |  | 0 | [13 empty] | 2
| FIG |  | (190,52-169,40)*((2,54+2,59)/2-0,2-0,19-0,3-0,15)*1,1 |  | 40.075 | [13 empty] | 2
| FIG |  | "190,52 - 193,95 - zámk. dlažba |  | 0 | [13 empty] | 2
| FIG |  | (193,95-190,52)*((2,59+2,60)/2-0,37-0,19-0,3-0,15)*1,1 |  | 5.98 | [13 empty] | 2
| FIG |  | "193,95 - 203,39 - zelený pás |  | 0 | [13 empty] | 2
| FIG |  | (203,39-193,95)*((2,60+2,66)/2-0,2-0,19-0,3-0,15)*1,1 |  | 18.587 | [13 empty] | 2
| FIG |  | "203,39 - 206,44 - zámk. dlažba |  | 0 | [13 empty] | 2
| FIG |  | (206,44-203,39)*((2,66+2,66)/2-0,37-0,19-0,3-0,15)*1,1 |  | 5.536 | [13 empty] | 2
| FIG |  | "206,44 - 215,94 - zelený pás |  | 0 | [13 empty] | 2
| FIG |  | (215,94-206,44)*((2,66+2,67)/2-0,2-0,19-0,3-0,15)*1,1 |  | 19.071 | [13 empty] | 2
| FIG |  | "215,91 - 219,56 - zámk. dlažba |  | 0 | [13 empty] | 2
| FIG |  | (219,56-215,91)*((2,67+2,64)/2-0,37-0,19-0,3-0,15)*1,1 |  | 6.605 | [13 empty] | 2
| FIG |  | "219,56 - 224,79 - zelený pás |  | 0 | [13 empty] | 2
| FIG |  | (224,79-219,56)*((2,64+2,63)/2-0,2-0,19-0,3-0,15)*1,1 |  | 10.327 | [13 empty] | 2
| FIG |  | "224,79 - 227,81 - zámk. dlažba |  | 0 | [13 empty] | 2
| FIG |  | (227,81-224,79)*((2,63+2,65)/2-0,37-0,19-0,3-0,15)*1,1 |  | 5.415 | [13 empty] | 2
| FIG |  | "227,81 - 246,13 - zelený pás |  | 0 | [13 empty] | 2
| FIG |  | (246,13-227,81)*((2,65+2,62)/2-0,2-0,19-0,3-0,15)*1,1 |  | 36.173 | [13 empty] | 2
| FIG |  | "246,13 - 255,60 - odvodňovací žlab |  | 0 | [13 empty] | 2
| FIG |  | (255,60 - 246,13)*((2,62+2,45)/2-0,3-0,19-0,3-0,15)*1,1 |  | 16.615 | [13 empty] | 2
| FIG |  | "255,60 - 281,67 - odvodňovací žlab |  | 0 | [13 empty] | 2
| FIG |  | (281,67-255,60)*((2,45+2,19)/2-0,3-0,19-0,3-0,15)*1,1 |  | 39.574 | [13 empty] | 2
| FIG |  | "šachty shybka |  | 0 | [13 empty] | 2
| FIG |  | (3,1*3,1*1,9-1,6*1,6*1,9)*2 |  | 26.79 | [13 empty] | 2
| FIG |  | Součet |  | 1037.178 | [13 empty] | 2
| FIG |  | Rozpad figury: lože | [15 empty] | 2
| FIG |  | "potrubí |  | 0 | [13 empty] | 2
| FIG |  | (221*2,5+34*2*(0,6))*1,1*0,1 |  | 65.263 | [13 empty] | 2
| FIG |  | "rozšířené výkopy u šachet |  | 0 | [13 empty] | 2
| FIG |  | (1,8-1,1)*1,8*0,15*19 |  | 3.591 | [13 empty] | 2
| FIG |  | "shybka |  | 0 | [13 empty] | 2
| FIG |  | 9*1,2*0,2 |  | 2.16 | [13 empty] | 2
| FIG |  | Součet |  | 71.014 | [13 empty] | 2
| FIG |  | Rozpad figury: obsyp | [15 empty] | 2
| FIG |  | (221*2,5+34*2*(0,6))*1,1*(0,3+0,3) |  | 391.578 | [13 empty] | 2
| FIG |  | "odpočet objemu potrubí |  | 0 | [13 empty] | 2
| FIG |  | -3,14*0,15*0,15*(221*2,5+34*2*(0,6)) |  | -41.917 | [13 empty] | 2
| FIG |  | "shybka |  | 0 | [13 empty] | 2
| FIG |  | 9*1,2*(0,8+0,3)-3,14*0,4*0,4*9 |  | 7.358 | [13 empty] | 2
| FIG |  | Součet |  | 357.019 | [13 empty] | 2
33 | K | 162751117 | Vodorovné přemístění výkopku nebo sypaniny po suchu na obvyklém dopravním prostředku, bez naložení výkopku, avšak se složením bez rozhrnutí z horniny třídy těžitelnosti I skupiny 1 až 3 na vzdálenost přes 9 000 do 10 000 m | m3 | 547.641 |  | 0 | CS ÚRS 2025 02 |  | základní |  | 0 | 0 | 0 | 0 | 0 | 4 | K | 2 |  |  |  | ROZPOCET |  |  |  |  | 0 | 0 | 0 | 0 | 0 | 1 | 0 | 4 | -2008363205
| Online PSC |  | https://podminky.urs.cz/item/CS_URS_2025_02/162751117 | [14 empty] | Online PSC | 2
| VV |  | rýha+sondy-(0,5*zásyp+lože+obsyp+potrubí)+jámy_shybka |  | 547.641 | [12 empty] | VV | 2 | 2 | True | 0 | ROZPOCET
| VV | skládka | Součet |  | 547.641 | [12 empty] | VV | 2 | 4 | True | 1 | ROZPOCET
| FIG |  | Rozpad figury: rýha | [15 empty] | 2
| FIG |  | "stoka A |  | 0 | [13 empty] | 2
| FIG |  | "0,0 - 3,52 - komunikace |  | 0 | [13 empty] | 2
| FIG |  | (3,52-0)*((1,58+1,66)/2-0,46)*1,1 |  | 4.492 | [13 empty] | 2
| FIG |  | "3,52 - 35,52 - zelený pás |  | 0 | [13 empty] | 2
| FIG |  | (35,52-3,52)*((1,66+2,69)/2-0,2)*1,1 |  | 69.52 | [13 empty] | 2
| FIG |  | "35,52 - 73,53 - zelený pás |  | 0 | [13 empty] | 2
| FIG |  | (73,53-35,52)*((2,69+2,92)/2-0,2)*1,1 |  | 108.918 | [13 empty] | 2
| FIG |  | "73,53 - 99,1 - zelený pás |  | 0 | [13 empty] | 2
| FIG |  | (99,1-73,53)*((2,92+2,95)/2-0,2)*1,1 |  | 76.927 | [13 empty] | 2
| FIG |  | "99,1 - 111,44 - komunikace |  | 0 | [13 empty] | 2
| FIG |  | (111,44-99,1)*((2,95+2,76)/2-0,46)*1,1 |  | 32.51 | [13 empty] | 2
| FIG |  | "111,44 - 115,17 - zelený pás |  | 0 | [13 empty] | 2
| FIG |  | (115,17-111,44)*((2,76+3,07)/2-0,2)*1,1 |  | 11.14 | [13 empty] | 2
| FIG |  | "115,17 - 116,59 - chodník |  | 0 | [13 empty] | 2
| FIG |  | (116,5-115,17)*((3,07+3,07)/2-0,37)*1,1 |  | 3.95 | [13 empty] | 2
| FIG |  | "116,59-133,10 - zelený pás |  | 0 | [13 empty] | 2
| FIG |  | (133,1-116,59)*((3,07+3,3)/2-0,2)*1,1 |  | 54.211 | [13 empty] | 2
| FIG |  | "133,10 - 143,41 - zelený pás |  | 0 | [13 empty] | 2
| FIG |  | (143,41-133,1)*((3,3+2,59)/2-0,2)*1,1 |  | 31.131 | [13 empty] | 2
| FIG |  | "143,43 - 144,46 - chodník |  | 0 | [13 empty] | 2
| FIG |  | (144,46-143,43)*((2,59+2,49)/2-0,37)*1,1 |  | 2.459 | [13 empty] | 2
| FIG |  | "144,46-148,29 - komunikace |  | 0 | [13 empty] | 2
| FIG |  | (148,29-144,46)*((2,49+2,34)/2-0,46)*1,1 |  | 8.236 | [13 empty] | 2
| FIG |  | "148,29 - 191,66 - zelený pás |  | 0 | [13 empty] | 2
| FIG |  | (191,66-148,29)*((2,49+2,29)/2-0,2)*1,1 |  | 104.478 | [13 empty] | 2
| FIG |  | "191,66 - 226,66 - zelený pás |  | 0 | [13 empty] | 2
| FIG |  | (226,66-191,66)*((2,29+1,99)/2-0,2)*1,1 |  | 74.69 | [13 empty] | 2
| FIG |  | "226,66 - 261,60 - zelený pás |  | 0 | [13 empty] | 2
| FIG |  | (261,60-226,66)*((1,99+1,92)/2-0,2)*1,1 |  | 67.452 | [13 empty] | 2
| FIG |  | "261,60 - 268,50 - zelený pás |  | 0 | [13 empty] | 2
| FIG |  | (268,5-261,6)*((1,92+1,71)/2-0,2)*1,1 |  | 12.258 | [13 empty] | 2
| FIG |  | "stoka A1 |  | 0 | [13 empty] | 2
| FIG |  | "0,00 - 17,14 - zelený pás |  | 0 | [13 empty] | 2
| FIG |  | (17,14-0)*((2,79+2,71)/2-0,2)*1,1 |  | 48.078 | [13 empty] | 2
| FIG |  | "17,14 - 25,68 - zám. dlažba |  | 0 | [13 empty] | 2
| FIG |  | (25,68-17,14)*((2,71+2,77)/2-0,37)*1,1 |  | 22.264 | [13 empty] | 2
| FIG |  | "25,68 - 33,35 - zámk. dlažba |  | 0 | [13 empty] | 2
| FIG |  | (33,35-25,68)*((2,77+2,71)/2-0,37)*1,1 |  | 19.996 | [13 empty] | 2
| FIG |  | "33,35-67,97 - zelený pás |  | 0 | [13 empty] | 2
| FIG |  | (67,97-33,35)*((2,71+2,62)/2-0,2)*1,1 |  | 93.872 | [13 empty] | 2
| FIG |  | "67,97 - 71,19 - zámk. dlažba |  | 0 | [13 empty] | 2
| FIG |  | (71,19-67,97)*((2,62+2,63)/2-0,37)*1,1 |  | 7.987 | [13 empty] | 2
| FIG |  | "71,19 - 98,77 - zelený pás |  | 0 | [13 empty] | 2
| FIG |  | (98,77-71,19)*((2,63+2,67)/2-0,2)*1,1 |  | 74.328 | [13 empty] | 2
| FIG |  | "98,77 - 102,0 - zámk. dlažba |  | 0 | [13 empty] | 2
| FIG |  | (102,0-98,77)*((2,67+2,63)/2-0,37)*1,1 |  | 8.101 | [13 empty] | 2
| FIG |  | "102,0 - 113,58 - zelený pás |  | 0 | [13 empty] | 2
| FIG |  | (113,58-102)*((2,63+2,73)/2-0,2)*1,1 |  | 31.59 | [13 empty] | 2
| FIG |  | "113,58 - 116,68 - zámk. dlažba |  | 0 | [13 empty] | 2
| FIG |  | (116,68-113,58)*((2,73+2,68)/2-0,37)*1,1 |  | 7.962 | [13 empty] | 2
| FIG |  | "116,68 - 138,67 - zelený pás |  | 0 | [13 empty] | 2
| FIG |  | (138,67-116,68)*((2,68+2,62)/2-0,2)*1,1 |  | 59.263 | [13 empty] | 2
| FIG |  | "138,67 - 141,91 - zámk. dlažba |  | 0 | [13 empty] | 2
| FIG |  | (141,91-138,67)*((2,62+2,61)/2-0,37)*1,1 |  | 8.001 | [13 empty] | 2
| FIG |  | "141,91 - 151,63 - zelený pás |  | 0 | [13 empty] | 2
| FIG |  | (151,63-141,91)*((2,61+2,61)/2-0,2)*1,1 |  | 25.768 | [13 empty] | 2
| FIG |  | "151,63 - 155,13 - zámk. dlažba |  | 0 | [13 empty] | 2
| FIG |  | (155,13-151,63)*((2,61+2,6)/2-0,37)*1,1 |  | 8.605 | [13 empty] | 2
| FIG |  | "155,13 - 165,97 - zelený pás |  | 0 | [13 empty] | 2
| FIG |  | (165,97-155,13)*((2,6+2,54)/2-0,2)*1,1 |  | 28.26 | [13 empty] | 2
| FIG |  | "165,97 - 169,40 - zámk. dlažba |  | 0 | [13 empty] | 2
| FIG |  | (169,4-165,97)*((2,54+2,54)/2-0,37)*1,1 |  | 8.187 | [13 empty] | 2
| FIG |  | "169,40 - 190,52 - zelený pás |  | 0 | [13 empty] | 2
| FIG |  | (190,52-169,40)*((2,54+2,59)/2-0,2)*1,1 |  | 54.944 | [13 empty] | 2
| FIG |  | "190,52 - 193,95 - zámk. dlažba |  | 0 | [13 empty] | 2
| FIG |  | (193,95-190,52)*((2,59+2,60)/2-0,37)*1,1 |  | 8.395 | [13 empty] | 2
| FIG |  | "193,95 - 203,39 - zelený pás |  | 0 | [13 empty] | 2
| FIG |  | (203,39-193,95)*((2,60+2,66)/2-0,2)*1,1 |  | 25.233 | [13 empty] | 2
| FIG |  | "203,39 - 206,44 - zámk. dlažba |  | 0 | [13 empty] | 2
| FIG |  | (206,44-203,39)*((2,66+2,66)/2-0,37)*1,1 |  | 7.683 | [13 empty] | 2
| FIG |  | "206,44 - 215,94 - zelený pás |  | 0 | [13 empty] | 2
| FIG |  | (215,94-206,44)*((2,66+2,67)/2-0,2)*1,1 |  | 25.759 | [13 empty] | 2
| FIG |  | "215,91 - 219,56 - zámk. dlažba |  | 0 | [13 empty] | 2
| FIG |  | (219,56-215,91)*((2,67+2,64)/2-0,37)*1,1 |  | 9.174 | [13 empty] | 2
| FIG |  | "219,56 - 224,79 - zelený pás |  | 0 | [13 empty] | 2
| FIG |  | (224,79-219,56)*((2,64+2,63)/2-0,2)*1,1 |  | 14.009 | [13 empty] | 2
| FIG |  | "224,79 - 227,81 - zámk. dlažba |  | 0 | [13 empty] | 2
| FIG |  | (227,81-224,79)*((2,63+2,65)/2-0,37)*1,1 |  | 7.541 | [13 empty] | 2
| FIG |  | "227,81 - 246,13 - zelený pás |  | 0 | [13 empty] | 2
| FIG |  | (246,13-227,81)*((2,65+2,62)/2-0,2)*1,1 |  | 49.07 | [13 empty] | 2
| FIG |  | "246,13 - 255,60 - odvodňovací žlab |  | 0 | [13 empty] | 2
| FIG |  | (255,60 - 246,13)*((2,62+2,45)/2-0,3)*1,1 |  | 23.282 | [13 empty] | 2
| FIG |  | "255,60 - 281,67 - odvodňovací žlab |  | 0 | [13 empty] | 2
| FIG |  | (281,67-255,60)*((2,45+2,19)/2-0,3)*1,1 |  | 57.928 | [13 empty] | 2
| FIG |  | "odpočet sond |  | 0 | [13 empty] | 2
| FIG |  | -sondy |  | -40 | [13 empty] | 2
| FIG |  | "shybka - 9,61-13,05 |  | 0 | [13 empty] | 2
| FIG |  | (13,05-9,61)*1,3*((1,45+2,35)/2-0,47) |  | 6.395 | [13 empty] | 2
| FIG |  | "shybka - 13,09 - 15,09 |  | 0 | [13 empty] | 2
| FIG |  | (15,09-13,09)*1,3*((2,35+2,44)/2-0,47) |  | 5.005 | [13 empty] | 2
| FIG |  | "shybka -15,09 - 18,6 |  | 0 | [13 empty] | 2
| FIG |  | (18,6-15,09)*1,3*((2,44+1,47)/2-0,47) |  | 6.776 | [13 empty] | 2
| FIG |  | Mezisoučet |  | 1375.828 | [13 empty] | 2
| FIG |  | Rozpad figury: sondy | [15 empty] | 2
| FIG |  | "sondy pro křížení |  | 0 | [13 empty] | 2
| FIG |  | 1*1*2,5*16 |  | 40 | [13 empty] | 2
| FIG |  | Rozpad figury: zásyp | [15 empty] | 2
| FIG |  | "stoka A |  | 0 | [13 empty] | 2
| FIG |  | "0,0 - 3,52 - komunikace |  | 0 | [13 empty] | 2
| FIG |  | (3,52-0)*((1,58+1,66)/2-0,46-0,19-0,3-0,15)*1,1 |  | 2.013 | [13 empty] | 2
| FIG |  | "3,52 - 35,52 - zelený pás |  | 0 | [13 empty] | 2
| FIG |  | (35,52-3,52)*((1,66+2,69)/2-0,2-0,19-0,3-0,15)*1,1 |  | 46.992 | [13 empty] | 2
| FIG |  | "35,52 - 73,53 - zelený pás |  | 0 | [13 empty] | 2
| FIG |  | (73,53-35,52)*((2,69+2,92)/2-0,2-0,19-0,3-0,15)*1,1 |  | 82.159 | [13 empty] | 2
| FIG |  | "73,53 - 99,1 - zelený pás |  | 0 | [13 empty] | 2
| FIG |  | (99,1-73,53)*((2,92+2,95)/2-0,2-0,19-0,3-0,15)*1,1 |  | 58.926 | [13 empty] | 2
| FIG |  | "99,1 - 111,44 - komunikace |  | 0 | [13 empty] | 2
| FIG |  | (111,44-99,1)*((2,95+2,76)/2-0,46-0,19-0,3-0,15)*1,1 |  | 23.822 | [13 empty] | 2
| FIG |  | "111,44 - 115,17 - zelený pás |  | 0 | [13 empty] | 2
| FIG |  | (115,17-111,44)*((2,76+3,07)/2-0,2-0,19-0,3-0,15)*1,1 |  | 8.514 | [13 empty] | 2
| FIG |  | "115,17 - 116,59 - chodník |  | 0 | [13 empty] | 2
| FIG |  | (116,5-115,17)*((3,07+3,07)/2-0,37-0,19-0,3-0,15)*1,1 |  | 3.014 | [13 empty] | 2
| FIG |  | "116,59-133,10 - zelený pás |  | 0 | [13 empty] | 2
| FIG |  | (133,1-116,59)*((3,07+3,3)/2-0,2-0,19-0,3-0,15)*1,1 |  | 42.588 | [13 empty] | 2
| FIG |  | "133,10 - 143,41 - zelený pás |  | 0 | [13 empty] | 2
| FIG |  | (143,41-133,1)*((3,3+2,59)/2-0,2-0,19-0,3-0,15)*1,1 |  | 23.873 | [13 empty] | 2
| FIG |  | "143,43 - 144,46 - chodník |  | 0 | [13 empty] | 2
| FIG |  | (144,46-143,43)*((2,59+2,49)/2-0,37-0,19-0,3-0,15)*1,1 |  | 1.733 | [13 empty] | 2
| FIG |  | "144,46-148,29 - komunikace |  | 0 | [13 empty] | 2
| FIG |  | (148,29-144,46)*((2,49+2,34)/2-0,46-0,19-0,3-0,15)*1,1 |  | 5.54 | [13 empty] | 2
| FIG |  | "148,29 - 191,66 - zelený pás |  | 0 | [13 empty] | 2
| FIG |  | (191,66-148,29)*((2,49+2,29)/2-0,2-0,19-0,3-0,15)*1,1 |  | 73.946 | [13 empty] | 2
| FIG |  | "191,66 - 226,66 - zelený pás |  | 0 | [13 empty] | 2
| FIG |  | (226,66-191,66)*((2,29+1,99)/2-0,2-0,19-0,3-0,15)*1,1 |  | 50.05 | [13 empty] | 2
| FIG |  | "226,66 - 261,60 - zelený pás |  | 0 | [13 empty] | 2
| FIG |  | (261,60-226,66)*((1,99+1,92)/2-0,2-0,19-0,3-0,15)*1,1 |  | 42.854 | [13 empty] | 2
| FIG |  | "261,60 - 268,50 - zelený pás |  | 0 | [13 empty] | 2
| FIG |  | (268,5-261,6)*((1,92+1,71)/2-0,2-0,19-0,3-0,15)*1,1 |  | 7.4 | [13 empty] | 2
| FIG |  | "stoka A1 |  | 0 | [13 empty] | 2
| FIG |  | "0,00 - 17,14 - zelený pás |  | 0 | [13 empty] | 2
| FIG |  | (17,14-0)*((2,79+2,71)/2-0,2-0,19-0,3-0,15)*1,1 |  | 36.011 | [13 empty] | 2
| FIG |  | "17,14 - 25,68 - zám. dlažba |  | 0 | [13 empty] | 2
| FIG |  | (25,68-17,14)*((2,71+2,77)/2-0,37-0,19-0,3-0,15)*1,1 |  | 16.252 | [13 empty] | 2
| FIG |  | "25,68 - 33,35 - zámk. dlažba |  | 0 | [13 empty] | 2
| FIG |  | (33,35-25,68)*((2,77+2,71)/2-0,37-0,19-0,3-0,15)*1,1 |  | 14.596 | [13 empty] | 2
| FIG |  | "33,35-67,97 - zelený pás |  | 0 | [13 empty] | 2
| FIG |  | (67,97-33,35)*((2,71+2,62)/2-0,2-0,19-0,3-0,15)*1,1 |  | 69.5 | [13 empty] | 2
| FIG |  | "67,97 - 71,19 - zámk. dlažba |  | 0 | [13 empty] | 2
| FIG |  | (71,19-67,97)*((2,62+2,63)/2-0,37-0,19-0,3-0,15)*1,1 |  | 5.72 | [13 empty] | 2
| FIG |  | "71,19 - 98,77 - zelený pás |  | 0 | [13 empty] | 2
| FIG |  | (98,77-71,19)*((2,63+2,67)/2-0,2-0,19-0,3-0,15)*1,1 |  | 54.912 | [13 empty] | 2
| FIG |  | "98,77 - 102,0 - zámk. dlažba |  | 0 | [13 empty] | 2
| FIG |  | (102,0-98,77)*((2,67+2,63)/2-0,37-0,19-0,3-0,15)*1,1 |  | 5.827 | [13 empty] | 2
| FIG |  | "102,0 - 113,58 - zelený pás |  | 0 | [13 empty] | 2
| FIG |  | (113,58-102)*((2,63+2,73)/2-0,2-0,19-0,3-0,15)*1,1 |  | 23.438 | [13 empty] | 2
| FIG |  | "113,58 - 116,68 - zámk. dlažba |  | 0 | [13 empty] | 2
| FIG |  | (116,68-113,58)*((2,73+2,68)/2-0,37-0,19-0,3-0,15)*1,1 |  | 5.78 | [13 empty] | 2
| FIG |  | "116,68 - 138,67 - zelený pás |  | 0 | [13 empty] | 2
| FIG |  | (138,67-116,68)*((2,68+2,62)/2-0,2-0,19-0,3-0,15)*1,1 |  | 43.782 | [13 empty] | 2
| FIG |  | "138,67 - 141,91 - zámk. dlažba |  | 0 | [13 empty] | 2
| FIG |  | (141,91-138,67)*((2,62+2,61)/2-0,37-0,19-0,3-0,15)*1,1 |  | 5.72 | [13 empty] | 2
| FIG |  | "141,91 - 151,63 - zelený pás |  | 0 | [13 empty] | 2
| FIG |  | (151,63-141,91)*((2,61+2,61)/2-0,2-0,19-0,3-0,15)*1,1 |  | 18.925 | [13 empty] | 2
| FIG |  | "151,63 - 155,13 - zámk. dlažba |  | 0 | [13 empty] | 2
| FIG |  | (155,13-151,63)*((2,61+2,6)/2-0,37-0,19-0,3-0,15)*1,1 |  | 6.141 | [13 empty] | 2
| FIG |  | "155,13 - 165,97 - zelený pás |  | 0 | [13 empty] | 2
| FIG |  | (165,97-155,13)*((2,6+2,54)/2-0,2-0,19-0,3-0,15)*1,1 |  | 20.629 | [13 empty] | 2
| FIG |  | "165,97 - 169,40 - zámk. dlažba |  | 0 | [13 empty] | 2
| FIG |  | (169,4-165,97)*((2,54+2,54)/2-0,37-0,19-0,3-0,15)*1,1 |  | 5.773 | [13 empty] | 2
| FIG |  | "169,40 - 190,52 - zelený pás |  | 0 | [13 empty] | 2
| FIG |  | (190,52-169,40)*((2,54+2,59)/2-0,2-0,19-0,3-0,15)*1,1 |  | 40.075 | [13 empty] | 2
| FIG |  | "190,52 - 193,95 - zámk. dlažba |  | 0 | [13 empty] | 2
| FIG |  | (193,95-190,52)*((2,59+2,60)/2-0,37-0,19-0,3-0,15)*1,1 |  | 5.98 | [13 empty] | 2
| FIG |  | "193,95 - 203,39 - zelený pás |  | 0 | [13 empty] | 2
| FIG |  | (203,39-193,95)*((2,60+2,66)/2-0,2-0,19-0,3-0,15)*1,1 |  | 18.587 | [13 empty] | 2
| FIG |  | "203,39 - 206,44 - zámk. dlažba |  | 0 | [13 empty] | 2
| FIG |  | (206,44-203,39)*((2,66+2,66)/2-0,37-0,19-0,3-0,15)*1,1 |  | 5.536 | [13 empty] | 2
| FIG |  | "206,44 - 215,94 - zelený pás |  | 0 | [13 empty] | 2
| FIG |  | (215,94-206,44)*((2,66+2,67)/2-0,2-0,19-0,3-0,15)*1,1 |  | 19.071 | [13 empty] | 2
| FIG |  | "215,91 - 219,56 - zámk. dlažba |  | 0 | [13 empty] | 2
| FIG |  | (219,56-215,91)*((2,67+2,64)/2-0,37-0,19-0,3-0,15)*1,1 |  | 6.605 | [13 empty] | 2
| FIG |  | "219,56 - 224,79 - zelený pás |  | 0 | [13 empty] | 2
| FIG |  | (224,79-219,56)*((2,64+2,63)/2-0,2-0,19-0,3-0,15)*1,1 |  | 10.327 | [13 empty] | 2
| FIG |  | "224,79 - 227,81 - zámk. dlažba |  | 0 | [13 empty] | 2
| FIG |  | (227,81-224,79)*((2,63+2,65)/2-0,37-0,19-0,3-0,15)*1,1 |  | 5.415 | [13 empty] | 2
| FIG |  | "227,81 - 246,13 - zelený pás |  | 0 | [13 empty] | 2
| FIG |  | (246,13-227,81)*((2,65+2,62)/2-0,2-0,19-0,3-0,15)*1,1 |  | 36.173 | [13 empty] | 2
| FIG |  | "246,13 - 255,60 - odvodňovací žlab |  | 0 | [13 empty] | 2
| FIG |  | (255,60 - 246,13)*((2,62+2,45)/2-0,3-0,19-0,3-0,15)*1,1 |  | 16.615 | [13 empty] | 2
| FIG |  | "255,60 - 281,67 - odvodňovací žlab |  | 0 | [13 empty] | 2
| FIG |  | (281,67-255,60)*((2,45+2,19)/2-0,3-0,19-0,3-0,15)*1,1 |  | 39.574 | [13 empty] | 2
| FIG |  | "šachty shybka |  | 0 | [13 empty] | 2
| FIG |  | (3,1*3,1*1,9-1,6*1,6*1,9)*2 |  | 26.79 | [13 empty] | 2
| FIG |  | Součet |  | 1037.178 | [13 empty] | 2
| FIG |  | Rozpad figury: lože | [15 empty] | 2
| FIG |  | "potrubí |  | 0 | [13 empty] | 2
| FIG |  | (221*2,5+34*2*(0,6))*1,1*0,1 |  | 65.263 | [13 empty] | 2
| FIG |  | "rozšířené výkopy u šachet |  | 0 | [13 empty] | 2
| FIG |  | (1,8-1,1)*1,8*0,15*19 |  | 3.591 | [13 empty] | 2
| FIG |  | "shybka |  | 0 | [13 empty] | 2
| FIG |  | 9*1,2*0,2 |  | 2.16 | [13 empty] | 2
| FIG |  | Součet |  | 71.014 | [13 empty] | 2
| FIG |  | Rozpad figury: obsyp | [15 empty] | 2
| FIG |  | (221*2,5+34*2*(0,6))*1,1*(0,3+0,3) |  | 391.578 | [13 empty] | 2
| FIG |  | "odpočet objemu potrubí |  | 0 | [13 empty] | 2
| FIG |  | -3,14*0,15*0,15*(221*2,5+34*2*(0,6)) |  | -41.917 | [13 empty] | 2
| FIG |  | "shybka |  | 0 | [13 empty] | 2
| FIG |  | 9*1,2*(0,8+0,3)-3,14*0,4*0,4*9 |  | 7.358 | [13 empty] | 2
| FIG |  | Součet |  | 357.019 | [13 empty] | 2
| FIG |  | Rozpad figury: potrubí | [15 empty] | 2
| FIG |  | "odpočet objemu potrubí |  | 0 | [13 empty] | 2
| FIG |  | -3,14*0,15*0,15*(221*2,5+34*2*(0,6)) |  | -41.917 | [13 empty] | 2
| FIG |  | Rozpad figury: jámy_shybka | [15 empty] | 2
| FIG |  | "šachty shybka |  | 0 | [13 empty] | 2
| FIG |  | (3,1*3,1*1,9)*2 |  | 36.518 | [13 empty] | 2
| FIG |  | Mezisoučet |  | 36.518 | [13 empty] | 2
34 | K | 162751119 | Vodorovné přemístění výkopku nebo sypaniny po suchu na obvyklém dopravním prostředku, bez naložení výkopku, avšak se složením bez rozhrnutí z horniny třídy těžitelnosti I skupiny 1 až 3 na vzdálenost Příplatek k ceně za každých dalších i započatých 1 000 m | m3 | 4381.128 |  | 0 | CS ÚRS 2025 02 |  | základní |  | 0 | 0 | 0 | 0 | 0 | 4 | K | 2 |  |  |  | ROZPOCET |  |  |  |  | 0 | 0 | 0 | 0 | 0 | 1 | 0 | 4 | -808158104
| Online PSC |  | https://podminky.urs.cz/item/CS_URS_2025_02/162751119 | [14 empty] | Online PSC | 2
| VV |  | 547,641*8 'Přepočtené koeficientem množství |  | 4381.128 | [12 empty] | VV | 2 | 2 | False | 1 | ROZPOCET
35 | K | 167151111 | Nakládání, skládání a překládání neulehlého výkopku nebo sypaniny strojně nakládání, množství přes 100 m3, z hornin třídy těžitelnosti I, skupiny 1 až 3 | m3 | 1465.211 |  | 0 | CS ÚRS 2025 02 |  | základní |  | 0 | 0 | 0 | 0 | 0 | 4 | K | 2 |  |  |  | ROZPOCET |  |  |  |  | 0 | 0 | 0 | 0 | 0 | 1 | 0 | 4 | 1667997573
| Online PSC |  | https://podminky.urs.cz/item/CS_URS_2025_02/167151111 | [14 empty] | Online PSC | 2
| VV |  | "z meziskládky | [14 empty] | VV | 2 | 1 | True | 0 | ROZPOCET
| VV |  | lože+obsyp+zásyp |  | 1465.211 | [12 empty] | VV | 2 | 2 | True | 1 | ROZPOCET
| FIG |  | Rozpad figury: lože | [15 empty] | 2
| FIG |  | "potrubí |  | 0 | [13 empty] | 2
| FIG |  | (221*2,5+34*2*(0,6))*1,1*0,1 |  | 65.263 | [13 empty] | 2
| FIG |  | "rozšířené výkopy u šachet |  | 0 | [13 empty] | 2
| FIG |  | (1,8-1,1)*1,8*0,15*19 |  | 3.591 | [13 empty] | 2
| FIG |  | "shybka |  | 0 | [13 empty] | 2
| FIG |  | 9*1,2*0,2 |  | 2.16 | [13 empty] | 2
| FIG |  | Součet |  | 71.014 | [13 empty] | 2
| FIG |  | Rozpad figury: obsyp | [15 empty] | 2
| FIG |  | (221*2,5+34*2*(0,6))*1,1*(0,3+0,3) |  | 391.578 | [13 empty] | 2
| FIG |  | "odpočet objemu potrubí |  | 0 | [13 empty] | 2
| FIG |  | -3,14*0,15*0,15*(221*2,5+34*2*(0,6)) |  | -41.917 | [13 empty] | 2
| FIG |  | "shybka |  | 0 | [13 empty] | 2
| FIG |  | 9*1,2*(0,8+0,3)-3,14*0,4*0,4*9 |  | 7.358 | [13 empty] | 2
| FIG |  | Součet |  | 357.019 | [13 empty] | 2
| FIG |  | Rozpad figury: zásyp | [15 empty] | 2
| FIG |  | "stoka A |  | 0 | [13 empty] | 2
| FIG |  | "0,0 - 3,52 - komunikace |  | 0 | [13 empty] | 2
| FIG |  | (3,52-0)*((1,58+1,66)/2-0,46-0,19-0,3-0,15)*1,1 |  | 2.013 | [13 empty] | 2
| FIG |  | "3,52 - 35,52 - zelený pás |  | 0 | [13 empty] | 2
| FIG |  | (35,52-3,52)*((1,66+2,69)/2-0,2-0,19-0,3-0,15)*1,1 |  | 46.992 | [13 empty] | 2
| FIG |  | "35,52 - 73,53 - zelený pás |  | 0 | [13 empty] | 2
| FIG |  | (73,53-35,52)*((2,69+2,92)/2-0,2-0,19-0,3-0,15)*1,1 |  | 82.159 | [13 empty] | 2
| FIG |  | "73,53 - 99,1 - zelený pás |  | 0 | [13 empty] | 2
| FIG |  | (99,1-73,53)*((2,92+2,95)/2-0,2-0,19-0,3-0,15)*1,1 |  | 58.926 | [13 empty] | 2
| FIG |  | "99,1 - 111,44 - komunikace |  | 0 | [13 empty] | 2
| FIG |  | (111,44-99,1)*((2,95+2,76)/2-0,46-0,19-0,3-0,15)*1,1 |  | 23.822 | [13 empty] | 2
| FIG |  | "111,44 - 115,17 - zelený pás |  | 0 | [13 empty] | 2
| FIG |  | (115,17-111,44)*((2,76+3,07)/2-0,2-0,19-0,3-0,15)*1,1 |  | 8.514 | [13 empty] | 2
| FIG |  | "115,17 - 116,59 - chodník |  | 0 | [13 empty] | 2
| FIG |  | (116,5-115,17)*((3,07+3,07)/2-0,37-0,19-0,3-0,15)*1,1 |  | 3.014 | [13 empty] | 2
| FIG |  | "116,59-133,10 - zelený pás |  | 0 | [13 empty] | 2
| FIG |  | (133,1-116,59)*((3,07+3,3)/2-0,2-0,19-0,3-0,15)*1,1 |  | 42.588 | [13 empty] | 2
| FIG |  | "133,10 - 143,41 - zelený pás |  | 0 | [13 empty] | 2
| FIG |  | (143,41-133,1)*((3,3+2,59)/2-0,2-0,19-0,3-0,15)*1,1 |  | 23.873 | [13 empty] | 2
| FIG |  | "143,43 - 144,46 - chodník |  | 0 | [13 empty] | 2
| FIG |  | (144,46-143,43)*((2,59+2,49)/2-0,37-0,19-0,3-0,15)*1,1 |  | 1.733 | [13 empty] | 2
| FIG |  | "144,46-148,29 - komunikace |  | 0 | [13 empty] | 2
| FIG |  | (148,29-144,46)*((2,49+2,34)/2-0,46-0,19-0,3-0,15)*1,1 |  | 5.54 | [13 empty] | 2
| FIG |  | "148,29 - 191,66 - zelený pás |  | 0 | [13 empty] | 2
| FIG |  | (191,66-148,29)*((2,49+2,29)/2-0,2-0,19-0,3-0,15)*1,1 |  | 73.946 | [13 empty] | 2
| FIG |  | "191,66 - 226,66 - zelený pás |  | 0 | [13 empty] | 2
| FIG |  | (226,66-191,66)*((2,29+1,99)/2-0,2-0,19-0,3-0,15)*1,1 |  | 50.05 | [13 empty] | 2
| FIG |  | "226,66 - 261,60 - zelený pás |  | 0 | [13 empty] | 2
| FIG |  | (261,60-226,66)*((1,99+1,92)/2-0,2-0,19-0,3-0,15)*1,1 |  | 42.854 | [13 empty] | 2
| FIG |  | "261,60 - 268,50 - zelený pás |  | 0 | [13 empty] | 2
| FIG |  | (268,5-261,6)*((1,92+1,71)/2-0,2-0,19-0,3-0,15)*1,1 |  | 7.4 | [13 empty] | 2
| FIG |  | "stoka A1 |  | 0 | [13 empty] | 2
| FIG |  | "0,00 - 17,14 - zelený pás |  | 0 | [13 empty] | 2
| FIG |  | (17,14-0)*((2,79+2,71)/2-0,2-0,19-0,3-0,15)*1,1 |  | 36.011 | [13 empty] | 2
| FIG |  | "17,14 - 25,68 - zám. dlažba |  | 0 | [13 empty] | 2
| FIG |  | (25,68-17,14)*((2,71+2,77)/2-0,37-0,19-0,3-0,15)*1,1 |  | 16.252 | [13 empty] | 2
| FIG |  | "25,68 - 33,35 - zámk. dlažba |  | 0 | [13 empty] | 2
| FIG |  | (33,35-25,68)*((2,77+2,71)/2-0,37-0,19-0,3-0,15)*1,1 |  | 14.596 | [13 empty] | 2
| FIG |  | "33,35-67,97 - zelený pás |  | 0 | [13 empty] | 2
| FIG |  | (67,97-33,35)*((2,71+2,62)/2-0,2-0,19-0,3-0,15)*1,1 |  | 69.5 | [13 empty] | 2
| FIG |  | "67,97 - 71,19 - zámk. dlažba |  | 0 | [13 empty] | 2
| FIG |  | (71,19-67,97)*((2,62+2,63)/2-0,37-0,19-0,3-0,15)*1,1 |  | 5.72 | [13 empty] | 2
| FIG |  | "71,19 - 98,77 - zelený pás |  | 0 | [13 empty] | 2
| FIG |  | (98,77-71,19)*((2,63+2,67)/2-0,2-0,19-0,3-0,15)*1,1 |  | 54.912 | [13 empty] | 2
| FIG |  | "98,77 - 102,0 - zámk. dlažba |  | 0 | [13 empty] | 2
| FIG |  | (102,0-98,77)*((2,67+2,63)/2-0,37-0,19-0,3-0,15)*1,1 |  | 5.827 | [13 empty] | 2
| FIG |  | "102,0 - 113,58 - zelený pás |  | 0 | [13 empty] | 2
| FIG |  | (113,58-102)*((2,63+2,73)/2-0,2-0,19-0,3-0,15)*1,1 |  | 23.438 | [13 empty] | 2
| FIG |  | "113,58 - 116,68 - zámk. dlažba |  | 0 | [13 empty] | 2
| FIG |  | (116,68-113,58)*((2,73+2,68)/2-0,37-0,19-0,3-0,15)*1,1 |  | 5.78 | [13 empty] | 2
| FIG |  | "116,68 - 138,67 - zelený pás |  | 0 | [13 empty] | 2
| FIG |  | (138,67-116,68)*((2,68+2,62)/2-0,2-0,19-0,3-0,15)*1,1 |  | 43.782 | [13 empty] | 2
| FIG |  | "138,67 - 141,91 - zámk. dlažba |  | 0 | [13 empty] | 2
| FIG |  | (141,91-138,67)*((2,62+2,61)/2-0,37-0,19-0,3-0,15)*1,1 |  | 5.72 | [13 empty] | 2
| FIG |  | "141,91 - 151,63 - zelený pás |  | 0 | [13 empty] | 2
| FIG |  | (151,63-141,91)*((2,61+2,61)/2-0,2-0,19-0,3-0,15)*1,1 |  | 18.925 | [13 empty] | 2
| FIG |  | "151,63 - 155,13 - zámk. dlažba |  | 0 | [13 empty] | 2
| FIG |  | (155,13-151,63)*((2,61+2,6)/2-0,37-0,19-0,3-0,15)*1,1 |  | 6.141 | [13 empty] | 2
| FIG |  | "155,13 - 165,97 - zelený pás |  | 0 | [13 empty] | 2
| FIG |  | (165,97-155,13)*((2,6+2,54)/2-0,2-0,19-0,3-0,15)*1,1 |  | 20.629 | [13 empty] | 2
| FIG |  | "165,97 - 169,40 - zámk. dlažba |  | 0 | [13 empty] | 2
| FIG |  | (169,4-165,97)*((2,54+2,54)/2-0,37-0,19-0,3-0,15)*1,1 |  | 5.773 | [13 empty] | 2
| FIG |  | "169,40 - 190,52 - zelený pás |  | 0 | [13 empty] | 2
| FIG |  | (190,52-169,40)*((2,54+2,59)/2-0,2-0,19-0,3-0,15)*1,1 |  | 40.075 | [13 empty] | 2
| FIG |  | "190,52 - 193,95 - zámk. dlažba |  | 0 | [13 empty] | 2
| FIG |  | (193,95-190,52)*((2,59+2,60)/2-0,37-0,19-0,3-0,15)*1,1 |  | 5.98 | [13 empty] | 2
| FIG |  | "193,95 - 203,39 - zelený pás |  | 0 | [13 empty] | 2
| FIG |  | (203,39-193,95)*((2,60+2,66)/2-0,2-0,19-0,3-0,15)*1,1 |  | 18.587 | [13 empty] | 2
| FIG |  | "203,39 - 206,44 - zámk. dlažba |  | 0 | [13 empty] | 2
| FIG |  | (206,44-203,39)*((2,66+2,66)/2-0,37-0,19-0,3-0,15)*1,1 |  | 5.536 | [13 empty] | 2
| FIG |  | "206,44 - 215,94 - zelený pás |  | 0 | [13 empty] | 2
| FIG |  | (215,94-206,44)*((2,66+2,67)/2-0,2-0,19-0,3-0,15)*1,1 |  | 19.071 | [13 empty] | 2
| FIG |  | "215,91 - 219,56 - zámk. dlažba |  | 0 | [13 empty] | 2
| FIG |  | (219,56-215,91)*((2,67+2,64)/2-0,37-0,19-0,3-0,15)*1,1 |  | 6.605 | [13 empty] | 2
| FIG |  | "219,56 - 224,79 - zelený pás |  | 0 | [13 empty] | 2
| FIG |  | (224,79-219,56)*((2,64+2,63)/2-0,2-0,19-0,3-0,15)*1,1 |  | 10.327 | [13 empty] | 2
| FIG |  | "224,79 - 227,81 - zámk. dlažba |  | 0 | [13 empty] | 2
| FIG |  | (227,81-224,79)*((2,63+2,65)/2-0,37-0,19-0,3-0,15)*1,1 |  | 5.415 | [13 empty] | 2
| FIG |  | "227,81 - 246,13 - zelený pás |  | 0 | [13 empty] | 2
| FIG |  | (246,13-227,81)*((2,65+2,62)/2-0,2-0,19-0,3-0,15)*1,1 |  | 36.173 | [13 empty] | 2
| FIG |  | "246,13 - 255,60 - odvodňovací žlab |  | 0 | [13 empty] | 2
| FIG |  | (255,60 - 246,13)*((2,62+2,45)/2-0,3-0,19-0,3-0,15)*1,1 |  | 16.615 | [13 empty] | 2
| FIG |  | "255,60 - 281,67 - odvodňovací žlab |  | 0 | [13 empty] | 2
| FIG |  | (281,67-255,60)*((2,45+2,19)/2-0,3-0,19-0,3-0,15)*1,1 |  | 39.574 | [13 empty] | 2
| FIG |  | "šachty shybka |  | 0 | [13 empty] | 2
| FIG |  | (3,1*3,1*1,9-1,6*1,6*1,9)*2 |  | 26.79 | [13 empty] | 2
| FIG |  | Součet |  | 1037.178 | [13 empty] | 2
36 | K | 17120122R.1 | Poplatek za uložení stavebního odpadu na skládce (skládkovné) - zeminy a kamení zatříděného do Katalogu odpadů pod kódem 17 05 04 | t | 1095.282 |  | 0 |  |  | základní |  | 0 | 0 | 0 | 0 | 0 | 4 | K | 2 |  |  |  | ROZPOCET |  |  |  |  | 0 | 0 | 0 | 0 | 0 | 1 | 0 | 4 | 456909755
| VV |  | skládka*2 |  | 1095.282 | [12 empty] | VV | 2 | 2 | True | 1 | ROZPOCET
| FIG |  | Rozpad figury: skládka | [15 empty] | 2
| FIG |  | rýha+sondy-(0,5*zásyp+lože+obsyp+potrubí)+jámy_shybka |  | 547.641 | [13 empty] | 2
| FIG |  | Součet |  | 547.641 | [13 empty] | 2
37 | K | 171251201 | Uložení sypaniny na skládky nebo meziskládky bez hutnění s upravením uložené sypaniny do předepsaného tvaru | m3 | 1465.211 |  | 0 | CS ÚRS 2025 02 |  | základní |  | 0 | 0 | 0 | 0 | 0 | 4 | K | 2 |  |  |  | ROZPOCET |  |  |  |  | 0 | 0 | 0 | 0 | 0 | 1 | 0 | 4 | -251759114
| Online PSC |  | https://podminky.urs.cz/item/CS_URS_2025_02/171251201 | [14 empty] | Online PSC | 2
| VV |  | "materiál na zásyp, lože a obsyp | [14 empty] | VV | 2 | 1 | True | 0 | ROZPOCET
| VV |  | zásyp+obsyp+lože |  | 1465.211 | [12 empty] | VV | 2 | 2 | True | 1 | ROZPOCET
| FIG |  | Rozpad figury: zásyp | [15 empty] | 2
| FIG |  | "stoka A |  | 0 | [13 empty] | 2
| FIG |  | "0,0 - 3,52 - komunikace |  | 0 | [13 empty] | 2
| FIG |  | (3,52-0)*((1,58+1,66)/2-0,46-0,19-0,3-0,15)*1,1 |  | 2.013 | [13 empty] | 2
| FIG |  | "3,52 - 35,52 - zelený pás |  | 0 | [13 empty] | 2
| FIG |  | (35,52-3,52)*((1,66+2,69)/2-0,2-0,19-0,3-0,15)*1,1 |  | 46.992 | [13 empty] | 2
| FIG |  | "35,52 - 73,53 - zelený pás |  | 0 | [13 empty] | 2
| FIG |  | (73,53-35,52)*((2,69+2,92)/2-0,2-0,19-0,3-0,15)*1,1 |  | 82.159 | [13 empty] | 2
| FIG |  | "73,53 - 99,1 - zelený pás |  | 0 | [13 empty] | 2
| FIG |  | (99,1-73,53)*((2,92+2,95)/2-0,2-0,19-0,3-0,15)*1,1 |  | 58.926 | [13 empty] | 2
| FIG |  | "99,1 - 111,44 - komunikace |  | 0 | [13 empty] | 2
| FIG |  | (111,44-99,1)*((2,95+2,76)/2-0,46-0,19-0,3-0,15)*1,1 |  | 23.822 | [13 empty] | 2
| FIG |  | "111,44 - 115,17 - zelený pás |  | 0 | [13 empty] | 2
| FIG |  | (115,17-111,44)*((2,76+3,07)/2-0,2-0,19-0,3-0,15)*1,1 |  | 8.514 | [13 empty] | 2
| FIG |  | "115,17 - 116,59 - chodník |  | 0 | [13 empty] | 2
| FIG |  | (116,5-115,17)*((3,07+3,07)/2-0,37-0,19-0,3-0,15)*1,1 |  | 3.014 | [13 empty] | 2
| FIG |  | "116,59-133,10 - zelený pás |  | 0 | [13 empty] | 2
| FIG |  | (133,1-116,59)*((3,07+3,3)/2-0,2-0,19-0,3-0,15)*1,1 |  | 42.588 | [13 empty] | 2
| FIG |  | "133,10 - 143,41 - zelený pás |  | 0 | [13 empty] | 2
| FIG |  | (143,41-133,1)*((3,3+2,59)/2-0,2-0,19-0,3-0,15)*1,1 |  | 23.873 | [13 empty] | 2
| FIG |  | "143,43 - 144,46 - chodník |  | 0 | [13 empty] | 2
| FIG |  | (144,46-143,43)*((2,59+2,49)/2-0,37-0,19-0,3-0,15)*1,1 |  | 1.733 | [13 empty] | 2
| FIG |  | "144,46-148,29 - komunikace |  | 0 | [13 empty] | 2
| FIG |  | (148,29-144,46)*((2,49+2,34)/2-0,46-0,19-0,3-0,15)*1,1 |  | 5.54 | [13 empty] | 2
| FIG |  | "148,29 - 191,66 - zelený pás |  | 0 | [13 empty] | 2
| FIG |  | (191,66-148,29)*((2,49+2,29)/2-0,2-0,19-0,3-0,15)*1,1 |  | 73.946 | [13 empty] | 2
| FIG |  | "191,66 - 226,66 - zelený pás |  | 0 | [13 empty] | 2
| FIG |  | (226,66-191,66)*((2,29+1,99)/2-0,2-0,19-0,3-0,15)*1,1 |  | 50.05 | [13 empty] | 2
| FIG |  | "226,66 - 261,60 - zelený pás |  | 0 | [13 empty] | 2
| FIG |  | (261,60-226,66)*((1,99+1,92)/2-0,2-0,19-0,3-0,15)*1,1 |  | 42.854 | [13 empty] | 2
| FIG |  | "261,60 - 268,50 - zelený pás |  | 0 | [13 empty] | 2
| FIG |  | (268,5-261,6)*((1,92+1,71)/2-0,2-0,19-0,3-0,15)*1,1 |  | 7.4 | [13 empty] | 2
| FIG |  | "stoka A1 |  | 0 | [13 empty] | 2
| FIG |  | "0,00 - 17,14 - zelený pás |  | 0 | [13 empty] | 2
| FIG |  | (17,14-0)*((2,79+2,71)/2-0,2-0,19-0,3-0,15)*1,1 |  | 36.011 | [13 empty] | 2
| FIG |  | "17,14 - 25,68 - zám. dlažba |  | 0 | [13 empty] | 2
| FIG |  | (25,68-17,14)*((2,71+2,77)/2-0,37-0,19-0,3-0,15)*1,1 |  | 16.252 | [13 empty] | 2
| FIG |  | "25,68 - 33,35 - zámk. dlažba |  | 0 | [13 empty] | 2
| FIG |  | (33,35-25,68)*((2,77+2,71)/2-0,37-0,19-0,3-0,15)*1,1 |  | 14.596 | [13 empty] | 2
| FIG |  | "33,35-67,97 - zelený pás |  | 0 | [13 empty] | 2
| FIG |  | (67,97-33,35)*((2,71+2,62)/2-0,2-0,19-0,3-0,15)*1,1 |  | 69.5 | [13 empty] | 2
| FIG |  | "67,97 - 71,19 - zámk. dlažba |  | 0 | [13 empty] | 2
| FIG |  | (71,19-67,97)*((2,62+2,63)/2-0,37-0,19-0,3-0,15)*1,1 |  | 5.72 | [13 empty] | 2
| FIG |  | "71,19 - 98,77 - zelený pás |  | 0 | [13 empty] | 2
| FIG |  | (98,77-71,19)*((2,63+2,67)/2-0,2-0,19-0,3-0,15)*1,1 |  | 54.912 | [13 empty] | 2
| FIG |  | "98,77 - 102,0 - zámk. dlažba |  | 0 | [13 empty] | 2
| FIG |  | (102,0-98,77)*((2,67+2,63)/2-0,37-0,19-0,3-0,15)*1,1 |  | 5.827 | [13 empty] | 2
| FIG |  | "102,0 - 113,58 - zelený pás |  | 0 | [13 empty] | 2
| FIG |  | (113,58-102)*((2,63+2,73)/2-0,2-0,19-0,3-0,15)*1,1 |  | 23.438 | [13 empty] | 2
| FIG |  | "113,58 - 116,68 - zámk. dlažba |  | 0 | [13 empty] | 2
| FIG |  | (116,68-113,58)*((2,73+2,68)/2-0,37-0,19-0,3-0,15)*1,1 |  | 5.78 | [13 empty] | 2
| FIG |  | "116,68 - 138,67 - zelený pás |  | 0 | [13 empty] | 2
| FIG |  | (138,67-116,68)*((2,68+2,62)/2-0,2-0,19-0,3-0,15)*1,1 |  | 43.782 | [13 empty] | 2
| FIG |  | "138,67 - 141,91 - zámk. dlažba |  | 0 | [13 empty] | 2
| FIG |  | (141,91-138,67)*((2,62+2,61)/2-0,37-0,19-0,3-0,15)*1,1 |  | 5.72 | [13 empty] | 2
| FIG |  | "141,91 - 151,63 - zelený pás |  | 0 | [13 empty] | 2
| FIG |  | (151,63-141,91)*((2,61+2,61)/2-0,2-0,19-0,3-0,15)*1,1 |  | 18.925 | [13 empty] | 2
| FIG |  | "151,63 - 155,13 - zámk. dlažba |  | 0 | [13 empty] | 2
| FIG |  | (155,13-151,63)*((2,61+2,6)/2-0,37-0,19-0,3-0,15)*1,1 |  | 6.141 | [13 empty] | 2
| FIG |  | "155,13 - 165,97 - zelený pás |  | 0 | [13 empty] | 2
| FIG |  | (165,97-155,13)*((2,6+2,54)/2-0,2-0,19-0,3-0,15)*1,1 |  | 20.629 | [13 empty] | 2
| FIG |  | "165,97 - 169,40 - zámk. dlažba |  | 0 | [13 empty] | 2
| FIG |  | (169,4-165,97)*((2,54+2,54)/2-0,37-0,19-0,3-0,15)*1,1 |  | 5.773 | [13 empty] | 2
| FIG |  | "169,40 - 190,52 - zelený pás |  | 0 | [13 empty] | 2
| FIG |  | (190,52-169,40)*((2,54+2,59)/2-0,2-0,19-0,3-0,15)*1,1 |  | 40.075 | [13 empty] | 2
| FIG |  | "190,52 - 193,95 - zámk. dlažba |  | 0 | [13 empty] | 2
| FIG |  | (193,95-190,52)*((2,59+2,60)/2-0,37-0,19-0,3-0,15)*1,1 |  | 5.98 | [13 empty] | 2
| FIG |  | "193,95 - 203,39 - zelený pás |  | 0 | [13 empty] | 2
| FIG |  | (203,39-193,95)*((2,60+2,66)/2-0,2-0,19-0,3-0,15)*1,1 |  | 18.587 | [13 empty] | 2
| FIG |  | "203,39 - 206,44 - zámk. dlažba |  | 0 | [13 empty] | 2
| FIG |  | (206,44-203,39)*((2,66+2,66)/2-0,37-0,19-0,3-0,15)*1,1 |  | 5.536 | [13 empty] | 2
| FIG |  | "206,44 - 215,94 - zelený pás |  | 0 | [13 empty] | 2
| FIG |  | (215,94-206,44)*((2,66+2,67)/2-0,2-0,19-0,3-0,15)*1,1 |  | 19.071 | [13 empty] | 2
| FIG |  | "215,91 - 219,56 - zámk. dlažba |  | 0 | [13 empty] | 2
| FIG |  | (219,56-215,91)*((2,67+2,64)/2-0,37-0,19-0,3-0,15)*1,1 |  | 6.605 | [13 empty] | 2
| FIG |  | "219,56 - 224,79 - zelený pás |  | 0 | [13 empty] | 2
| FIG |  | (224,79-219,56)*((2,64+2,63)/2-0,2-0,19-0,3-0,15)*1,1 |  | 10.327 | [13 empty] | 2
| FIG |  | "224,79 - 227,81 - zámk. dlažba |  | 0 | [13 empty] | 2
| FIG |  | (227,81-224,79)*((2,63+2,65)/2-0,37-0,19-0,3-0,15)*1,1 |  | 5.415 | [13 empty] | 2
| FIG |  | "227,81 - 246,13 - zelený pás |  | 0 | [13 empty] | 2
| FIG |  | (246,13-227,81)*((2,65+2,62)/2-0,2-0,19-0,3-0,15)*1,1 |  | 36.173 | [13 empty] | 2
| FIG |  | "246,13 - 255,60 - odvodňovací žlab |  | 0 | [13 empty] | 2
| FIG |  | (255,60 - 246,13)*((2,62+2,45)/2-0,3-0,19-0,3-0,15)*1,1 |  | 16.615 | [13 empty] | 2
| FIG |  | "255,60 - 281,67 - odvodňovací žlab |  | 0 | [13 empty] | 2
| FIG |  | (281,67-255,60)*((2,45+2,19)/2-0,3-0,19-0,3-0,15)*1,1 |  | 39.574 | [13 empty] | 2
| FIG |  | "šachty shybka |  | 0 | [13 empty] | 2
| FIG |  | (3,1*3,1*1,9-1,6*1,6*1,9)*2 |  | 26.79 | [13 empty] | 2
| FIG |  | Součet |  | 1037.178 | [13 empty] | 2
| FIG |  | Rozpad figury: obsyp | [15 empty] | 2
| FIG |  | (221*2,5+34*2*(0,6))*1,1*(0,3+0,3) |  | 391.578 | [13 empty] | 2
| FIG |  | "odpočet objemu potrubí |  | 0 | [13 empty] | 2
| FIG |  | -3,14*0,15*0,15*(221*2,5+34*2*(0,6)) |  | -41.917 | [13 empty] | 2
| FIG |  | "shybka |  | 0 | [13 empty] | 2
| FIG |  | 9*1,2*(0,8+0,3)-3,14*0,4*0,4*9 |  | 7.358 | [13 empty] | 2
| FIG |  | Součet |  | 357.019 | [13 empty] | 2
| FIG |  | Rozpad figury: lože | [15 empty] | 2
| FIG |  | "potrubí |  | 0 | [13 empty] | 2
| FIG |  | (221*2,5+34*2*(0,6))*1,1*0,1 |  | 65.263 | [13 empty] | 2
| FIG |  | "rozšířené výkopy u šachet |  | 0 | [13 empty] | 2
| FIG |  | (1,8-1,1)*1,8*0,15*19 |  | 3.591 | [13 empty] | 2
| FIG |  | "shybka |  | 0 | [13 empty] | 2
| FIG |  | 9*1,2*0,2 |  | 2.16 | [13 empty] | 2
| FIG |  | Součet |  | 71.014 | [13 empty] | 2
38 | K | 174151101 | Zásyp sypaninou z jakékoliv horniny strojně s uložením výkopku ve vrstvách se zhutněním jam, šachet, rýh nebo kolem objektů v těchto vykopávkách | m3 | 1037.178 |  | 0 | CS ÚRS 2025 02 |  | základní |  | 0 | 0 | 0 | 0 | 0 | 4 | K | 2 |  |  |  | ROZPOCET |  |  |  |  | 0 | 0 | 0 | 0 | 0 | 1 | 0 | 4 | 659966758
| Online PSC |  | https://podminky.urs.cz/item/CS_URS_2025_02/174151101 | [14 empty] | Online PSC | 2
| VV |  | "stoka A | [14 empty] | VV | 2 | 1 | True | 0 | ROZPOCET
| VV |  | "0,0 - 3,52 - komunikace | [14 empty] | VV | 2 | 1 | True | 0 | ROZPOCET
| VV |  | (3,52-0)*((1,58+1,66)/2-0,46-0,19-0,3-0,15)*1,1 |  | 2.013 | [12 empty] | VV | 2 | 2 | True | 0 | ROZPOCET
| VV |  | "3,52 - 35,52 - zelený pás | [14 empty] | VV | 2 | 1 | True | 0 | ROZPOCET
| VV |  | (35,52-3,52)*((1,66+2,69)/2-0,2-0,19-0,3-0,15)*1,1 |  | 46.992 | [12 empty] | VV | 2 | 2 | True | 0 | ROZPOCET
| VV |  | "35,52 - 73,53 - zelený pás | [14 empty] | VV | 2 | 1 | True | 0 | ROZPOCET
| VV |  | (73,53-35,52)*((2,69+2,92)/2-0,2-0,19-0,3-0,15)*1,1 |  | 82.159 | [12 empty] | VV | 2 | 2 | True | 0 | ROZPOCET
| VV |  | "73,53 - 99,1 - zelený pás | [14 empty] | VV | 2 | 1 | True | 0 | ROZPOCET
| VV |  | (99,1-73,53)*((2,92+2,95)/2-0,2-0,19-0,3-0,15)*1,1 |  | 58.926 | [12 empty] | VV | 2 | 2 | True | 0 | ROZPOCET
| VV |  | "99,1 - 111,44 - komunikace | [14 empty] | VV | 2 | 1 | True | 0 | ROZPOCET
| VV |  | (111,44-99,1)*((2,95+2,76)/2-0,46-0,19-0,3-0,15)*1,1 |  | 23.822 | [12 empty] | VV | 2 | 2 | True | 0 | ROZPOCET
| VV |  | "111,44 - 115,17 - zelený pás | [14 empty] | VV | 2 | 1 | True | 0 | ROZPOCET
| VV |  | (115,17-111,44)*((2,76+3,07)/2-0,2-0,19-0,3-0,15)*1,1 |  | 8.514 | [12 empty] | VV | 2 | 2 | True | 0 | ROZPOCET
| VV |  | "115,17 - 116,59 - chodník | [14 empty] | VV | 2 | 1 | True | 0 | ROZPOCET
| VV |  | (116,5-115,17)*((3,07+3,07)/2-0,37-0,19-0,3-0,15)*1,1 |  | 3.014 | [12 empty] | VV | 2 | 2 | True | 0 | ROZPOCET
| VV |  | "116,59-133,10 - zelený pás | [14 empty] | VV | 2 | 1 | True | 0 | ROZPOCET
| VV |  | (133,1-116,59)*((3,07+3,3)/2-0,2-0,19-0,3-0,15)*1,1 |  | 42.588 | [12 empty] | VV | 2 | 2 | True | 0 | ROZPOCET
| VV |  | "133,10 - 143,41 - zelený pás | [14 empty] | VV | 2 | 1 | True | 0 | ROZPOCET
| VV |  | (143,41-133,1)*((3,3+2,59)/2-0,2-0,19-0,3-0,15)*1,1 |  | 23.873 | [12 empty] | VV | 2 | 2 | True | 0 | ROZPOCET
| VV |  | "143,43 - 144,46 - chodník | [14 empty] | VV | 2 | 1 | True | 0 | ROZPOCET
| VV |  | (144,46-143,43)*((2,59+2,49)/2-0,37-0,19-0,3-0,15)*1,1 |  | 1.733 | [12 empty] | VV | 2 | 2 | True | 0 | ROZPOCET
| VV |  | "144,46-148,29 - komunikace | [14 empty] | VV | 2 | 1 | True | 0 | ROZPOCET
| VV |  | (148,29-144,46)*((2,49+2,34)/2-0,46-0,19-0,3-0,15)*1,1 |  | 5.54 | [12 empty] | VV | 2 | 2 | True | 0 | ROZPOCET
| VV |  | "148,29 - 191,66 - zelený pás | [14 empty] | VV | 2 | 1 | True | 0 | ROZPOCET
| VV |  | (191,66-148,29)*((2,49+2,29)/2-0,2-0,19-0,3-0,15)*1,1 |  | 73.946 | [12 empty] | VV | 2 | 2 | True | 0 | ROZPOCET
| VV |  | "191,66 - 226,66 - zelený pás | [14 empty] | VV | 2 | 1 | True | 0 | ROZPOCET
| VV |  | (226,66-191,66)*((2,29+1,99)/2-0,2-0,19-0,3-0,15)*1,1 |  | 50.05 | [12 empty] | VV | 2 | 2 | True | 0 | ROZPOCET
| VV |  | "226,66 - 261,60 - zelený pás | [14 empty] | VV | 2 | 1 | True | 0 | ROZPOCET
| VV |  | (261,60-226,66)*((1,99+1,92)/2-0,2-0,19-0,3-0,15)*1,1 |  | 42.854 | [12 empty] | VV | 2 | 2 | True | 0 | ROZPOCET
| VV |  | "261,60 - 268,50 - zelený pás | [14 empty] | VV | 2 | 1 | True | 0 | ROZPOCET
| VV |  | (268,5-261,6)*((1,92+1,71)/2-0,2-0,19-0,3-0,15)*1,1 |  | 7.4 | [12 empty] | VV | 2 | 2 | True | 0 | ROZPOCET
| VV |  | "stoka A1 | [14 empty] | VV | 2 | 1 | True | 0 | ROZPOCET
| VV |  | "0,00 - 17,14 - zelený pás | [14 empty] | VV | 2 | 1 | True | 0 | ROZPOCET
| VV |  | (17,14-0)*((2,79+2,71)/2-0,2-0,19-0,3-0,15)*1,1 |  | 36.011 | [12 empty] | VV | 2 | 2 | True | 0 | ROZPOCET
| VV |  | "17,14 - 25,68 - zám. dlažba | [14 empty] | VV | 2 | 1 | True | 0 | ROZPOCET
| VV |  | (25,68-17,14)*((2,71+2,77)/2-0,37-0,19-0,3-0,15)*1,1 |  | 16.252 | [12 empty] | VV | 2 | 2 | True | 0 | ROZPOCET
| VV |  | "25,68 - 33,35 - zámk. dlažba | [14 empty] | VV | 2 | 1 | True | 0 | ROZPOCET
| VV |  | (33,35-25,68)*((2,77+2,71)/2-0,37-0,19-0,3-0,15)*1,1 |  | 14.596 | [12 empty] | VV | 2 | 2 | True | 0 | ROZPOCET
| VV |  | "33,35-67,97 - zelený pás | [14 empty] | VV | 2 | 1 | True | 0 | ROZPOCET
| VV |  | (67,97-33,35)*((2,71+2,62)/2-0,2-0,19-0,3-0,15)*1,1 |  | 69.5 | [12 empty] | VV | 2 | 2 | True | 0 | ROZPOCET
| VV |  | "67,97 - 71,19 - zámk. dlažba | [14 empty] | VV | 2 | 1 | True | 0 | ROZPOCET
| VV |  | (71,19-67,97)*((2,62+2,63)/2-0,37-0,19-0,3-0,15)*1,1 |  | 5.72 | [12 empty] | VV | 2 | 2 | True | 0 | ROZPOCET
| VV |  | "71,19 - 98,77 - zelený pás | [14 empty] | VV | 2 | 1 | True | 0 | ROZPOCET
| VV |  | (98,77-71,19)*((2,63+2,67)/2-0,2-0,19-0,3-0,15)*1,1 |  | 54.912 | [12 empty] | VV | 2 | 2 | True | 0 | ROZPOCET
| VV |  | "98,77 - 102,0 - zámk. dlažba | [14 empty] | VV | 2 | 1 | True | 0 | ROZPOCET
| VV |  | (102,0-98,77)*((2,67+2,63)/2-0,37-0,19-0,3-0,15)*1,1 |  | 5.827 | [12 empty] | VV | 2 | 2 | True | 0 | ROZPOCET
| VV |  | "102,0 - 113,58 - zelený pás | [14 empty] | VV | 2 | 1 | True | 0 | ROZPOCET
| VV |  | (113,58-102)*((2,63+2,73)/2-0,2-0,19-0,3-0,15)*1,1 |  | 23.438 | [12 empty] | VV | 2 | 2 | True | 0 | ROZPOCET
| VV |  | "113,58 - 116,68 - zámk. dlažba | [14 empty] | VV | 2 | 1 | True | 0 | ROZPOCET
| VV |  | (116,68-113,58)*((2,73+2,68)/2-0,37-0,19-0,3-0,15)*1,1 |  | 5.78 | [12 empty] | VV | 2 | 2 | True | 0 | ROZPOCET
| VV |  | "116,68 - 138,67 - zelený pás | [14 empty] | VV | 2 | 1 | True | 0 | ROZPOCET
| VV |  | (138,67-116,68)*((2,68+2,62)/2-0,2-0,19-0,3-0,15)*1,1 |  | 43.782 | [12 empty] | VV | 2 | 2 | True | 0 | ROZPOCET
| VV |  | "138,67 - 141,91 - zámk. dlažba | [14 empty] | VV | 2 | 1 | True | 0 | ROZPOCET
| VV |  | (141,91-138,67)*((2,62+2,61)/2-0,37-0,19-0,3-0,15)*1,1 |  | 5.72 | [12 empty] | VV | 2 | 2 | True | 0 | ROZPOCET
| VV |  | "141,91 - 151,63 - zelený pás | [14 empty] | VV | 2 | 1 | True | 0 | ROZPOCET
| VV |  | (151,63-141,91)*((2,61+2,61)/2-0,2-0,19-0,3-0,15)*1,1 |  | 18.925 | [12 empty] | VV | 2 | 2 | True | 0 | ROZPOCET
| VV |  | "151,63 - 155,13 - zámk. dlažba | [14 empty] | VV | 2 | 1 | True | 0 | ROZPOCET
| VV |  | (155,13-151,63)*((2,61+2,6)/2-0,37-0,19-0,3-0,15)*1,1 |  | 6.141 | [12 empty] | VV | 2 | 2 | True | 0 | ROZPOCET
| VV |  | "155,13 - 165,97 - zelený pás | [14 empty] | VV | 2 | 1 | True | 0 | ROZPOCET
| VV |  | (165,97-155,13)*((2,6+2,54)/2-0,2-0,19-0,3-0,15)*1,1 |  | 20.629 | [12 empty] | VV | 2 | 2 | True | 0 | ROZPOCET
| VV |  | "165,97 - 169,40 - zámk. dlažba | [14 empty] | VV | 2 | 1 | True | 0 | ROZPOCET
| VV |  | (169,4-165,97)*((2,54+2,54)/2-0,37-0,19-0,3-0,15)*1,1 |  | 5.773 | [12 empty] | VV | 2 | 2 | True | 0 | ROZPOCET
| VV |  | "169,40 - 190,52 - zelený pás | [14 empty] | VV | 2 | 1 | True | 0 | ROZPOCET
| VV |  | (190,52-169,40)*((2,54+2,59)/2-0,2-0,19-0,3-0,15)*1,1 |  | 40.075 | [12 empty] | VV | 2 | 2 | True | 0 | ROZPOCET
| VV |  | "190,52 - 193,95 - zámk. dlažba | [14 empty] | VV | 2 | 1 | True | 0 | ROZPOCET
| VV |  | (193,95-190,52)*((2,59+2,60)/2-0,37-0,19-0,3-0,15)*1,1 |  | 5.98 | [12 empty] | VV | 2 | 2 | True | 0 | ROZPOCET
| VV |  | "193,95 - 203,39 - zelený pás | [14 empty] | VV | 2 | 1 | True | 0 | ROZPOCET
| VV |  | (203,39-193,95)*((2,60+2,66)/2-0,2-0,19-0,3-0,15)*1,1 |  | 18.587 | [12 empty] | VV | 2 | 2 | True | 0 | ROZPOCET
| VV |  | "203,39 - 206,44 - zámk. dlažba | [14 empty] | VV | 2 | 1 | True | 0 | ROZPOCET
| VV |  | (206,44-203,39)*((2,66+2,66)/2-0,37-0,19-0,3-0,15)*1,1 |  | 5.536 | [12 empty] | VV | 2 | 2 | True | 0 | ROZPOCET
| VV |  | "206,44 - 215,94 - zelený pás | [14 empty] | VV | 2 | 1 | True | 0 | ROZPOCET
| VV |  | (215,94-206,44)*((2,66+2,67)/2-0,2-0,19-0,3-0,15)*1,1 |  | 19.071 | [12 empty] | VV | 2 | 2 | True | 0 | ROZPOCET
| VV |  | "215,91 - 219,56 - zámk. dlažba | [14 empty] | VV | 2 | 1 | True | 0 | ROZPOCET
| VV |  | (219,56-215,91)*((2,67+2,64)/2-0,37-0,19-0,3-0,15)*1,1 |  | 6.605 | [12 empty] | VV | 2 | 2 | True | 0 | ROZPOCET
| VV |  | "219,56 - 224,79 - zelený pás | [14 empty] | VV | 2 | 1 | True | 0 | ROZPOCET
| VV |  | (224,79-219,56)*((2,64+2,63)/2-0,2-0,19-0,3-0,15)*1,1 |  | 10.327 | [12 empty] | VV | 2 | 2 | True | 0 | ROZPOCET
| VV |  | "224,79 - 227,81 - zámk. dlažba | [14 empty] | VV | 2 | 1 | True | 0 | ROZPOCET
| VV |  | (227,81-224,79)*((2,63+2,65)/2-0,37-0,19-0,3-0,15)*1,1 |  | 5.415 | [12 empty] | VV | 2 | 2 | True | 0 | ROZPOCET
| VV |  | "227,81 - 246,13 - zelený pás | [14 empty] | VV | 2 | 1 | True | 0 | ROZPOCET
| VV |  | (246,13-227,81)*((2,65+2,62)/2-0,2-0,19-0,3-0,15)*1,1 |  | 36.173 | [12 empty] | VV | 2 | 2 | True | 0 | ROZPOCET
| VV |  | "246,13 - 255,60 - odvodňovací žlab | [14 empty] | VV | 2 | 1 | True | 0 | ROZPOCET
| VV |  | (255,60 - 246,13)*((2,62+2,45)/2-0,3-0,19-0,3-0,15)*1,1 |  | 16.615 | [12 empty] | VV | 2 | 2 | True | 0 | ROZPOCET
| VV |  | "255,60 - 281,67 - odvodňovací žlab | [14 empty] | VV | 2 | 1 | True | 0 | ROZPOCET
| VV |  | (281,67-255,60)*((2,45+2,19)/2-0,3-0,19-0,3-0,15)*1,1 |  | 39.574 | [12 empty] | VV | 2 | 2 | True | 0 | ROZPOCET
| VV |  | "šachty shybka | [14 empty] | VV | 2 | 1 | True | 0 | ROZPOCET
| VV |  | (3,1*3,1*1,9-1,6*1,6*1,9)*2 |  | 26.79 | [12 empty] | VV | 2 | 2 | True | 0 | ROZPOCET
| VV | zásyp | Součet |  | 1037.178 | [12 empty] | VV | 2 | 4 | True | 1 | ROZPOCET
39 | M | 58331200 | štěrkopísek netříděný | t | 933.46 |  | 0 | CS ÚRS 2025 02 |  | základní |  | 0 | 0 | 0 | 0 | 0 | 8 | M | 2 |  |  |  | ROZPOCET |  |  |  |  | 0 | 0 | 0 | 0 | 0 | 1 | 0 | 4 | 773683869
| VV |  | "výměna materiálu 50% | [14 empty] | VV | 2 | 1 | True | 0 | ROZPOCET
| VV |  | zásyp*0,5*1,8 |  | 933.46 | [12 empty] | VV | 2 | 2 | True | 1 | ROZPOCET
| FIG |  | Rozpad figury: zásyp | [15 empty] | 2
| FIG |  | "stoka A |  | 0 | [13 empty] | 2
| FIG |  | "0,0 - 3,52 - komunikace |  | 0 | [13 empty] | 2
| FIG |  | (3,52-0)*((1,58+1,66)/2-0,46-0,19-0,3-0,15)*1,1 |  | 2.013 | [13 empty] | 2
| FIG |  | "3,52 - 35,52 - zelený pás |  | 0 | [13 empty] | 2
| FIG |  | (35,52-3,52)*((1,66+2,69)/2-0,2-0,19-0,3-0,15)*1,1 |  | 46.992 | [13 empty] | 2
| FIG |  | "35,52 - 73,53 - zelený pás |  | 0 | [13 empty] | 2
| FIG |  | (73,53-35,52)*((2,69+2,92)/2-0,2-0,19-0,3-0,15)*1,1 |  | 82.159 | [13 empty] | 2
| FIG |  | "73,53 - 99,1 - zelený pás |  | 0 | [13 empty] | 2
| FIG |  | (99,1-73,53)*((2,92+2,95)/2-0,2-0,19-0,3-0,15)*1,1 |  | 58.926 | [13 empty] | 2
| FIG |  | "99,1 - 111,44 - komunikace |  | 0 | [13 empty] | 2
| FIG |  | (111,44-99,1)*((2,95+2,76)/2-0,46-0,19-0,3-0,15)*1,1 |  | 23.822 | [13 empty] | 2
| FIG |  | "111,44 - 115,17 - zelený pás |  | 0 | [13 empty] | 2
| FIG |  | (115,17-111,44)*((2,76+3,07)/2-0,2-0,19-0,3-0,15)*1,1 |  | 8.514 | [13 empty] | 2
| FIG |  | "115,17 - 116,59 - chodník |  | 0 | [13 empty] | 2
| FIG |  | (116,5-115,17)*((3,07+3,07)/2-0,37-0,19-0,3-0,15)*1,1 |  | 3.014 | [13 empty] | 2
| FIG |  | "116,59-133,10 - zelený pás |  | 0 | [13 empty] | 2
| FIG |  | (133,1-116,59)*((3,07+3,3)/2-0,2-0,19-0,3-0,15)*1,1 |  | 42.588 | [13 empty] | 2
| FIG |  | "133,10 - 143,41 - zelený pás |  | 0 | [13 empty] | 2
| FIG |  | (143,41-133,1)*((3,3+2,59)/2-0,2-0,19-0,3-0,15)*1,1 |  | 23.873 | [13 empty] | 2
| FIG |  | "143,43 - 144,46 - chodník |  | 0 | [13 empty] | 2
| FIG |  | (144,46-143,43)*((2,59+2,49)/2-0,37-0,19-0,3-0,15)*1,1 |  | 1.733 | [13 empty] | 2
| FIG |  | "144,46-148,29 - komunikace |  | 0 | [13 empty] | 2
| FIG |  | (148,29-144,46)*((2,49+2,34)/2-0,46-0,19-0,3-0,15)*1,1 |  | 5.54 | [13 empty] | 2
| FIG |  | "148,29 - 191,66 - zelený pás |  | 0 | [13 empty] | 2
| FIG |  | (191,66-148,29)*((2,49+2,29)/2-0,2-0,19-0,3-0,15)*1,1 |  | 73.946 | [13 empty] | 2
| FIG |  | "191,66 - 226,66 - zelený pás |  | 0 | [13 empty] | 2
| FIG |  | (226,66-191,66)*((2,29+1,99)/2-0,2-0,19-0,3-0,15)*1,1 |  | 50.05 | [13 empty] | 2
| FIG |  | "226,66 - 261,60 - zelený pás |  | 0 | [13 empty] | 2
| FIG |  | (261,60-226,66)*((1,99+1,92)/2-0,2-0,19-0,3-0,15)*1,1 |  | 42.854 | [13 empty] | 2
| FIG |  | "261,60 - 268,50 - zelený pás |  | 0 | [13 empty] | 2
| FIG |  | (268,5-261,6)*((1,92+1,71)/2-0,2-0,19-0,3-0,15)*1,1 |  | 7.4 | [13 empty] | 2
| FIG |  | "stoka A1 |  | 0 | [13 empty] | 2
| FIG |  | "0,00 - 17,14 - zelený pás |  | 0 | [13 empty] | 2
| FIG |  | (17,14-0)*((2,79+2,71)/2-0,2-0,19-0,3-0,15)*1,1 |  | 36.011 | [13 empty] | 2
| FIG |  | "17,14 - 25,68 - zám. dlažba |  | 0 | [13 empty] | 2
| FIG |  | (25,68-17,14)*((2,71+2,77)/2-0,37-0,19-0,3-0,15)*1,1 |  | 16.252 | [13 empty] | 2
| FIG |  | "25,68 - 33,35 - zámk. dlažba |  | 0 | [13 empty] | 2
| FIG |  | (33,35-25,68)*((2,77+2,71)/2-0,37-0,19-0,3-0,15)*1,1 |  | 14.596 | [13 empty] | 2
| FIG |  | "33,35-67,97 - zelený pás |  | 0 | [13 empty] | 2
| FIG |  | (67,97-33,35)*((2,71+2,62)/2-0,2-0,19-0,3-0,15)*1,1 |  | 69.5 | [13 empty] | 2
| FIG |  | "67,97 - 71,19 - zámk. dlažba |  | 0 | [13 empty] | 2
| FIG |  | (71,19-67,97)*((2,62+2,63)/2-0,37-0,19-0,3-0,15)*1,1 |  | 5.72 | [13 empty] | 2
| FIG |  | "71,19 - 98,77 - zelený pás |  | 0 | [13 empty] | 2
| FIG |  | (98,77-71,19)*((2,63+2,67)/2-0,2-0,19-0,3-0,15)*1,1 |  | 54.912 | [13 empty] | 2
| FIG |  | "98,77 - 102,0 - zámk. dlažba |  | 0 | [13 empty] | 2
| FIG |  | (102,0-98,77)*((2,67+2,63)/2-0,37-0,19-0,3-0,15)*1,1 |  | 5.827 | [13 empty] | 2
| FIG |  | "102,0 - 113,58 - zelený pás |  | 0 | [13 empty] | 2
| FIG |  | (113,58-102)*((2,63+2,73)/2-0,2-0,19-0,3-0,15)*1,1 |  | 23.438 | [13 empty] | 2
| FIG |  | "113,58 - 116,68 - zámk. dlažba |  | 0 | [13 empty] | 2
| FIG |  | (116,68-113,58)*((2,73+2,68)/2-0,37-0,19-0,3-0,15)*1,1 |  | 5.78 | [13 empty] | 2
| FIG |  | "116,68 - 138,67 - zelený pás |  | 0 | [13 empty] | 2
| FIG |  | (138,67-116,68)*((2,68+2,62)/2-0,2-0,19-0,3-0,15)*1,1 |  | 43.782 | [13 empty] | 2
| FIG |  | "138,67 - 141,91 - zámk. dlažba |  | 0 | [13 empty] | 2
| FIG |  | (141,91-138,67)*((2,62+2,61)/2-0,37-0,19-0,3-0,15)*1,1 |  | 5.72 | [13 empty] | 2
| FIG |  | "141,91 - 151,63 - zelený pás |  | 0 | [13 empty] | 2
| FIG |  | (151,63-141,91)*((2,61+2,61)/2-0,2-0,19-0,3-0,15)*1,1 |  | 18.925 | [13 empty] | 2
| FIG |  | "151,63 - 155,13 - zámk. dlažba |  | 0 | [13 empty] | 2
| FIG |  | (155,13-151,63)*((2,61+2,6)/2-0,37-0,19-0,3-0,15)*1,1 |  | 6.141 | [13 empty] | 2
| FIG |  | "155,13 - 165,97 - zelený pás |  | 0 | [13 empty] | 2
| FIG |  | (165,97-155,13)*((2,6+2,54)/2-0,2-0,19-0,3-0,15)*1,1 |  | 20.629 | [13 empty] | 2
| FIG |  | "165,97 - 169,40 - zámk. dlažba |  | 0 | [13 empty] | 2
| FIG |  | (169,4-165,97)*((2,54+2,54)/2-0,37-0,19-0,3-0,15)*1,1 |  | 5.773 | [13 empty] | 2
| FIG |  | "169,40 - 190,52 - zelený pás |  | 0 | [13 empty] | 2
| FIG |  | (190,52-169,40)*((2,54+2,59)/2-0,2-0,19-0,3-0,15)*1,1 |  | 40.075 | [13 empty] | 2
| FIG |  | "190,52 - 193,95 - zámk. dlažba |  | 0 | [13 empty] | 2
| FIG |  | (193,95-190,52)*((2,59+2,60)/2-0,37-0,19-0,3-0,15)*1,1 |  | 5.98 | [13 empty] | 2
| FIG |  | "193,95 - 203,39 - zelený pás |  | 0 | [13 empty] | 2
| FIG |  | (203,39-193,95)*((2,60+2,66)/2-0,2-0,19-0,3-0,15)*1,1 |  | 18.587 | [13 empty] | 2
| FIG |  | "203,39 - 206,44 - zámk. dlažba |  | 0 | [13 empty] | 2
| FIG |  | (206,44-203,39)*((2,66+2,66)/2-0,37-0,19-0,3-0,15)*1,1 |  | 5.536 | [13 empty] | 2
| FIG |  | "206,44 - 215,94 - zelený pás |  | 0 | [13 empty] | 2
| FIG |  | (215,94-206,44)*((2,66+2,67)/2-0,2-0,19-0,3-0,15)*1,1 |  | 19.071 | [13 empty] | 2
| FIG |  | "215,91 - 219,56 - zámk. dlažba |  | 0 | [13 empty] | 2
| FIG |  | (219,56-215,91)*((2,67+2,64)/2-0,37-0,19-0,3-0,15)*1,1 |  | 6.605 | [13 empty] | 2
| FIG |  | "219,56 - 224,79 - zelený pás |  | 0 | [13 empty] | 2
| FIG |  | (224,79-219,56)*((2,64+2,63)/2-0,2-0,19-0,3-0,15)*1,1 |  | 10.327 | [13 empty] | 2
| FIG |  | "224,79 - 227,81 - zámk. dlažba |  | 0 | [13 empty] | 2
| FIG |  | (227,81-224,79)*((2,63+2,65)/2-0,37-0,19-0,3-0,15)*1,1 |  | 5.415 | [13 empty] | 2
| FIG |  | "227,81 - 246,13 - zelený pás |  | 0 | [13 empty] | 2
| FIG |  | (246,13-227,81)*((2,65+2,62)/2-0,2-0,19-0,3-0,15)*1,1 |  | 36.173 | [13 empty] | 2
| FIG |  | "246,13 - 255,60 - odvodňovací žlab |  | 0 | [13 empty] | 2
| FIG |  | (255,60 - 246,13)*((2,62+2,45)/2-0,3-0,19-0,3-0,15)*1,1 |  | 16.615 | [13 empty] | 2
| FIG |  | "255,60 - 281,67 - odvodňovací žlab |  | 0 | [13 empty] | 2
| FIG |  | (281,67-255,60)*((2,45+2,19)/2-0,3-0,19-0,3-0,15)*1,1 |  | 39.574 | [13 empty] | 2
| FIG |  | "šachty shybka |  | 0 | [13 empty] | 2
| FIG |  | (3,1*3,1*1,9-1,6*1,6*1,9)*2 |  | 26.79 | [13 empty] | 2
| FIG |  | Součet |  | 1037.178 | [13 empty] | 2
40 | K | 175151101 | Obsypání potrubí strojně sypaninou z vhodných hornin třídy těžitelnosti I a II, skupiny 1 až 4 nebo materiálem připraveným podél výkopu ve vzdálenosti do 3 m od jeho kraje, pro jakoukoliv hloubku výkopu a míru zhutnění bez prohození sypaniny | m3 | 357.019 |  | 0 | CS ÚRS 2025 02 |  | základní |  | 0 | 0 | 0 | 0 | 0 | 4 | K | 2 |  |  |  | ROZPOCET |  |  |  |  | 0 | 0 | 0 | 0 | 0 | 1 | 0 | 4 | -489295951
| Online PSC |  | https://podminky.urs.cz/item/CS_URS_2025_02/175151101 | [14 empty] | Online PSC | 2
| VV |  | (221*2,5+34*2*(0,6))*1,1*(0,3+0,3) |  | 391.578 | [12 empty] | VV | 2 | 2 | True | 0 | ROZPOCET
| VV |  | "odpočet objemu potrubí | [14 empty] | VV | 2 | 1 | True | 0 | ROZPOCET
| VV | potrubí | -3,14*0,15*0,15*(221*2,5+34*2*(0,6)) |  | -41.917 | [12 empty] | VV | 2 | 2 | True | 0 | ROZPOCET
| VV |  | "shybka | [14 empty] | VV | 2 | 1 | True | 0 | ROZPOCET
| VV |  | 9*1,2*(0,8+0,3)-3,14*0,4*0,4*9 |  | 7.358 | [12 empty] | VV | 2 | 2 | True | 0 | ROZPOCET
| VV | obsyp | Součet |  | 357.019 | [12 empty] | VV | 2 | 4 | True | 1 | ROZPOCET
41 | M | 58337331 | štěrkopísek frakce 0/22 | t | 642.634 |  | 0 | CS ÚRS 2025 02 |  | základní |  | 0 | 0 | 0 | 0 | 0 | 8 | M | 2 |  |  |  | ROZPOCET |  |  |  |  | 0 | 0 | 0 | 0 | 0 | 1 | 0 | 4 | 1398015743
| VV |  | 357,019*1,8 'Přepočtené koeficientem množství |  | 642.634 | [12 empty] | VV | 2 | 2 | False | 1 | ROZPOCET
42 | K | 181351003 | Rozprostření a urovnání ornice v rovině nebo ve svahu sklonu do 1:5 strojně při souvislé ploše do 100 m2, tl. vrstvy do 200 mm | m2 | 284 |  | 0 | CS ÚRS 2025 02 |  | základní |  | 0 | 0 | 0 | 0 | 0 | 4 | K | 2 |  |  |  | ROZPOCET |  |  |  |  | 0 | 0 | 0 | 0 | 0 | 1 | 0 | 4 | 1478228035
| Online PSC |  | https://podminky.urs.cz/item/CS_URS_2025_02/181351003 | [14 empty] | Online PSC | 2
| VV |  | 284 |  | 284 | [12 empty] | VV | 2 | 2 | True | 1 | ROZPOCET
43 | K | 181411131 | Založení trávníku na půdě předem připravené plochy do 1000 m2 výsevem včetně utažení parkového v rovině nebo na svahu do 1:5 | m2 | 284 |  | 0 | CS ÚRS 2025 02 |  | základní |  | 0 | 0 | 0 | 0 | 0 | 4 | K | 2 |  |  |  | ROZPOCET |  |  |  |  | 0 | 0 | 0 | 0 | 0 | 1 | 0 | 4 | 1197564051
| Online PSC |  | https://podminky.urs.cz/item/CS_URS_2025_02/181411131 | [14 empty] | Online PSC | 2
| VV |  | 284 |  | 284 | [12 empty] | VV | 2 | 2 | True | 1 | ROZPOCET
44 | M | 00572410 | osivo směs travní parková | kg | 5.68 |  | 0 | CS ÚRS 2025 02 |  | základní |  | 0 | 0.001 | 0.00568 | 0 | 0 | 8 | M | 2 |  |  |  | ROZPOCET |  |  |  |  | 0 | 0 | 0 | 0 | 0 | 1 | 0 | 4 | 1288306579
| VV |  | 284*0,02 'Přepočtené koeficientem množství |  | 5.68 | [12 empty] | VV | 2 | 2 | False | 1 | ROZPOCET
| D | 3 | Svislé a kompletní konstrukce |  |  |  | 0 |  |  |  |  | 0 |  | 8.4139 |  | 0 | 1 | D | 1 |  |  |  | ROZPOCET | [10 empty] | 0
45 | K | 311113153 | Nadzákladové zdi z betonových tvárnic ztraceného bednění hladkých včetně výplně z betonu C 25/30, tloušťky zdiva přes 200 do 250 mm | m2 | 11.2 |  | 0 | CS ÚRS 2025 02 |  | základní |  | 0 | 0.61208 | 6.8553 | 0 | 0 | 4 | K | 2 |  |  |  | ROZPOCET |  |  |  |  | 0 | 0 | 0 | 0 | 0 | 1 | 0 | 4 | -1680314100
| Online PSC |  | https://podminky.urs.cz/item/CS_URS_2025_02/311113153 | [14 empty] | Online PSC | 2
| VV |  | "shybka | [14 empty] | VV | 2 | 1 | True | 0 | ROZPOCET
| VV |  | (2*(1,6+1,2)*1)*2 |  | 11.2 | [12 empty] | VV | 2 | 2 | True | 1 | ROZPOCET
46 | K | 312361821 | Výztuž nadzákladových zdí výplňových svislých nebo odkloněných od svislice, rovných nebo oblých z betonářské oceli 10 505 (R) nebo BSt 500 | t | 0.112 |  | 0 | CS ÚRS 2025 02 |  | základní |  | 0 | 1.0492 | 0.11751 | 0 | 0 | 4 | K | 2 |  |  |  | ROZPOCET |  |  |  |  | 0 | 0 | 0 | 0 | 0 | 1 | 0 | 4 | -609166740
| Online PSC |  | https://podminky.urs.cz/item/CS_URS_2025_02/312361821 | [14 empty] | Online PSC | 2
| VV |  | "shybka | [14 empty] | VV | 2 | 1 | True | 0 | ROZPOCET
| VV |  | (2*(1,6+1,2)*1)*2*0,2*0,05 |  | 0.112 | [12 empty] | VV | 2 | 2 | True | 1 | ROZPOCET
47 | K | 355341121 | Stokové žlaby z betonu tř. C 25/30 v otevřeném výkopu nebo stoce tětivy délky přes 500 mm | m3 | 0.576 |  | 0 | CS ÚRS 2025 02 |  | základní |  | 0 | 2.5019 | 1.4411 | 0 | 0 | 4 | K | 2 |  |  |  | ROZPOCET |  |  |  |  | 0 | 0 | 0 | 0 | 0 | 1 | 0 | 4 | 914469186
| Online PSC |  | https://podminky.urs.cz/item/CS_URS_2025_02/355341121 | [14 empty] | Online PSC | 2
| VV |  | "shybka | [14 empty] | VV | 2 | 1 | True | 0 | ROZPOCET
| VV |  | (1,2*1,2*0,2)*2 |  | 0.576 | [12 empty] | VV | 2 | 2 | True | 1 | ROZPOCET
48 | K | 355341192 | Stokové žlaby z betonu tř. C 25/30 Příplatek k cenám za práce ve štole nebo v zaklenuté stoce | m3 | 0.576 |  | 0 | CS ÚRS 2025 02 |  | základní |  | 0 | 0 | 0 | 0 | 0 | 4 | K | 2 |  |  |  | ROZPOCET |  |  |  |  | 0 | 0 | 0 | 0 | 0 | 1 | 0 | 4 | 890637720
| Online PSC |  | https://podminky.urs.cz/item/CS_URS_2025_02/355341192 | [14 empty] | Online PSC | 2
49 | K | 359901211 | Monitoring stok (kamerový systém) jakékoli výšky nová kanalizace | m | 602.29 |  | 0 | CS ÚRS 2025 02 |  | základní |  | 0 | 0 | 0 | 0 | 0 | 4 | K | 2 |  |  |  | ROZPOCET |  |  |  |  | 0 | 0 | 0 | 0 | 0 | 1 | 0 | 4 | -848840490
| Online PSC |  | https://podminky.urs.cz/item/CS_URS_2025_02/359901211 | [14 empty] | Online PSC | 2
| VV |  | 221*2,5+34*2*(0,6) |  | 593.3 | [12 empty] | VV | 2 | 2 | True | 0 | ROZPOCET
| VV |  | "shybka | [14 empty] | VV | 2 | 1 | True | 0 | ROZPOCET
| VV |  | 18,6-9,61 |  | 8.99 | [12 empty] | VV | 2 | 2 | True | 0 | ROZPOCET
| VV |  | Součet |  | 602.29 | [12 empty] | VV | 2 | 4 | True | 1 | ROZPOCET
| D | 4 | Vodorovné konstrukce |  |  |  | 0 |  |  |  |  | 0 |  | 3.8296 |  | 0 | 1 | D | 1 |  |  |  | ROZPOCET | [10 empty] | 0
50 | K | 417321515 | Ztužující pásy a věnce z betonu železového (bez výztuže) tř. C 25/30 | m3 | 0.36 |  | 0 | CS ÚRS 2025 02 |  | základní |  | 0 | 2.502 | 0.90071 | 0 | 0 | 4 | K | 2 |  |  |  | ROZPOCET |  |  |  |  | 0 | 0 | 0 | 0 | 0 | 1 | 0 | 4 | -1533465626
| Online PSC |  | https://podminky.urs.cz/item/CS_URS_2025_02/417321515 | [14 empty] | Online PSC | 2
| VV |  | "shybka | [14 empty] | VV | 2 | 1 | True | 0 | ROZPOCET
| VV |  | (2*(1,6+1,4)*0,15*0,2)*2 |  | 0.36 | [12 empty] | VV | 2 | 2 | True | 1 | ROZPOCET
51 | K | 417351115 | Bednění bočnic ztužujících pásů a věnců včetně vzpěr zřízení | m2 | 3.36 |  | 0 | CS ÚRS 2025 02 |  | základní |  | 0 | 0.01117 | 0.037531 | 0 | 0 | 4 | K | 2 |  |  |  | ROZPOCET |  |  |  |  | 0 | 0 | 0 | 0 | 0 | 1 | 0 | 4 | 994374106
| Online PSC |  | https://podminky.urs.cz/item/CS_URS_2025_02/417351115 | [14 empty] | Online PSC | 2
| VV |  | "shybka | [14 empty] | VV | 2 | 1 | True | 0 | ROZPOCET
| VV |  | ((4*1,6*0,15)+(4*1,2*0,15))*2 |  | 3.36 | [12 empty] | VV | 2 | 2 | True | 1 | ROZPOCET
52 | K | 417351116 | Bednění bočnic ztužujících pásů a věnců včetně vzpěr odstranění | m2 | 3.36 |  | 0 | CS ÚRS 2025 02 |  | základní |  | 0 | 0 | 0 | 0 | 0 | 4 | K | 2 |  |  |  | ROZPOCET |  |  |  |  | 0 | 0 | 0 | 0 | 0 | 1 | 0 | 4 | 660192974
| Online PSC |  | https://podminky.urs.cz/item/CS_URS_2025_02/417351116 | [14 empty] | Online PSC | 2
53 | K | 417361821 | Výztuž ztužujících pásů a věnců z betonářské oceli 10 505 (R) nebo BSt 500 | t | 0.029 |  | 0 | CS ÚRS 2025 02 |  | základní |  | 0 | 1.0529 | 0.030534 | 0 | 0 | 4 | K | 2 |  |  |  | ROZPOCET |  |  |  |  | 0 | 0 | 0 | 0 | 0 | 1 | 0 | 4 | -996849874
| Online PSC |  | https://podminky.urs.cz/item/CS_URS_2025_02/417361821 | [14 empty] | Online PSC | 2
| VV |  | "shybka | [14 empty] | VV | 2 | 1 | True | 0 | ROZPOCET
| VV |  | (2*(1,6+1,4)*0,15*0,2)*2*0,08 |  | 0.029 | [12 empty] | VV | 2 | 2 | True | 1 | ROZPOCET
54 | K | 451572111 | Lože pod potrubí, stoky a drobné objekty v otevřeném výkopu z kameniva drobného těženého 0 až 4 mm | m3 | 71.014 |  | 0 | CS ÚRS 2025 02 |  | základní |  | 0 | 0 | 0 | 0 | 0 | 4 | K | 2 |  |  |  | ROZPOCET |  |  |  |  | 0 | 0 | 0 | 0 | 0 | 1 | 0 | 4 | -649229660
| Online PSC |  | https://podminky.urs.cz/item/CS_URS_2025_02/451572111 | [14 empty] | Online PSC | 2
| VV |  | "potrubí | [14 empty] | VV | 2 | 1 | True | 0 | ROZPOCET
| VV |  | (221*2,5+34*2*(0,6))*1,1*0,1 |  | 65.263 | [12 empty] | VV | 2 | 2 | True | 0 | ROZPOCET
| VV |  | "rozšířené výkopy u šachet | [14 empty] | VV | 2 | 1 | True | 0 | ROZPOCET
| VV |  | (1,8-1,1)*1,8*0,15*19 |  | 3.591 | [12 empty] | VV | 2 | 2 | True | 0 | ROZPOCET
| VV |  | "shybka | [14 empty] | VV | 2 | 1 | True | 0 | ROZPOCET
| VV |  | 9*1,2*0,2 |  | 2.16 | [12 empty] | VV | 2 | 2 | True | 0 | ROZPOCET
| VV | lože | Součet |  | 71.014 | [12 empty] | VV | 2 | 4 | True | 1 | ROZPOCET
55 | K | 452112111 | Osazení betonových dílců prstenců nebo rámů pod poklopy a mříže na sucho, výšky do 100 mm | kus | 36 |  | 0 | CS ÚRS 2025 02 |  | základní |  | 0 | 0.0066 | 0.2376 | 0 | 0 | 4 | K | 2 |  |  |  | ROZPOCET |  |  |  |  | 0 | 0 | 0 | 0 | 0 | 1 | 0 | 4 | 605197805
| Online PSC |  | https://podminky.urs.cz/item/CS_URS_2025_02/452112111 | [14 empty] | Online PSC | 2
| VV |  | "v. 100 | [14 empty] | VV | 2 | 1 | True | 0 | ROZPOCET
| VV |  | 13 |  | 13 | [12 empty] | VV | 2 | 2 | True | 0 | ROZPOCET
| VV |  | "v. 80 | [14 empty] | VV | 2 | 1 | True | 0 | ROZPOCET
| VV |  | 13 |  | 13 | [12 empty] | VV | 2 | 2 | True | 0 | ROZPOCET
| VV |  | "v.60 | [14 empty] | VV | 2 | 1 | True | 0 | ROZPOCET
| VV |  | 2 |  | 2 | [12 empty] | VV | 2 | 2 | True | 0 | ROZPOCET
| VV |  | "shybka | [14 empty] | VV | 2 | 1 | True | 0 | ROZPOCET
| VV |  | 2 |  | 2 | [12 empty] | VV | 2 | 2 | True | 0 | ROZPOCET
| VV |  | "UV | [14 empty] | VV | 2 | 1 | True | 0 | ROZPOCET
| VV |  | 6 |  | 6 | [12 empty] | VV | 2 | 2 | True | 0 | ROZPOCET
| VV |  | Součet |  | 36 | [12 empty] | VV | 2 | 4 | True | 1 | ROZPOCET
56 | M | 59224189 | prstenec šachtový vyrovnávací betonový 625x120x60-100mm | kus | 36 |  | 0 | CS ÚRS 2025 02 |  | základní |  | 0 | 0.068 | 2.448 | 0 | 0 | 8 | M | 2 |  |  |  | ROZPOCET |  |  |  |  | 0 | 0 | 0 | 0 | 0 | 1 | 0 | 4 | -244598023
57 | K | 452112121 | Osazení betonových dílců prstenců nebo rámů pod poklopy a mříže na sucho, výšky přes 100 do 200 mm | kus | 2 |  | 0 | CS ÚRS 2025 02 |  | základní |  | 0 | 0.0066 | 0.0132 | 0 | 0 | 4 | K | 2 |  |  |  | ROZPOCET |  |  |  |  | 0 | 0 | 0 | 0 | 0 | 1 | 0 | 4 | -1151177926
| Online PSC |  | https://podminky.urs.cz/item/CS_URS_2025_02/452112121 | [14 empty] | Online PSC | 2
| VV |  | 2 |  | 2 | [12 empty] | VV | 2 | 2 | True | 1 | ROZPOCET
58 | M | 59224188 | prstenec šachtový vyrovnávací betonový 625x120x120mm | kus | 2 |  | 0 | CS ÚRS 2025 02 |  | základní |  | 0 | 0.081 | 0.162 | 0 | 0 | 8 | M | 2 |  |  |  | ROZPOCET |  |  |  |  | 0 | 0 | 0 | 0 | 0 | 1 | 0 | 4 | -2048325686
| D | 5 | Komunikace pozemní |  |  |  | 0 |  |  |  |  | 0 |  | 30.2775 |  | 0 | 1 | D | 1 |  |  |  | ROZPOCET | [10 empty] | 0
59 | K | 564782111.R1 | Podklad nebo kryt z vibrovaného štěrku VŠ s rozprostřením, vlhčením a zhutněním, po zhutnění tl. 350 mm | m2 | 326 |  | 0 |  |  | základní |  | 0 | 0 | 0 | 0 | 0 | 4 | K | 2 |  |  |  | ROZPOCET |  |  |  |  | 0 | 0 | 0 | 0 | 0 | 1 | 0 | 4 | -761296174
| VV |  | "štěrkodrť | [14 empty] | VV | 2 | 1 | True | 0 | ROZPOCET
| VV |  | 326 |  | 326 | [12 empty] | VV | 2 | 2 | True | 1 | ROZPOCET
60 | K | 564851011 | Podklad ze štěrkodrti ŠD s rozprostřením a zhutněním plochy jednotlivě do 100 m2, po zhutnění tl. 150 mm | m2 | 58.8 |  | 0 | CS ÚRS 2025 02 |  | základní |  | 0 | 0 | 0 | 0 | 0 | 4 | K | 2 |  |  |  | ROZPOCET |  |  |  |  | 0 | 0 | 0 | 0 | 0 | 1 | 0 | 4 | -1244314882
| Online PSC |  | https://podminky.urs.cz/item/CS_URS_2025_02/564851011 | [14 empty] | Online PSC | 2
| VV |  | "komunikace | [14 empty] | VV | 2 | 1 | True | 0 | ROZPOCET
| VV |  | "vrchní vrstva - zámek | [14 empty] | VV | 2 | 1 | True | 0 | ROZPOCET
| VV |  | 91-(3,7*2+12,4*2)*0,5*2 |  | 58.8 | [12 empty] | VV | 2 | 2 | True | 0 | ROZPOCET
| VV |  | Součet |  | 58.8 | [12 empty] | VV | 2 | 4 | True | 1 | ROZPOCET
61 | K | 564861011 | Podklad ze štěrkodrti ŠD s rozprostřením a zhutněním plochy jednotlivě do 100 m2, po zhutnění tl. 200 mm | m2 | 58.8 |  | 0 | CS ÚRS 2025 02 |  | základní |  | 0 | 0 | 0 | 0 | 0 | 4 | K | 2 |  |  |  | ROZPOCET |  |  |  |  | 0 | 0 | 0 | 0 | 0 | 1 | 0 | 4 | -1571928503
| Online PSC |  | https://podminky.urs.cz/item/CS_URS_2025_02/564861011 | [14 empty] | Online PSC | 2
| VV |  | "komunikace | [14 empty] | VV | 2 | 1 | True | 0 | ROZPOCET
| VV |  | "vrchní vrstva - zámek | [14 empty] | VV | 2 | 1 | True | 0 | ROZPOCET
| VV |  | 91-(3,7*2+12,4*2)*0,5*2 |  | 58.8 | [12 empty] | VV | 2 | 2 | True | 0 | ROZPOCET
| VV |  | Součet |  | 58.8 | [12 empty] | VV | 2 | 4 | True | 1 | ROZPOCET
62 | K | 564871011 | Podklad ze štěrkodrti ŠD s rozprostřením a zhutněním plochy jednotlivě do 100 m2, po zhutnění tl. 250 mm | m2 | 72.5 |  | 0 | CS ÚRS 2025 02 |  | základní |  | 0 | 0 | 0 | 0 | 0 | 4 | K | 2 |  |  |  | ROZPOCET |  |  |  |  | 0 | 0 | 0 | 0 | 0 | 1 | 0 | 4 | 1505845080
| Online PSC |  | https://podminky.urs.cz/item/CS_URS_2025_02/564871011 | [14 empty] | Online PSC | 2
| VV |  | 72,5 |  | 72.5 | [12 empty] | VV | 2 | 2 | True | 1 | ROZPOCET
63 | K | 573111111 | Postřik infiltrační PI z asfaltu silničního s posypem kamenivem, v množství 0,60 kg/m2 | m2 | 74.9 |  | 0 | CS ÚRS 2025 02 |  | základní |  | 0 | 0.00561 | 0.42019 | 0 | 0 | 4 | K | 2 |  |  |  | ROZPOCET |  |  |  |  | 0 | 0 | 0 | 0 | 0 | 1 | 0 | 4 | -454099069
| Online PSC |  | https://podminky.urs.cz/item/CS_URS_2025_02/573111111 | [14 empty] | Online PSC | 2
64 | K | 565155001 | Asfaltový beton vrstva podkladní ACP 16 z nemodifikovaného asfaltu s rozprostřením a zhutněním ACP 16 + v pruhu šířky do 1,5 m, po zhutnění tl. 70 mm | m2 | 74.9 |  | 0 | CS ÚRS 2025 02 |  | základní |  | 0 | 0.18463 | 13.8288 | 0 | 0 | 4 | K | 2 |  |  |  | ROZPOCET |  |  |  |  | 0 | 0 | 0 | 0 | 0 | 1 | 0 | 4 | 186928067
| Online PSC |  | https://podminky.urs.cz/item/CS_URS_2025_02/565155001 | [14 empty] | Online PSC | 2
| VV |  | "komunikace | [14 empty] | VV | 2 | 1 | True | 0 | ROZPOCET
| VV |  | "vrchní vrstva - zámek | [14 empty] | VV | 2 | 1 | True | 0 | ROZPOCET
| VV |  | 91-(3,7*2+12,4*2)*0,25*2 |  | 74.9 | [12 empty] | VV | 2 | 2 | True | 0 | ROZPOCET
| VV |  | Součet |  | 74.9 | [12 empty] | VV | 2 | 4 | True | 1 | ROZPOCET
65 | K | 573211106 | Postřik spojovací PS bez posypu kamenivem z asfaltu silničního, v množství 0,20 kg/m2 | m2 | 91 |  | 0 | CS ÚRS 2025 02 |  | základní |  | 0 | 0.00021 | 0.01911 | 0 | 0 | 4 | K | 2 |  |  |  | ROZPOCET |  |  |  |  | 0 | 0 | 0 | 0 | 0 | 1 | 0 | 4 | 1459105070
| Online PSC |  | https://podminky.urs.cz/item/CS_URS_2025_02/573211106 | [14 empty] | Online PSC | 2
66 | K | 577134211 | Asfaltový beton vrstva obrusná ACO 11 z nemodifikovaného asfaltu s rozprostřením a se zhutněním ACO 11 v pruhu šířky přes 1,5 do 3 m, po zhutnění tl. 40 mm | m2 | 91 |  | 0 | CS ÚRS 2025 02 |  | základní |  | 0 | 0.10373 | 9.4394 | 0 | 0 | 4 | K | 2 |  |  |  | ROZPOCET |  |  |  |  | 0 | 0 | 0 | 0 | 0 | 1 | 0 | 4 | -391085137
| Online PSC |  | https://podminky.urs.cz/item/CS_URS_2025_02/577134211 | [14 empty] | Online PSC | 2
| VV |  | "komunikace | [14 empty] | VV | 2 | 1 | True | 0 | ROZPOCET
| VV |  | "vrchní vrstva | [14 empty] | VV | 2 | 1 | True | 0 | ROZPOCET
| VV |  | 91 |  | 91 | [12 empty] | VV | 2 | 2 | True | 0 | ROZPOCET
| VV |  | Součet |  | 91 | [12 empty] | VV | 2 | 4 | True | 1 | ROZPOCET
67 | K | 596211210 | Kladení dlažby z betonových zámkových dlaždic komunikací pro pěší ručně s ložem z kameniva těženého nebo drceného tl. do 40 mm, s vyplněním spár s dvojitým hutněním, vibrováním a se smetením přebytečného materiálu na krajnici tl. 80 mm skupiny A, pro plochy do 50 m2 | m2 | 72.5 |  | 0 | CS ÚRS 2025 02 |  | základní |  | 0 | 0.09062 | 6.57 | 0 | 0 | 4 | K | 2 |  |  |  | ROZPOCET |  |  |  |  | 0 | 0 | 0 | 0 | 0 | 1 | 0 | 4 | -1217589200
| Online PSC |  | https://podminky.urs.cz/item/CS_URS_2025_02/596211210 | [14 empty] | Online PSC | 2
| VV |  | 72,5 |  | 72.5 | [12 empty] | VV | 2 | 2 | True | 1 | ROZPOCET
| D | 6 | Úpravy povrchů, podlahy a osazování výplní |  |  |  | 0 |  |  |  |  | 0 |  | 0.12288 |  | 0 | 1 | D | 1 |  |  |  | ROZPOCET | [10 empty] | 0
68 | K | 616633111 | Vnitřní úprava povrchu stok stěrkou z těsnící cementové malty dvouvrstvou, světlá výška stoky do 1500 mm | m2 | 15.36 |  | 0 | CS ÚRS 2025 02 |  | základní |  | 0 | 0.008 | 0.12288 | 0 | 0 | 4 | K | 2 |  |  |  | ROZPOCET |  |  |  |  | 0 | 0 | 0 | 0 | 0 | 1 | 0 | 4 | -1643806004
| Online PSC |  | https://podminky.urs.cz/item/CS_URS_2025_02/616633111 | [14 empty] | Online PSC | 2
| VV |  | "shybka | [14 empty] | VV | 2 | 1 | True | 0 | ROZPOCET
| VV |  | ((1,2*1,2*2)+(4*1,2*1))*2 |  | 15.36 | [12 empty] | VV | 2 | 2 | True | 1 | ROZPOCET
| D | 8 | Vedení trubní dálková a přípojná |  |  |  | 0 |  |  |  |  | 0 |  | 79.6013 |  | 19.0122 | 1 | D | 1 |  |  |  | ROZPOCET | [10 empty] | 0
69 | K | 820491811 | Bourání stávajícího potrubí ze železobetonu v otevřeném výkopu DN přes 800 do 1000 | m | 8.5 |  | 0 | CS ÚRS 2025 02 |  | základní |  | 0 | 0 | 0 | 1.65 | 14.025 | 4 | K | 2 |  |  |  | ROZPOCET |  |  |  |  | 0 | 0 | 0 | 0 | 0 | 1 | 0 | 4 | -825885192
| Online PSC |  | https://podminky.urs.cz/item/CS_URS_2025_02/820491811 | [14 empty] | Online PSC | 2
| VV |  | "v místě shybky | [14 empty] | VV | 2 | 1 | True | 0 | ROZPOCET
| VV |  | 8,5 |  | 8.5 | [12 empty] | VV | 2 | 2 | True | 1 | ROZPOCET
70 | K | 830361811 | Bourání stávajícího potrubí z kameninových trub v otevřeném výkopu DN přes 150 do 250 | m | 12 |  | 0 | CS ÚRS 2025 02 |  | základní |  | 0 | 0 | 0 | 0.065 | 0.78 | 4 | K | 2 |  |  |  | ROZPOCET |  |  |  |  | 0 | 0 | 0 | 0 | 0 | 1 | 0 | 4 | 403556742
| Online PSC |  | https://podminky.urs.cz/item/CS_URS_2025_02/830361811 | [14 empty] | Online PSC | 2
| VV |  | "UV | [14 empty] | VV | 2 | 1 | True | 0 | ROZPOCET
| VV |  | 6*2 |  | 12 | [12 empty] | VV | 2 | 2 | True | 1 | ROZPOCET
71 | K | 871370320 | Montáž kanalizačního potrubí z polypropylenu PP hladkého plnostěnného SN 12 DN 300 | m | 546 |  | 0 | CS ÚRS 2025 02 |  | základní |  | 0 | 2e-05 | 0.01092 | 0 | 0 | 4 | K | 2 |  |  |  | ROZPOCET |  |  |  |  | 0 | 0 | 0 | 0 | 0 | 1 | 0 | 4 | 624207742
| Online PSC |  | https://podminky.urs.cz/item/CS_URS_2025_02/871370320 | [14 empty] | Online PSC | 2
| VV |  | 91*6 |  | 546 | [12 empty] | VV | 2 | 2 | True | 1 | ROZPOCET
72 | M | 28614229 | trubka kanalizační PP plnostěnná jednovrstvá DN 315x6000mm SN12 | m | 554.19 |  | 0 | CS ÚRS 2025 02 |  | základní |  | 0 | 0.017 | 9.4212 | 0 | 0 | 8 | M | 2 |  |  |  | ROZPOCET |  |  |  |  | 0 | 0 | 0 | 0 | 0 | 1 | 0 | 4 | -1138988949
| VV |  | 546*1,015 'Přepočtené koeficientem množství |  | 554.19 | [12 empty] | VV | 2 | 2 | False | 1 | ROZPOCET
73 | K | 877370330 | Montáž tvarovek na kanalizačním plastovém potrubí z PP nebo PVC-U hladkého plnostěnného spojek nebo redukcí DN 300 | kus | 19 |  | 0 | CS ÚRS 2025 02 |  | základní |  | 0 | 0 | 0 | 0 | 0 | 4 | K | 2 |  |  |  | ROZPOCET |  |  |  |  | 0 | 0 | 0 | 0 | 0 | 1 | 0 | 4 | 763677885
| Online PSC |  | https://podminky.urs.cz/item/CS_URS_2025_02/877370330 | [14 empty] | Online PSC | 2
74 | M | 2861723.R | spojka přesuvná kanalizační PP DN 300 | kus | 19 |  | 0 |  |  | základní |  | 0 | 0.0042 | 0.0798 | 0 | 0 | 8 | M | 2 |  |  |  | ROZPOCET |  |  |  |  | 0 | 0 | 0 | 0 | 0 | 1 | 0 | 4 | 467630367
| VV |  | 19 |  | 19 | [12 empty] | VV | 2 | 2 | True | 1 | ROZPOCET
75 | K | 877310310 | Montáž tvarovek na kanalizačním plastovém potrubí z PP nebo PVC-U hladkého plnostěnného kolen, víček nebo hrdlových uzávěrů DN 150 | kus | 34 |  | 0 | CS ÚRS 2025 02 |  | základní |  | 0 | 0 | 0 | 0 | 0 | 4 | K | 2 |  |  |  | ROZPOCET |  |  |  |  | 0 | 0 | 0 | 0 | 0 | 1 | 0 | 4 | -768042993
| Online PSC |  | https://podminky.urs.cz/item/CS_URS_2025_02/877310310 | [14 empty] | Online PSC | 2
| VV |  | 34 |  | 34 | [12 empty] | VV | 2 | 2 | True | 1 | ROZPOCET
76 | M | 28654612 | koleno kanalizační PP DN 160x45° | kus | 34 |  | 0 | CS ÚRS 2025 02 |  | základní |  | 0 | 0.0008 | 0.0272 | 0 | 0 | 8 | M | 2 |  |  |  | ROZPOCET |  |  |  |  | 0 | 0 | 0 | 0 | 0 | 1 | 0 | 4 | 2072779694
77 | K | 877370320 | Montáž tvarovek na kanalizačním plastovém potrubí z PP nebo PVC-U hladkého plnostěnného odboček DN 300 | kus | 34 |  | 0 | CS ÚRS 2025 02 |  | základní |  | 0 | 0 | 0 | 0 | 0 | 4 | K | 2 |  |  |  | ROZPOCET |  |  |  |  | 0 | 0 | 0 | 0 | 0 | 1 | 0 | 4 | -201998263
| Online PSC |  | https://podminky.urs.cz/item/CS_URS_2025_02/877370320 | [14 empty] | Online PSC | 2
| VV |  | 34 |  | 34 | [12 empty] | VV | 2 | 2 | True | 1 | ROZPOCET
78 | M | 28654446 | odbočka kanalizační PP 45° DN 315/160 | kus | 34 |  | 0 | CS ÚRS 2025 02 |  | základní |  | 0 | 0.0087 | 0.2958 | 0 | 0 | 8 | M | 2 |  |  |  | ROZPOCET |  |  |  |  | 0 | 0 | 0 | 0 | 0 | 1 | 0 | 4 | 778776316
79 | K | 890411851 | Bourání šachet a jímek strojně velikosti obestavěného prostoru do 1,5 m3 z prefabrikovaných skruží | m3 | 2.035 |  | 0 | CS ÚRS 2025 02 |  | základní |  | 0 | 0 | 0 | 1.92 | 3.9072 | 4 | K | 2 |  |  |  | ROZPOCET |  |  |  |  | 0 | 0 | 0 | 0 | 0 | 1 | 0 | 4 | 2031868099
| Online PSC |  | https://podminky.urs.cz/item/CS_URS_2025_02/890411851 | [14 empty] | Online PSC | 2
| VV |  | "UV | [14 empty] | VV | 2 | 1 | True | 0 | ROZPOCET
| VV |  | (3,14*0,3*0,3*1,2)*6 |  | 2.035 | [12 empty] | VV | 2 | 2 | True | 1 | ROZPOCET
80 | K | 871353121 | Montáž kanalizačního potrubí z tvrdého PVC-U hladkého plnostěnného tuhost SN 8 DN 200 | m | 12 |  | 0 | CS ÚRS 2025 02 |  | základní |  | 0 | 1e-05 | 0.00012 | 0 | 0 | 4 | K | 2 |  |  |  | ROZPOCET |  |  |  |  | 0 | 0 | 0 | 0 | 0 | 1 | 0 | 4 | 988834874
| Online PSC |  | https://podminky.urs.cz/item/CS_URS_2025_02/871353121 | [14 empty] | Online PSC | 2
| VV |  | "UV | [14 empty] | VV | 2 | 1 | True | 0 | ROZPOCET
| VV |  | 6*2 |  | 12 | [12 empty] | VV | 2 | 2 | True | 1 | ROZPOCET
81 | M | 28611167 | trubka kanalizační PVC-U plnostěnná jednovrstvá DN 200x1000mm SN8 | m | 12.36 |  | 0 | CS ÚRS 2025 02 |  | základní |  | 0 | 0.00426 | 0.052654 | 0 | 0 | 8 | M | 2 |  |  |  | ROZPOCET |  |  |  |  | 0 | 0 | 0 | 0 | 0 | 1 | 0 | 4 | 1488910435
| VV |  | 12*1,03 'Přepočtené koeficientem množství |  | 12.36 | [12 empty] | VV | 2 | 2 | False | 1 | ROZPOCET
82 | K | 87144430.R | Montáž kanalizačního potrubí z PE SDR17 otevřený výkop sklon do 20 % svařovaných na tupo DN800 | m | 8.79 |  | 0 |  |  | základní |  | 0 | 0 | 0 | 0 | 0 | 4 | K | 2 |  |  |  | ROZPOCET |  |  |  |  | 0 | 0 | 0 | 0 | 0 | 1 | 0 | 4 | -90369763
| VV |  | 18,6-9,81 |  | 8.79 | [12 empty] | VV | 2 | 2 | True | 1 | ROZPOCET
83 | M | ELM.UH8003SN12HDFFT | Trubka kanalizační PE-HD SN12 DN 800 l=3m | kus | 3 |  | 0 |  |  | základní |  | 0 | 0.165 | 0.495 | 0 | 0 | 8 | M | 2 |  |  |  | ROZPOCET |  |  |  |  | 0 | 0 | 0 | 0 | 0 | 1 | 0 | 4 | 804395438
| VV |  | 3 |  | 3 | [12 empty] | VV | 2 | 2 | True | 1 | ROZPOCET
84 | K | 877355310 | Montáž kolen svařovaných na tupo na kanalizačním potrubí z PE trub d 800 | kus | 2 |  | 0 | CS ÚRS 2025 02 |  | základní |  | 0 | 0 | 0 | 0 | 0 | 4 | K | 2 |  |  |  | ROZPOCET |  |  |  |  | 0 | 0 | 0 | 0 | 0 | 1 | 0 | 4 | 1782297180
| Online PSC |  | https://podminky.urs.cz/item/CS_URS_2025_02/877355310 | [14 empty] | Online PSC | 2
| VV |  | 2 |  | 2 | [12 empty] | VV | 2 | 2 | True | 1 | ROZPOCET
85 | M | ELM.UH800KOL15 | Koleno kanalizační 12 - 18 ° DN 800 mm hladké | kus | 2 |  | 0 |  |  | základní |  | 0 | 0.11 | 0.22 | 0 | 0 | 8 | M | 2 |  |  |  | ROZPOCET |  |  |  |  | 0 | 0 | 0 | 0 | 0 | 1 | 0 | 4 | -537945776
86 | K | 892372121 | Tlakové zkoušky vzduchem těsnícími vaky ucpávkovými DN 300 | úsek | 20 |  | 0 | CS ÚRS 2025 02 |  | základní |  | 0 | 0.00031 | 0.0062 | 0 | 0 | 4 | K | 2 |  |  |  | ROZPOCET |  |  |  |  | 0 | 0 | 0 | 0 | 0 | 1 | 0 | 4 | -1973928132
| Online PSC |  | https://podminky.urs.cz/item/CS_URS_2025_02/892372121 | [14 empty] | Online PSC | 2
| VV |  | "A1 | [14 empty] | VV | 2 | 1 | True | 0 | ROZPOCET
| VV |  | 9 |  | 9 | [12 empty] | VV | 2 | 2 | True | 0 | ROZPOCET
| VV |  | "A | [14 empty] | VV | 2 | 1 | True | 0 | ROZPOCET
| VV |  | 10 |  | 10 | [12 empty] | VV | 2 | 2 | True | 0 | ROZPOCET
| VV |  | "shybka | [14 empty] | VV | 2 | 1 | True | 0 | ROZPOCET
| VV |  | 1 |  | 1 | [12 empty] | VV | 2 | 2 | True | 0 | ROZPOCET
| VV |  | Součet |  | 20 | [12 empty] | VV | 2 | 4 | True | 1 | ROZPOCET
87 | K | 894201113 | Ostatní konstrukce na trubním vedení z prostého betonu dno šachet tloušťky přes 200 mm z betonu bez zvýšených nároků na prostředí tř. C 16/20 | m3 | 1.352 |  | 0 | CS ÚRS 2025 02 |  | základní |  | 0 | 2.301 | 3.111 | 0 | 0 | 4 | K | 2 |  |  |  | ROZPOCET |  |  |  |  | 0 | 0 | 0 | 0 | 0 | 1 | 0 | 4 | -777788404
| Online PSC |  | https://podminky.urs.cz/item/CS_URS_2025_02/894201113 | [14 empty] | Online PSC | 2
| VV |  | "shybka - pod dnem šachty | [14 empty] | VV | 2 | 1 | True | 0 | ROZPOCET
| VV |  | (2,6*2,6*0,1)*2 |  | 1.352 | [12 empty] | VV | 2 | 2 | True | 1 | ROZPOCET
88 | K | 894201151 | Ostatní konstrukce na trubním vedení z prostého betonu dno šachet tloušťky přes 200 mm z betonu se zvýšenými nároky na prostředí tř. C 25/30 | m3 | 1.28 |  | 0 | CS ÚRS 2025 02 |  | základní |  | 0 | 2.5019 | 3.2024 | 0 | 0 | 4 | K | 2 |  |  |  | ROZPOCET |  |  |  |  | 0 | 0 | 0 | 0 | 0 | 1 | 0 | 4 | -1424834611
| Online PSC |  | https://podminky.urs.cz/item/CS_URS_2025_02/894201151 | [14 empty] | Online PSC | 2
| VV |  | "shybka | [14 empty] | VV | 2 | 1 | True | 0 | ROZPOCET
| VV |  | (1,6*1,6*0,25)*2 |  | 1.28 | [12 empty] | VV | 2 | 2 | True | 1 | ROZPOCET
89 | K | 894608211 | Výztuž šachet ze svařovaných sítí typu Kari | t | 0.154 |  | 0 | CS ÚRS 2025 02 |  | základní |  | 0 | 0.99735 | 0.15359 | 0 | 0 | 4 | K | 2 |  |  |  | ROZPOCET |  |  |  |  | 0 | 0 | 0 | 0 | 0 | 1 | 0 | 4 | -1767285194
| Online PSC |  | https://podminky.urs.cz/item/CS_URS_2025_02/894608211 | [14 empty] | Online PSC | 2
| VV |  | "shybka | [14 empty] | VV | 2 | 1 | True | 0 | ROZPOCET
| VV |  | (1,6*1,6*0,25)*2*0,12 |  | 0.154 | [12 empty] | VV | 2 | 2 | True | 1 | ROZPOCET
90 | K | 894414211 | Osazení betonových nebo železobetonových dílců pro šachty desek zákrytových | kus | 2 |  | 0 | CS ÚRS 2025 02 |  | základní |  | 0 | 0.03927 | 0.07854 | 0 | 0 | 4 | K | 2 |  |  |  | ROZPOCET |  |  |  |  | 0 | 0 | 0 | 0 | 0 | 1 | 0 | 4 | 217196552
| Online PSC |  | https://podminky.urs.cz/item/CS_URS_2025_02/894414211 | [14 empty] | Online PSC | 2
| VV |  | "shybka | [14 empty] | VV | 2 | 1 | True | 0 | ROZPOCET
| VV |  | 2 |  | 2 | [12 empty] | VV | 2 | 2 | True | 1 | ROZPOCET
91 | M | 5922445.R1 | deska zákrytová šachty s otvorem pr. 60cm 160x160x22cm | kus | 2 |  | 0 |  |  | základní |  | 0 | 0.563 | 1.126 | 0 | 0 | 8 | M | 2 |  |  |  | ROZPOCET |  |  |  |  | 0 | 0 | 0 | 0 | 0 | 1 | 0 | 4 | -1360288591
92 | K | 894411311 | Osazení betonových nebo železobetonových dílců pro šachty skruží rovných | kus | 21 |  | 0 | CS ÚRS 2025 02 |  | základní |  | 0 | 0.01019 | 0.21399 | 0 | 0 | 4 | K | 2 |  |  |  | ROZPOCET |  |  |  |  | 0 | 0 | 0 | 0 | 0 | 1 | 0 | 4 | -1976542169
| Online PSC |  | https://podminky.urs.cz/item/CS_URS_2025_02/894411311 | [14 empty] | Online PSC | 2
| VV |  | 13+3+3+2 |  | 21 | [12 empty] | VV | 2 | 2 | True | 1 | ROZPOCET
93 | M | 59224348 | těsnění elastomerové pro spojení šachetních dílů DN 1000 | kus | 40 |  | 0 | CS ÚRS 2025 02 |  | základní |  | 0 | 0.002 | 0.08 | 0 | 0 | 8 | M | 2 |  |  |  | ROZPOCET |  |  |  |  | 0 | 0 | 0 | 0 | 0 | 1 | 0 | 4 | -411090628
| VV |  | 21+19 |  | 40 | [12 empty] | VV | 2 | 2 | True | 1 | ROZPOCET
94 | M | 59224162 | skruž betonová kanalizační se stupadly 100x100x12cm | kus | 13 |  | 0 | CS ÚRS 2025 02 |  | základní |  | 0 | 1.013 | 13.169 | 0 | 0 | 8 | M | 2 |  |  |  | ROZPOCET |  |  |  |  | 0 | 0 | 0 | 0 | 0 | 1 | 0 | 4 | -9821925
| VV |  | 13 |  | 13 | [12 empty] | VV | 2 | 2 | True | 1 | ROZPOCET
95 | M | 59224161 | skruž betonová kanalizační se stupadly 100x50x12cm | kus | 3 |  | 0 | CS ÚRS 2025 02 |  | základní |  | 0 | 0.506 | 1.518 | 0 | 0 | 8 | M | 2 |  |  |  | ROZPOCET |  |  |  |  | 0 | 0 | 0 | 0 | 0 | 1 | 0 | 4 | -306564395
| VV |  | 3 |  | 3 | [12 empty] | VV | 2 | 2 | True | 1 | ROZPOCET
96 | M | 59224161.R | skruž betonová kanalizační se stupadly 100x35x12cm | kus | 3 |  | 0 |  |  | základní |  | 0 | 0.254 | 0.762 | 0 | 0 | 8 | M | 2 |  |  |  | ROZPOCET |  |  |  |  | 0 | 0 | 0 | 0 | 0 | 1 | 0 | 4 | 1476670226
| VV |  | 3 |  | 3 | [12 empty] | VV | 2 | 2 | True | 1 | ROZPOCET
97 | M | 59224160 | skruž betonová kanalizační se stupadly 100x25x12cm | kus | 2 |  | 0 | CS ÚRS 2025 02 |  | základní |  | 0 | 0.254 | 0.508 | 0 | 0 | 8 | M | 2 |  |  |  | ROZPOCET |  |  |  |  | 0 | 0 | 0 | 0 | 0 | 1 | 0 | 4 | 354968760
| VV |  | 2 |  | 2 | [12 empty] | VV | 2 | 2 | True | 1 | ROZPOCET
98 | K | 894412411 | Osazení betonových nebo železobetonových dílců pro šachty skruží přechodových | kus | 19 |  | 0 | CS ÚRS 2025 02 |  | základní |  | 0 | 0.01248 | 0.23712 | 0 | 0 | 4 | K | 2 |  |  |  | ROZPOCET |  |  |  |  | 0 | 0 | 0 | 0 | 0 | 1 | 0 | 4 | 165331488
| Online PSC |  | https://podminky.urs.cz/item/CS_URS_2025_02/894412411 | [14 empty] | Online PSC | 2
| VV |  | 19 |  | 19 | [12 empty] | VV | 2 | 2 | True | 1 | ROZPOCET
99 | M | 59224168 | skruž betonová přechodová 62,5/100x60x12cm stupadla poplastovaná kapsová | kus | 19 |  | 0 | CS ÚRS 2025 02 |  | základní |  | 0 | 0.548 | 10.412 | 0 | 0 | 8 | M | 2 |  |  |  | ROZPOCET |  |  |  |  | 0 | 0 | 0 | 0 | 0 | 1 | 0 | 4 | -1991948818
| VV |  | 19 |  | 19 | [12 empty] | VV | 2 | 2 | True | 1 | ROZPOCET
100 | K | 894414111 | Osazení betonových nebo železobetonových dílců pro šachty skruží základových (dno) | kus | 19 |  | 0 | CS ÚRS 2025 02 |  | základní |  | 0 | 0.02854 | 0.54226 | 0 | 0 | 4 | K | 2 |  |  |  | ROZPOCET |  |  |  |  | 0 | 0 | 0 | 0 | 0 | 1 | 0 | 4 | 1947292434
| Online PSC |  | https://podminky.urs.cz/item/CS_URS_2025_02/894414111 | [14 empty] | Online PSC | 2
| VV |  | 19 |  | 19 | [12 empty] | VV | 2 | 2 | True | 1 | ROZPOCET
101 | M | 59224061 | dno betonové šachtové DN 1000 100x60x15cm výtok 25-30cm | kus | 19 |  | 0 | CS ÚRS 2025 02 |  | základní |  | 0 | 1.41 | 26.79 | 0 | 0 | 8 | M | 2 |  |  |  | ROZPOCET |  |  |  |  | 0 | 0 | 0 | 0 | 0 | 1 | 0 | 4 | -1859969543
102 | K | 895941301 | Osazení vpusti uliční z betonových dílců DN 450 dno s výtokem | kus | 6 |  | 0 | CS ÚRS 2025 02 |  | základní |  | 0 | 0.12422 | 0.74532 | 0 | 0 | 4 | K | 2 |  |  |  | ROZPOCET |  |  |  |  | 0 | 0 | 0 | 0 | 0 | 1 | 0 | 4 | 1694037157
| Online PSC |  | https://podminky.urs.cz/item/CS_URS_2025_02/895941301 | [14 empty] | Online PSC | 2
| VV |  | 6 |  | 6 | [12 empty] | VV | 2 | 2 | True | 1 | ROZPOCET
103 | M | 59223336 | vpusť uliční DN 450 kaliště s odtokem 200mm PVC 450/370x50mm | kus | 6 |  | 0 | CS ÚRS 2025 02 |  | základní |  | 0 | 0.096 | 0.576 | 0 | 0 | 8 | M | 2 |  |  |  | ROZPOCET |  |  |  |  | 0 | 0 | 0 | 0 | 0 | 1 | 0 | 4 | -1862331638
104 | K | 895941314 | Osazení vpusti uliční z betonových dílců DN 450 skruž horní 570 mm | kus | 6 |  | 0 | CS ÚRS 2025 02 |  | základní |  | 0 | 0.02972 | 0.17832 | 0 | 0 | 4 | K | 2 |  |  |  | ROZPOCET |  |  |  |  | 0 | 0 | 0 | 0 | 0 | 1 | 0 | 4 | 803911978
| Online PSC |  | https://podminky.urs.cz/item/CS_URS_2025_02/895941314 | [14 empty] | Online PSC | 2
| VV |  | 6 |  | 6 | [12 empty] | VV | 2 | 2 | True | 1 | ROZPOCET
105 | M | 59223858 | skruž betonová horní pro uliční vpusť 450x570x50mm | kus | 6 |  | 0 | CS ÚRS 2025 02 |  | základní |  | 0 | 0.111 | 0.666 | 0 | 0 | 8 | M | 2 |  |  |  | ROZPOCET |  |  |  |  | 0 | 0 | 0 | 0 | 0 | 1 | 0 | 4 | 1860627528
106 | K | 899104112 | Osazení poklopů šachtových litinových, ocelových nebo železobetonových včetně rámů pro třídu zatížení D400, E600 | kus | 21 |  | 0 | CS ÚRS 2025 02 |  | základní |  | 0 | 0.09 | 1.89 | 0 | 0 | 4 | K | 2 |  |  |  | ROZPOCET |  |  |  |  | 0 | 0 | 0 | 0 | 0 | 1 | 0 | 4 | 827156632
| Online PSC |  | https://podminky.urs.cz/item/CS_URS_2025_02/899104112 | [14 empty] | Online PSC | 2
| VV |  | 16+5 |  | 21 | [12 empty] | VV | 2 | 2 | True | 1 | ROZPOCET
107 | M | 55241014 | poklop šachtový třída D400, kruhový rám 785, vstup 600mm, bez ventilace | kus | 16 |  | 0 | CS ÚRS 2025 02 |  | základní |  | 0 | 0.0546 | 0.8736 | 0 | 0 | 8 | M | 2 |  |  |  | ROZPOCET |  |  |  |  | 0 | 0 | 0 | 0 | 0 | 1 | 0 | 4 | -644271886
| VV |  | 14 |  | 14 | [12 empty] | VV | 2 | 2 | True | 0 | ROZPOCET
| VV |  | "shybka | [14 empty] | VV | 2 | 1 | True | 0 | ROZPOCET
| VV |  | 2 |  | 2 | [12 empty] | VV | 2 | 2 | True | 0 | ROZPOCET
| VV |  | Součet |  | 16 | [12 empty] | VV | 2 | 4 | True | 1 | ROZPOCET
108 | M | 55241015 | poklop šachtový třída D400, kruhový rám 785, vstup 600mm, s ventilací | kus | 5 |  | 0 | CS ÚRS 2025 02 |  | základní |  | 0 | 0.0546 | 0.273 | 0 | 0 | 8 | M | 2 |  |  |  | ROZPOCET |  |  |  |  | 0 | 0 | 0 | 0 | 0 | 1 | 0 | 4 | 613496173
| VV |  | 5 |  | 5 | [12 empty] | VV | 2 | 2 | True | 1 | ROZPOCET
109 | K | 899201211 | Demontáž mříží litinových včetně rámů, hmotnosti jednotlivě do 50 kg | kus | 6 |  | 0 | CS ÚRS 2025 02 |  | základní |  | 0 | 0 | 0 | 0.05 | 0.3 | 4 | K | 2 |  |  |  | ROZPOCET |  |  |  |  | 0 | 0 | 0 | 0 | 0 | 1 | 0 | 4 | 959895498
| Online PSC |  | https://podminky.urs.cz/item/CS_URS_2025_02/899201211 | [14 empty] | Online PSC | 2
| VV |  | "UV | [14 empty] | VV | 2 | 1 | True | 0 | ROZPOCET
| VV |  | 6 |  | 6 | [12 empty] | VV | 2 | 2 | True | 1 | ROZPOCET
110 | K | 899204112 | Osazení mříží litinových včetně rámů a košů na bahno pro třídu zatížení D400, E600 | kus | 6 |  | 0 | CS ÚRS 2025 02 |  | základní |  | 0 | 0.21734 | 1.304 | 0 | 0 | 4 | K | 2 |  |  |  | ROZPOCET |  |  |  |  | 0 | 0 | 0 | 0 | 0 | 1 | 0 | 4 | -699727548
| Online PSC |  | https://podminky.urs.cz/item/CS_URS_2025_02/899204112 | [14 empty] | Online PSC | 2
| VV |  | 6 |  | 6 | [12 empty] | VV | 2 | 2 | True | 1 | ROZPOCET
111 | M | 55241040 | mříž litinová 600/40T, 420x620 D400 | kus | 6 |  | 0 | CS ÚRS 2025 02 |  | základní |  | 0 | 0.06 | 0.36 | 0 | 0 | 8 | M | 2 |  |  |  | ROZPOCET |  |  |  |  | 0 | 0 | 0 | 0 | 0 | 1 | 0 | 4 | 956204136
112 | M | 55241000 | koš kalový pod kruhovou mříž - lehký | kus | 6 |  | 0 | CS ÚRS 2025 02 |  | základní |  | 0 | 0.0065 | 0.039 | 0 | 0 | 8 | M | 2 |  |  |  | ROZPOCET |  |  |  |  | 0 | 0 | 0 | 0 | 0 | 1 | 0 | 4 | -2114590768
113 | K | 899501221 | Stupadla do šachet a drobných objektů ocelová s PE povlakem vidlicová pro přímé zabudování do hmoždinek | kus | 6 |  | 0 | CS ÚRS 2025 02 |  | základní |  | 0 | 0.00137 | 0.00822 | 0 | 0 | 4 | K | 2 |  |  |  | ROZPOCET |  |  |  |  | 0 | 0 | 0 | 0 | 0 | 1 | 0 | 4 | 1083269633
| Online PSC |  | https://podminky.urs.cz/item/CS_URS_2025_02/899501221 | [14 empty] | Online PSC | 2
| VV |  | "shybka | [14 empty] | VV | 2 | 1 | True | 0 | ROZPOCET
| VV |  | 3*2 |  | 6 | [12 empty] | VV | 2 | 2 | True | 1 | ROZPOCET
114 | K | 899721112 | Signalizační vodič na potrubí DN nad 150 mm | m | 602.29 |  | 0 | CS ÚRS 2025 02 |  | základní |  | 0 | 0.0002 | 0.12046 | 0 | 0 | 4 | K | 2 |  |  |  | ROZPOCET |  |  |  |  | 0 | 0 | 0 | 0 | 0 | 1 | 0 | 4 | 1581881346
| Online PSC |  | https://podminky.urs.cz/item/CS_URS_2025_02/899721112 | [14 empty] | Online PSC | 2
| VV |  | 221*2,5+34*2*(0,6) |  | 593.3 | [12 empty] | VV | 2 | 2 | True | 0 | ROZPOCET
| VV |  | "shybka | [14 empty] | VV | 2 | 1 | True | 0 | ROZPOCET
| VV |  | 18,6-9,61 |  | 8.99 | [12 empty] | VV | 2 | 2 | True | 0 | ROZPOCET
| VV |  | Součet |  | 602.29 | [12 empty] | VV | 2 | 4 | True | 1 | ROZPOCET
115 | K | 899722113 | Krytí potrubí z plastů výstražnou fólií z PVC šířky přes 25 do 34 cm | m | 593.3 |  | 0 | CS ÚRS 2025 02 |  | základní |  | 0 | 9e-05 | 0.053397 | 0 | 0 | 4 | K | 2 |  |  |  | ROZPOCET |  |  |  |  | 0 | 0 | 0 | 0 | 0 | 1 | 0 | 4 | 44903867
| Online PSC |  | https://podminky.urs.cz/item/CS_URS_2025_02/899722113 | [14 empty] | Online PSC | 2
| VV |  | 221*2,5+34*2*(0,6) |  | 593.3 | [12 empty] | VV | 2 | 2 | True | 0 | ROZPOCET
| VV |  | Součet |  | 593.3 | [12 empty] | VV | 2 | 4 | True | 1 | ROZPOCET
116 | K | 899722114 | Krytí potrubí z plastů výstražnou fólií z PVC šířky přes 34 do 40 cm | m | 8.99 |  | 0 | CS ÚRS 2025 02 |  | základní |  | 0 | 0.00013 | 0.0011687 | 0 | 0 | 4 | K | 2 |  |  |  | ROZPOCET |  |  |  |  | 0 | 0 | 0 | 0 | 0 | 1 | 0 | 4 | -589897041
| Online PSC |  | https://podminky.urs.cz/item/CS_URS_2025_02/899722114 | [14 empty] | Online PSC | 2
| VV |  | "shybka | [14 empty] | VV | 2 | 1 | True | 0 | ROZPOCET
| VV |  | 18,6-9,61 |  | 8.99 | [12 empty] | VV | 2 | 2 | True | 1 | ROZPOCET
| D | 9 | Ostatní konstrukce a práce, bourání |  |  |  | 0 |  |  |  |  | 0 |  | 61.9158 |  | 80.5 | 1 | D | 1 |  |  |  | ROZPOCET | [10 empty] | 0
117 | K | 916131213 | Osazení silničního obrubníku betonového se zřízením lože, s vyplněním a zatřením spár cementovou maltou stojatého s boční opěrou z betonu prostého, do lože z betonu prostého | m | 230 |  | 0 | CS ÚRS 2025 02 |  | základní |  | 0 | 0.1685 | 38.755 | 0 | 0 | 4 | K | 2 |  |  |  | ROZPOCET |  |  |  |  | 0 | 0 | 0 | 0 | 0 | 1 | 0 | 4 | 640861575
| Online PSC |  | https://podminky.urs.cz/item/CS_URS_2025_02/916131213 | [14 empty] | Online PSC | 2
| VV |  | 230 |  | 230 | [12 empty] | VV | 2 | 2 | True | 1 | ROZPOCET
118 | M | 59217033 | obrubník silniční betonový 1000x100x300mm | m | 234.6 |  | 0 | CS ÚRS 2025 02 |  | základní |  | 0 | 0.0675 | 15.8355 | 0 | 0 | 8 | M | 2 |  |  |  | ROZPOCET |  |  |  |  | 0 | 0 | 0 | 0 | 0 | 1 | 0 | 4 | 405136176
| VV |  | 230*1,02 'Přepočtené koeficientem množství |  | 234.6 | [12 empty] | VV | 2 | 2 | False | 1 | ROZPOCET
119 | K | 916331112 | Osazení zahradního obrubníku betonového s ložem tl. od 50 do 100 mm z betonu prostého tř. C 12/15 s boční opěrou z betonu prostého tř. C 12/15 | m | 50 |  | 0 | CS ÚRS 2025 02 |  | základní |  | 0 | 0.10095 | 5.0475 | 0 | 0 | 4 | K | 2 |  |  |  | ROZPOCET |  |  |  |  | 0 | 0 | 0 | 0 | 0 | 1 | 0 | 4 | -1963484027
| Online PSC |  | https://podminky.urs.cz/item/CS_URS_2025_02/916331112 | [14 empty] | Online PSC | 2
| VV |  | 50 |  | 50 | [12 empty] | VV | 2 | 2 | True | 1 | ROZPOCET
120 | M | 59217011 | obrubník zahradní betonový 500x50x200mm | m | 50 |  | 0 | CS ÚRS 2025 02 |  | základní |  | 0 | 0.022 | 1.1 | 0 | 0 | 8 | M | 2 |  |  |  | ROZPOCET |  |  |  |  | 0 | 0 | 0 | 0 | 0 | 1 | 0 | 4 | 1728107286
121 | K | 919123121 | Utěsnění dilatačních spár profily nebo pásy pásem přitavením na svislou hranu betonové desky asfaltovým izolačním | m | 230 |  | 0 | CS ÚRS 2025 02 |  | základní |  | 0 | 0.00276 | 0.6348 | 0 | 0 | 4 | K | 2 |  |  |  | ROZPOCET |  |  |  |  | 0 | 0 | 0 | 0 | 0 | 1 | 0 | 4 | 1209367667
| Online PSC |  | https://podminky.urs.cz/item/CS_URS_2025_02/919123121 | [14 empty] | Online PSC | 2
| VV |  | 230 |  | 230 | [12 empty] | VV | 2 | 2 | True | 1 | ROZPOCET
122 | K | 919732211 | Styčná pracovní spára při napojení nového živičného povrchu na stávající se zalitím za tepla modifikovanou asfaltovou hmotou s posypem vápenným hydrátem šířky do 15 mm, hloubky do 25 mm včetně prořezání spáry | m | 43.1 |  | 0 | CS ÚRS 2025 02 |  | základní |  | 0 | 0.00061 | 0.026291 | 0 | 0 | 4 | K | 2 |  |  |  | ROZPOCET |  |  |  |  | 0 | 0 | 0 | 0 | 0 | 1 | 0 | 4 | 1971322488
| Online PSC |  | https://podminky.urs.cz/item/CS_URS_2025_02/919732211 | [14 empty] | Online PSC | 2
| VV |  | 2*3,7+2*12,5+3*2+4,7 |  | 43.1 | [12 empty] | VV | 2 | 2 | True | 1 | ROZPOCET
123 | K | 919735111 | Řezání stávajícího živičného krytu nebo podkladu hloubky do 50 mm | m | 43.1 |  | 0 | CS ÚRS 2025 02 |  | základní |  | 0 | 0 | 0 | 0 | 0 | 4 | K | 2 |  |  |  | ROZPOCET |  |  |  |  | 0 | 0 | 0 | 0 | 0 | 1 | 0 | 4 | -1404885013
| Online PSC |  | https://podminky.urs.cz/item/CS_URS_2025_02/919735111 | [14 empty] | Online PSC | 2
124 | K | 936311112 | Zabetonování potrubí uloženého ve vynechaných otvorech ve dně nebo ve stěnách nádrží, z betonu se zvýšenými nároky na prostředí o ploše otvoru přes 0,25 do 2,00 m2 | m3 | 0.199 |  | 0 | CS ÚRS 2025 02 |  | základní |  | 0 | 2.5966 | 0.51673 | 0 | 0 | 4 | K | 2 |  |  |  | ROZPOCET |  |  |  |  | 0 | 0 | 0 | 0 | 0 | 1 | 0 | 4 | 2010692460
| Online PSC |  | https://podminky.urs.cz/item/CS_URS_2025_02/936311112 | [14 empty] | Online PSC | 2
| VV |  | "shybka | [14 empty] | VV | 2 | 1 | True | 0 | ROZPOCET
| VV |  | ((1*1-3,14*0,4*0,4)*0,2)*2 |  | 0.199 | [12 empty] | VV | 2 | 2 | True | 1 | ROZPOCET
125 | K | 966008212 | Bourání odvodňovacího žlabu s odklizením a uložením vybouraného materiálu na skládku na vzdálenost do 10 m nebo s naložením na dopravní prostředek z betonových příkopových tvárnic nebo desek šířky přes 500 do 800 mm | m | 230 |  | 0 | CS ÚRS 2025 02 |  | základní |  | 0 | 0 | 0 | 0.35 | 80.5 | 4 | K | 2 |  |  |  | ROZPOCET |  |  |  |  | 0 | 0 | 0 | 0 | 0 | 1 | 0 | 4 | 558541995
| Online PSC |  | https://podminky.urs.cz/item/CS_URS_2025_02/966008212 | [14 empty] | Online PSC | 2
| VV |  | 230 |  | 230 | [12 empty] | VV | 2 | 2 | True | 1 | ROZPOCET
| D | 997 | Doprava suti a vybouraných hmot |  |  |  | 0 |  |  |  |  | 0 |  | 0 |  | 0 | 1 | D | 1 |  |  |  | ROZPOCET | [10 empty] | 0
126 | K | 997221551 | Vodorovná doprava suti bez naložení, ale se složením a s hrubým urovnáním ze sypkých materiálů, na vzdálenost do 1 km | t | 275.515 |  | 0 | CS ÚRS 2025 02 |  | základní |  | 0 | 0 | 0 | 0 | 0 | 4 | K | 2 |  |  |  | ROZPOCET |  |  |  |  | 0 | 0 | 0 | 0 | 0 | 1 | 0 | 4 | 1433026458
| Online PSC |  | https://podminky.urs.cz/item/CS_URS_2025_02/997221551 | [14 empty] | Online PSC | 2
| VV |  | "frézování | [14 empty] | VV | 2 | 1 | True | 0 | ROZPOCET
| VV |  | 8,372+12,059 |  | 20.431 | [12 empty] | VV | 2 | 2 | True | 0 | ROZPOCET
| VV |  | "podkladní vrstvy | [14 empty] | VV | 2 | 1 | True | 0 | ROZPOCET
| VV |  | 223,184+31,9 |  | 255.084 | [12 empty] | VV | 2 | 2 | True | 0 | ROZPOCET
| VV |  | Součet |  | 275.515 | [12 empty] | VV | 2 | 4 | True | 1 | ROZPOCET
127 | K | 997221559 | Vodorovná doprava suti bez naložení, ale se složením a s hrubým urovnáním ze sypkých materiálů, na vzdálenost Příplatek k ceně za každý další započatý 1 km přes 1 km | t | 4683.755 |  | 0 | CS ÚRS 2025 02 |  | základní |  | 0 | 0 | 0 | 0 | 0 | 4 | K | 2 |  |  |  | ROZPOCET |  |  |  |  | 0 | 0 | 0 | 0 | 0 | 1 | 0 | 4 | 1873019557
| Online PSC |  | https://podminky.urs.cz/item/CS_URS_2025_02/997221559 | [14 empty] | Online PSC | 2
| VV |  | 275,515*17 'Přepočtené koeficientem množství |  | 4683.755 | [12 empty] | VV | 2 | 2 | False | 1 | ROZPOCET
128 | K | 997221561 | Vodorovná doprava suti bez naložení, ale se složením a s hrubým urovnáním z kusových materiálů, na vzdálenost do 1 km | t | 98.432 |  | 0 | CS ÚRS 2025 02 |  | základní |  | 0 | 0 | 0 | 0 | 0 | 4 | K | 2 |  |  |  | ROZPOCET |  |  |  |  | 0 | 0 | 0 | 0 | 0 | 1 | 0 | 4 | 1557460573
| Online PSC |  | https://podminky.urs.cz/item/CS_URS_2025_02/997221561 | [14 empty] | Online PSC | 2
| VV |  | "bet. potrubí | [14 empty] | VV | 2 | 1 | True | 0 | ROZPOCET
| VV |  | 14,025 |  | 14.025 | [12 empty] | VV | 2 | 2 | True | 0 | ROZPOCET
| VV |  | "šachty UV | [14 empty] | VV | 2 | 1 | True | 0 | ROZPOCET
| VV |  | 3,907 |  | 3.907 | [12 empty] | VV | 2 | 2 | True | 0 | ROZPOCET
| VV |  | "bet. žlab | [14 empty] | VV | 2 | 1 | True | 0 | ROZPOCET
| VV |  | 80,5 |  | 80.5 | [12 empty] | VV | 2 | 2 | True | 0 | ROZPOCET
| VV |  | Součet |  | 98.432 | [12 empty] | VV | 2 | 4 | True | 1 | ROZPOCET
129 | K | 997221569 | Vodorovná doprava suti bez naložení, ale se složením a s hrubým urovnáním z kusových materiálů, na vzdálenost Příplatek k ceně za každý další započatý 1 km přes 1 km | t | 1673.344 |  | 0 | CS ÚRS 2025 02 |  | základní |  | 0 | 0 | 0 | 0 | 0 | 4 | K | 2 |  |  |  | ROZPOCET |  |  |  |  | 0 | 0 | 0 | 0 | 0 | 1 | 0 | 4 | -851327051
| Online PSC |  | https://podminky.urs.cz/item/CS_URS_2025_02/997221569 | [14 empty] | Online PSC | 2
| VV |  | 98,432*17 'Přepočtené koeficientem množství |  | 1673.344 | [12 empty] | VV | 2 | 2 | False | 1 | ROZPOCET
130 | K | 997221615 | Poplatek za uložení stavebního odpadu na skládce (skládkovné) z prostého betonu zatříděného do Katalogu odpadů pod kódem 17 01 01 | t | 80.5 |  | 0 | CS ÚRS 2025 02 |  | základní |  | 0 | 0 | 0 | 0 | 0 | 4 | K | 2 |  |  |  | ROZPOCET |  |  |  |  | 0 | 0 | 0 | 0 | 0 | 1 | 0 | 4 | 1760619164
| Online PSC |  | https://podminky.urs.cz/item/CS_URS_2025_02/997221615 | [14 empty] | Online PSC | 2
| VV |  | "bet. žlab | [14 empty] | VV | 2 | 1 | True | 0 | ROZPOCET
| VV |  | 80,5 |  | 80.5 | [12 empty] | VV | 2 | 2 | True | 1 | ROZPOCET
131 | K | 997221625 | Poplatek za uložení stavebního odpadu na skládce (skládkovné) z armovaného betonu zatříděného do Katalogu odpadů pod kódem 17 01 01 | t | 17.932 |  | 0 | CS ÚRS 2025 02 |  | základní |  | 0 | 0 | 0 | 0 | 0 | 4 | K | 2 |  |  |  | ROZPOCET |  |  |  |  | 0 | 0 | 0 | 0 | 0 | 1 | 0 | 4 | -160272743
| Online PSC |  | https://podminky.urs.cz/item/CS_URS_2025_02/997221625 | [14 empty] | Online PSC | 2
| VV |  | "bet. potrubí | [14 empty] | VV | 2 | 1 | True | 0 | ROZPOCET
| VV |  | 14,025 |  | 14.025 | [12 empty] | VV | 2 | 2 | True | 0 | ROZPOCET
| VV |  | "šachty UV | [14 empty] | VV | 2 | 1 | True | 0 | ROZPOCET
| VV |  | 3,907 |  | 3.907 | [12 empty] | VV | 2 | 2 | True | 0 | ROZPOCET
| VV |  | Součet |  | 17.932 | [12 empty] | VV | 2 | 4 | True | 1 | ROZPOCET
132 | K | 997221645 | Poplatek za uložení stavebního odpadu na skládce (skládkovné) asfaltového bez obsahu dehtu zatříděného do Katalogu odpadů pod kódem 17 03 02 | t | 20.431 |  | 0 | CS ÚRS 2025 02 |  | základní |  | 0 | 0 | 0 | 0 | 0 | 4 | K | 2 |  |  |  | ROZPOCET |  |  |  |  | 0 | 0 | 0 | 0 | 0 | 1 | 0 | 4 | -1716451830
| Online PSC |  | https://podminky.urs.cz/item/CS_URS_2025_02/997221645 | [14 empty] | Online PSC | 2
| VV |  | "frézování | [14 empty] | VV | 2 | 1 | True | 0 | ROZPOCET
| VV |  | 8,372+12,059 |  | 20.431 | [12 empty] | VV | 2 | 2 | True | 1 | ROZPOCET
133 | K | 997221655 | Poplatek za uložení stavebního odpadu na skládce (skládkovné) zeminy a kamení zatříděného do Katalogu odpadů pod kódem 17 05 04 | t | 255.084 |  | 0 | CS ÚRS 2025 02 |  | základní |  | 0 | 0 | 0 | 0 | 0 | 4 | K | 2 |  |  |  | ROZPOCET |  |  |  |  | 0 | 0 | 0 | 0 | 0 | 1 | 0 | 4 | 1384111627
| Online PSC |  | https://podminky.urs.cz/item/CS_URS_2025_02/997221655 | [14 empty] | Online PSC | 2
| VV |  | "podkladní vrstvy | [14 empty] | VV | 2 | 1 | True | 0 | ROZPOCET
| VV |  | 223,184+31,9 |  | 255.084 | [12 empty] | VV | 2 | 2 | True | 1 | ROZPOCET
| D | 998 | Přesun hmot |  |  |  | 0 |  |  |  |  | 0 |  | 0 |  | 0 | 1 | D | 1 |  |  |  | ROZPOCET | [10 empty] | 0
134 | K | 998223011 | Přesun hmot pro pozemní komunikace s krytem dlážděným dopravní vzdálenost do 200 m jakékoliv délky objektu | t | 12.818 |  | 0 | CS ÚRS 2025 02 |  | základní |  | 0 | 0 | 0 | 0 | 0 | 4 | K | 2 |  |  |  | ROZPOCET |  |  |  |  | 0 | 0 | 0 | 0 | 0 | 1 | 0 | 4 | -1144832398
| Online PSC |  | https://podminky.urs.cz/item/CS_URS_2025_02/998223011 | [14 empty] | Online PSC | 2
| VV |  | 6,57 |  | 6.57 | [12 empty] | VV | 2 | 2 | True | 0 | ROZPOCET
| VV |  | "obrubník | [14 empty] | VV | 2 | 1 | True | 0 | ROZPOCET
| VV |  | 5,048+1,2 |  | 6.248 | [12 empty] | VV | 2 | 2 | True | 0 | ROZPOCET
| VV |  | Součet |  | 12.818 | [12 empty] | VV | 2 | 4 | True | 1 | ROZPOCET
135 | K | 998225111 | Přesun hmot pro komunikace s krytem z kameniva, monolitickým betonovým nebo živičným dopravní vzdálenost do 200 m jakékoliv délky objektu | t | 75.62 |  | 0 | CS ÚRS 2025 02 |  | základní |  | 0 | 0 | 0 | 0 | 0 | 4 | K | 2 |  |  |  | ROZPOCET |  |  |  |  | 0 | 0 | 0 | 0 | 0 | 1 | 0 | 4 | 399321399
| Online PSC |  | https://podminky.urs.cz/item/CS_URS_2025_02/998225111 | [14 empty] | Online PSC | 2
| VV |  | 30,277-6,57 |  | 23.707 | [12 empty] | VV | 2 | 2 | True | 0 | ROZPOCET
| VV |  | "obrubník | [14 empty] | VV | 2 | 1 | True | 0 | ROZPOCET
| VV |  | 38,775+13,138 |  | 51.913 | [12 empty] | VV | 2 | 2 | True | 0 | ROZPOCET
| VV |  | Součet |  | 75.62 | [12 empty] | VV | 2 | 4 | True | 1 | ROZPOCET
136 | K | 998274101 | Přesun hmot pro trubní vedení hloubené z trub betonových nebo železobetonových pro vodovody nebo kanalizace v otevřeném výkopu dopravní vzdálenost do 15 m | t | 19.438 |  | 0 | CS ÚRS 2025 02 |  | základní |  | 0 | 0 | 0 | 0 | 0 | 4 | K | 2 |  |  |  | ROZPOCET |  |  |  |  | 0 | 0 | 0 | 0 | 0 | 1 | 0 | 4 | 437587619
| Online PSC |  | https://podminky.urs.cz/item/CS_URS_2025_02/998274101 | [14 empty] | Online PSC | 2
| VV |  | "šachty shybky | [14 empty] | VV | 2 | 1 | True | 0 | ROZPOCET
| VV |  | 15,93 |  | 15.93 | [12 empty] | VV | 2 | 2 | True | 0 | ROZPOCET
| VV |  | "UV | [14 empty] | VV | 2 | 1 | True | 0 | ROZPOCET
| VV |  | 3,508 |  | 3.508 | [12 empty] | VV | 2 | 2 | True | 0 | ROZPOCET
| VV |  | Součet |  | 19.438 | [12 empty] | VV | 2 | 4 | True | 1 | ROZPOCET
137 | K | 998276101 | Přesun hmot pro trubní vedení hloubené z trub z plastických hmot nebo sklolaminátových pro vodovody, kanalizace, teplovody, produktovody v otevřeném výkopu dopravní vzdálenost do 15 m | t | 10.603 |  | 0 | CS ÚRS 2025 02 |  | základní |  | 0 | 0 | 0 | 0 | 0 | 4 | K | 2 |  |  |  | ROZPOCET |  |  |  |  | 0 | 0 | 0 | 0 | 0 | 1 | 0 | 4 | -683208888
| Online PSC |  | https://podminky.urs.cz/item/CS_URS_2025_02/998276101 | [14 empty] | Online PSC | 2
| VV |  | 10,603 |  | 10.603 | [12 empty] | VV | 2 | 2 | True | 1 | ROZPOCET

## SO-02 - Přípojky kanalizace
[18 empty] | {b51ff238-94bb-4a58-9520-78d206e2e1c2} | [5 empty] | rýha_přípojky | rýha_přípojky | 149,17 | 2
[18 empty] | 2 | [5 empty] | popílek | popílek | 28,08 | 2
| KRYCÍ LIST SOUPISU PRACÍ | [7 empty] | v --- níže se nacházejí doplnkové a pomocné údaje k sestavám --- v | [8 empty] | False | [5 empty] | zásyp | zásyp | 121,09 | 2
Stavba:
Řešení havarijního stavu kanalizace v Židovicích stoka A, shybka, A1 a A2 (plast)
Objekt:
SO-02 - Přípojky kanalizace
| KSO: |  |  |  |  | CC-CZ:
| Místo: |  | Židovice |  |  | Datum: | 22. 8. 2025
| Zadavatel: |  |  |  |  | IČ:
DIČ:
| Účastník: |  |  |  |  | IČ: | Vyplň údaj
|  | Vyplň údaj |  |  |  | DIČ: | Vyplň údaj
| Projektant: |  |  |  |  | IČ:
DIČ:
| Zpracovatel: |  |  |  |  | IČ: | 46709479
|  | Severní stavební a.s. |  |  |  | DIČ:
Poznámka:
| Cena bez DPH | [5 empty] | 0
|  |  | Základ daně |  |  | Sazba daně | Výše daně
| DPH | základní | 0 |  |  | 21% | 0
|  | snížená | 0 |  |  | 12% | 0
|  | zákl. přenesená | 0 |  |  | 21% | 0
|  | sníž. přenesená | 0 |  |  | 12% | 0
|  | nulová | 0 |  |  | 0% | 0
| Cena s DPH |  |  | v | CZK |  | 0
REKAPITULACE ČLENĚNÍ SOUPISU PRACÍ
Stavba:
Řešení havarijního stavu kanalizace v Židovicích stoka A, shybka, A1 a A2 (plast)
Objekt:
SO-02 - Přípojky kanalizace
Místo: |  |  | Židovice |  |  | Datum: | 22. 8. 2025
Zadavatel: | [5 empty] | Projektant:
Účastník: |  |  | Vyplň údaj |  |  | Zpracovatel: | Severní stavební a.s.
Kód dílu - Popis | [6 empty] | Cena celkem [CZK]
Náklady stavby celkem | [6 empty] | 0 | [11 empty] | -1
| HSV - Práce a dodávky HSV | [5 empty] | 0
| 1 - Zemní práce | [5 empty] | 0
| 5 - Komunikace pozemní | [5 empty] | 0
| 8 - Vedení trubní dálková a přípojná | [5 empty] | 0
| 997 - Doprava suti a vybouraných hmot | [5 empty] | 0
| 998 - Přesun hmot | [5 empty] | 0
SOUPIS PRACÍ
Stavba:
Řešení havarijního stavu kanalizace v Židovicích stoka A, shybka, A1 a A2 (plast)
Objekt:
SO-02 - Přípojky kanalizace
Místo: |  |  | Židovice |  |  | Datum: | 22. 8. 2025
Zadavatel: | [5 empty] | Projektant:
Účastník: |  |  | Vyplň údaj |  |  | Zpracovatel: | Severní stavební a.s.
PČ | Typ | Kód | Popis | MJ | Množství | J.cena [CZK] | Cena celkem [CZK] | Cenová soustava |  | DPH | J. Nh [h] | Nh celkem [h] | J. hmotnost [t] | Hmotnost celkem [t] | J. suť [t] | Suť Celkem [t]
Náklady soupisu celkem | [6 empty] | 0 |  |  |  |  | 0 |  | 65.0447 |  | 31.3285 |  | D | -1 | [14 empty] | 0
| D | HSV | Práce a dodávky HSV |  |  |  | 0 |  |  |  |  | 0 |  | 65.0447 |  | 31.3285 | 1 | D | 0 |  |  |  | ROZPOCET | [10 empty] | 0
| D | 1 | Zemní práce |  |  |  | 0 |  |  |  |  | 0 |  | 59.7341 |  | 29.3005 | 1 | D | 1 |  |  |  | ROZPOCET | [10 empty] | 0
1 | K | 113106021 | Rozebrání dlažeb a dílců při překopech inženýrských sítí s přemístěním hmot na skládku na vzdálenost do 3 m nebo s naložením na dopravní prostředek ručně komunikací pro pěší s ložem z kameniva nebo živice a s výplní spár z betonových nebo kameninových dlaždic, desek nebo tvarovek | m2 | 24 |  | 0 | CS ÚRS 2025 02 |  | základní |  | 0 | 0 | 0 | 0 | 0 | 4 | K | 2 |  |  |  | ROZPOCET |  |  |  |  | 0 | 0 | 0 | 0 | 0 | 1 | 0 | 4 | -374675339
| Online PSC |  | https://podminky.urs.cz/item/CS_URS_2025_02/113106021 | [14 empty] | Online PSC | 2
| VV |  | "zámková dlažba - přípojky | [14 empty] | VV | 2 | 1 | True | 0 | ROZPOCET
| VV |  | 24 |  | 24 | [12 empty] | VV | 2 | 2 | True | 1 | ROZPOCET
2 | K | 979054451 | Očištění vybouraných prvků komunikací od spojovacího materiálu s odklizením a uložením očištěných hmot a spojovacího materiálu na skládku na vzdálenost do 10 m zámkových dlaždic s vyplněním spár kamenivem | m2 | 24 |  | 0 | CS ÚRS 2025 02 |  | základní |  | 0 | 0 | 0 | 0 | 0 | 4 | K | 2 |  |  |  | ROZPOCET |  |  |  |  | 0 | 0 | 0 | 0 | 0 | 1 | 0 | 4 | 566875765
| Online PSC |  | https://podminky.urs.cz/item/CS_URS_2025_02/979054451 | [14 empty] | Online PSC | 2
3 | K | 113154522 | Frézování živičného podkladu nebo krytu s naložením hmot na dopravní prostředek plochy do 500 m2 pruhu šířky přes 0,5 m, tloušťky vrstvy 40 mm | m2 | 9.5 |  | 0 | CS ÚRS 2025 02 |  | základní |  | 0 | 1e-05 | 9.5e-05 | 0.092 | 0.874 | 4 | K | 2 |  |  |  | ROZPOCET |  |  |  |  | 0 | 0 | 0 | 0 | 0 | 1 | 0 | 4 | -1474180054
| Online PSC |  | https://podminky.urs.cz/item/CS_URS_2025_02/113154522 | [14 empty] | Online PSC | 2
| VV |  | "asfalt - přípojky | [14 empty] | VV | 2 | 1 | True | 0 | ROZPOCET
| VV |  | 4 |  | 4 | [12 empty] | VV | 2 | 2 | True | 0 | ROZPOCET
| VV |  | "rozšíření o 500 mm na každé straně výkopu | [14 empty] | VV | 2 | 1 | True | 0 | ROZPOCET
| VV |  | ((2*1,7+1,1+2*0,5)*0,5)*2 |  | 5.5 | [12 empty] | VV | 2 | 2 | True | 0 | ROZPOCET
| VV |  | Součet |  | 9.5 | [12 empty] | VV | 2 | 4 | True | 1 | ROZPOCET
4 | K | 113154525 | Frézování živičného podkladu nebo krytu s naložením hmot na dopravní prostředek plochy do 500 m2 pruhu šířky přes 0,5 m, tloušťky vrstvy 70 mm | m2 | 6.5 |  | 0 | CS ÚRS 2025 02 |  | základní |  | 0 | 2e-05 | 0.00013 | 0.161 | 1.0465 | 4 | K | 2 |  |  |  | ROZPOCET |  |  |  |  | 0 | 0 | 0 | 0 | 0 | 1 | 0 | 4 | 232625780
| Online PSC |  | https://podminky.urs.cz/item/CS_URS_2025_02/113154525 | [14 empty] | Online PSC | 2
| VV |  | "asfalt - přípojky | [14 empty] | VV | 2 | 1 | True | 0 | ROZPOCET
| VV |  | 4 |  | 4 | [12 empty] | VV | 2 | 2 | True | 0 | ROZPOCET
| VV |  | "rozšíření o 250 mm na každé straně výkopu | [14 empty] | VV | 2 | 1 | True | 0 | ROZPOCET
| VV |  | ((2*1,7+1,1+2*0,25)*0,25)*2 |  | 2.5 | [12 empty] | VV | 2 | 2 | True | 0 | ROZPOCET
| VV |  | Součet |  | 6.5 | [12 empty] | VV | 2 | 4 | True | 1 | ROZPOCET
5 | K | 113107024 | Odstranění podkladů nebo krytů při překopech inženýrských sítí s přemístěním hmot na skládku ve vzdálenosti do 3 m nebo s naložením na dopravní prostředek ručně z kameniva hrubého drceného, o tl. vrstvy přes 300 do 400 mm | m2 | 29 |  | 0 | CS ÚRS 2025 02 |  | základní |  | 0 | 0 | 0 | 0.58 | 16.82 | 4 | K | 2 |  |  |  | ROZPOCET |  |  |  |  | 0 | 0 | 0 | 0 | 0 | 1 | 0 | 4 | -421697244
| Online PSC |  | https://podminky.urs.cz/item/CS_URS_2025_02/113107024 | [14 empty] | Online PSC | 2
| VV |  | "štěrkodrť přípojky | [14 empty] | VV | 2 | 1 | True | 0 | ROZPOCET
| VV |  | 25 |  | 25 | [12 empty] | VV | 2 | 2 | True | 0 | ROZPOCET
| VV |  | "asfalt - přípojky | [14 empty] | VV | 2 | 1 | True | 0 | ROZPOCET
| VV |  | 4 |  | 4 | [12 empty] | VV | 2 | 2 | True | 0 | ROZPOCET
| VV |  | Součet |  | 29 | [12 empty] | VV | 2 | 4 | True | 1 | ROZPOCET
6 | K | 113107423 | Odstranění podkladů nebo krytů při překopech inženýrských sítí s přemístěním hmot na skládku ve vzdálenosti do 3 m nebo s naložením na dopravní prostředek strojně plochy jednotlivě do 15 m2 z kameniva hrubého drceného, o tl. vrstvy přes 200 do 300 mm | m2 | 24 |  | 0 | CS ÚRS 2025 02 |  | základní |  | 0 | 0 | 0 | 0.44 | 10.56 | 4 | K | 2 |  |  |  | ROZPOCET |  |  |  |  | 0 | 0 | 0 | 0 | 0 | 1 | 0 | 4 | -10697440
| Online PSC |  | https://podminky.urs.cz/item/CS_URS_2025_02/113107423 | [14 empty] | Online PSC | 2
| VV |  | "zámková dlažba - přípojky - lože + ŠD | [14 empty] | VV | 2 | 1 | True | 0 | ROZPOCET
| VV |  | 24 |  | 24 | [12 empty] | VV | 2 | 2 | True | 1 | ROZPOCET
7 | K | 119001412 | Dočasné zajištění podzemního potrubí nebo vedení ve výkopišti ve stavu i poloze, ve kterých byla na začátku zemních prací a to s podepřením, vzepřením nebo vyvěšením, případně s ochranným bedněním, se zřízením a odstraněním zajišťovací konstrukce, s opotřebením hmot potrubí betonového, kameninového nebo železobetonového, světlosti DN přes 200 do 500 mm | m | 29.7 |  | 0 | CS ÚRS 2025 02 |  | základní |  | 0 | 0.01269 | 0.37689 | 0 | 0 | 4 | K | 2 |  |  |  | ROZPOCET |  |  |  |  | 0 | 0 | 0 | 0 | 0 | 1 | 0 | 4 | -1692487375
| Online PSC |  | https://podminky.urs.cz/item/CS_URS_2025_02/119001412 | [14 empty] | Online PSC | 2
| VV |  | "KP1-KP33 | [14 empty] | VV | 2 | 1 | True | 0 | ROZPOCET
| VV |  | 26*1,1 |  | 28.6 | [12 empty] | VV | 2 | 2 | True | 0 | ROZPOCET
| VV |  | "KP34 | [14 empty] | VV | 2 | 1 | True | 0 | ROZPOCET
| VV |  | 1,1 |  | 1.1 | [12 empty] | VV | 2 | 2 | True | 0 | ROZPOCET
| VV |  | Součet |  | 29.7 | [12 empty] | VV | 2 | 4 | True | 1 | ROZPOCET
8 | K | 119003227 | Pomocné konstrukce při zabezpečení výkopu svislé ocelové mobilní oplocení, výšky přes 1,5 do 2,2 m panely vyplněné dráty zřízení | m | 195 |  | 0 | CS ÚRS 2025 02 |  | základní |  | 0 | 0.00049 | 0.09555 | 0 | 0 | 4 | K | 2 |  |  |  | ROZPOCET |  |  |  |  | 0 | 0 | 0 | 0 | 0 | 1 | 0 | 4 | -1573261278
| Online PSC |  | https://podminky.urs.cz/item/CS_URS_2025_02/119003227 | [14 empty] | Online PSC | 2
9 | K | 119003228 | Pomocné konstrukce při zabezpečení výkopu svislé ocelové mobilní oplocení, výšky přes 1,5 do 2,2 m panely vyplněné dráty odstranění | m | 195 |  | 0 | CS ÚRS 2025 02 |  | základní |  | 0 | 0 | 0 | 0 | 0 | 4 | K | 2 |  |  |  | ROZPOCET |  |  |  |  | 0 | 0 | 0 | 0 | 0 | 1 | 0 | 4 | -1607903430
| Online PSC |  | https://podminky.urs.cz/item/CS_URS_2025_02/119003228 | [14 empty] | Online PSC | 2
| VV |  | 2*2,5*39 |  | 195 | [12 empty] | VV | 2 | 2 | True | 1 | ROZPOCET
10 | K | 121151103 | Sejmutí ornice strojně při souvislé ploše do 100 m2, tl. vrstvy do 200 mm | m2 | 5 |  | 0 | CS ÚRS 2025 02 |  | základní |  | 0 | 0 | 0 | 0 | 0 | 4 | K | 2 |  |  |  | ROZPOCET |  |  |  |  | 0 | 0 | 0 | 0 | 0 | 1 | 0 | 4 | -1402572908
| Online PSC |  | https://podminky.urs.cz/item/CS_URS_2025_02/121151103 | [14 empty] | Online PSC | 2
| VV |  | "zeleň přípojky | [14 empty] | VV | 2 | 1 | True | 0 | ROZPOCET
| VV |  | 5 |  | 5 | [12 empty] | VV | 2 | 2 | True | 1 | ROZPOCET
11 | K | 132254203 | Hloubení zapažených rýh šířky přes 800 do 2 000 mm strojně s urovnáním dna do předepsaného profilu a spádu v hornině třídy těžitelnosti I skupiny 3 přes 50 do 100 m3 | m3 | 74.585 |  | 0 | CS ÚRS 2025 02 |  | základní |  | 0 | 0 | 0 | 0 | 0 | 4 | K | 2 |  |  |  | ROZPOCET |  |  |  |  | 0 | 0 | 0 | 0 | 0 | 1 | 0 | 4 | -77541375
| Online PSC |  | https://podminky.urs.cz/item/CS_URS_2025_02/132254203 | [14 empty] | Online PSC | 2
| VV |  | "KP1 a KP2 - štěrk | [14 empty] | VV | 2 | 1 | True | 0 | ROZPOCET
| VV |  | 1,2*2,2*(2,19-0,35) |  | 4.858 | [12 empty] | VV | 2 | 2 | True | 0 | ROZPOCET
| VV |  | "KP3 - zám. dlažba | [14 empty] | VV | 2 | 1 | True | 0 | ROZPOCET
| VV |  | 1,6*1,1*(2,56-0,37) |  | 3.854 | [12 empty] | VV | 2 | 2 | True | 0 | ROZPOCET
| VV |  | "KP4 - zám. dlažba | [14 empty] | VV | 2 | 1 | True | 0 | ROZPOCET
| VV |  | 1,6*1,1*(2,65-0,37) |  | 4.013 | [12 empty] | VV | 2 | 2 | True | 0 | ROZPOCET
| VV |  | "KP5 - zám. dlažba | [14 empty] | VV | 2 | 1 | True | 0 | ROZPOCET
| VV |  | 1,6*1,1*(2,62-0,37) |  | 3.96 | [12 empty] | VV | 2 | 2 | True | 0 | ROZPOCET
| VV |  | "KP6 - štěrk | [14 empty] | VV | 2 | 1 | True | 0 | ROZPOCET
| VV |  | 1,6*1,1*(2,75-0,35) |  | 4.224 | [12 empty] | VV | 2 | 2 | True | 0 | ROZPOCET
| VV |  | "KP7 - zám. dlažba | [14 empty] | VV | 2 | 1 | True | 0 | ROZPOCET
| VV |  | 1,6*1,1*(2,64-0,37) |  | 3.995 | [12 empty] | VV | 2 | 2 | True | 0 | ROZPOCET
| VV |  | "KP8 - štěrk | [14 empty] | VV | 2 | 1 | True | 0 | ROZPOCET
| VV |  | 1,6*1,1*(2,63-0,35) |  | 4.013 | [12 empty] | VV | 2 | 2 | True | 0 | ROZPOCET
| VV |  | "KP9 - v rámci výkopu | [14 empty] | VV | 2 | 1 | True | 0 | ROZPOCET
| VV |  | "KP10 - zám. dlažba | [14 empty] | VV | 2 | 1 | True | 0 | ROZPOCET
| VV |  | 1,5*1,1*(2,65-0,37) |  | 3.762 | [12 empty] | VV | 2 | 2 | True | 0 | ROZPOCET
| VV |  | "KP11 - v rámci výkopu | [14 empty] | VV | 2 | 1 | True | 0 | ROZPOCET
| VV |  | "KP12 - štěrk | [14 empty] | VV | 2 | 1 | True | 0 | ROZPOCET
| VV |  | 1,6*1,1*(2,66-0,35) |  | 4.066 | [12 empty] | VV | 2 | 2 | True | 0 | ROZPOCET
| VV |  | "KP13 - v rámci výkopu | [14 empty] | VV | 2 | 1 | True | 0 | ROZPOCET
| VV |  | "KP14 - zám. dlažba | [14 empty] | VV | 2 | 1 | True | 0 | ROZPOCET
| VV |  | 1,6*1,1*(2,66-0,37) |  | 4.03 | [12 empty] | VV | 2 | 2 | True | 0 | ROZPOCET
| VV |  | "KP14a - v rámci výkopu | [14 empty] | VV | 2 | 1 | True | 0 | ROZPOCET
| VV |  | "KP15 - štěrk | [14 empty] | VV | 2 | 1 | True | 0 | ROZPOCET
| VV |  | 1,6*1,1*(2,62-0,35) |  | 3.995 | [12 empty] | VV | 2 | 2 | True | 0 | ROZPOCET
| VV |  | "KP16 - zám. dlažba | [14 empty] | VV | 2 | 1 | True | 0 | ROZPOCET
| VV |  | 1,6*1,1*(2,60-0,37) |  | 3.925 | [12 empty] | VV | 2 | 2 | True | 0 | ROZPOCET
| VV |  | "KP17 - štěrk | [14 empty] | VV | 2 | 1 | True | 0 | ROZPOCET
| VV |  | 1,6*1,1*(2,59-0,35) |  | 3.942 | [12 empty] | VV | 2 | 2 | True | 0 | ROZPOCET
| VV |  | "KP18 - v rámci výkopu | [14 empty] | VV | 2 | 1 | True | 0 | ROZPOCET
| VV |  | "KP19 - zám. dlažba | [14 empty] | VV | 2 | 1 | True | 0 | ROZPOCET
| VV |  | 1,6*1,1*(2,54-0,37) |  | 3.819 | [12 empty] | VV | 2 | 2 | True | 0 | ROZPOCET
| VV |  | "KP20 - v rámci výkopu | [14 empty] | VV | 2 | 1 | True | 0 | ROZPOCET
| VV |  | "KP21 - štěrk | [14 empty] | VV | 2 | 1 | True | 0 | ROZPOCET
| VV |  | 1,6*1,1*(2,61-0,35) |  | 3.978 | [12 empty] | VV | 2 | 2 | True | 0 | ROZPOCET
| VV |  | "KP22 - štěrk | [14 empty] | VV | 2 | 1 | True | 0 | ROZPOCET
| VV |  | 1,6*1,1*(2,61-0,35) |  | 3.978 | [12 empty] | VV | 2 | 2 | True | 0 | ROZPOCET
| VV |  | "KP23 - zám. dlažba | [14 empty] | VV | 2 | 1 | True | 0 | ROZPOCET
| VV |  | 1,6*1,1*(2,61-0,37) |  | 3.942 | [12 empty] | VV | 2 | 2 | True | 0 | ROZPOCET
| VV |  | "KP24 - štěrk | [14 empty] | VV | 2 | 1 | True | 0 | ROZPOCET
| VV |  | 1,6*1,1*(2,65-0,35) |  | 4.048 | [12 empty] | VV | 2 | 2 | True | 0 | ROZPOCET
| VV |  | "KP25 - v rámci výkopu | [14 empty] | VV | 2 | 1 | True | 0 | ROZPOCET
| VV |  | "KP26 - zám. dlažba | [14 empty] | VV | 2 | 1 | True | 0 | ROZPOCET
| VV |  | 1,6*1,1*(2,68-0,37) |  | 4.066 | [12 empty] | VV | 2 | 2 | True | 0 | ROZPOCET
| VV |  | "KP27 - štěrk | [14 empty] | VV | 2 | 1 | True | 0 | ROZPOCET
| VV |  | 1,6*1,1*(2,72-0,35) |  | 4.171 | [12 empty] | VV | 2 | 2 | True | 0 | ROZPOCET
| VV |  | "KP28 - štěrk | [14 empty] | VV | 2 | 1 | True | 0 | ROZPOCET
| VV |  | 1,6*1,1*(2,64-0,35) |  | 4.03 | [12 empty] | VV | 2 | 2 | True | 0 | ROZPOCET
| VV |  | "KP29 - štěrk | [14 empty] | VV | 2 | 1 | True | 0 | ROZPOCET
| VV |  | 1,6*1,1*(2,63-0,35) |  | 4.013 | [12 empty] | VV | 2 | 2 | True | 0 | ROZPOCET
| VV |  | "KP30 - štěrk | [14 empty] | VV | 2 | 1 | True | 0 | ROZPOCET
| VV |  | 2,3*1,1*(2,69-0,35) |  | 5.92 | [12 empty] | VV | 2 | 2 | True | 0 | ROZPOCET
| VV |  | "KP31 - štěrk | [14 empty] | VV | 2 | 1 | True | 0 | ROZPOCET
| VV |  | 2*1,1*(2,70-0,35) |  | 5.17 | [12 empty] | VV | 2 | 2 | True | 0 | ROZPOCET
| VV |  | "KP32 - zám. dlažba | [14 empty] | VV | 2 | 1 | True | 0 | ROZPOCET
| VV |  | 9,5*1,1*(2,71-0,37) |  | 24.453 | [12 empty] | VV | 2 | 2 | True | 0 | ROZPOCET
| VV |  | "KP33 - zeleň | [14 empty] | VV | 2 | 1 | True | 0 | ROZPOCET
| VV |  | 1,1*1,1*(2,75-0,2) |  | 3.086 | [12 empty] | VV | 2 | 2 | True | 0 | ROZPOCET
| VV |  | "KP34 - zeleň | [14 empty] | VV | 2 | 1 | True | 0 | ROZPOCET
| VV |  | (1,2+2,2)*1,1*(1,92-0,2) |  | 6.433 | [12 empty] | VV | 2 | 2 | True | 0 | ROZPOCET
| VV |  | "KP35 - zeleň | [14 empty] | VV | 2 | 1 | True | 0 | ROZPOCET
| VV |  | 1,6*1,1*(3,12-0,37) |  | 4.84 | [12 empty] | VV | 2 | 2 | True | 0 | ROZPOCET
| VV |  | "KP36 - zám. dlažba | [14 empty] | VV | 2 | 1 | True | 0 | ROZPOCET
| VV |  | 0,5*1,1*(3,07-0,37) |  | 1.485 | [12 empty] | VV | 2 | 2 | True | 0 | ROZPOCET
| VV |  | "KP37 - komunikace | [14 empty] | VV | 2 | 1 | True | 0 | ROZPOCET
| VV |  | 1,9*1,1*(2,81-0,46) |  | 4.912 | [12 empty] | VV | 2 | 2 | True | 0 | ROZPOCET
| VV |  | "KP38 - komunikace | [14 empty] | VV | 2 | 1 | True | 0 | ROZPOCET
| VV |  | 1,7*1,1*(2,70-0,46) |  | 4.189 | [12 empty] | VV | 2 | 2 | True | 0 | ROZPOCET
| VV | rýha_přípojky | Mezisoučet |  | 149.17 | [12 empty] | VV | 2 | 3 | True | 0 | ROZPOCET
| VV |  | "tř. 3 | [14 empty] | VV | 2 | 1 | True | 0 | ROZPOCET
| VV |  | rýha_přípojky*0,5 |  | 74.585 | [12 empty] | VV | 2 | 2 | True | 1 | ROZPOCET
| FIG |  | Rozpad figury: rýha_přípojky | [15 empty] | 2
| FIG |  | "KP1 a KP2 - štěrk |  | 0 | [13 empty] | 2
| FIG |  | 1,2*2,2*(2,19-0,35) |  | 4.858 | [13 empty] | 2
| FIG |  | "KP3 - zám. dlažba |  | 0 | [13 empty] | 2
| FIG |  | 1,6*1,1*(2,56-0,37) |  | 3.854 | [13 empty] | 2
| FIG |  | "KP4 - zám. dlažba |  | 0 | [13 empty] | 2
| FIG |  | 1,6*1,1*(2,65-0,37) |  | 4.013 | [13 empty] | 2
| FIG |  | "KP5 - zám. dlažba |  | 0 | [13 empty] | 2
| FIG |  | 1,6*1,1*(2,62-0,37) |  | 3.96 | [13 empty] | 2
| FIG |  | "KP6 - štěrk |  | 0 | [13 empty] | 2
| FIG |  | 1,6*1,1*(2,75-0,35) |  | 4.224 | [13 empty] | 2
| FIG |  | "KP7 - zám. dlažba |  | 0 | [13 empty] | 2
| FIG |  | 1,6*1,1*(2,64-0,37) |  | 3.995 | [13 empty] | 2
| FIG |  | "KP8 - štěrk |  | 0 | [13 empty] | 2
| FIG |  | 1,6*1,1*(2,63-0,35) |  | 4.013 | [13 empty] | 2
| FIG |  | "KP9 - v rámci výkopu |  | 0 | [13 empty] | 2
| FIG |  | "KP10 - zám. dlažba |  | 0 | [13 empty] | 2
| FIG |  | 1,5*1,1*(2,65-0,37) |  | 3.762 | [13 empty] | 2
| FIG |  | "KP11 - v rámci výkopu |  | 0 | [13 empty] | 2
| FIG |  | "KP12 - štěrk |  | 0 | [13 empty] | 2
| FIG |  | 1,6*1,1*(2,66-0,35) |  | 4.066 | [13 empty] | 2
| FIG |  | "KP13 - v rámci výkopu |  | 0 | [13 empty] | 2
| FIG |  | "KP14 - zám. dlažba |  | 0 | [13 empty] | 2
| FIG |  | 1,6*1,1*(2,66-0,37) |  | 4.03 | [13 empty] | 2
| FIG |  | "KP14a - v rámci výkopu |  | 0 | [13 empty] | 2
| FIG |  | "KP15 - štěrk |  | 0 | [13 empty] | 2
| FIG |  | 1,6*1,1*(2,62-0,35) |  | 3.995 | [13 empty] | 2
| FIG |  | "KP16 - zám. dlažba |  | 0 | [13 empty] | 2
| FIG |  | 1,6*1,1*(2,60-0,37) |  | 3.925 | [13 empty] | 2
| FIG |  | "KP17 - štěrk |  | 0 | [13 empty] | 2
| FIG |  | 1,6*1,1*(2,59-0,35) |  | 3.942 | [13 empty] | 2
| FIG |  | "KP18 - v rámci výkopu |  | 0 | [13 empty] | 2
| FIG |  | "KP19 - zám. dlažba |  | 0 | [13 empty] | 2
| FIG |  | 1,6*1,1*(2,54-0,37) |  | 3.819 | [13 empty] | 2
| FIG |  | "KP20 - v rámci výkopu |  | 0 | [13 empty] | 2
| FIG |  | "KP21 - štěrk |  | 0 | [13 empty] | 2
| FIG |  | 1,6*1,1*(2,61-0,35) |  | 3.978 | [13 empty] | 2
| FIG |  | "KP22 - štěrk |  | 0 | [13 empty] | 2
| FIG |  | 1,6*1,1*(2,61-0,35) |  | 3.978 | [13 empty] | 2
| FIG |  | "KP23 - zám. dlažba |  | 0 | [13 empty] | 2
| FIG |  | 1,6*1,1*(2,61-0,37) |  | 3.942 | [13 empty] | 2
| FIG |  | "KP24 - štěrk |  | 0 | [13 empty] | 2
| FIG |  | 1,6*1,1*(2,65-0,35) |  | 4.048 | [13 empty] | 2
| FIG |  | "KP25 - v rámci výkopu |  | 0 | [13 empty] | 2
| FIG |  | "KP26 - zám. dlažba |  | 0 | [13 empty] | 2
| FIG |  | 1,6*1,1*(2,68-0,37) |  | 4.066 | [13 empty] | 2
| FIG |  | "KP27 - štěrk |  | 0 | [13 empty] | 2
| FIG |  | 1,6*1,1*(2,72-0,35) |  | 4.171 | [13 empty] | 2
| FIG |  | "KP28 - štěrk |  | 0 | [13 empty] | 2
| FIG |  | 1,6*1,1*(2,64-0,35) |  | 4.03 | [13 empty] | 2
| FIG |  | "KP29 - štěrk |  | 0 | [13 empty] | 2
| FIG |  | 1,6*1,1*(2,63-0,35) |  | 4.013 | [13 empty] | 2
| FIG |  | "KP30 - štěrk |  | 0 | [13 empty] | 2
| FIG |  | 2,3*1,1*(2,69-0,35) |  | 5.92 | [13 empty] | 2
| FIG |  | "KP31 - štěrk |  | 0 | [13 empty] | 2
| FIG |  | 2*1,1*(2,70-0,35) |  | 5.17 | [13 empty] | 2
| FIG |  | "KP32 - zám. dlažba |  | 0 | [13 empty] | 2
| FIG |  | 9,5*1,1*(2,71-0,37) |  | 24.453 | [13 empty] | 2
| FIG |  | "KP33 - zeleň |  | 0 | [13 empty] | 2
| FIG |  | 1,1*1,1*(2,75-0,2) |  | 3.086 | [13 empty] | 2
| FIG |  | "KP34 - zeleň |  | 0 | [13 empty] | 2
| FIG |  | (1,2+2,2)*1,1*(1,92-0,2) |  | 6.433 | [13 empty] | 2
| FIG |  | "KP35 - zeleň |  | 0 | [13 empty] | 2
| FIG |  | 1,6*1,1*(3,12-0,37) |  | 4.84 | [13 empty] | 2
| FIG |  | "KP36 - zám. dlažba |  | 0 | [13 empty] | 2
| FIG |  | 0,5*1,1*(3,07-0,37) |  | 1.485 | [13 empty] | 2
| FIG |  | "KP37 - komunikace |  | 0 | [13 empty] | 2
| FIG |  | 1,9*1,1*(2,81-0,46) |  | 4.912 | [13 empty] | 2
| FIG |  | "KP38 - komunikace |  | 0 | [13 empty] | 2
| FIG |  | 1,7*1,1*(2,70-0,46) |  | 4.189 | [13 empty] | 2
| FIG |  | Mezisoučet |  | 149.17 | [13 empty] | 2
12 | K | 132354203 | Hloubení zapažených rýh šířky přes 800 do 2 000 mm strojně s urovnáním dna do předepsaného profilu a spádu v hornině třídy těžitelnosti II skupiny 4 přes 50 do 100 m3 | m3 | 74.585 |  | 0 | CS ÚRS 2025 02 |  | základní |  | 0 | 0 | 0 | 0 | 0 | 4 | K | 2 |  |  |  | ROZPOCET |  |  |  |  | 0 | 0 | 0 | 0 | 0 | 1 | 0 | 4 | -1970570819
| Online PSC |  | https://podminky.urs.cz/item/CS_URS_2025_02/132354203 | [14 empty] | Online PSC | 2
| VV |  | "tř. 4 | [14 empty] | VV | 2 | 1 | True | 0 | ROZPOCET
| VV |  | rýha_přípojky*0,5 |  | 74.585 | [12 empty] | VV | 2 | 2 | True | 1 | ROZPOCET
| FIG |  | Rozpad figury: rýha_přípojky | [15 empty] | 2
| FIG |  | "KP1 a KP2 - štěrk |  | 0 | [13 empty] | 2
| FIG |  | 1,2*2,2*(2,19-0,35) |  | 4.858 | [13 empty] | 2
| FIG |  | "KP3 - zám. dlažba |  | 0 | [13 empty] | 2
| FIG |  | 1,6*1,1*(2,56-0,37) |  | 3.854 | [13 empty] | 2
| FIG |  | "KP4 - zám. dlažba |  | 0 | [13 empty] | 2
| FIG |  | 1,6*1,1*(2,65-0,37) |  | 4.013 | [13 empty] | 2
| FIG |  | "KP5 - zám. dlažba |  | 0 | [13 empty] | 2
| FIG |  | 1,6*1,1*(2,62-0,37) |  | 3.96 | [13 empty] | 2
| FIG |  | "KP6 - štěrk |  | 0 | [13 empty] | 2
| FIG |  | 1,6*1,1*(2,75-0,35) |  | 4.224 | [13 empty] | 2
| FIG |  | "KP7 - zám. dlažba |  | 0 | [13 empty] | 2
| FIG |  | 1,6*1,1*(2,64-0,37) |  | 3.995 | [13 empty] | 2
| FIG |  | "KP8 - štěrk |  | 0 | [13 empty] | 2
| FIG |  | 1,6*1,1*(2,63-0,35) |  | 4.013 | [13 empty] | 2
| FIG |  | "KP9 - v rámci výkopu |  | 0 | [13 empty] | 2
| FIG |  | "KP10 - zám. dlažba |  | 0 | [13 empty] | 2
| FIG |  | 1,5*1,1*(2,65-0,37) |  | 3.762 | [13 empty] | 2
| FIG |  | "KP11 - v rámci výkopu |  | 0 | [13 empty] | 2
| FIG |  | "KP12 - štěrk |  | 0 | [13 empty] | 2
| FIG |  | 1,6*1,1*(2,66-0,35) |  | 4.066 | [13 empty] | 2
| FIG |  | "KP13 - v rámci výkopu |  | 0 | [13 empty] | 2
| FIG |  | "KP14 - zám. dlažba |  | 0 | [13 empty] | 2
| FIG |  | 1,6*1,1*(2,66-0,37) |  | 4.03 | [13 empty] | 2
| FIG |  | "KP14a - v rámci výkopu |  | 0 | [13 empty] | 2
| FIG |  | "KP15 - štěrk |  | 0 | [13 empty] | 2
| FIG |  | 1,6*1,1*(2,62-0,35) |  | 3.995 | [13 empty] | 2
| FIG |  | "KP16 - zám. dlažba |  | 0 | [13 empty] | 2
| FIG |  | 1,6*1,1*(2,60-0,37) |  | 3.925 | [13 empty] | 2
| FIG |  | "KP17 - štěrk |  | 0 | [13 empty] | 2
| FIG |  | 1,6*1,1*(2,59-0,35) |  | 3.942 | [13 empty] | 2
| FIG |  | "KP18 - v rámci výkopu |  | 0 | [13 empty] | 2
| FIG |  | "KP19 - zám. dlažba |  | 0 | [13 empty] | 2
| FIG |  | 1,6*1,1*(2,54-0,37) |  | 3.819 | [13 empty] | 2
| FIG |  | "KP20 - v rámci výkopu |  | 0 | [13 empty] | 2
| FIG |  | "KP21 - štěrk |  | 0 | [13 empty] | 2
| FIG |  | 1,6*1,1*(2,61-0,35) |  | 3.978 | [13 empty] | 2
| FIG |  | "KP22 - štěrk |  | 0 | [13 empty] | 2
| FIG |  | 1,6*1,1*(2,61-0,35) |  | 3.978 | [13 empty] | 2
| FIG |  | "KP23 - zám. dlažba |  | 0 | [13 empty] | 2
| FIG |  | 1,6*1,1*(2,61-0,37) |  | 3.942 | [13 empty] | 2
| FIG |  | "KP24 - štěrk |  | 0 | [13 empty] | 2
| FIG |  | 1,6*1,1*(2,65-0,35) |  | 4.048 | [13 empty] | 2
| FIG |  | "KP25 - v rámci výkopu |  | 0 | [13 empty] | 2
| FIG |  | "KP26 - zám. dlažba |  | 0 | [13 empty] | 2
| FIG |  | 1,6*1,1*(2,68-0,37) |  | 4.066 | [13 empty] | 2
| FIG |  | "KP27 - štěrk |  | 0 | [13 empty] | 2
| FIG |  | 1,6*1,1*(2,72-0,35) |  | 4.171 | [13 empty] | 2
| FIG |  | "KP28 - štěrk |  | 0 | [13 empty] | 2
| FIG |  | 1,6*1,1*(2,64-0,35) |  | 4.03 | [13 empty] | 2
| FIG |  | "KP29 - štěrk |  | 0 | [13 empty] | 2
| FIG |  | 1,6*1,1*(2,63-0,35) |  | 4.013 | [13 empty] | 2
| FIG |  | "KP30 - štěrk |  | 0 | [13 empty] | 2
| FIG |  | 2,3*1,1*(2,69-0,35) |  | 5.92 | [13 empty] | 2
| FIG |  | "KP31 - štěrk |  | 0 | [13 empty] | 2
| FIG |  | 2*1,1*(2,70-0,35) |  | 5.17 | [13 empty] | 2
| FIG |  | "KP32 - zám. dlažba |  | 0 | [13 empty] | 2
| FIG |  | 9,5*1,1*(2,71-0,37) |  | 24.453 | [13 empty] | 2
| FIG |  | "KP33 - zeleň |  | 0 | [13 empty] | 2
| FIG |  | 1,1*1,1*(2,75-0,2) |  | 3.086 | [13 empty] | 2
| FIG |  | "KP34 - zeleň |  | 0 | [13 empty] | 2
| FIG |  | (1,2+2,2)*1,1*(1,92-0,2) |  | 6.433 | [13 empty] | 2
| FIG |  | "KP35 - zeleň |  | 0 | [13 empty] | 2
| FIG |  | 1,6*1,1*(3,12-0,37) |  | 4.84 | [13 empty] | 2
| FIG |  | "KP36 - zám. dlažba |  | 0 | [13 empty] | 2
| FIG |  | 0,5*1,1*(3,07-0,37) |  | 1.485 | [13 empty] | 2
| FIG |  | "KP37 - komunikace |  | 0 | [13 empty] | 2
| FIG |  | 1,9*1,1*(2,81-0,46) |  | 4.912 | [13 empty] | 2
| FIG |  | "KP38 - komunikace |  | 0 | [13 empty] | 2
| FIG |  | 1,7*1,1*(2,70-0,46) |  | 4.189 | [13 empty] | 2
| FIG |  | Mezisoučet |  | 149.17 | [13 empty] | 2
13 | K | 139001101 | Příplatek k cenám hloubených vykopávek za ztížení vykopávky v blízkosti podzemního vedení nebo výbušnin pro jakoukoliv třídu horniny | m3 | 14.917 |  | 0 | CS ÚRS 2025 02 |  | základní |  | 0 | 0 | 0 | 0 | 0 | 4 | K | 2 |  |  |  | ROZPOCET |  |  |  |  | 0 | 0 | 0 | 0 | 0 | 1 | 0 | 4 | -51059115
| Online PSC |  | https://podminky.urs.cz/item/CS_URS_2025_02/139001101 | [14 empty] | Online PSC | 2
| VV |  | rýha_přípojky*0,1 |  | 14.917 | [12 empty] | VV | 2 | 2 | True | 1 | ROZPOCET
| FIG |  | Rozpad figury: rýha_přípojky | [15 empty] | 2
| FIG |  | "KP1 a KP2 - štěrk |  | 0 | [13 empty] | 2
| FIG |  | 1,2*2,2*(2,19-0,35) |  | 4.858 | [13 empty] | 2
| FIG |  | "KP3 - zám. dlažba |  | 0 | [13 empty] | 2
| FIG |  | 1,6*1,1*(2,56-0,37) |  | 3.854 | [13 empty] | 2
| FIG |  | "KP4 - zám. dlažba |  | 0 | [13 empty] | 2
| FIG |  | 1,6*1,1*(2,65-0,37) |  | 4.013 | [13 empty] | 2
| FIG |  | "KP5 - zám. dlažba |  | 0 | [13 empty] | 2
| FIG |  | 1,6*1,1*(2,62-0,37) |  | 3.96 | [13 empty] | 2
| FIG |  | "KP6 - štěrk |  | 0 | [13 empty] | 2
| FIG |  | 1,6*1,1*(2,75-0,35) |  | 4.224 | [13 empty] | 2
| FIG |  | "KP7 - zám. dlažba |  | 0 | [13 empty] | 2
| FIG |  | 1,6*1,1*(2,64-0,37) |  | 3.995 | [13 empty] | 2
| FIG |  | "KP8 - štěrk |  | 0 | [13 empty] | 2
| FIG |  | 1,6*1,1*(2,63-0,35) |  | 4.013 | [13 empty] | 2
| FIG |  | "KP9 - v rámci výkopu |  | 0 | [13 empty] | 2
| FIG |  | "KP10 - zám. dlažba |  | 0 | [13 empty] | 2
| FIG |  | 1,5*1,1*(2,65-0,37) |  | 3.762 | [13 empty] | 2
| FIG |  | "KP11 - v rámci výkopu |  | 0 | [13 empty] | 2
| FIG |  | "KP12 - štěrk |  | 0 | [13 empty] | 2
| FIG |  | 1,6*1,1*(2,66-0,35) |  | 4.066 | [13 empty] | 2
| FIG |  | "KP13 - v rámci výkopu |  | 0 | [13 empty] | 2
| FIG |  | "KP14 - zám. dlažba |  | 0 | [13 empty] | 2
| FIG |  | 1,6*1,1*(2,66-0,37) |  | 4.03 | [13 empty] | 2
| FIG |  | "KP14a - v rámci výkopu |  | 0 | [13 empty] | 2
| FIG |  | "KP15 - štěrk |  | 0 | [13 empty] | 2
| FIG |  | 1,6*1,1*(2,62-0,35) |  | 3.995 | [13 empty] | 2
| FIG |  | "KP16 - zám. dlažba |  | 0 | [13 empty] | 2
| FIG |  | 1,6*1,1*(2,60-0,37) |  | 3.925 | [13 empty] | 2
| FIG |  | "KP17 - štěrk |  | 0 | [13 empty] | 2
| FIG |  | 1,6*1,1*(2,59-0,35) |  | 3.942 | [13 empty] | 2
| FIG |  | "KP18 - v rámci výkopu |  | 0 | [13 empty] | 2
| FIG |  | "KP19 - zám. dlažba |  | 0 | [13 empty] | 2
| FIG |  | 1,6*1,1*(2,54-0,37) |  | 3.819 | [13 empty] | 2
| FIG |  | "KP20 - v rámci výkopu |  | 0 | [13 empty] | 2
| FIG |  | "KP21 - štěrk |  | 0 | [13 empty] | 2
| FIG |  | 1,6*1,1*(2,61-0,35) |  | 3.978 | [13 empty] | 2
| FIG |  | "KP22 - štěrk |  | 0 | [13 empty] | 2
| FIG |  | 1,6*1,1*(2,61-0,35) |  | 3.978 | [13 empty] | 2
| FIG |  | "KP23 - zám. dlažba |  | 0 | [13 empty] | 2
| FIG |  | 1,6*1,1*(2,61-0,37) |  | 3.942 | [13 empty] | 2
| FIG |  | "KP24 - štěrk |  | 0 | [13 empty] | 2
| FIG |  | 1,6*1,1*(2,65-0,35) |  | 4.048 | [13 empty] | 2
| FIG |  | "KP25 - v rámci výkopu |  | 0 | [13 empty] | 2
| FIG |  | "KP26 - zám. dlažba |  | 0 | [13 empty] | 2
| FIG |  | 1,6*1,1*(2,68-0,37) |  | 4.066 | [13 empty] | 2
| FIG |  | "KP27 - štěrk |  | 0 | [13 empty] | 2
| FIG |  | 1,6*1,1*(2,72-0,35) |  | 4.171 | [13 empty] | 2
| FIG |  | "KP28 - štěrk |  | 0 | [13 empty] | 2
| FIG |  | 1,6*1,1*(2,64-0,35) |  | 4.03 | [13 empty] | 2
| FIG |  | "KP29 - štěrk |  | 0 | [13 empty] | 2
| FIG |  | 1,6*1,1*(2,63-0,35) |  | 4.013 | [13 empty] | 2
| FIG |  | "KP30 - štěrk |  | 0 | [13 empty] | 2
| FIG |  | 2,3*1,1*(2,69-0,35) |  | 5.92 | [13 empty] | 2
| FIG |  | "KP31 - štěrk |  | 0 | [13 empty] | 2
| FIG |  | 2*1,1*(2,70-0,35) |  | 5.17 | [13 empty] | 2
| FIG |  | "KP32 - zám. dlažba |  | 0 | [13 empty] | 2
| FIG |  | 9,5*1,1*(2,71-0,37) |  | 24.453 | [13 empty] | 2
| FIG |  | "KP33 - zeleň |  | 0 | [13 empty] | 2
| FIG |  | 1,1*1,1*(2,75-0,2) |  | 3.086 | [13 empty] | 2
| FIG |  | "KP34 - zeleň |  | 0 | [13 empty] | 2
| FIG |  | (1,2+2,2)*1,1*(1,92-0,2) |  | 6.433 | [13 empty] | 2
| FIG |  | "KP35 - zeleň |  | 0 | [13 empty] | 2
| FIG |  | 1,6*1,1*(3,12-0,37) |  | 4.84 | [13 empty] | 2
| FIG |  | "KP36 - zám. dlažba |  | 0 | [13 empty] | 2
| FIG |  | 0,5*1,1*(3,07-0,37) |  | 1.485 | [13 empty] | 2
| FIG |  | "KP37 - komunikace |  | 0 | [13 empty] | 2
| FIG |  | 1,9*1,1*(2,81-0,46) |  | 4.912 | [13 empty] | 2
| FIG |  | "KP38 - komunikace |  | 0 | [13 empty] | 2
| FIG |  | 1,7*1,1*(2,70-0,46) |  | 4.189 | [13 empty] | 2
| FIG |  | Mezisoučet |  | 149.17 | [13 empty] | 2
14 | K | 151101102 | Zřízení pažení a rozepření stěn rýh pro podzemní vedení příložné pro jakoukoliv mezerovitost, hloubky přes 2 do 4 m | m2 | 345.056 |  | 0 | CS ÚRS 2025 02 |  | základní |  | 0 | 0.00085 | 0.2933 | 0 | 0 | 4 | K | 2 |  |  |  | ROZPOCET |  |  |  |  | 0 | 0 | 0 | 0 | 0 | 1 | 0 | 4 | -1380462829
| Online PSC |  | https://podminky.urs.cz/item/CS_URS_2025_02/151101102 | [14 empty] | Online PSC | 2
| VV |  | "KP1 a KP2 - štěrk | [14 empty] | VV | 2 | 1 | True | 0 | ROZPOCET
| VV |  | 1,2*2,2*(2,19)*2 |  | 11.563 | [12 empty] | VV | 2 | 2 | True | 0 | ROZPOCET
| VV |  | "KP3 - zám. dlažba | [14 empty] | VV | 2 | 1 | True | 0 | ROZPOCET
| VV |  | 1,6*1,1*(2,56)*2 |  | 9.011 | [12 empty] | VV | 2 | 2 | True | 0 | ROZPOCET
| VV |  | "KP4 - zám. dlažba | [14 empty] | VV | 2 | 1 | True | 0 | ROZPOCET
| VV |  | 1,6*1,1*(2,65)*2 |  | 9.328 | [12 empty] | VV | 2 | 2 | True | 0 | ROZPOCET
| VV |  | "KP5 - zám. dlažba | [14 empty] | VV | 2 | 1 | True | 0 | ROZPOCET
| VV |  | 1,6*1,1*(2,62)*2 |  | 9.222 | [12 empty] | VV | 2 | 2 | True | 0 | ROZPOCET
| VV |  | "KP6 - štěrk | [14 empty] | VV | 2 | 1 | True | 0 | ROZPOCET
| VV |  | 1,6*1,1*(2,75)*2 |  | 9.68 | [12 empty] | VV | 2 | 2 | True | 0 | ROZPOCET
| VV |  | "KP7 - zám. dlažba | [14 empty] | VV | 2 | 1 | True | 0 | ROZPOCET
| VV |  | 1,6*1,1*(2,64)*2 |  | 9.293 | [12 empty] | VV | 2 | 2 | True | 0 | ROZPOCET
| VV |  | "KP8 - štěrk | [14 empty] | VV | 2 | 1 | True | 0 | ROZPOCET
| VV |  | 1,6*1,1*(2,63)*2 |  | 9.258 | [12 empty] | VV | 2 | 2 | True | 0 | ROZPOCET
| VV |  | "KP9 - v rámci výkopu | [14 empty] | VV | 2 | 1 | True | 0 | ROZPOCET
| VV |  | "KP10 - zám. dlažba | [14 empty] | VV | 2 | 1 | True | 0 | ROZPOCET
| VV |  | 1,5*1,1*(2,65)*2 |  | 8.745 | [12 empty] | VV | 2 | 2 | True | 0 | ROZPOCET
| VV |  | "KP11 - v rámci výkopu | [14 empty] | VV | 2 | 1 | True | 0 | ROZPOCET
| VV |  | "KP12 - štěrk | [14 empty] | VV | 2 | 1 | True | 0 | ROZPOCET
| VV |  | 1,6*1,1*(2,66)*2 |  | 9.363 | [12 empty] | VV | 2 | 2 | True | 0 | ROZPOCET
| VV |  | "KP13 - v rámci výkopu | [14 empty] | VV | 2 | 1 | True | 0 | ROZPOCET
| VV |  | "KP14 - zám. dlažba | [14 empty] | VV | 2 | 1 | True | 0 | ROZPOCET
| VV |  | 1,6*1,1*(2,66)*2 |  | 9.363 | [12 empty] | VV | 2 | 2 | True | 0 | ROZPOCET
| VV |  | "KP14a - v rámci výkopu | [14 empty] | VV | 2 | 1 | True | 0 | ROZPOCET
| VV |  | "KP15 - štěrk | [14 empty] | VV | 2 | 1 | True | 0 | ROZPOCET
| VV |  | 1,6*1,1*(2,62)*2 |  | 9.222 | [12 empty] | VV | 2 | 2 | True | 0 | ROZPOCET
| VV |  | "KP16 - zám. dlažba | [14 empty] | VV | 2 | 1 | True | 0 | ROZPOCET
| VV |  | 1,6*1,1*(2,60)*2 |  | 9.152 | [12 empty] | VV | 2 | 2 | True | 0 | ROZPOCET
| VV |  | "KP17 - štěrk | [14 empty] | VV | 2 | 1 | True | 0 | ROZPOCET
| VV |  | 1,6*1,1*(2,59)*2 |  | 9.117 | [12 empty] | VV | 2 | 2 | True | 0 | ROZPOCET
| VV |  | "KP18 - v rámci výkopu | [14 empty] | VV | 2 | 1 | True | 0 | ROZPOCET
| VV |  | "KP19 - zám. dlažba | [14 empty] | VV | 2 | 1 | True | 0 | ROZPOCET
| VV |  | 1,6*1,1*(2,54)*2 |  | 8.941 | [12 empty] | VV | 2 | 2 | True | 0 | ROZPOCET
| VV |  | "KP20 - v rámci výkopu | [14 empty] | VV | 2 | 1 | True | 0 | ROZPOCET
| VV |  | "KP21 - štěrk | [14 empty] | VV | 2 | 1 | True | 0 | ROZPOCET
| VV |  | 1,6*1,1*(2,61)*2 |  | 9.187 | [12 empty] | VV | 2 | 2 | True | 0 | ROZPOCET
| VV |  | "KP22 - štěrk | [14 empty] | VV | 2 | 1 | True | 0 | ROZPOCET
| VV |  | 1,6*1,1*(2,61)*2 |  | 9.187 | [12 empty] | VV | 2 | 2 | True | 0 | ROZPOCET
| VV |  | "KP23 - zám. dlažba | [14 empty] | VV | 2 | 1 | True | 0 | ROZPOCET
| VV |  | 1,6*1,1*(2,61)*2 |  | 9.187 | [12 empty] | VV | 2 | 2 | True | 0 | ROZPOCET
| VV |  | "KP24 - štěrk | [14 empty] | VV | 2 | 1 | True | 0 | ROZPOCET
| VV |  | 1,6*1,1*(2,65)*2 |  | 9.328 | [12 empty] | VV | 2 | 2 | True | 0 | ROZPOCET
| VV |  | "KP25 - v rámci výkopu | [14 empty] | VV | 2 | 1 | True | 0 | ROZPOCET
| VV |  | "KP26 - zám. dlažba | [14 empty] | VV | 2 | 1 | True | 0 | ROZPOCET
| VV |  | 1,6*1,1*(2,68)*2 |  | 9.434 | [12 empty] | VV | 2 | 2 | True | 0 | ROZPOCET
| VV |  | "KP27 - štěrk | [14 empty] | VV | 2 | 1 | True | 0 | ROZPOCET
| VV |  | 1,6*1,1*(2,72)*2 |  | 9.574 | [12 empty] | VV | 2 | 2 | True | 0 | ROZPOCET
| VV |  | "KP28 - štěrk | [14 empty] | VV | 2 | 1 | True | 0 | ROZPOCET
| VV |  | 1,6*1,1*(2,64)*2 |  | 9.293 | [12 empty] | VV | 2 | 2 | True | 0 | ROZPOCET
| VV |  | "KP29 - štěrk | [14 empty] | VV | 2 | 1 | True | 0 | ROZPOCET
| VV |  | 1,6*1,1*(2,63)*2 |  | 9.258 | [12 empty] | VV | 2 | 2 | True | 0 | ROZPOCET
| VV |  | "KP30 - štěrk | [14 empty] | VV | 2 | 1 | True | 0 | ROZPOCET
| VV |  | 2,3*1,1*(2,69)*2 |  | 13.611 | [12 empty] | VV | 2 | 2 | True | 0 | ROZPOCET
| VV |  | "KP31 - štěrk | [14 empty] | VV | 2 | 1 | True | 0 | ROZPOCET
| VV |  | 2*1,1*(2,70)*2 |  | 11.88 | [12 empty] | VV | 2 | 2 | True | 0 | ROZPOCET
| VV |  | "KP32 - zám. dlažba | [14 empty] | VV | 2 | 1 | True | 0 | ROZPOCET
| VV |  | 9,5*1,1*(2,71)*2 |  | 56.639 | [12 empty] | VV | 2 | 2 | True | 0 | ROZPOCET
| VV |  | "KP33 - zeleň | [14 empty] | VV | 2 | 1 | True | 0 | ROZPOCET
| VV |  | 1,1*1,1*(2,75)*2 |  | 6.655 | [12 empty] | VV | 2 | 2 | True | 0 | ROZPOCET
| VV |  | "KP34 - zeleň | [14 empty] | VV | 2 | 1 | True | 0 | ROZPOCET
| VV |  | (1,2+2,2)*1,1*(1,92)*2 |  | 14.362 | [12 empty] | VV | 2 | 2 | True | 0 | ROZPOCET
| VV |  | "KP35 - zeleň | [14 empty] | VV | 2 | 1 | True | 0 | ROZPOCET
| VV |  | 1,6*1,1*(3,12)*2 |  | 10.982 | [12 empty] | VV | 2 | 2 | True | 0 | ROZPOCET
| VV |  | "KP36 - zám. dlažba | [14 empty] | VV | 2 | 1 | True | 0 | ROZPOCET
| VV |  | 0,5*1,1*(3,07)*2 |  | 3.377 | [12 empty] | VV | 2 | 2 | True | 0 | ROZPOCET
| VV |  | "KP37 - komunikace | [14 empty] | VV | 2 | 1 | True | 0 | ROZPOCET
| VV |  | 1,9*1,1*(2,81)*2 |  | 11.746 | [12 empty] | VV | 2 | 2 | True | 0 | ROZPOCET
| VV |  | "KP38 - komunikace | [14 empty] | VV | 2 | 1 | True | 0 | ROZPOCET
| VV |  | 1,7*1,1*(2,70)*2 |  | 10.098 | [12 empty] | VV | 2 | 2 | True | 0 | ROZPOCET
| VV |  | Součet |  | 345.056 | [12 empty] | VV | 2 | 4 | True | 1 | ROZPOCET
15 | K | 151101112 | Odstranění pažení a rozepření stěn rýh pro podzemní vedení s uložením materiálu na vzdálenost do 3 m od kraje výkopu příložné, hloubky přes 2 do 4 m | m2 | 345.056 |  | 0 | CS ÚRS 2025 02 |  | základní |  | 0 | 0 | 0 | 0 | 0 | 4 | K | 2 |  |  |  | ROZPOCET |  |  |  |  | 0 | 0 | 0 | 0 | 0 | 1 | 0 | 4 | 1592716477
| Online PSC |  | https://podminky.urs.cz/item/CS_URS_2025_02/151101112 | [14 empty] | Online PSC | 2
16 | K | 162351103 | Vodorovné přemístění výkopku nebo sypaniny po suchu na obvyklém dopravním prostředku, bez naložení výkopku, avšak se složením bez rozhrnutí z horniny třídy těžitelnosti I skupiny 1 až 3 na vzdálenost přes 50 do 500 m | m3 | 149.17 |  | 0 | CS ÚRS 2025 02 |  | základní |  | 0 | 0 | 0 | 0 | 0 | 4 | K | 2 |  |  |  | ROZPOCET |  |  |  |  | 0 | 0 | 0 | 0 | 0 | 1 | 0 | 4 | 263436664
| Online PSC |  | https://podminky.urs.cz/item/CS_URS_2025_02/162351103 | [14 empty] | Online PSC | 2
| VV |  | "na meziskládku a zpět | [14 empty] | VV | 2 | 1 | True | 0 | ROZPOCET
| VV |  | zásyp*0,5*2 |  | 121.09 | [12 empty] | VV | 2 | 2 | True | 0 | ROZPOCET
| VV |  | "z meziskládky | [14 empty] | VV | 2 | 1 | True | 0 | ROZPOCET
| VV |  | popílek |  | 28.08 | [12 empty] | VV | 2 | 2 | True | 0 | ROZPOCET
| VV |  | Součet |  | 149.17 | [12 empty] | VV | 2 | 4 | True | 1 | ROZPOCET
| FIG |  | Rozpad figury: zásyp | [15 empty] | 2
| FIG |  | rýha_přípojky-popílek |  | 121.09 | [13 empty] | 2
| FIG |  | Součet |  | 121.09 | [13 empty] | 2
| FIG |  | Rozpad figury: popílek | [15 empty] | 2
| FIG |  | "dle vzorového řezu pr. objem na 1 ks přípojky 1,5x0,8x0,6 m, 36 přípojek |  | 0 | [13 empty] | 2
| FIG |  | (1,5*0,8*0,6)*39 |  | 28.08 | [13 empty] | 2
| FIG |  | Součet |  | 28.08 | [13 empty] | 2
17 | K | 162751117 | Vodorovné přemístění výkopku nebo sypaniny po suchu na obvyklém dopravním prostředku, bez naložení výkopku, avšak se složením bez rozhrnutí z horniny třídy těžitelnosti I skupiny 1 až 3 na vzdálenost přes 9 000 do 10 000 m | m3 | 88.625 |  | 0 | CS ÚRS 2025 02 |  | základní |  | 0 | 0 | 0 | 0 | 0 | 4 | K | 2 |  |  |  | ROZPOCET |  |  |  |  | 0 | 0 | 0 | 0 | 0 | 1 | 0 | 4 | 201572284
| Online PSC |  | https://podminky.urs.cz/item/CS_URS_2025_02/162751117 | [14 empty] | Online PSC | 2
| VV |  | rýha_přípojky-0,5*zásyp |  | 88.625 | [12 empty] | VV | 2 | 2 | True | 1 | ROZPOCET
| FIG |  | Rozpad figury: rýha_přípojky | [15 empty] | 2
| FIG |  | "KP1 a KP2 - štěrk |  | 0 | [13 empty] | 2
| FIG |  | 1,2*2,2*(2,19-0,35) |  | 4.858 | [13 empty] | 2
| FIG |  | "KP3 - zám. dlažba |  | 0 | [13 empty] | 2
| FIG |  | 1,6*1,1*(2,56-0,37) |  | 3.854 | [13 empty] | 2
| FIG |  | "KP4 - zám. dlažba |  | 0 | [13 empty] | 2
| FIG |  | 1,6*1,1*(2,65-0,37) |  | 4.013 | [13 empty] | 2
| FIG |  | "KP5 - zám. dlažba |  | 0 | [13 empty] | 2
| FIG |  | 1,6*1,1*(2,62-0,37) |  | 3.96 | [13 empty] | 2
| FIG |  | "KP6 - štěrk |  | 0 | [13 empty] | 2
| FIG |  | 1,6*1,1*(2,75-0,35) |  | 4.224 | [13 empty] | 2
| FIG |  | "KP7 - zám. dlažba |  | 0 | [13 empty] | 2
| FIG |  | 1,6*1,1*(2,64-0,37) |  | 3.995 | [13 empty] | 2
| FIG |  | "KP8 - štěrk |  | 0 | [13 empty] | 2
| FIG |  | 1,6*1,1*(2,63-0,35) |  | 4.013 | [13 empty] | 2
| FIG |  | "KP9 - v rámci výkopu |  | 0 | [13 empty] | 2
| FIG |  | "KP10 - zám. dlažba |  | 0 | [13 empty] | 2
| FIG |  | 1,5*1,1*(2,65-0,37) |  | 3.762 | [13 empty] | 2
| FIG |  | "KP11 - v rámci výkopu |  | 0 | [13 empty] | 2
| FIG |  | "KP12 - štěrk |  | 0 | [13 empty] | 2
| FIG |  | 1,6*1,1*(2,66-0,35) |  | 4.066 | [13 empty] | 2
| FIG |  | "KP13 - v rámci výkopu |  | 0 | [13 empty] | 2
| FIG |  | "KP14 - zám. dlažba |  | 0 | [13 empty] | 2
| FIG |  | 1,6*1,1*(2,66-0,37) |  | 4.03 | [13 empty] | 2
| FIG |  | "KP14a - v rámci výkopu |  | 0 | [13 empty] | 2
| FIG |  | "KP15 - štěrk |  | 0 | [13 empty] | 2
| FIG |  | 1,6*1,1*(2,62-0,35) |  | 3.995 | [13 empty] | 2
| FIG |  | "KP16 - zám. dlažba |  | 0 | [13 empty] | 2
| FIG |  | 1,6*1,1*(2,60-0,37) |  | 3.925 | [13 empty] | 2
| FIG |  | "KP17 - štěrk |  | 0 | [13 empty] | 2
| FIG |  | 1,6*1,1*(2,59-0,35) |  | 3.942 | [13 empty] | 2
| FIG |  | "KP18 - v rámci výkopu |  | 0 | [13 empty] | 2
| FIG |  | "KP19 - zám. dlažba |  | 0 | [13 empty] | 2
| FIG |  | 1,6*1,1*(2,54-0,37) |  | 3.819 | [13 empty] | 2
| FIG |  | "KP20 - v rámci výkopu |  | 0 | [13 empty] | 2
| FIG |  | "KP21 - štěrk |  | 0 | [13 empty] | 2
| FIG |  | 1,6*1,1*(2,61-0,35) |  | 3.978 | [13 empty] | 2
| FIG |  | "KP22 - štěrk |  | 0 | [13 empty] | 2
| FIG |  | 1,6*1,1*(2,61-0,35) |  | 3.978 | [13 empty] | 2
| FIG |  | "KP23 - zám. dlažba |  | 0 | [13 empty] | 2
| FIG |  | 1,6*1,1*(2,61-0,37) |  | 3.942 | [13 empty] | 2
| FIG |  | "KP24 - štěrk |  | 0 | [13 empty] | 2
| FIG |  | 1,6*1,1*(2,65-0,35) |  | 4.048 | [13 empty] | 2
| FIG |  | "KP25 - v rámci výkopu |  | 0 | [13 empty] | 2
| FIG |  | "KP26 - zám. dlažba |  | 0 | [13 empty] | 2
| FIG |  | 1,6*1,1*(2,68-0,37) |  | 4.066 | [13 empty] | 2
| FIG |  | "KP27 - štěrk |  | 0 | [13 empty] | 2
| FIG |  | 1,6*1,1*(2,72-0,35) |  | 4.171 | [13 empty] | 2
| FIG |  | "KP28 - štěrk |  | 0 | [13 empty] | 2
| FIG |  | 1,6*1,1*(2,64-0,35) |  | 4.03 | [13 empty] | 2
| FIG |  | "KP29 - štěrk |  | 0 | [13 empty] | 2
| FIG |  | 1,6*1,1*(2,63-0,35) |  | 4.013 | [13 empty] | 2
| FIG |  | "KP30 - štěrk |  | 0 | [13 empty] | 2
| FIG |  | 2,3*1,1*(2,69-0,35) |  | 5.92 | [13 empty] | 2
| FIG |  | "KP31 - štěrk |  | 0 | [13 empty] | 2
| FIG |  | 2*1,1*(2,70-0,35) |  | 5.17 | [13 empty] | 2
| FIG |  | "KP32 - zám. dlažba |  | 0 | [13 empty] | 2
| FIG |  | 9,5*1,1*(2,71-0,37) |  | 24.453 | [13 empty] | 2
| FIG |  | "KP33 - zeleň |  | 0 | [13 empty] | 2
| FIG |  | 1,1*1,1*(2,75-0,2) |  | 3.086 | [13 empty] | 2
| FIG |  | "KP34 - zeleň |  | 0 | [13 empty] | 2
| FIG |  | (1,2+2,2)*1,1*(1,92-0,2) |  | 6.433 | [13 empty] | 2
| FIG |  | "KP35 - zeleň |  | 0 | [13 empty] | 2
| FIG |  | 1,6*1,1*(3,12-0,37) |  | 4.84 | [13 empty] | 2
| FIG |  | "KP36 - zám. dlažba |  | 0 | [13 empty] | 2
| FIG |  | 0,5*1,1*(3,07-0,37) |  | 1.485 | [13 empty] | 2
| FIG |  | "KP37 - komunikace |  | 0 | [13 empty] | 2
| FIG |  | 1,9*1,1*(2,81-0,46) |  | 4.912 | [13 empty] | 2
| FIG |  | "KP38 - komunikace |  | 0 | [13 empty] | 2
| FIG |  | 1,7*1,1*(2,70-0,46) |  | 4.189 | [13 empty] | 2
| FIG |  | Mezisoučet |  | 149.17 | [13 empty] | 2
| FIG |  | Rozpad figury: zásyp | [15 empty] | 2
| FIG |  | rýha_přípojky-popílek |  | 121.09 | [13 empty] | 2
| FIG |  | Součet |  | 121.09 | [13 empty] | 2
18 | K | 162751119 | Vodorovné přemístění výkopku nebo sypaniny po suchu na obvyklém dopravním prostředku, bez naložení výkopku, avšak se složením bez rozhrnutí z horniny třídy těžitelnosti I skupiny 1 až 3 na vzdálenost Příplatek k ceně za každých dalších i započatých 1 000 m | m3 | 709 |  | 0 | CS ÚRS 2025 02 |  | základní |  | 0 | 0 | 0 | 0 | 0 | 4 | K | 2 |  |  |  | ROZPOCET |  |  |  |  | 0 | 0 | 0 | 0 | 0 | 1 | 0 | 4 | 1613632642
| Online PSC |  | https://podminky.urs.cz/item/CS_URS_2025_02/162751119 | [14 empty] | Online PSC | 2
| VV |  | 88,625*8 'Přepočtené koeficientem množství |  | 709 | [12 empty] | VV | 2 | 2 | False | 1 | ROZPOCET
19 | K | 167151111 | Nakládání, skládání a překládání neulehlého výkopku nebo sypaniny strojně nakládání, množství přes 100 m3, z hornin třídy těžitelnosti I, skupiny 1 až 3 | m3 | 149.17 |  | 0 | CS ÚRS 2025 02 |  | základní |  | 0 | 0 | 0 | 0 | 0 | 4 | K | 2 |  |  |  | ROZPOCET |  |  |  |  | 0 | 0 | 0 | 0 | 0 | 1 | 0 | 4 | -236139293
| Online PSC |  | https://podminky.urs.cz/item/CS_URS_2025_02/167151111 | [14 empty] | Online PSC | 2
| VV |  | "z meziskládky na stavbu | [14 empty] | VV | 2 | 1 | True | 0 | ROZPOCET
| VV |  | zásyp+popílek |  | 149.17 | [12 empty] | VV | 2 | 2 | True | 1 | ROZPOCET
| FIG |  | Rozpad figury: zásyp | [15 empty] | 2
| FIG |  | rýha_přípojky-popílek |  | 121.09 | [13 empty] | 2
| FIG |  | Součet |  | 121.09 | [13 empty] | 2
| FIG |  | Rozpad figury: popílek | [15 empty] | 2
| FIG |  | "dle vzorového řezu pr. objem na 1 ks přípojky 1,5x0,8x0,6 m, 36 přípojek |  | 0 | [13 empty] | 2
| FIG |  | (1,5*0,8*0,6)*39 |  | 28.08 | [13 empty] | 2
| FIG |  | Součet |  | 28.08 | [13 empty] | 2
20 | K | 17120122R.1 | Poplatek za uložení stavebního odpadu na skládce (skládkovné) - zeminy a kamení zatříděného do Katalogu odpadů pod kódem 17 05 04 | t | 177.25 |  | 0 |  |  | základní |  | 0 | 0 | 0 | 0 | 0 | 4 | K | 2 |  |  |  | ROZPOCET |  |  |  |  | 0 | 0 | 0 | 0 | 0 | 1 | 0 | 4 | 1242233983
| VV |  | rýha_přípojky-0,5*zásyp |  | 88.625 | [12 empty] | VV | 2 | 2 | True | 1 | ROZPOCET
| FIG |  | Rozpad figury: rýha_přípojky | [15 empty] | 2
| FIG |  | "KP1 a KP2 - štěrk |  | 0 | [13 empty] | 2
| FIG |  | 1,2*2,2*(2,19-0,35) |  | 4.858 | [13 empty] | 2
| FIG |  | "KP3 - zám. dlažba |  | 0 | [13 empty] | 2
| FIG |  | 1,6*1,1*(2,56-0,37) |  | 3.854 | [13 empty] | 2
| FIG |  | "KP4 - zám. dlažba |  | 0 | [13 empty] | 2
| FIG |  | 1,6*1,1*(2,65-0,37) |  | 4.013 | [13 empty] | 2
| FIG |  | "KP5 - zám. dlažba |  | 0 | [13 empty] | 2
| FIG |  | 1,6*1,1*(2,62-0,37) |  | 3.96 | [13 empty] | 2
| FIG |  | "KP6 - štěrk |  | 0 | [13 empty] | 2
| FIG |  | 1,6*1,1*(2,75-0,35) |  | 4.224 | [13 empty] | 2
| FIG |  | "KP7 - zám. dlažba |  | 0 | [13 empty] | 2
| FIG |  | 1,6*1,1*(2,64-0,37) |  | 3.995 | [13 empty] | 2
| FIG |  | "KP8 - štěrk |  | 0 | [13 empty] | 2
| FIG |  | 1,6*1,1*(2,63-0,35) |  | 4.013 | [13 empty] | 2
| FIG |  | "KP9 - v rámci výkopu |  | 0 | [13 empty] | 2
| FIG |  | "KP10 - zám. dlažba |  | 0 | [13 empty] | 2
| FIG |  | 1,5*1,1*(2,65-0,37) |  | 3.762 | [13 empty] | 2
| FIG |  | "KP11 - v rámci výkopu |  | 0 | [13 empty] | 2
| FIG |  | "KP12 - štěrk |  | 0 | [13 empty] | 2
| FIG |  | 1,6*1,1*(2,66-0,35) |  | 4.066 | [13 empty] | 2
| FIG |  | "KP13 - v rámci výkopu |  | 0 | [13 empty] | 2
| FIG |  | "KP14 - zám. dlažba |  | 0 | [13 empty] | 2
| FIG |  | 1,6*1,1*(2,66-0,37) |  | 4.03 | [13 empty] | 2
| FIG |  | "KP14a - v rámci výkopu |  | 0 | [13 empty] | 2
| FIG |  | "KP15 - štěrk |  | 0 | [13 empty] | 2
| FIG |  | 1,6*1,1*(2,62-0,35) |  | 3.995 | [13 empty] | 2
| FIG |  | "KP16 - zám. dlažba |  | 0 | [13 empty] | 2
| FIG |  | 1,6*1,1*(2,60-0,37) |  | 3.925 | [13 empty] | 2
| FIG |  | "KP17 - štěrk |  | 0 | [13 empty] | 2
| FIG |  | 1,6*1,1*(2,59-0,35) |  | 3.942 | [13 empty] | 2
| FIG |  | "KP18 - v rámci výkopu |  | 0 | [13 empty] | 2
| FIG |  | "KP19 - zám. dlažba |  | 0 | [13 empty] | 2
| FIG |  | 1,6*1,1*(2,54-0,37) |  | 3.819 | [13 empty] | 2
| FIG |  | "KP20 - v rámci výkopu |  | 0 | [13 empty] | 2
| FIG |  | "KP21 - štěrk |  | 0 | [13 empty] | 2
| FIG |  | 1,6*1,1*(2,61-0,35) |  | 3.978 | [13 empty] | 2
| FIG |  | "KP22 - štěrk |  | 0 | [13 empty] | 2
| FIG |  | 1,6*1,1*(2,61-0,35) |  | 3.978 | [13 empty] | 2
| FIG |  | "KP23 - zám. dlažba |  | 0 | [13 empty] | 2
| FIG |  | 1,6*1,1*(2,61-0,37) |  | 3.942 | [13 empty] | 2
| FIG |  | "KP24 - štěrk |  | 0 | [13 empty] | 2
| FIG |  | 1,6*1,1*(2,65-0,35) |  | 4.048 | [13 empty] | 2
| FIG |  | "KP25 - v rámci výkopu |  | 0 | [13 empty] | 2
| FIG |  | "KP26 - zám. dlažba |  | 0 | [13 empty] | 2
| FIG |  | 1,6*1,1*(2,68-0,37) |  | 4.066 | [13 empty] | 2
| FIG |  | "KP27 - štěrk |  | 0 | [13 empty] | 2
| FIG |  | 1,6*1,1*(2,72-0,35) |  | 4.171 | [13 empty] | 2
| FIG |  | "KP28 - štěrk |  | 0 | [13 empty] | 2
| FIG |  | 1,6*1,1*(2,64-0,35) |  | 4.03 | [13 empty] | 2
| FIG |  | "KP29 - štěrk |  | 0 | [13 empty] | 2
| FIG |  | 1,6*1,1*(2,63-0,35) |  | 4.013 | [13 empty] | 2
| FIG |  | "KP30 - štěrk |  | 0 | [13 empty] | 2
| FIG |  | 2,3*1,1*(2,69-0,35) |  | 5.92 | [13 empty] | 2
| FIG |  | "KP31 - štěrk |  | 0 | [13 empty] | 2
| FIG |  | 2*1,1*(2,70-0,35) |  | 5.17 | [13 empty] | 2
| FIG |  | "KP32 - zám. dlažba |  | 0 | [13 empty] | 2
| FIG |  | 9,5*1,1*(2,71-0,37) |  | 24.453 | [13 empty] | 2
| FIG |  | "KP33 - zeleň |  | 0 | [13 empty] | 2
| FIG |  | 1,1*1,1*(2,75-0,2) |  | 3.086 | [13 empty] | 2
| FIG |  | "KP34 - zeleň |  | 0 | [13 empty] | 2
| FIG |  | (1,2+2,2)*1,1*(1,92-0,2) |  | 6.433 | [13 empty] | 2
| FIG |  | "KP35 - zeleň |  | 0 | [13 empty] | 2
| FIG |  | 1,6*1,1*(3,12-0,37) |  | 4.84 | [13 empty] | 2
| FIG |  | "KP36 - zám. dlažba |  | 0 | [13 empty] | 2
| FIG |  | 0,5*1,1*(3,07-0,37) |  | 1.485 | [13 empty] | 2
| FIG |  | "KP37 - komunikace |  | 0 | [13 empty] | 2
| FIG |  | 1,9*1,1*(2,81-0,46) |  | 4.912 | [13 empty] | 2
| FIG |  | "KP38 - komunikace |  | 0 | [13 empty] | 2
| FIG |  | 1,7*1,1*(2,70-0,46) |  | 4.189 | [13 empty] | 2
| FIG |  | Mezisoučet |  | 149.17 | [13 empty] | 2
| FIG |  | Rozpad figury: zásyp | [15 empty] | 2
| FIG |  | rýha_přípojky-popílek |  | 121.09 | [13 empty] | 2
| FIG |  | Součet |  | 121.09 | [13 empty] | 2
| VV |  | 88,625*2 'Přepočtené koeficientem množství |  | 177.25 | [12 empty] | VV | 2 | 2 | False | 1 | ROZPOCET
21 | K | 171251201 | Uložení sypaniny na skládky nebo meziskládky bez hutnění s upravením uložené sypaniny do předepsaného tvaru | m3 | 149.17 |  | 0 | CS ÚRS 2025 02 |  | základní |  | 0 | 0 | 0 | 0 | 0 | 4 | K | 2 |  |  |  | ROZPOCET |  |  |  |  | 0 | 0 | 0 | 0 | 0 | 1 | 0 | 4 | 441048345
| Online PSC |  | https://podminky.urs.cz/item/CS_URS_2025_02/171251201 | [14 empty] | Online PSC | 2
| VV |  | zásyp+popílek |  | 149.17 | [12 empty] | VV | 2 | 2 | True | 1 | ROZPOCET
| FIG |  | Rozpad figury: zásyp | [15 empty] | 2
| FIG |  | rýha_přípojky-popílek |  | 121.09 | [13 empty] | 2
| FIG |  | Součet |  | 121.09 | [13 empty] | 2
| FIG |  | Rozpad figury: popílek | [15 empty] | 2
| FIG |  | "dle vzorového řezu pr. objem na 1 ks přípojky 1,5x0,8x0,6 m, 36 přípojek |  | 0 | [13 empty] | 2
| FIG |  | (1,5*0,8*0,6)*39 |  | 28.08 | [13 empty] | 2
| FIG |  | Součet |  | 28.08 | [13 empty] | 2
22 | K | 174151101 | Zásyp sypaninou z jakékoliv horniny strojně s uložením výkopku ve vrstvách se zhutněním jam, šachet, rýh nebo kolem objektů v těchto vykopávkách | m3 | 121.09 |  | 0 | CS ÚRS 2025 02 |  | základní |  | 0 | 0 | 0 | 0 | 0 | 4 | K | 2 |  |  |  | ROZPOCET |  |  |  |  | 0 | 0 | 0 | 0 | 0 | 1 | 0 | 4 | -466395418
| Online PSC |  | https://podminky.urs.cz/item/CS_URS_2025_02/174151101 | [14 empty] | Online PSC | 2
| VV |  | rýha_přípojky-popílek |  | 121.09 | [12 empty] | VV | 2 | 2 | True | 0 | ROZPOCET
| VV | zásyp | Součet |  | 121.09 | [12 empty] | VV | 2 | 4 | True | 1 | ROZPOCET
| FIG |  | Rozpad figury: rýha_přípojky | [15 empty] | 2
| FIG |  | "KP1 a KP2 - štěrk |  | 0 | [13 empty] | 2
| FIG |  | 1,2*2,2*(2,19-0,35) |  | 4.858 | [13 empty] | 2
| FIG |  | "KP3 - zám. dlažba |  | 0 | [13 empty] | 2
| FIG |  | 1,6*1,1*(2,56-0,37) |  | 3.854 | [13 empty] | 2
| FIG |  | "KP4 - zám. dlažba |  | 0 | [13 empty] | 2
| FIG |  | 1,6*1,1*(2,65-0,37) |  | 4.013 | [13 empty] | 2
| FIG |  | "KP5 - zám. dlažba |  | 0 | [13 empty] | 2
| FIG |  | 1,6*1,1*(2,62-0,37) |  | 3.96 | [13 empty] | 2
| FIG |  | "KP6 - štěrk |  | 0 | [13 empty] | 2
| FIG |  | 1,6*1,1*(2,75-0,35) |  | 4.224 | [13 empty] | 2
| FIG |  | "KP7 - zám. dlažba |  | 0 | [13 empty] | 2
| FIG |  | 1,6*1,1*(2,64-0,37) |  | 3.995 | [13 empty] | 2
| FIG |  | "KP8 - štěrk |  | 0 | [13 empty] | 2
| FIG |  | 1,6*1,1*(2,63-0,35) |  | 4.013 | [13 empty] | 2
| FIG |  | "KP9 - v rámci výkopu |  | 0 | [13 empty] | 2
| FIG |  | "KP10 - zám. dlažba |  | 0 | [13 empty] | 2
| FIG |  | 1,5*1,1*(2,65-0,37) |  | 3.762 | [13 empty] | 2
| FIG |  | "KP11 - v rámci výkopu |  | 0 | [13 empty] | 2
| FIG |  | "KP12 - štěrk |  | 0 | [13 empty] | 2
| FIG |  | 1,6*1,1*(2,66-0,35) |  | 4.066 | [13 empty] | 2
| FIG |  | "KP13 - v rámci výkopu |  | 0 | [13 empty] | 2
| FIG |  | "KP14 - zám. dlažba |  | 0 | [13 empty] | 2
| FIG |  | 1,6*1,1*(2,66-0,37) |  | 4.03 | [13 empty] | 2
| FIG |  | "KP14a - v rámci výkopu |  | 0 | [13 empty] | 2
| FIG |  | "KP15 - štěrk |  | 0 | [13 empty] | 2
| FIG |  | 1,6*1,1*(2,62-0,35) |  | 3.995 | [13 empty] | 2
| FIG |  | "KP16 - zám. dlažba |  | 0 | [13 empty] | 2
| FIG |  | 1,6*1,1*(2,60-0,37) |  | 3.925 | [13 empty] | 2
| FIG |  | "KP17 - štěrk |  | 0 | [13 empty] | 2
| FIG |  | 1,6*1,1*(2,59-0,35) |  | 3.942 | [13 empty] | 2
| FIG |  | "KP18 - v rámci výkopu |  | 0 | [13 empty] | 2
| FIG |  | "KP19 - zám. dlažba |  | 0 | [13 empty] | 2
| FIG |  | 1,6*1,1*(2,54-0,37) |  | 3.819 | [13 empty] | 2
| FIG |  | "KP20 - v rámci výkopu |  | 0 | [13 empty] | 2
| FIG |  | "KP21 - štěrk |  | 0 | [13 empty] | 2
| FIG |  | 1,6*1,1*(2,61-0,35) |  | 3.978 | [13 empty] | 2
| FIG |  | "KP22 - štěrk |  | 0 | [13 empty] | 2
| FIG |  | 1,6*1,1*(2,61-0,35) |  | 3.978 | [13 empty] | 2
| FIG |  | "KP23 - zám. dlažba |  | 0 | [13 empty] | 2
| FIG |  | 1,6*1,1*(2,61-0,37) |  | 3.942 | [13 empty] | 2
| FIG |  | "KP24 - štěrk |  | 0 | [13 empty] | 2
| FIG |  | 1,6*1,1*(2,65-0,35) |  | 4.048 | [13 empty] | 2
| FIG |  | "KP25 - v rámci výkopu |  | 0 | [13 empty] | 2
| FIG |  | "KP26 - zám. dlažba |  | 0 | [13 empty] | 2
| FIG |  | 1,6*1,1*(2,68-0,37) |  | 4.066 | [13 empty] | 2
| FIG |  | "KP27 - štěrk |  | 0 | [13 empty] | 2
| FIG |  | 1,6*1,1*(2,72-0,35) |  | 4.171 | [13 empty] | 2
| FIG |  | "KP28 - štěrk |  | 0 | [13 empty] | 2
| FIG |  | 1,6*1,1*(2,64-0,35) |  | 4.03 | [13 empty] | 2
| FIG |  | "KP29 - štěrk |  | 0 | [13 empty] | 2
| FIG |  | 1,6*1,1*(2,63-0,35) |  | 4.013 | [13 empty] | 2
| FIG |  | "KP30 - štěrk |  | 0 | [13 empty] | 2
| FIG |  | 2,3*1,1*(2,69-0,35) |  | 5.92 | [13 empty] | 2
| FIG |  | "KP31 - štěrk |  | 0 | [13 empty] | 2
| FIG |  | 2*1,1*(2,70-0,35) |  | 5.17 | [13 empty] | 2
| FIG |  | "KP32 - zám. dlažba |  | 0 | [13 empty] | 2
| FIG |  | 9,5*1,1*(2,71-0,37) |  | 24.453 | [13 empty] | 2
| FIG |  | "KP33 - zeleň |  | 0 | [13 empty] | 2
| FIG |  | 1,1*1,1*(2,75-0,2) |  | 3.086 | [13 empty] | 2
| FIG |  | "KP34 - zeleň |  | 0 | [13 empty] | 2
| FIG |  | (1,2+2,2)*1,1*(1,92-0,2) |  | 6.433 | [13 empty] | 2
| FIG |  | "KP35 - zeleň |  | 0 | [13 empty] | 2
| FIG |  | 1,6*1,1*(3,12-0,37) |  | 4.84 | [13 empty] | 2
| FIG |  | "KP36 - zám. dlažba |  | 0 | [13 empty] | 2
| FIG |  | 0,5*1,1*(3,07-0,37) |  | 1.485 | [13 empty] | 2
| FIG |  | "KP37 - komunikace |  | 0 | [13 empty] | 2
| FIG |  | 1,9*1,1*(2,81-0,46) |  | 4.912 | [13 empty] | 2
| FIG |  | "KP38 - komunikace |  | 0 | [13 empty] | 2
| FIG |  | 1,7*1,1*(2,70-0,46) |  | 4.189 | [13 empty] | 2
| FIG |  | Mezisoučet |  | 149.17 | [13 empty] | 2
| FIG |  | Rozpad figury: popílek | [15 empty] | 2
| FIG |  | "dle vzorového řezu pr. objem na 1 ks přípojky 1,5x0,8x0,6 m, 36 přípojek |  | 0 | [13 empty] | 2
| FIG |  | (1,5*0,8*0,6)*39 |  | 28.08 | [13 empty] | 2
| FIG |  | Součet |  | 28.08 | [13 empty] | 2
23 | M | 58331200 | štěrkopísek netříděný | t | 60.545 |  | 0 | CS ÚRS 2025 02 |  | základní |  | 0 | 0 | 0 | 0 | 0 | 8 | M | 2 |  |  |  | ROZPOCET |  |  |  |  | 0 | 0 | 0 | 0 | 0 | 1 | 0 | 4 | -1353553578
| VV |  | "50% zásypu zpět | [14 empty] | VV | 2 | 1 | True | 0 | ROZPOCET
| VV |  | (rýha_přípojky-popílek)*0,5 |  | 60.545 | [12 empty] | VV | 2 | 2 | True | 1 | ROZPOCET
| FIG |  | Rozpad figury: rýha_přípojky | [15 empty] | 2
| FIG |  | "KP1 a KP2 - štěrk |  | 0 | [13 empty] | 2
| FIG |  | 1,2*2,2*(2,19-0,35) |  | 4.858 | [13 empty] | 2
| FIG |  | "KP3 - zám. dlažba |  | 0 | [13 empty] | 2
| FIG |  | 1,6*1,1*(2,56-0,37) |  | 3.854 | [13 empty] | 2
| FIG |  | "KP4 - zám. dlažba |  | 0 | [13 empty] | 2
| FIG |  | 1,6*1,1*(2,65-0,37) |  | 4.013 | [13 empty] | 2
| FIG |  | "KP5 - zám. dlažba |  | 0 | [13 empty] | 2
| FIG |  | 1,6*1,1*(2,62-0,37) |  | 3.96 | [13 empty] | 2
| FIG |  | "KP6 - štěrk |  | 0 | [13 empty] | 2
| FIG |  | 1,6*1,1*(2,75-0,35) |  | 4.224 | [13 empty] | 2
| FIG |  | "KP7 - zám. dlažba |  | 0 | [13 empty] | 2
| FIG |  | 1,6*1,1*(2,64-0,37) |  | 3.995 | [13 empty] | 2
| FIG |  | "KP8 - štěrk |  | 0 | [13 empty] | 2
| FIG |  | 1,6*1,1*(2,63-0,35) |  | 4.013 | [13 empty] | 2
| FIG |  | "KP9 - v rámci výkopu |  | 0 | [13 empty] | 2
| FIG |  | "KP10 - zám. dlažba |  | 0 | [13 empty] | 2
| FIG |  | 1,5*1,1*(2,65-0,37) |  | 3.762 | [13 empty] | 2
| FIG |  | "KP11 - v rámci výkopu |  | 0 | [13 empty] | 2
| FIG |  | "KP12 - štěrk |  | 0 | [13 empty] | 2
| FIG |  | 1,6*1,1*(2,66-0,35) |  | 4.066 | [13 empty] | 2
| FIG |  | "KP13 - v rámci výkopu |  | 0 | [13 empty] | 2
| FIG |  | "KP14 - zám. dlažba |  | 0 | [13 empty] | 2
| FIG |  | 1,6*1,1*(2,66-0,37) |  | 4.03 | [13 empty] | 2
| FIG |  | "KP14a - v rámci výkopu |  | 0 | [13 empty] | 2
| FIG |  | "KP15 - štěrk |  | 0 | [13 empty] | 2
| FIG |  | 1,6*1,1*(2,62-0,35) |  | 3.995 | [13 empty] | 2
| FIG |  | "KP16 - zám. dlažba |  | 0 | [13 empty] | 2
| FIG |  | 1,6*1,1*(2,60-0,37) |  | 3.925 | [13 empty] | 2
| FIG |  | "KP17 - štěrk |  | 0 | [13 empty] | 2
| FIG |  | 1,6*1,1*(2,59-0,35) |  | 3.942 | [13 empty] | 2
| FIG |  | "KP18 - v rámci výkopu |  | 0 | [13 empty] | 2
| FIG |  | "KP19 - zám. dlažba |  | 0 | [13 empty] | 2
| FIG |  | 1,6*1,1*(2,54-0,37) |  | 3.819 | [13 empty] | 2
| FIG |  | "KP20 - v rámci výkopu |  | 0 | [13 empty] | 2
| FIG |  | "KP21 - štěrk |  | 0 | [13 empty] | 2
| FIG |  | 1,6*1,1*(2,61-0,35) |  | 3.978 | [13 empty] | 2
| FIG |  | "KP22 - štěrk |  | 0 | [13 empty] | 2
| FIG |  | 1,6*1,1*(2,61-0,35) |  | 3.978 | [13 empty] | 2
| FIG |  | "KP23 - zám. dlažba |  | 0 | [13 empty] | 2
| FIG |  | 1,6*1,1*(2,61-0,37) |  | 3.942 | [13 empty] | 2
| FIG |  | "KP24 - štěrk |  | 0 | [13 empty] | 2
| FIG |  | 1,6*1,1*(2,65-0,35) |  | 4.048 | [13 empty] | 2
| FIG |  | "KP25 - v rámci výkopu |  | 0 | [13 empty] | 2
| FIG |  | "KP26 - zám. dlažba |  | 0 | [13 empty] | 2
| FIG |  | 1,6*1,1*(2,68-0,37) |  | 4.066 | [13 empty] | 2
| FIG |  | "KP27 - štěrk |  | 0 | [13 empty] | 2
| FIG |  | 1,6*1,1*(2,72-0,35) |  | 4.171 | [13 empty] | 2
| FIG |  | "KP28 - štěrk |  | 0 | [13 empty] | 2
| FIG |  | 1,6*1,1*(2,64-0,35) |  | 4.03 | [13 empty] | 2
| FIG |  | "KP29 - štěrk |  | 0 | [13 empty] | 2
| FIG |  | 1,6*1,1*(2,63-0,35) |  | 4.013 | [13 empty] | 2
| FIG |  | "KP30 - štěrk |  | 0 | [13 empty] | 2
| FIG |  | 2,3*1,1*(2,69-0,35) |  | 5.92 | [13 empty] | 2
| FIG |  | "KP31 - štěrk |  | 0 | [13 empty] | 2
| FIG |  | 2*1,1*(2,70-0,35) |  | 5.17 | [13 empty] | 2
| FIG |  | "KP32 - zám. dlažba |  | 0 | [13 empty] | 2
| FIG |  | 9,5*1,1*(2,71-0,37) |  | 24.453 | [13 empty] | 2
| FIG |  | "KP33 - zeleň |  | 0 | [13 empty] | 2
| FIG |  | 1,1*1,1*(2,75-0,2) |  | 3.086 | [13 empty] | 2
| FIG |  | "KP34 - zeleň |  | 0 | [13 empty] | 2
| FIG |  | (1,2+2,2)*1,1*(1,92-0,2) |  | 6.433 | [13 empty] | 2
| FIG |  | "KP35 - zeleň |  | 0 | [13 empty] | 2
| FIG |  | 1,6*1,1*(3,12-0,37) |  | 4.84 | [13 empty] | 2
| FIG |  | "KP36 - zám. dlažba |  | 0 | [13 empty] | 2
| FIG |  | 0,5*1,1*(3,07-0,37) |  | 1.485 | [13 empty] | 2
| FIG |  | "KP37 - komunikace |  | 0 | [13 empty] | 2
| FIG |  | 1,9*1,1*(2,81-0,46) |  | 4.912 | [13 empty] | 2
| FIG |  | "KP38 - komunikace |  | 0 | [13 empty] | 2
| FIG |  | 1,7*1,1*(2,70-0,46) |  | 4.189 | [13 empty] | 2
| FIG |  | Mezisoučet |  | 149.17 | [13 empty] | 2
| FIG |  | Rozpad figury: popílek | [15 empty] | 2
| FIG |  | "dle vzorového řezu pr. objem na 1 ks přípojky 1,5x0,8x0,6 m, 36 přípojek |  | 0 | [13 empty] | 2
| FIG |  | (1,5*0,8*0,6)*39 |  | 28.08 | [13 empty] | 2
| FIG |  | Součet |  | 28.08 | [13 empty] | 2
24 | K | 175151101 | Obsypání potrubí strojně sypaninou z vhodných hornin třídy těžitelnosti I a II, skupiny 1 až 4 nebo materiálem připraveným podél výkopu ve vzdálenosti do 3 m od jeho kraje, pro jakoukoliv hloubku výkopu a míru zhutnění bez prohození sypaniny | m3 | 28.08 |  | 0 | CS ÚRS 2025 02 |  | základní |  | 0 | 0 | 0 | 0 | 0 | 4 | K | 2 |  |  |  | ROZPOCET |  |  |  |  | 0 | 0 | 0 | 0 | 0 | 1 | 0 | 4 | 327595210
| Online PSC |  | https://podminky.urs.cz/item/CS_URS_2025_02/175151101 | [14 empty] | Online PSC | 2
| VV |  | "dle vzorového řezu pr. objem na 1 ks přípojky 1,5x0,8x0,6 m, 36 přípojek | [14 empty] | VV | 2 | 1 | True | 0 | ROZPOCET
| VV |  | (1,5*0,8*0,6)*39 |  | 28.08 | [12 empty] | VV | 2 | 2 | True | 0 | ROZPOCET
| VV | popílek | Součet |  | 28.08 | [12 empty] | VV | 2 | 4 | True | 1 | ROZPOCET
25 | M | 58712100 | popílek pro stavební účely | t | 58.968 |  | 0 | CS ÚRS 2025 02 |  | základní |  | 0 | 1 | 58.968 | 0 | 0 | 8 | M | 2 |  |  |  | ROZPOCET |  |  |  |  | 0 | 0 | 0 | 0 | 0 | 1 | 0 | 4 | 1716227216
| VV |  | 28,08*2,1 'Přepočtené koeficientem množství |  | 58.968 | [12 empty] | VV | 2 | 2 | False | 1 | ROZPOCET
26 | K | 181351003 | Rozprostření a urovnání ornice v rovině nebo ve svahu sklonu do 1:5 strojně při souvislé ploše do 100 m2, tl. vrstvy do 200 mm | m2 | 5 |  | 0 | CS ÚRS 2025 02 |  | základní |  | 0 | 0 | 0 | 0 | 0 | 4 | K | 2 |  |  |  | ROZPOCET |  |  |  |  | 0 | 0 | 0 | 0 | 0 | 1 | 0 | 4 | -1491835313
| Online PSC |  | https://podminky.urs.cz/item/CS_URS_2025_02/181351003 | [14 empty] | Online PSC | 2
| VV |  | "zeleň přípojky | [14 empty] | VV | 2 | 1 | True | 0 | ROZPOCET
| VV |  | 5 |  | 5 | [12 empty] | VV | 2 | 2 | True | 1 | ROZPOCET
27 | K | 181411131 | Založení trávníku na půdě předem připravené plochy do 1000 m2 výsevem včetně utažení parkového v rovině nebo na svahu do 1:5 | m2 | 5 |  | 0 | CS ÚRS 2025 02 |  | základní |  | 0 | 0 | 0 | 0 | 0 | 4 | K | 2 |  |  |  | ROZPOCET |  |  |  |  | 0 | 0 | 0 | 0 | 0 | 1 | 0 | 4 | 685023035
| Online PSC |  | https://podminky.urs.cz/item/CS_URS_2025_02/181411131 | [14 empty] | Online PSC | 2
| VV |  | "zeleň přípojky | [14 empty] | VV | 2 | 1 | True | 0 | ROZPOCET
| VV |  | 5 |  | 5 | [12 empty] | VV | 2 | 2 | True | 1 | ROZPOCET
28 | M | 00572410 | osivo směs travní parková | kg | 0.1 |  | 0 | CS ÚRS 2025 02 |  | základní |  | 0 | 0.001 | 0.0001 | 0 | 0 | 8 | M | 2 |  |  |  | ROZPOCET |  |  |  |  | 0 | 0 | 0 | 0 | 0 | 1 | 0 | 4 | 1245433580
| VV |  | 5*0,02 'Přepočtené koeficientem množství |  | 0.1 | [12 empty] | VV | 2 | 2 | False | 1 | ROZPOCET
| D | 5 | Komunikace pozemní |  |  |  | 0 |  |  |  |  | 0 |  | 4.3989 |  | 0 | 1 | D | 1 |  |  |  | ROZPOCET | [10 empty] | 0
29 | K | 564782111.R1 | Podklad nebo kryt z vibrovaného štěrku VŠ s rozprostřením, vlhčením a zhutněním, po zhutnění tl. 350 mm | m2 | 25 |  | 0 |  |  | základní |  | 0 | 0 | 0 | 0 | 0 | 4 | K | 2 |  |  |  | ROZPOCET |  |  |  |  | 0 | 0 | 0 | 0 | 0 | 1 | 0 | 4 | 1324848803
| VV |  | "štěrkodrť přípojky | [14 empty] | VV | 2 | 1 | True | 0 | ROZPOCET
| VV |  | 25 |  | 25 | [12 empty] | VV | 2 | 2 | True | 1 | ROZPOCET
30 | K | 564851011 | Podklad ze štěrkodrti ŠD s rozprostřením a zhutněním plochy jednotlivě do 100 m2, po zhutnění tl. 150 mm | m2 | 4 |  | 0 | CS ÚRS 2025 02 |  | základní |  | 0 | 0 | 0 | 0 | 0 | 4 | K | 2 |  |  |  | ROZPOCET |  |  |  |  | 0 | 0 | 0 | 0 | 0 | 1 | 0 | 4 | 2143805071
| Online PSC |  | https://podminky.urs.cz/item/CS_URS_2025_02/564851011 | [14 empty] | Online PSC | 2
| VV |  | "asfalt - přípojky | [14 empty] | VV | 2 | 1 | True | 0 | ROZPOCET
| VV |  | 4 |  | 4 | [12 empty] | VV | 2 | 2 | True | 1 | ROZPOCET
31 | K | 564861011 | Podklad ze štěrkodrti ŠD s rozprostřením a zhutněním plochy jednotlivě do 100 m2, po zhutnění tl. 200 mm | m2 | 4 |  | 0 | CS ÚRS 2025 02 |  | základní |  | 0 | 0 | 0 | 0 | 0 | 4 | K | 2 |  |  |  | ROZPOCET |  |  |  |  | 0 | 0 | 0 | 0 | 0 | 1 | 0 | 4 | -1495938164
| Online PSC |  | https://podminky.urs.cz/item/CS_URS_2025_02/564861011 | [14 empty] | Online PSC | 2
| VV |  | "asfalt - přípojky | [14 empty] | VV | 2 | 1 | True | 0 | ROZPOCET
| VV |  | 4 |  | 4 | [12 empty] | VV | 2 | 2 | True | 1 | ROZPOCET
32 | K | 564871011 | Podklad ze štěrkodrti ŠD s rozprostřením a zhutněním plochy jednotlivě do 100 m2, po zhutnění tl. 250 mm | m2 | 24 |  | 0 | CS ÚRS 2025 02 |  | základní |  | 0 | 0 | 0 | 0 | 0 | 4 | K | 2 |  |  |  | ROZPOCET |  |  |  |  | 0 | 0 | 0 | 0 | 0 | 1 | 0 | 4 | -2057545094
| Online PSC |  | https://podminky.urs.cz/item/CS_URS_2025_02/564871011 | [14 empty] | Online PSC | 2
| VV |  | "zámková dlažba - přípojky | [14 empty] | VV | 2 | 1 | True | 0 | ROZPOCET
| VV |  | 24 |  | 24 | [12 empty] | VV | 2 | 2 | True | 1 | ROZPOCET
33 | K | 573111111 | Postřik infiltrační PI z asfaltu silničního s posypem kamenivem, v množství 0,60 kg/m2 | m2 | 6.5 |  | 0 | CS ÚRS 2025 02 |  | základní |  | 0 | 0.00561 | 0.036465 | 0 | 0 | 4 | K | 2 |  |  |  | ROZPOCET |  |  |  |  | 0 | 0 | 0 | 0 | 0 | 1 | 0 | 4 | 408256050
| Online PSC |  | https://podminky.urs.cz/item/CS_URS_2025_02/573111111 | [14 empty] | Online PSC | 2
34 | K | 565155001 | Asfaltový beton vrstva podkladní ACP 16 z nemodifikovaného asfaltu s rozprostřením a zhutněním ACP 16 + v pruhu šířky do 1,5 m, po zhutnění tl. 70 mm | m2 | 6.5 |  | 0 | CS ÚRS 2025 02 |  | základní |  | 0 | 0.18463 | 1.2001 | 0 | 0 | 4 | K | 2 |  |  |  | ROZPOCET |  |  |  |  | 0 | 0 | 0 | 0 | 0 | 1 | 0 | 4 | 96244431
| Online PSC |  | https://podminky.urs.cz/item/CS_URS_2025_02/565155001 | [14 empty] | Online PSC | 2
| VV |  | "asfalt - přípojky | [14 empty] | VV | 2 | 1 | True | 0 | ROZPOCET
| VV |  | 4 |  | 4 | [12 empty] | VV | 2 | 2 | True | 0 | ROZPOCET
| VV |  | "rozšíření o 250 mm na každé straně výkopu | [14 empty] | VV | 2 | 1 | True | 0 | ROZPOCET
| VV |  | ((2*1,7+1,1+2*0,25)*0,25)*2 |  | 2.5 | [12 empty] | VV | 2 | 2 | True | 0 | ROZPOCET
| VV |  | Součet |  | 6.5 | [12 empty] | VV | 2 | 4 | True | 1 | ROZPOCET
35 | K | 573211106 | Postřik spojovací PS bez posypu kamenivem z asfaltu silničního, v množství 0,20 kg/m2 | m2 | 9.5 |  | 0 | CS ÚRS 2025 02 |  | základní |  | 0 | 0.00021 | 0.001995 | 0 | 0 | 4 | K | 2 |  |  |  | ROZPOCET |  |  |  |  | 0 | 0 | 0 | 0 | 0 | 1 | 0 | 4 | 1527300589
| Online PSC |  | https://podminky.urs.cz/item/CS_URS_2025_02/573211106 | [14 empty] | Online PSC | 2
| VV |  | "asfalt - přípojky | [14 empty] | VV | 2 | 1 | True | 0 | ROZPOCET
| VV |  | 4 |  | 4 | [12 empty] | VV | 2 | 2 | True | 0 | ROZPOCET
| VV |  | "rozšíření o 500 mm na každé straně výkopu | [14 empty] | VV | 2 | 1 | True | 0 | ROZPOCET
| VV |  | ((2*1,7+1,1+2*0,5)*0,5)*2 |  | 5.5 | [12 empty] | VV | 2 | 2 | True | 0 | ROZPOCET
| VV |  | Součet |  | 9.5 | [12 empty] | VV | 2 | 4 | True | 1 | ROZPOCET
36 | K | 577134211 | Asfaltový beton vrstva obrusná ACO 11 z nemodifikovaného asfaltu s rozprostřením a se zhutněním ACO 11 v pruhu šířky přes 1,5 do 3 m, po zhutnění tl. 40 mm | m2 | 9.5 |  | 0 | CS ÚRS 2025 02 |  | základní |  | 0 | 0.10373 | 0.98544 | 0 | 0 | 4 | K | 2 |  |  |  | ROZPOCET |  |  |  |  | 0 | 0 | 0 | 0 | 0 | 1 | 0 | 4 | -942574235
| Online PSC |  | https://podminky.urs.cz/item/CS_URS_2025_02/577134211 | [14 empty] | Online PSC | 2
| VV |  | "asfalt - přípojky | [14 empty] | VV | 2 | 1 | True | 0 | ROZPOCET
| VV |  | 4 |  | 4 | [12 empty] | VV | 2 | 2 | True | 0 | ROZPOCET
| VV |  | "rozšíření o 500 mm na každé straně výkopu | [14 empty] | VV | 2 | 1 | True | 0 | ROZPOCET
| VV |  | ((2*1,7+1,1+2*0,5)*0,5)*2 |  | 5.5 | [12 empty] | VV | 2 | 2 | True | 0 | ROZPOCET
| VV |  | Součet |  | 9.5 | [12 empty] | VV | 2 | 4 | True | 1 | ROZPOCET
37 | K | 596211210 | Kladení dlažby z betonových zámkových dlaždic komunikací pro pěší ručně s ložem z kameniva těženého nebo drceného tl. do 40 mm, s vyplněním spár s dvojitým hutněním, vibrováním a se smetením přebytečného materiálu na krajnici tl. 80 mm skupiny A, pro plochy do 50 m2 | m2 | 24 |  | 0 | CS ÚRS 2025 02 |  | základní |  | 0 | 0.09062 | 2.1749 | 0 | 0 | 4 | K | 2 |  |  |  | ROZPOCET |  |  |  |  | 0 | 0 | 0 | 0 | 0 | 1 | 0 | 4 | 1531413468
| Online PSC |  | https://podminky.urs.cz/item/CS_URS_2025_02/596211210 | [14 empty] | Online PSC | 2
| VV |  | "zámková dlažba - přípojky - materiál stávající | [14 empty] | VV | 2 | 1 | True | 0 | ROZPOCET
| VV |  | 24 |  | 24 | [12 empty] | VV | 2 | 2 | True | 1 | ROZPOCET
| D | 8 | Vedení trubní dálková a přípojná |  |  |  | 0 |  |  |  |  | 0 |  | 0.91176 |  | 2.028 | 1 | D | 1 |  |  |  | ROZPOCET | [10 empty] | 0
38 | K | 830361811 | Bourání stávajícího potrubí z kameninových trub v otevřeném výkopu DN přes 150 do 250 | m | 31.2 |  | 0 | CS ÚRS 2025 02 |  | základní |  | 0 | 0 | 0 | 0.065 | 2.028 | 4 | K | 2 |  |  |  | ROZPOCET |  |  |  |  | 0 | 0 | 0 | 0 | 0 | 1 | 0 | 4 | 620915016
| Online PSC |  | https://podminky.urs.cz/item/CS_URS_2025_02/830361811 | [14 empty] | Online PSC | 2
| VV |  | "dle vzor. řezu | [14 empty] | VV | 2 | 1 | True | 0 | ROZPOCET
| VV |  | 0,8*39 |  | 31.2 | [12 empty] | VV | 2 | 2 | True | 1 | ROZPOCET
39 | K | 877310330 | Montáž tvarovek na kanalizačním plastovém potrubí z PP nebo PVC-U hladkého plnostěnného spojek nebo redukcí DN 150 | kus | 35 |  | 0 | CS ÚRS 2025 02 |  | základní |  | 0 | 0 | 0 | 0 | 0 | 4 | K | 2 |  |  |  | ROZPOCET |  |  |  |  | 0 | 0 | 0 | 0 | 0 | 1 | 0 | 4 | -396341615
| Online PSC |  | https://podminky.urs.cz/item/CS_URS_2025_02/877310330 | [14 empty] | Online PSC | 2
| VV |  | 35 |  | 35 | [12 empty] | VV | 2 | 2 | True | 1 | ROZPOCET
40 | M | 2861744.R1 | přechody kanalizace kamenina, litina, beton/PVC DN150 | kus | 35 |  | 0 |  |  | základní |  | 0 | 0.0012 | 0.042 | 0 | 0 | 8 | M | 2 |  |  |  | ROZPOCET |  |  |  |  | 0 | 0 | 0 | 0 | 0 | 1 | 0 | 4 | -474644032
41 | K | 877350330 | Montáž tvarovek na kanalizačním plastovém potrubí z PP nebo PVC-U hladkého plnostěnného spojek nebo redukcí DN 200 | kus | 3 |  | 0 | CS ÚRS 2025 02 |  | základní |  | 0 | 0 | 0 | 0 | 0 | 4 | K | 2 |  |  |  | ROZPOCET |  |  |  |  | 0 | 0 | 0 | 0 | 0 | 1 | 0 | 4 | 672497001
| Online PSC |  | https://podminky.urs.cz/item/CS_URS_2025_02/877350330 | [14 empty] | Online PSC | 2
| VV |  | 3 |  | 3 | [12 empty] | VV | 2 | 2 | True | 1 | ROZPOCET
42 | M | 2861744.R2 | přechody kanalizace kamenina, litina, beton/PVC DN200 | kus | 3 |  | 0 |  |  | základní |  | 0 | 0.0014 | 0.0042 | 0 | 0 | 8 | M | 2 |  |  |  | ROZPOCET |  |  |  |  | 0 | 0 | 0 | 0 | 0 | 1 | 0 | 4 | 1761733737
43 | K | 899910102 | Výplň potrubí trub betonových, litinových nebo kameninových betonem délky do 50 m tř. C 8/10 | m3 | 0.219 |  | 0 | CS ÚRS 2025 02 |  | základní |  | 0 | 2.301 | 0.50392 | 0 | 0 | 4 | K | 2 |  |  |  | ROZPOCET |  |  |  |  | 0 | 0 | 0 | 0 | 0 | 1 | 0 | 4 | -206216975
| Online PSC |  | https://podminky.urs.cz/item/CS_URS_2025_02/899910102 | [14 empty] | Online PSC | 2
| VV |  | 3,14*0,1*0,1*0,3*3+3,14*0,075*0,075*0,3*36 |  | 0.219 | [12 empty] | VV | 2 | 2 | True | 1 | ROZPOCET
44 | K | 871313121 | Montáž kanalizačního potrubí z tvrdého PVC-U hladkého plnostěnného tuhost SN 8 DN 160 | m | 86 |  | 0 | CS ÚRS 2025 02 |  | základní |  | 0 | 1e-05 | 0.00086 | 0 | 0 | 4 | K | 2 |  |  |  | ROZPOCET |  |  |  |  | 0 | 0 | 0 | 0 | 0 | 1 | 0 | 4 | 758412979
| Online PSC |  | https://podminky.urs.cz/item/CS_URS_2025_02/871313121 | [14 empty] | Online PSC | 2
| VV |  | 86 |  | 86 | [12 empty] | VV | 2 | 2 | True | 1 | ROZPOCET
45 | M | 28611164 | trubka kanalizační PVC-U plnostěnná jednovrstvá DN 160x1000mm SN8 | m | 88.58 |  | 0 | CS ÚRS 2025 02 |  | základní |  | 0 | 0.00267 | 0.23651 | 0 | 0 | 8 | M | 2 |  |  |  | ROZPOCET |  |  |  |  | 0 | 0 | 0 | 0 | 0 | 1 | 0 | 4 | 2095755692
| VV |  | 86*1,03 'Přepočtené koeficientem množství |  | 88.58 | [12 empty] | VV | 2 | 2 | False | 1 | ROZPOCET
46 | K | 871353121 | Montáž kanalizačního potrubí z tvrdého PVC-U hladkého plnostěnného tuhost SN 8 DN 200 | m | 16 |  | 0 | CS ÚRS 2025 02 |  | základní |  | 0 | 1e-05 | 0.00016 | 0 | 0 | 4 | K | 2 |  |  |  | ROZPOCET |  |  |  |  | 0 | 0 | 0 | 0 | 0 | 1 | 0 | 4 | 1853447956
| Online PSC |  | https://podminky.urs.cz/item/CS_URS_2025_02/871353121 | [14 empty] | Online PSC | 2
| VV |  | 16 |  | 16 | [12 empty] | VV | 2 | 2 | True | 1 | ROZPOCET
47 | M | 28611167 | trubka kanalizační PVC-U plnostěnná jednovrstvá DN 200x1000mm SN8 | m | 16.48 |  | 0 | CS ÚRS 2025 02 |  | základní |  | 0 | 0.00426 | 0.070205 | 0 | 0 | 8 | M | 2 |  |  |  | ROZPOCET |  |  |  |  | 0 | 0 | 0 | 0 | 0 | 1 | 0 | 4 | -1572998283
| VV |  | 16*1,03 'Přepočtené koeficientem množství |  | 16.48 | [12 empty] | VV | 2 | 2 | False | 1 | ROZPOCET
48 | K | 877310310 | Montáž tvarovek na kanalizačním plastovém potrubí z PP nebo PVC-U hladkého plnostěnného kolen, víček nebo hrdlových uzávěrů DN 150 | kus | 70 |  | 0 | CS ÚRS 2025 02 |  | základní |  | 0 | 0 | 0 | 0 | 0 | 4 | K | 2 |  |  |  | ROZPOCET |  |  |  |  | 0 | 0 | 0 | 0 | 0 | 1 | 0 | 4 | 440717754
| Online PSC |  | https://podminky.urs.cz/item/CS_URS_2025_02/877310310 | [14 empty] | Online PSC | 2
| VV |  | 70 |  | 70 | [12 empty] | VV | 2 | 2 | True | 1 | ROZPOCET
49 | M | 28611361 | koleno kanalizační PVC KG 160x45° | kus | 70 |  | 0 | CS ÚRS 2025 02 |  | základní |  | 0 | 0.00065 | 0.0455 | 0 | 0 | 8 | M | 2 |  |  |  | ROZPOCET |  |  |  |  | 0 | 0 | 0 | 0 | 0 | 1 | 0 | 4 | 1188627647
50 | K | 877350310 | Montáž tvarovek na kanalizačním plastovém potrubí z PP nebo PVC-U hladkého plnostěnného kolen, víček nebo hrdlových uzávěrů DN 200 | kus | 6 |  | 0 | CS ÚRS 2025 02 |  | základní |  | 0 | 0 | 0 | 0 | 0 | 4 | K | 2 |  |  |  | ROZPOCET |  |  |  |  | 0 | 0 | 0 | 0 | 0 | 1 | 0 | 4 | 1640886752
| Online PSC |  | https://podminky.urs.cz/item/CS_URS_2025_02/877350310 | [14 empty] | Online PSC | 2
| VV |  | 6 |  | 6 | [12 empty] | VV | 2 | 2 | True | 1 | ROZPOCET
51 | M | 28611366 | koleno kanalizační PVC KG 200x45° | kus | 6 |  | 0 | CS ÚRS 2025 02 |  | základní |  | 0 | 0.0014 | 0.0084 | 0 | 0 | 8 | M | 2 |  |  |  | ROZPOCET |  |  |  |  | 0 | 0 | 0 | 0 | 0 | 1 | 0 | 4 | -675947403
| D | 997 | Doprava suti a vybouraných hmot |  |  |  | 0 |  |  |  |  | 0 |  | 0 |  | 0 | 1 | D | 1 |  |  |  | ROZPOCET | [10 empty] | 0
52 | K | 997221571 | Vodorovná doprava vybouraných hmot bez naložení, ale se složením a s hrubým urovnáním na vzdálenost do 1 km | t | 29.301 |  | 0 | CS ÚRS 2025 02 |  | základní |  | 0 | 0 | 0 | 0 | 0 | 4 | K | 2 |  |  |  | ROZPOCET |  |  |  |  | 0 | 0 | 0 | 0 | 0 | 1 | 0 | 4 | -1212389162
| Online PSC |  | https://podminky.urs.cz/item/CS_URS_2025_02/997221571 | [14 empty] | Online PSC | 2
| VV |  | 1,921+27,38 |  | 29.301 | [12 empty] | VV | 2 | 2 | True | 1 | ROZPOCET
53 | K | 997221579 | Vodorovná doprava vybouraných hmot bez naložení, ale se složením a s hrubým urovnáním na vzdálenost Příplatek k ceně za každý další započatý 1 km přes 1 km | t | 498.117 |  | 0 | CS ÚRS 2025 02 |  | základní |  | 0 | 0 | 0 | 0 | 0 | 4 | K | 2 |  |  |  | ROZPOCET |  |  |  |  | 0 | 0 | 0 | 0 | 0 | 1 | 0 | 4 | -149788456
| Online PSC |  | https://podminky.urs.cz/item/CS_URS_2025_02/997221579 | [14 empty] | Online PSC | 2
| VV |  | 29,301*17 'Přepočtené koeficientem množství |  | 498.117 | [12 empty] | VV | 2 | 2 | False | 1 | ROZPOCET
54 | K | 997221645 | Poplatek za uložení stavebního odpadu na skládce (skládkovné) asfaltového bez obsahu dehtu zatříděného do Katalogu odpadů pod kódem 17 03 02 | t | 1.921 |  | 0 | CS ÚRS 2025 02 |  | základní |  | 0 | 0 | 0 | 0 | 0 | 4 | K | 2 |  |  |  | ROZPOCET |  |  |  |  | 0 | 0 | 0 | 0 | 0 | 1 | 0 | 4 | -1196901026
| Online PSC |  | https://podminky.urs.cz/item/CS_URS_2025_02/997221645 | [14 empty] | Online PSC | 2
| VV |  | 0,874+1,047 |  | 1.921 | [12 empty] | VV | 2 | 2 | True | 1 | ROZPOCET
55 | K | 997221655 | Poplatek za uložení stavebního odpadu na skládce (skládkovné) zeminy a kamení zatříděného do Katalogu odpadů pod kódem 17 05 04 | t | 27.38 |  | 0 | CS ÚRS 2025 02 |  | základní |  | 0 | 0 | 0 | 0 | 0 | 4 | K | 2 |  |  |  | ROZPOCET |  |  |  |  | 0 | 0 | 0 | 0 | 0 | 1 | 0 | 4 | 1057084777
| Online PSC |  | https://podminky.urs.cz/item/CS_URS_2025_02/997221655 | [14 empty] | Online PSC | 2
| VV |  | 10,56+16,82 |  | 27.38 | [12 empty] | VV | 2 | 2 | True | 1 | ROZPOCET
| D | 998 | Přesun hmot |  |  |  | 0 |  |  |  |  | 0 |  | 0 |  | 0 | 1 | D | 1 |  |  |  | ROZPOCET | [10 empty] | 0
56 | K | 998223011 | Přesun hmot pro pozemní komunikace s krytem dlážděným dopravní vzdálenost do 200 m jakékoliv délky objektu | t | 2.175 |  | 0 | CS ÚRS 2025 02 |  | základní |  | 0 | 0 | 0 | 0 | 0 | 4 | K | 2 |  |  |  | ROZPOCET |  |  |  |  | 0 | 0 | 0 | 0 | 0 | 1 | 0 | 4 | -1340432854
| Online PSC |  | https://podminky.urs.cz/item/CS_URS_2025_02/998223011 | [14 empty] | Online PSC | 2
| VV |  | 2,175 |  | 2.175 | [12 empty] | VV | 2 | 2 | True | 1 | ROZPOCET
57 | K | 998225111 | Přesun hmot pro komunikace s krytem z kameniva, monolitickým betonovým nebo živičným dopravní vzdálenost do 200 m jakékoliv délky objektu | t | 2.224 |  | 0 | CS ÚRS 2025 02 |  | základní |  | 0 | 0 | 0 | 0 | 0 | 4 | K | 2 |  |  |  | ROZPOCET |  |  |  |  | 0 | 0 | 0 | 0 | 0 | 1 | 0 | 4 | -283233288
| Online PSC |  | https://podminky.urs.cz/item/CS_URS_2025_02/998225111 | [14 empty] | Online PSC | 2
| VV |  | 4,399-2,175 |  | 2.224 | [12 empty] | VV | 2 | 2 | True | 1 | ROZPOCET
58 | K | 998276101 | Přesun hmot pro trubní vedení hloubené z trub z plastických hmot nebo sklolaminátových pro vodovody, kanalizace, teplovody, produktovody v otevřeném výkopu dopravní vzdálenost do 15 m | t | 0.866 |  | 0 | CS ÚRS 2025 02 |  | základní |  | 0 | 0 | 0 | 0 | 0 | 4 | K | 2 |  |  |  | ROZPOCET |  |  |  |  | 0 | 0 | 0 | 0 | 0 | 1 | 0 | 4 | -555149074
| Online PSC |  | https://podminky.urs.cz/item/CS_URS_2025_02/998276101 | [14 empty] | Online PSC | 2
| VV |  | 0,866 |  | 0.866 | [12 empty] | VV | 2 | 2 | True | 1 | ROZPOCET

## SO-03 - Obnova povrchu ko...
[18 empty] | {b471c2a6-74c4-4f48-8970-d0d905fb9ff8} | [5 empty] | sus | sus | 885 | 2
2
| KRYCÍ LIST SOUPISU PRACÍ | [7 empty] | v --- níže se nacházejí doplnkové a pomocné údaje k sestavám --- v | [8 empty] | False
Stavba:
Řešení havarijního stavu kanalizace v Židovicích stoka A, shybka, A1 a A2 (plast)
Objekt:
SO-03 - Obnova povrchu komunikace
| KSO: |  |  |  |  | CC-CZ:
| Místo: |  | Židovice |  |  | Datum: | 22. 8. 2025
| Zadavatel: |  |  |  |  | IČ:
DIČ:
| Účastník: |  |  |  |  | IČ: | Vyplň údaj
|  | Vyplň údaj |  |  |  | DIČ: | Vyplň údaj
| Projektant: |  |  |  |  | IČ:
DIČ:
| Zpracovatel: |  |  |  |  | IČ: | 46709479
|  | Severní stavební a.s. |  |  |  | DIČ:
Poznámka:
| Cena bez DPH | [5 empty] | 0
|  |  | Základ daně |  |  | Sazba daně | Výše daně
| DPH | základní | 0 |  |  | 21% | 0
|  | snížená | 0 |  |  | 12% | 0
|  | zákl. přenesená | 0 |  |  | 21% | 0
|  | sníž. přenesená | 0 |  |  | 12% | 0
|  | nulová | 0 |  |  | 0% | 0
| Cena s DPH |  |  | v | CZK |  | 0
REKAPITULACE ČLENĚNÍ SOUPISU PRACÍ
Stavba:
Řešení havarijního stavu kanalizace v Židovicích stoka A, shybka, A1 a A2 (plast)
Objekt:
SO-03 - Obnova povrchu komunikace
Místo: |  |  | Židovice |  |  | Datum: | 22. 8. 2025
Zadavatel: | [5 empty] | Projektant:
Účastník: |  |  | Vyplň údaj |  |  | Zpracovatel: | Severní stavební a.s.
Kód dílu - Popis | [6 empty] | Cena celkem [CZK]
Náklady stavby celkem | [6 empty] | 0 | [11 empty] | -1
| HSV - Práce a dodávky HSV | [5 empty] | 0
| 1 - Zemní práce | [5 empty] | 0
| 5 - Komunikace pozemní | [5 empty] | 0
| 9 - Ostatní konstrukce a práce, bourání | [5 empty] | 0
| 997 - Doprava suti a vybouraných hmot | [5 empty] | 0
| 998 - Přesun hmot | [5 empty] | 0
SOUPIS PRACÍ
Stavba:
Řešení havarijního stavu kanalizace v Židovicích stoka A, shybka, A1 a A2 (plast)
Objekt:
SO-03 - Obnova povrchu komunikace
Místo: |  |  | Židovice |  |  | Datum: | 22. 8. 2025
Zadavatel: | [5 empty] | Projektant:
Účastník: |  |  | Vyplň údaj |  |  | Zpracovatel: | Severní stavební a.s.
PČ | Typ | Kód | Popis | MJ | Množství | J.cena [CZK] | Cena celkem [CZK] | Cenová soustava |  | DPH | J. Nh [h] | Nh celkem [h] | J. hmotnost [t] | Hmotnost celkem [t] | J. suť [t] | Suť Celkem [t]
Náklady soupisu celkem | [6 empty] | 0 |  |  |  |  | 0 |  | 115.1244 |  | 101.775 |  | D | -1 | [14 empty] | 0
| D | HSV | Práce a dodávky HSV |  |  |  | 0 |  |  |  |  | 0 |  | 115.1244 |  | 101.775 | 1 | D | 0 |  |  |  | ROZPOCET | [10 empty] | 0
| D | 1 | Zemní práce |  |  |  | 0 |  |  |  |  | 0 |  | 0.00885 |  | 101.775 | 1 | D | 1 |  |  |  | ROZPOCET | [10 empty] | 0
1 | K | 113154523 | Frézování živičného podkladu nebo krytu s naložením hmot na dopravní prostředek plochy do 500 m2 pruhu šířky přes 0,5 m, tloušťky vrstvy 50 mm | m2 | 885 |  | 0 | CS ÚRS 2025 02 |  | základní |  | 0 | 1e-05 | 0.00885 | 0.115 | 101.775 | 4 | K | 2 |  |  |  | ROZPOCET |  |  |  |  | 0 | 0 | 0 | 0 | 0 | 1 | 0 | 4 | 1502410931
| Online PSC |  | https://podminky.urs.cz/item/CS_URS_2025_02/113154523 | [14 empty] | Online PSC | 2
| VV |  | "SUS | [14 empty] | VV | 2 | 1 | True | 0 | ROZPOCET
| VV | sus | 885 |  | 885 | [12 empty] | VV | 2 | 2 | True | 1 | ROZPOCET
| D | 5 | Komunikace pozemní |  |  |  | 0 |  |  |  |  | 0 |  | 114.935 |  | 0 | 1 | D | 1 |  |  |  | ROZPOCET | [10 empty] | 0
2 | K | 573211106 | Postřik spojovací PS bez posypu kamenivem z asfaltu silničního, v množství 0,20 kg/m2 | m2 | 885 |  | 0 | CS ÚRS 2025 02 |  | základní |  | 0 | 0.00021 | 0.18585 | 0 | 0 | 4 | K | 2 |  |  |  | ROZPOCET |  |  |  |  | 0 | 0 | 0 | 0 | 0 | 1 | 0 | 4 | 2026617270
| Online PSC |  | https://podminky.urs.cz/item/CS_URS_2025_02/573211106 | [14 empty] | Online PSC | 2
| VV |  | sus |  | 885 | [12 empty] | VV | 2 | 2 | True | 1 | ROZPOCET
| FIG |  | Rozpad figury: sus | [15 empty] | 2
| FIG |  | "SUS |  | 0 | [13 empty] | 2
| FIG |  | 885 |  | 885 | [13 empty] | 2
3 | K | 577144111 | Asfaltový beton vrstva obrusná ACO 11 z nemodifikovaného asfaltu s rozprostřením a se zhutněním ACO 11+ v pruhu šířky přes 1,5 do 3 m, po zhutnění tl. 50 mm | m2 | 885 |  | 0 | CS ÚRS 2025 02 |  | základní |  | 0 | 0.12966 | 114.7491 | 0 | 0 | 4 | K | 2 |  |  |  | ROZPOCET |  |  |  |  | 0 | 0 | 0 | 0 | 0 | 1 | 0 | 4 | 1912932904
| Online PSC |  | https://podminky.urs.cz/item/CS_URS_2025_02/577144111 | [14 empty] | Online PSC | 2
| VV |  | sus |  | 885 | [12 empty] | VV | 2 | 2 | True | 1 | ROZPOCET
| FIG |  | Rozpad figury: sus | [15 empty] | 2
| FIG |  | "SUS |  | 0 | [13 empty] | 2
| FIG |  | 885 |  | 885 | [13 empty] | 2
| D | 9 | Ostatní konstrukce a práce, bourání |  |  |  | 0 |  |  |  |  | 0 |  | 0.1806 |  | 0 | 1 | D | 1 |  |  |  | ROZPOCET | [10 empty] | 0
4 | K | 919732221 | Styčná pracovní spára při napojení nového živičného povrchu na stávající se zalitím za tepla modifikovanou asfaltovou hmotou s posypem vápenným hydrátem šířky do 15 mm, hloubky do 25 mm bez prořezání spáry | m | 301 |  | 0 | CS ÚRS 2025 02 |  | základní |  | 0 | 0.0006 | 0.1806 | 0 | 0 | 4 | K | 2 |  |  |  | ROZPOCET |  |  |  |  | 0 | 0 | 0 | 0 | 0 | 1 | 0 | 4 | -11894911
| Online PSC |  | https://podminky.urs.cz/item/CS_URS_2025_02/919732221 | [14 empty] | Online PSC | 2
| VV |  | 295+2*3 |  | 301 | [12 empty] | VV | 2 | 2 | True | 1 | ROZPOCET
5 | K | 919735111 | Řezání stávajícího živičného krytu nebo podkladu hloubky do 50 mm | m | 301 |  | 0 | CS ÚRS 2025 02 |  | základní |  | 0 | 0 | 0 | 0 | 0 | 4 | K | 2 |  |  |  | ROZPOCET |  |  |  |  | 0 | 0 | 0 | 0 | 0 | 1 | 0 | 4 | 68682877
| Online PSC |  | https://podminky.urs.cz/item/CS_URS_2025_02/919735111 | [14 empty] | Online PSC | 2
| VV |  | 295+2*3 |  | 301 | [12 empty] | VV | 2 | 2 | True | 1 | ROZPOCET
| D | 997 | Doprava suti a vybouraných hmot |  |  |  | 0 |  |  |  |  | 0 |  | 0 |  | 0 | 1 | D | 1 |  |  |  | ROZPOCET | [10 empty] | 0
6 | K | 997221571 | Vodorovná doprava vybouraných hmot bez naložení, ale se složením a s hrubým urovnáním na vzdálenost do 1 km | t | 101.775 |  | 0 | CS ÚRS 2025 02 |  | základní |  | 0 | 0 | 0 | 0 | 0 | 4 | K | 2 |  |  |  | ROZPOCET |  |  |  |  | 0 | 0 | 0 | 0 | 0 | 1 | 0 | 4 | -1489053322
| Online PSC |  | https://podminky.urs.cz/item/CS_URS_2025_02/997221571 | [14 empty] | Online PSC | 2
| VV |  | 101,775 |  | 101.775 | [12 empty] | VV | 2 | 2 | True | 1 | ROZPOCET
7 | K | 997221579 | Vodorovná doprava vybouraných hmot bez naložení, ale se složením a s hrubým urovnáním na vzdálenost Příplatek k ceně za každý další započatý 1 km přes 1 km | t | 1730.175 |  | 0 | CS ÚRS 2025 02 |  | základní |  | 0 | 0 | 0 | 0 | 0 | 4 | K | 2 |  |  |  | ROZPOCET |  |  |  |  | 0 | 0 | 0 | 0 | 0 | 1 | 0 | 4 | -888077893
| Online PSC |  | https://podminky.urs.cz/item/CS_URS_2025_02/997221579 | [14 empty] | Online PSC | 2
| VV |  | 101,775*17 'Přepočtené koeficientem množství |  | 1730.175 | [12 empty] | VV | 2 | 2 | False | 1 | ROZPOCET
8 | K | 997221645 | Poplatek za uložení stavebního odpadu na skládce (skládkovné) asfaltového bez obsahu dehtu zatříděného do Katalogu odpadů pod kódem 17 03 02 | t | 101.775 |  | 0 | CS ÚRS 2025 02 |  | základní |  | 0 | 0 | 0 | 0 | 0 | 4 | K | 2 |  |  |  | ROZPOCET |  |  |  |  | 0 | 0 | 0 | 0 | 0 | 1 | 0 | 4 | 1240737351
| Online PSC |  | https://podminky.urs.cz/item/CS_URS_2025_02/997221645 | [14 empty] | Online PSC | 2
| VV |  | 101,775 |  | 101.775 | [12 empty] | VV | 2 | 2 | True | 1 | ROZPOCET
| D | 998 | Přesun hmot |  |  |  | 0 |  |  |  |  | 0 |  | 0 |  | 0 | 1 | D | 1 |  |  |  | ROZPOCET | [10 empty] | 0
9 | K | 998225111 | Přesun hmot pro komunikace s krytem z kameniva, monolitickým betonovým nebo živičným dopravní vzdálenost do 200 m jakékoliv délky objektu | t | 115.124 |  | 0 | CS ÚRS 2025 02 |  | základní |  | 0 | 0 | 0 | 0 | 0 | 4 | K | 2 |  |  |  | ROZPOCET |  |  |  |  | 0 | 0 | 0 | 0 | 0 | 1 | 0 | 4 | -1759957713
| Online PSC |  | https://podminky.urs.cz/item/CS_URS_2025_02/998225111 | [14 empty] | Online PSC | 2

## VRN - Vedlejší a ostatní ...
{343b3b6d-ce31-4423-8be0-d1591b7a62de}
2
| KRYCÍ LIST SOUPISU PRACÍ | [7 empty] | v --- níže se nacházejí doplnkové a pomocné údaje k sestavám --- v | [8 empty] | False
Stavba:
Řešení havarijního stavu kanalizace v Židovicích stoka A, shybka, A1 a A2 (plast)
Objekt:
VRN - Vedlejší a ostatní náklady
| KSO: |  |  |  |  | CC-CZ:
| Místo: |  | Židovice |  |  | Datum: | 22. 8. 2025
| Zadavatel: |  |  |  |  | IČ:
DIČ:
| Účastník: |  |  |  |  | IČ: | Vyplň údaj
|  | Vyplň údaj |  |  |  | DIČ: | Vyplň údaj
| Projektant: |  |  |  |  | IČ:
DIČ:
| Zpracovatel: |  |  |  |  | IČ: | 46709479
|  | Severní stavební a.s. |  |  |  | DIČ:
Poznámka:
| Cena bez DPH | [5 empty] | 0
|  |  | Základ daně |  |  | Sazba daně | Výše daně
| DPH | základní | 0 |  |  | 21% | 0
|  | snížená | 0 |  |  | 12% | 0
|  | zákl. přenesená | 0 |  |  | 21% | 0
|  | sníž. přenesená | 0 |  |  | 12% | 0
|  | nulová | 0 |  |  | 0% | 0
| Cena s DPH |  |  | v | CZK |  | 0
REKAPITULACE ČLENĚNÍ SOUPISU PRACÍ
Stavba:
Řešení havarijního stavu kanalizace v Židovicích stoka A, shybka, A1 a A2 (plast)
Objekt:
VRN - Vedlejší a ostatní náklady
Místo: |  |  | Židovice |  |  | Datum: | 22. 8. 2025
Zadavatel: | [5 empty] | Projektant:
Účastník: |  |  | Vyplň údaj |  |  | Zpracovatel: | Severní stavební a.s.
Kód dílu - Popis | [6 empty] | Cena celkem [CZK]
Náklady stavby celkem | [6 empty] | 0 | [11 empty] | -1
| VRN - Vedlejší rozpočtové náklady | [5 empty] | 0
| VRN1 - Průzkumné, zeměměřičské a projektové práce | [5 empty] | 0
| VRN3 - Zařízení staveniště | [5 empty] | 0
| VRN4 - Inženýrská činnost | [5 empty] | 0
| VRN7 - Provozní vlivy | [5 empty] | 0
SOUPIS PRACÍ
Stavba:
Řešení havarijního stavu kanalizace v Židovicích stoka A, shybka, A1 a A2 (plast)
Objekt:
VRN - Vedlejší a ostatní náklady
Místo: |  |  | Židovice |  |  | Datum: | 22. 8. 2025
Zadavatel: | [5 empty] | Projektant:
Účastník: |  |  | Vyplň údaj |  |  | Zpracovatel: | Severní stavební a.s.
PČ | Typ | Kód | Popis | MJ | Množství | J.cena [CZK] | Cena celkem [CZK] | Cenová soustava |  | DPH | J. Nh [h] | Nh celkem [h] | J. hmotnost [t] | Hmotnost celkem [t] | J. suť [t] | Suť Celkem [t]
Náklady soupisu celkem | [6 empty] | 0 |  |  |  |  | 0 |  | 0 |  | 0 |  | D | -1 | [10 empty] | 0
| D | VRN | Vedlejší rozpočtové náklady |  |  |  | 0 |  |  |  |  | 0 |  | 0 |  | 0 | 5 | D | 0 |  |  |  | ROZPOCET | [6 empty] | 0
| D | VRN1 | Průzkumné, zeměměřičské a projektové práce |  |  |  | 0 |  |  |  |  | 0 |  | 0 |  | 0 | 5 | D | 1 |  |  |  | ROZPOCET | [6 empty] | 0
1 | K | 013254000 | Dokumentace skutečného provedení stavby | kpl | 1 |  | 0 | CS ÚRS 2025 02 |  | základní |  | 0 | 0 | 0 | 0 | 0 | 1024 | K | 2 |  |  |  | ROZPOCET | 0 | 0 | 0 | 0 | 0 | 1 | 0 | 1024 | -630689830
| Online PSC |  | https://podminky.urs.cz/item/CS_URS_2025_02/013254000 | [14 empty] | Online PSC | 2
| VV |  | "geodetickým zaměřením a zanesením do DTM | [14 empty] | VV | 2 | 1 | True | 0 | ROZPOCET
| VV |  | 1 |  | 1 | [12 empty] | VV | 2 | 2 | True | 1 | ROZPOCET
| D | VRN3 | Zařízení staveniště |  |  |  | 0 |  |  |  |  | 0 |  | 0 |  | 0 | 5 | D | 1 |  |  |  | ROZPOCET | [6 empty] | 0
2 | K | 032903000 | Náklady na provoz a údržbu vybavení staveniště | % |  |  | 0 | CS ÚRS 2025 02 |  | základní |  | 0 | 0 | 0 | 0 | 0 | 1024 | K | 2 |  |  |  | ROZPOCET | 0 | 0 | 0 | 0 | 0 | 1 | 0 | 1024 | -1189830977
| Online PSC |  | https://podminky.urs.cz/item/CS_URS_2025_02/032903000 | [14 empty] | Online PSC | 2
| D | VRN4 | Inženýrská činnost |  |  |  | 0 |  |  |  |  | 0 |  | 0 |  | 0 | 5 | D | 1 |  |  |  | ROZPOCET | [6 empty] | 0
3 | K | 049002000 | Inženýrská činnost ostatní | kpl | 1 |  | 0 | CS ÚRS 2025 02 |  | základní |  | 0 | 0 | 0 | 0 | 0 | 1024 | K | 2 |  |  |  | ROZPOCET | 0 | 0 | 0 | 0 | 0 | 1 | 0 | 1024 | -1754088025
| Online PSC |  | https://podminky.urs.cz/item/CS_URS_2025_02/049002000 | [14 empty] | Online PSC | 2
| VV |  | 1 |  | 1 | [12 empty] | VV | 2 | 2 | True | 1 | ROZPOCET
| D | VRN7 | Provozní vlivy |  |  |  | 0 |  |  |  |  | 0 |  | 0 |  | 0 | 5 | D | 1 |  |  |  | ROZPOCET | [6 empty] | 0
4 | K | 072203000 | Silniční provoz - zajištění DIO (dopravní značení) | kpl | 1 |  | 0 | CS ÚRS 2025 02 |  | základní |  | 0 | 0 | 0 | 0 | 0 | 1024 | K | 2 |  |  |  | ROZPOCET | 0 | 0 | 0 | 0 | 0 | 1 | 0 | 1024 | 71919659
| Online PSC |  | https://podminky.urs.cz/item/CS_URS_2025_02/072203000 | [14 empty] | Online PSC | 2
| VV |  | "po celou dobu stavby | [14 empty] | VV | 2 | 1 | True | 0 | ROZPOCET
| VV |  | 1 |  | 1 | [12 empty] | VV | 2 | 2 | True | 1 | ROZPOCET

## Seznam figur
SEZNAM FIGUR
Kód: | 2025012
Stavba: | Řešení havarijního stavu kanalizace v Židovicích stoka A, shybka, A1 a A2 (plast)
Datum: | 22. 8. 2025
Kód | Popis | MJ | Výměra
SO-01 | Kanalizace
jámy | jámy |  | 0
| "jámy pro přepojení přípojky - zahrnuto u přípojek |  | 0
jámy | 1*1*2,5*28*0 |  | 0
jámy_shybka | jámy_shybka |  | 36.518
| "šachty shybka |  | 0
| (3,1*3,1*1,9)*2 |  | 36.518
jámy_shybka | Mezisoučet |  | 36.518
Použití figury:
131251100 | Hloubení jam nezapažených v hornině třídy těžitelnosti I skupiny 3 objem do 20 m3 strojně | m3 | 18.259
131351100 | Hloubení jam nezapažených v hornině třídy těžitelnosti II skupiny 4 objem do 20 m3 strojně | m3 | 18.259
162751117 | Vodorovné přemístění přes 9 000 do 10000 m výkopku/sypaniny z horniny třídy těžitelnosti I skupiny 1 až 3 | m3 | 547.641
lože | lože |  | 71.014
| "potrubí |  | 0
| (221*2,5+34*2*(0,6))*1,1*0,1 |  | 65.263
| "rozšířené výkopy u šachet |  | 0
| (1,8-1,1)*1,8*0,15*19 |  | 3.591
| "shybka |  | 0
| 9*1,2*0,2 |  | 2.16
lože | Součet |  | 71.014
Použití figury:
451572111 | Lože pod potrubí otevřený výkop z kameniva drobného těženého | m3 | 71.014
162351103 | Vodorovné přemístění přes 50 do 500 m výkopku/sypaniny z horniny třídy těžitelnosti I skupiny 1 až 3 | m3 | 1465.211
162751117 | Vodorovné přemístění přes 9 000 do 10000 m výkopku/sypaniny z horniny třídy těžitelnosti I skupiny 1 až 3 | m3 | 547.641
167151111 | Nakládání výkopku z hornin třídy těžitelnosti I skupiny 1 až 3 přes 100 m3 | m3 | 1465.211
171251201 | Uložení sypaniny na skládky nebo meziskládky | m3 | 1465.211
obsyp | obsyp |  | 357.019
| (221*2,5+34*2*(0,6))*1,1*(0,3+0,3) |  | 391.578
| "odpočet objemu potrubí |  | 0
potrubí | -3,14*0,15*0,15*(221*2,5+34*2*(0,6)) |  | -41.917
| "shybka |  | 0
| 9*1,2*(0,8+0,3)-3,14*0,4*0,4*9 |  | 7.358
obsyp | Součet |  | 357.019
Použití figury:
175151101 | Obsypání potrubí strojně sypaninou bez prohození, uloženou do 3 m | m3 | 357.019
162351103 | Vodorovné přemístění přes 50 do 500 m výkopku/sypaniny z horniny třídy těžitelnosti I skupiny 1 až 3 | m3 | 1465.211
162751117 | Vodorovné přemístění přes 9 000 do 10000 m výkopku/sypaniny z horniny třídy těžitelnosti I skupiny 1 až 3 | m3 | 547.641
167151111 | Nakládání výkopku z hornin třídy těžitelnosti I skupiny 1 až 3 přes 100 m3 | m3 | 1465.211
171251201 | Uložení sypaniny na skládky nebo meziskládky | m3 | 1465.211
potrubí | potrubí |  | -41.917
| "odpočet objemu potrubí |  | 0
potrubí | -3,14*0,15*0,15*(221*2,5+34*2*(0,6)) |  | -41.917
Použití figury:
175151101 | Obsypání potrubí strojně sypaninou bez prohození, uloženou do 3 m | m3 | 357.019
162751117 | Vodorovné přemístění přes 9 000 do 10000 m výkopku/sypaniny z horniny třídy těžitelnosti I skupiny 1 až 3 | m3 | 547.641
rýha | rýha |  | 1375.828
| "stoka A |  | 0
| "0,0 - 3,52 - komunikace |  | 0
| (3,52-0)*((1,58+1,66)/2-0,46)*1,1 |  | 4.492
| "3,52 - 35,52 - zelený pás |  | 0
| (35,52-3,52)*((1,66+2,69)/2-0,2)*1,1 |  | 69.52
| "35,52 - 73,53 - zelený pás |  | 0
| (73,53-35,52)*((2,69+2,92)/2-0,2)*1,1 |  | 108.918
| "73,53 - 99,1 - zelený pás |  | 0
| (99,1-73,53)*((2,92+2,95)/2-0,2)*1,1 |  | 76.927
| "99,1 - 111,44 - komunikace |  | 0
| (111,44-99,1)*((2,95+2,76)/2-0,46)*1,1 |  | 32.51
| "111,44 - 115,17 - zelený pás |  | 0
| (115,17-111,44)*((2,76+3,07)/2-0,2)*1,1 |  | 11.14
| "115,17 - 116,59 - chodník |  | 0
| (116,5-115,17)*((3,07+3,07)/2-0,37)*1,1 |  | 3.95
| "116,59-133,10 - zelený pás |  | 0
| (133,1-116,59)*((3,07+3,3)/2-0,2)*1,1 |  | 54.211
| "133,10 - 143,41 - zelený pás |  | 0
| (143,41-133,1)*((3,3+2,59)/2-0,2)*1,1 |  | 31.131
| "143,43 - 144,46 - chodník |  | 0
| (144,46-143,43)*((2,59+2,49)/2-0,37)*1,1 |  | 2.459
| "144,46-148,29 - komunikace |  | 0
| (148,29-144,46)*((2,49+2,34)/2-0,46)*1,1 |  | 8.236
| "148,29 - 191,66 - zelený pás |  | 0
| (191,66-148,29)*((2,49+2,29)/2-0,2)*1,1 |  | 104.478
| "191,66 - 226,66 - zelený pás |  | 0
| (226,66-191,66)*((2,29+1,99)/2-0,2)*1,1 |  | 74.69
| "226,66 - 261,60 - zelený pás |  | 0
| (261,60-226,66)*((1,99+1,92)/2-0,2)*1,1 |  | 67.452
| "261,60 - 268,50 - zelený pás |  | 0
| (268,5-261,6)*((1,92+1,71)/2-0,2)*1,1 |  | 12.258
| "stoka A1 |  | 0
| "0,00 - 17,14 - zelený pás |  | 0
| (17,14-0)*((2,79+2,71)/2-0,2)*1,1 |  | 48.078
| "17,14 - 25,68 - zám. dlažba |  | 0
| (25,68-17,14)*((2,71+2,77)/2-0,37)*1,1 |  | 22.264
| "25,68 - 33,35 - zámk. dlažba |  | 0
| (33,35-25,68)*((2,77+2,71)/2-0,37)*1,1 |  | 19.996
| "33,35-67,97 - zelený pás |  | 0
| (67,97-33,35)*((2,71+2,62)/2-0,2)*1,1 |  | 93.872
| "67,97 - 71,19 - zámk. dlažba |  | 0
| (71,19-67,97)*((2,62+2,63)/2-0,37)*1,1 |  | 7.987
| "71,19 - 98,77 - zelený pás |  | 0
| (98,77-71,19)*((2,63+2,67)/2-0,2)*1,1 |  | 74.328
| "98,77 - 102,0 - zámk. dlažba |  | 0
| (102,0-98,77)*((2,67+2,63)/2-0,37)*1,1 |  | 8.101
| "102,0 - 113,58 - zelený pás |  | 0
| (113,58-102)*((2,63+2,73)/2-0,2)*1,1 |  | 31.59
| "113,58 - 116,68 - zámk. dlažba |  | 0
| (116,68-113,58)*((2,73+2,68)/2-0,37)*1,1 |  | 7.962
| "116,68 - 138,67 - zelený pás |  | 0
| (138,67-116,68)*((2,68+2,62)/2-0,2)*1,1 |  | 59.263
| "138,67 - 141,91 - zámk. dlažba |  | 0
| (141,91-138,67)*((2,62+2,61)/2-0,37)*1,1 |  | 8.001
| "141,91 - 151,63 - zelený pás |  | 0
| (151,63-141,91)*((2,61+2,61)/2-0,2)*1,1 |  | 25.768
| "151,63 - 155,13 - zámk. dlažba |  | 0
| (155,13-151,63)*((2,61+2,6)/2-0,37)*1,1 |  | 8.605
| "155,13 - 165,97 - zelený pás |  | 0
| (165,97-155,13)*((2,6+2,54)/2-0,2)*1,1 |  | 28.26
| "165,97 - 169,40 - zámk. dlažba |  | 0
| (169,4-165,97)*((2,54+2,54)/2-0,37)*1,1 |  | 8.187
| "169,40 - 190,52 - zelený pás |  | 0
| (190,52-169,40)*((2,54+2,59)/2-0,2)*1,1 |  | 54.944
| "190,52 - 193,95 - zámk. dlažba |  | 0
| (193,95-190,52)*((2,59+2,60)/2-0,37)*1,1 |  | 8.395
| "193,95 - 203,39 - zelený pás |  | 0
| (203,39-193,95)*((2,60+2,66)/2-0,2)*1,1 |  | 25.233
| "203,39 - 206,44 - zámk. dlažba |  | 0
| (206,44-203,39)*((2,66+2,66)/2-0,37)*1,1 |  | 7.683
| "206,44 - 215,94 - zelený pás |  | 0
| (215,94-206,44)*((2,66+2,67)/2-0,2)*1,1 |  | 25.759
| "215,91 - 219,56 - zámk. dlažba |  | 0
| (219,56-215,91)*((2,67+2,64)/2-0,37)*1,1 |  | 9.174
| "219,56 - 224,79 - zelený pás |  | 0
| (224,79-219,56)*((2,64+2,63)/2-0,2)*1,1 |  | 14.009
| "224,79 - 227,81 - zámk. dlažba |  | 0
| (227,81-224,79)*((2,63+2,65)/2-0,37)*1,1 |  | 7.541
| "227,81 - 246,13 - zelený pás |  | 0
| (246,13-227,81)*((2,65+2,62)/2-0,2)*1,1 |  | 49.07
| "246,13 - 255,60 - odvodňovací žlab |  | 0
| (255,60 - 246,13)*((2,62+2,45)/2-0,3)*1,1 |  | 23.282
| "255,60 - 281,67 - odvodňovací žlab |  | 0
| (281,67-255,60)*((2,45+2,19)/2-0,3)*1,1 |  | 57.928
| "odpočet sond |  | 0
| -sondy |  | -40
| "shybka - 9,61-13,05 |  | 0
| (13,05-9,61)*1,3*((1,45+2,35)/2-0,47) |  | 6.395
| "shybka - 13,09 - 15,09 |  | 0
| (15,09-13,09)*1,3*((2,35+2,44)/2-0,47) |  | 5.005
| "shybka -15,09 - 18,6 |  | 0
| (18,6-15,09)*1,3*((2,44+1,47)/2-0,47) |  | 6.776
rýha | Mezisoučet |  | 1375.828
Použití figury:
132254205 | Hloubení zapažených rýh š do 2000 mm v hornině třídy těžitelnosti I skupiny 3 objem do 1000 m3 | m3 | 687.914
132354205 | Hloubení zapažených rýh š do 2000 mm v hornině třídy těžitelnosti II skupiny 4 objem do 1000 m3 | m3 | 687.914
139001101 | Příplatek za ztížení vykopávky v blízkosti podzemního vedení | m3 | 141.583
162751117 | Vodorovné přemístění přes 9 000 do 10000 m výkopku/sypaniny z horniny třídy těžitelnosti I skupiny 1 až 3 | m3 | 547.641
skládka | skládka |  | 547.641
| rýha+sondy-(0,5*zásyp+lože+obsyp+potrubí)+jámy_shybka |  | 547.641
skládka | Součet |  | 547.641
Použití figury:
162751117 | Vodorovné přemístění přes 9 000 do 10000 m výkopku/sypaniny z horniny třídy těžitelnosti I skupiny 1 až 3 | m3 | 547.641
17120122R.1 | Poplatek za uložení na skládce (skládkovné) - zeminy a kamení kód odpadu 17 05 04 | t | 1095.282
sondy | sondy |  | 40
| "sondy pro křížení |  | 0
sondy | 1*1*2,5*16 |  | 40
Použití figury:
131213131 | Hloubení jam do 10 m3 v soudržných horninách třídy těžitelnosti I skupiny 3 při překopech inženýrských sítí ručně | m3 | 20
131313131 | Hloubení jam do 10 m3 v soudržných horninách třídy těžitelnosti II skupiny 4 při překopech inženýrských sítí ručně | m3 | 20
132254205 | Hloubení zapažených rýh š do 2000 mm v hornině třídy těžitelnosti I skupiny 3 objem do 1000 m3 | m3 | 687.914
139001101 | Příplatek za ztížení vykopávky v blízkosti podzemního vedení | m3 | 141.583
162751117 | Vodorovné přemístění přes 9 000 do 10000 m výkopku/sypaniny z horniny třídy těžitelnosti I skupiny 1 až 3 | m3 | 547.641
zásyp | zásyp |  | 1037.178
| "stoka A |  | 0
| "0,0 - 3,52 - komunikace |  | 0
| (3,52-0)*((1,58+1,66)/2-0,46-0,19-0,3-0,15)*1,1 |  | 2.013
| "3,52 - 35,52 - zelený pás |  | 0
| (35,52-3,52)*((1,66+2,69)/2-0,2-0,19-0,3-0,15)*1,1 |  | 46.992
| "35,52 - 73,53 - zelený pás |  | 0
| (73,53-35,52)*((2,69+2,92)/2-0,2-0,19-0,3-0,15)*1,1 |  | 82.159
| "73,53 - 99,1 - zelený pás |  | 0
| (99,1-73,53)*((2,92+2,95)/2-0,2-0,19-0,3-0,15)*1,1 |  | 58.926
| "99,1 - 111,44 - komunikace |  | 0
| (111,44-99,1)*((2,95+2,76)/2-0,46-0,19-0,3-0,15)*1,1 |  | 23.822
| "111,44 - 115,17 - zelený pás |  | 0
| (115,17-111,44)*((2,76+3,07)/2-0,2-0,19-0,3-0,15)*1,1 |  | 8.514
| "115,17 - 116,59 - chodník |  | 0
| (116,5-115,17)*((3,07+3,07)/2-0,37-0,19-0,3-0,15)*1,1 |  | 3.014
| "116,59-133,10 - zelený pás |  | 0
| (133,1-116,59)*((3,07+3,3)/2-0,2-0,19-0,3-0,15)*1,1 |  | 42.588
| "133,10 - 143,41 - zelený pás |  | 0
| (143,41-133,1)*((3,3+2,59)/2-0,2-0,19-0,3-0,15)*1,1 |  | 23.873
| "143,43 - 144,46 - chodník |  | 0
| (144,46-143,43)*((2,59+2,49)/2-0,37-0,19-0,3-0,15)*1,1 |  | 1.733
| "144,46-148,29 - komunikace |  | 0
| (148,29-144,46)*((2,49+2,34)/2-0,46-0,19-0,3-0,15)*1,1 |  | 5.54
| "148,29 - 191,66 - zelený pás |  | 0
| (191,66-148,29)*((2,49+2,29)/2-0,2-0,19-0,3-0,15)*1,1 |  | 73.946
| "191,66 - 226,66 - zelený pás |  | 0
| (226,66-191,66)*((2,29+1,99)/2-0,2-0,19-0,3-0,15)*1,1 |  | 50.05
| "226,66 - 261,60 - zelený pás |  | 0
| (261,60-226,66)*((1,99+1,92)/2-0,2-0,19-0,3-0,15)*1,1 |  | 42.854
| "261,60 - 268,50 - zelený pás |  | 0
| (268,5-261,6)*((1,92+1,71)/2-0,2-0,19-0,3-0,15)*1,1 |  | 7.4
| "stoka A1 |  | 0
| "0,00 - 17,14 - zelený pás |  | 0
| (17,14-0)*((2,79+2,71)/2-0,2-0,19-0,3-0,15)*1,1 |  | 36.011
| "17,14 - 25,68 - zám. dlažba |  | 0
| (25,68-17,14)*((2,71+2,77)/2-0,37-0,19-0,3-0,15)*1,1 |  | 16.252
| "25,68 - 33,35 - zámk. dlažba |  | 0
| (33,35-25,68)*((2,77+2,71)/2-0,37-0,19-0,3-0,15)*1,1 |  | 14.596
| "33,35-67,97 - zelený pás |  | 0
| (67,97-33,35)*((2,71+2,62)/2-0,2-0,19-0,3-0,15)*1,1 |  | 69.5
| "67,97 - 71,19 - zámk. dlažba |  | 0
| (71,19-67,97)*((2,62+2,63)/2-0,37-0,19-0,3-0,15)*1,1 |  | 5.72
| "71,19 - 98,77 - zelený pás |  | 0
| (98,77-71,19)*((2,63+2,67)/2-0,2-0,19-0,3-0,15)*1,1 |  | 54.912
| "98,77 - 102,0 - zámk. dlažba |  | 0
| (102,0-98,77)*((2,67+2,63)/2-0,37-0,19-0,3-0,15)*1,1 |  | 5.827
| "102,0 - 113,58 - zelený pás |  | 0
| (113,58-102)*((2,63+2,73)/2-0,2-0,19-0,3-0,15)*1,1 |  | 23.438
| "113,58 - 116,68 - zámk. dlažba |  | 0
| (116,68-113,58)*((2,73+2,68)/2-0,37-0,19-0,3-0,15)*1,1 |  | 5.78
| "116,68 - 138,67 - zelený pás |  | 0
| (138,67-116,68)*((2,68+2,62)/2-0,2-0,19-0,3-0,15)*1,1 |  | 43.782
| "138,67 - 141,91 - zámk. dlažba |  | 0
| (141,91-138,67)*((2,62+2,61)/2-0,37-0,19-0,3-0,15)*1,1 |  | 5.72
| "141,91 - 151,63 - zelený pás |  | 0
| (151,63-141,91)*((2,61+2,61)/2-0,2-0,19-0,3-0,15)*1,1 |  | 18.925
| "151,63 - 155,13 - zámk. dlažba |  | 0
| (155,13-151,63)*((2,61+2,6)/2-0,37-0,19-0,3-0,15)*1,1 |  | 6.141
| "155,13 - 165,97 - zelený pás |  | 0
| (165,97-155,13)*((2,6+2,54)/2-0,2-0,19-0,3-0,15)*1,1 |  | 20.629
| "165,97 - 169,40 - zámk. dlažba |  | 0
| (169,4-165,97)*((2,54+2,54)/2-0,37-0,19-0,3-0,15)*1,1 |  | 5.773
| "169,40 - 190,52 - zelený pás |  | 0
| (190,52-169,40)*((2,54+2,59)/2-0,2-0,19-0,3-0,15)*1,1 |  | 40.075
| "190,52 - 193,95 - zámk. dlažba |  | 0
| (193,95-190,52)*((2,59+2,60)/2-0,37-0,19-0,3-0,15)*1,1 |  | 5.98
| "193,95 - 203,39 - zelený pás |  | 0
| (203,39-193,95)*((2,60+2,66)/2-0,2-0,19-0,3-0,15)*1,1 |  | 18.587
| "203,39 - 206,44 - zámk. dlažba |  | 0
| (206,44-203,39)*((2,66+2,66)/2-0,37-0,19-0,3-0,15)*1,1 |  | 5.536
| "206,44 - 215,94 - zelený pás |  | 0
| (215,94-206,44)*((2,66+2,67)/2-0,2-0,19-0,3-0,15)*1,1 |  | 19.071
| "215,91 - 219,56 - zámk. dlažba |  | 0
| (219,56-215,91)*((2,67+2,64)/2-0,37-0,19-0,3-0,15)*1,1 |  | 6.605
| "219,56 - 224,79 - zelený pás |  | 0
| (224,79-219,56)*((2,64+2,63)/2-0,2-0,19-0,3-0,15)*1,1 |  | 10.327
| "224,79 - 227,81 - zámk. dlažba |  | 0
| (227,81-224,79)*((2,63+2,65)/2-0,37-0,19-0,3-0,15)*1,1 |  | 5.415
| "227,81 - 246,13 - zelený pás |  | 0
| (246,13-227,81)*((2,65+2,62)/2-0,2-0,19-0,3-0,15)*1,1 |  | 36.173
| "246,13 - 255,60 - odvodňovací žlab |  | 0
| (255,60 - 246,13)*((2,62+2,45)/2-0,3-0,19-0,3-0,15)*1,1 |  | 16.615
| "255,60 - 281,67 - odvodňovací žlab |  | 0
| (281,67-255,60)*((2,45+2,19)/2-0,3-0,19-0,3-0,15)*1,1 |  | 39.574
| "šachty shybka |  | 0
| (3,1*3,1*1,9-1,6*1,6*1,9)*2 |  | 26.79
zásyp | Součet |  | 1037.178
Použití figury:
174151101 | Zásyp jam, šachet rýh nebo kolem objektů sypaninou se zhutněním | m3 | 1037.178
162351103 | Vodorovné přemístění přes 50 do 500 m výkopku/sypaniny z horniny třídy těžitelnosti I skupiny 1 až 3 | m3 | 1465.211
162751117 | Vodorovné přemístění přes 9 000 do 10000 m výkopku/sypaniny z horniny třídy těžitelnosti I skupiny 1 až 3 | m3 | 547.641
167151111 | Nakládání výkopku z hornin třídy těžitelnosti I skupiny 1 až 3 přes 100 m3 | m3 | 1465.211
171251201 | Uložení sypaniny na skládky nebo meziskládky | m3 | 1465.211
58331200 | štěrkopísek netříděný | t | 933.46
SO-02 | Přípojky kanalizace
popílek | popílek |  | 28.08
| "dle vzorového řezu pr. objem na 1 ks přípojky 1,5x0,8x0,6 m, 36 přípojek |  | 0
| (1,5*0,8*0,6)*39 |  | 28.08
popílek | Součet |  | 28.08
Použití figury:
175151101 | Obsypání potrubí strojně sypaninou bez prohození, uloženou do 3 m | m3 | 28.08
162351103 | Vodorovné přemístění přes 50 do 500 m výkopku/sypaniny z horniny třídy těžitelnosti I skupiny 1 až 3 | m3 | 149.17
167151111 | Nakládání výkopku z hornin třídy těžitelnosti I skupiny 1 až 3 přes 100 m3 | m3 | 149.17
171251201 | Uložení sypaniny na skládky nebo meziskládky | m3 | 149.17
174151101 | Zásyp jam, šachet rýh nebo kolem objektů sypaninou se zhutněním | m3 | 121.09
58331200 | štěrkopísek netříděný | t | 60.545
rýha_přípojky | rýha_přípojky |  | 149.17
| "KP1 a KP2 - štěrk |  | 0
| 1,2*2,2*(2,19-0,35) |  | 4.858
| "KP3 - zám. dlažba |  | 0
| 1,6*1,1*(2,56-0,37) |  | 3.854
| "KP4 - zám. dlažba |  | 0
| 1,6*1,1*(2,65-0,37) |  | 4.013
| "KP5 - zám. dlažba |  | 0
| 1,6*1,1*(2,62-0,37) |  | 3.96
| "KP6 - štěrk |  | 0
| 1,6*1,1*(2,75-0,35) |  | 4.224
| "KP7 - zám. dlažba |  | 0
| 1,6*1,1*(2,64-0,37) |  | 3.995
| "KP8 - štěrk |  | 0
| 1,6*1,1*(2,63-0,35) |  | 4.013
| "KP9 - v rámci výkopu |  | 0
| "KP10 - zám. dlažba |  | 0
| 1,5*1,1*(2,65-0,37) |  | 3.762
| "KP11 - v rámci výkopu |  | 0
| "KP12 - štěrk |  | 0
| 1,6*1,1*(2,66-0,35) |  | 4.066
| "KP13 - v rámci výkopu |  | 0
| "KP14 - zám. dlažba |  | 0
| 1,6*1,1*(2,66-0,37) |  | 4.03
| "KP14a - v rámci výkopu |  | 0
| "KP15 - štěrk |  | 0
| 1,6*1,1*(2,62-0,35) |  | 3.995
| "KP16 - zám. dlažba |  | 0
| 1,6*1,1*(2,60-0,37) |  | 3.925
| "KP17 - štěrk |  | 0
| 1,6*1,1*(2,59-0,35) |  | 3.942
| "KP18 - v rámci výkopu |  | 0
| "KP19 - zám. dlažba |  | 0
| 1,6*1,1*(2,54-0,37) |  | 3.819
| "KP20 - v rámci výkopu |  | 0
| "KP21 - štěrk |  | 0
| 1,6*1,1*(2,61-0,35) |  | 3.978
| "KP22 - štěrk |  | 0
| 1,6*1,1*(2,61-0,35) |  | 3.978
| "KP23 - zám. dlažba |  | 0
| 1,6*1,1*(2,61-0,37) |  | 3.942
| "KP24 - štěrk |  | 0
| 1,6*1,1*(2,65-0,35) |  | 4.048
| "KP25 - v rámci výkopu |  | 0
| "KP26 - zám. dlažba |  | 0
| 1,6*1,1*(2,68-0,37) |  | 4.066
| "KP27 - štěrk |  | 0
| 1,6*1,1*(2,72-0,35) |  | 4.171
| "KP28 - štěrk |  | 0
| 1,6*1,1*(2,64-0,35) |  | 4.03
| "KP29 - štěrk |  | 0
| 1,6*1,1*(2,63-0,35) |  | 4.013
| "KP30 - štěrk |  | 0
| 2,3*1,1*(2,69-0,35) |  | 5.92
| "KP31 - štěrk |  | 0
| 2*1,1*(2,70-0,35) |  | 5.17
| "KP32 - zám. dlažba |  | 0
| 9,5*1,1*(2,71-0,37) |  | 24.453
| "KP33 - zeleň |  | 0
| 1,1*1,1*(2,75-0,2) |  | 3.086
| "KP34 - zeleň |  | 0
| (1,2+2,2)*1,1*(1,92-0,2) |  | 6.433
| "KP35 - zeleň |  | 0
| 1,6*1,1*(3,12-0,37) |  | 4.84
| "KP36 - zám. dlažba |  | 0
| 0,5*1,1*(3,07-0,37) |  | 1.485
| "KP37 - komunikace |  | 0
| 1,9*1,1*(2,81-0,46) |  | 4.912
| "KP38 - komunikace |  | 0
| 1,7*1,1*(2,70-0,46) |  | 4.189
rýha_přípojky | Mezisoučet |  | 149.17
Použití figury:
132254203 | Hloubení zapažených rýh š do 2000 mm v hornině třídy těžitelnosti I skupiny 3 objem do 100 m3 | m3 | 74.585
132354203 | Hloubení zapažených rýh š do 2000 mm v hornině třídy těžitelnosti II skupiny 4 objem do 100 m3 | m3 | 74.585
139001101 | Příplatek za ztížení vykopávky v blízkosti podzemního vedení | m3 | 14.917
162751117 | Vodorovné přemístění přes 9 000 do 10000 m výkopku/sypaniny z horniny třídy těžitelnosti I skupiny 1 až 3 | m3 | 88.625
17120122R.1 | Poplatek za uložení na skládce (skládkovné) - zeminy a kamení kód odpadu 17 05 04 | t | 177.25
174151101 | Zásyp jam, šachet rýh nebo kolem objektů sypaninou se zhutněním | m3 | 121.09
58331200 | štěrkopísek netříděný | t | 60.545
zásyp | zásyp |  | 121.09
| rýha_přípojky-popílek |  | 121.09
zásyp | Součet |  | 121.09
Použití figury:
174151101 | Zásyp jam, šachet rýh nebo kolem objektů sypaninou se zhutněním | m3 | 121.09
162351103 | Vodorovné přemístění přes 50 do 500 m výkopku/sypaniny z horniny třídy těžitelnosti I skupiny 1 až 3 | m3 | 149.17
162751117 | Vodorovné přemístění přes 9 000 do 10000 m výkopku/sypaniny z horniny třídy těžitelnosti I skupiny 1 až 3 | m3 | 88.625
167151111 | Nakládání výkopku z hornin třídy těžitelnosti I skupiny 1 až 3 přes 100 m3 | m3 | 149.17
17120122R.1 | Poplatek za uložení na skládce (skládkovné) - zeminy a kamení kód odpadu 17 05 04 | t | 177.25
171251201 | Uložení sypaniny na skládky nebo meziskládky | m3 | 149.17
SO-03 | Obnova povrchu komunikace
sus | sus |  | 885
| "SUS |  | 0
sus | 885 |  | 885
Použití figury:
113154523 | Frézování živičného krytu tl 50 mm pruh š přes 0,5 m pl do 500 m2 | m2 | 885
573211106 | Postřik živičný spojovací z asfaltu v množství 0,20 kg/m2 | m2 | 885
577144111 | Asfaltový beton vrstva obrusná ACO 11+ tř. I tl 50 mm š do 3 m z nemodifikovaného asfaltu | m2 | 885

## Pokyny pro vyplnění
Struktura údajů, formát souboru a metodika pro zpracování
Struktura
Soubor je složen ze záložky Rekapitulace stavby a záložek s názvem soupisu prací pro jednotlivé objekty ve formátu XLSX. Každá ze záložek přitom obsahuje
ještě samostatné sestavy vymezené orámovaním a nadpisem sestavy.
Rekapitulace stavby obsahuje sestavu Rekapitulace stavby a Rekapitulace objektů stavby a soupisů prací.
V sestavě Rekapitulace stavby jsou uvedeny informace identifikující předmět veřejné zakázky na stavební práce, KSO, CC-CZ, CZ-CPV, CZ-CPA a rekapitulaci
celkové nabídkové ceny účastníka.
Termínem "učastník" (resp. zhotovitel) se myslí "účastník zadávacího řízení" ve smyslu zákona o zadávání veřejných zakázek.
V sestavě Rekapitulace objektů stavby a soupisů prací je uvedena rekapitulace stavebních objektů, inženýrských objektů, provozních souborů,
vedlejších a ostatních nákladů a ostatních nákladů s rekapitulací nabídkové ceny za jednotlivé soupisy prací. Na základě údaje Typ je možné
identifikovat, zda se jedná o objekt nebo soupis prací pro daný objekt:
|  | STA | Stavební objekt pozemní
|  | ING | Stavební objekt inženýrský
|  | PRO | Provozní soubor
|  | VON | Vedlejší a ostatní náklady
|  | OST | Ostatní
|  | Soupis | Soupis prací pro daný typ objektu
Soupis prací pro jednotlivé objekty obsahuje sestavy Krycí list soupisu prací, Rekapitulace členění soupisu prací, Soupis prací. Za soupis prací může být považován
i objekt stavby v případě, že neobsahuje podřízenou zakázku.
Krycí list soupisu obsahuje rekapitulaci informací o předmětu veřejné zakázky ze sestavy Rekapitulace stavby, informaci o zařazení objektu do KSO,
CC-CZ, CZ-CPV, CZ-CPA a rekapitulaci celkové nabídkové ceny účastníka za aktuální soupis prací.
Rekapitulace členění soupisu prací obsahuje rekapitulaci soupisu prací ve všech úrovních členění soupisu tak, jak byla tato členění použita (např.
stavební díly, funkční díly, případně jiné členění) s rekapitulací nabídkové ceny.
Soupis prací obsahuje položky veškerých stavebních nebo montážních prací, dodávek materiálů a služeb nezbytných pro zhotovení stavebního objektu,
inženýrského objektu, provozního souboru, vedlejších a ostatních nákladů.
Pro položky soupisu prací se zobrazují následující informace:
|  | PČ |  | Pořadové číslo položky v aktuálním soupisu
|  | TYP |  | Typ položky: K - konstrukce, M - materiál, PP - plný popis, PSC - poznámka k souboru cen, P - poznámka k položce, VV - výkaz výměr, FIG - rozpad figur
|  | Kód |  | Kód položky
|  | Popis |  | Zkrácený popis položky
|  | MJ |  | Měrná jednotka položky
|  | Množství |  | Množství v měrné jednotce
|  | J.cena |  | Jednotková cena položky. Zadaní může obsahovat namísto J.ceny sloupce J.materiál a J.montáž, jejichž součet definuje
J.cenu položky.
|  | Cena celkem |  | Celková cena položky daná jako součin množství a j.ceny
|  | Cenová soustava |  | Příslušnost položky do cenové soustavy
Ke každé položce soupisu prací se na samostatných řádcích může zobrazovat:
Plný popis položky
Poznámka k souboru cen a poznámka zadavatele
Výkaz výměr
Pokud je k řádku výkazu výměr evidovaný údaj ve sloupci Kód, jedná se o definovaný odkaz, na který se může odvolávat výkaz výměr z jiné položky.
Metodika pro zpracování
Jednotlivé sestavy jsou v souboru provázány. Editovatelné pole jsou zvýrazněny žlutým podbarvením, ostatní pole neslouží k editaci a nesmí být jakkoliv
modifikovány.
Účastník je pro podání nabídky povinen vyplnit žlutě podbarvená pole:
Pole Účastník v sestavě Rekapitulace stavby - zde účastník vyplní svůj název (název subjektu)
Pole IČ a DIČ v sestavě Rekapitulace stavby - zde účastník vyplní svoje IČ a DIČ
Datum v sestavě Rekapitulace stavby - zde účastník vyplní datum vytvoření nabídky
J.cena = jednotková cena v sestavě Soupis prací o maximálním počtu desetinných míst uvedených v poli
- pokud sestavy soupisů prací obsahují pole J.cena, měla by být všechna tato pole vyplněna nenulovými
Poznámka - nepovinný údaj pro položku soupisu
V případě, že sestavy soupisů prací neobsahují pole J.cena, potom ve všech soupisech prací obsahují pole:
- J.materiál - jednotková cena materiálu
- J.montáž - jednotková cena montáže
Účastník v tomto případě by měl vyplnit všechna pole J.materiál a pole J.montáž nenulovými kladnými číslicemi. V případech, kdy položka
neobsahuje žádný materiál je přípustné, aby pole J.materiál bylo vyplněno nulou. V případech, kdy položka neobsahuje žádnou montáž je přípustné,
aby pole J.montáž bylo vyplněno nulou. Obě pole - J.materiál, J.Montáž u jedné položky by však neměly být vyplněny nulou.
Rekapitulace stavby
Název |  |  | Povinný |  | Popis | Typ | Max. počet
atributu |  |  | (A/N) |  |  |  | znaků
Kód |  |  | A |  | Kód stavby | String | 20
Stavba |  |  | A |  | Název stavby | String | 120
Místo |  |  | N |  | Místo stavby | String | 50
Datum |  |  | A |  | Datum vykonaného exportu | Date
KSO |  |  | N |  | Klasifikace stavebního objektu | String | 15
CC-CZ |  |  | N |  | Klasifikace stavbeních děl | String | 15
CZ-CPV |  |  | N |  | Společný slovník pro veřejné zakázky | String | 20
CZ-CPA |  |  | N |  | Klasifikace produkce podle činností | String | 20
Zadavatel |  |  | N |  | Zadavatel zadaní | String | 50
IČ |  |  | N |  | IČ zadavatele zadaní | String | 20
DIČ |  |  | N |  | DIČ zadavatele zadaní | String | 20
Účastník |  |  | N |  | Účastník veřejné zakázky | String | 50
Projektant |  |  | N |  | Projektant | String | 50
Poznámka |  |  | N |  | Poznámka k zadání | String | 255
Sazba DPH |  |  | A |  | Rekapitulace sazeb DPH u položek soupisů | eGSazbaDph
Základna DPH |  |  | A |  | Základna DPH určena součtem celkové ceny z položek soupisů | Double
Hodnota DPH |  |  | A |  | Hodnota DPH | Double
Cena bez DPH |  |  | A |  | Celková cena bez DPH za celou stavbu. Sčítává se ze všech listů. | Double
Cena s DPH |  |  | A |  | Celková cena s DPH za celou stavbu | Double
Rekapitulace objektů stavby a soupisů prací
Název |  |  | Povinný |  | Popis | Typ | Max. počet
atributu |  |  | (A/N) |  |  |  | znaků
Kód |  |  | A |  | Přebírá se z Rekapitulace stavby | String | 20
Stavba |  |  | A |  | Přebírá se z Rekapitulace stavby | String | 120
Místo |  |  | N |  | Přebírá se z Rekapitulace stavby | String | 50
Datum |  |  | A |  | Přebírá se z Rekapitulace stavby | Date
Zadavatel |  |  | N |  | Přebírá se z Rekapitulace stavby | String | 50
Projektant |  |  | N |  | Přebírá se z Rekapitulace stavby | String | 50
Účastník |  |  | N |  | Přebírá se z Rekapitulace stavby | String | 50
Kód |  |  | A |  | Kód objektu | String | 20
Objektu, Soupis prací |  |  | A |  | Název objektu | String | 120
Cena bez DPH |  |  | A |  | Cena bez DPH za daný objekt | Double
Cena s DPH |  |  | A |  | Cena spolu s DPH za daný objekt | Double
Typ |  |  | A |  | Typ zakázky | eGTypZakazky
Krycí list soupisu
Název |  |  | Povinný |  | Popis | Typ | Max. počet
atributu |  |  | (A/N) |  |  |  | znaků
Stavba |  |  | A |  | Přebírá se z Rekapitulace stavby | String | 120
Objekt |  |  | A |  | Kód a název objektu | String | 20 + 120
Soupis |  |  | A |  | Kód a název soupisu | String | 20 + 120
KSO |  |  | N |  | Klasifikace stavebního objektu | String | 15
CC-CZ |  |  | N |  | Klasifikace stavbeních děl | String | 15
CZ-CPV |  |  | N |  | Společný slovník pro veřejné zakázky | String | 20
CZ-CPA |  |  | N |  | Klasifikace produkce podle činností | String | 20
Místo |  |  | N |  | Přebírá se z Rekapitulace stavby | String | 50
Zadavatel |  |  | N |  | Přebírá se z Rekapitulace stavby | String | 50
Účastník |  |  | N |  | Přebírá se z Rekapitulace stavby | String | 50
Projektant |  |  | N |  | Přebírá se z Rekapitulace stavby | String | 50
Poznámka |  |  | N |  | Poznámka k soupisu prací | String | 255
Sazba DPH |  |  | A |  | Rekapitulace sazeb DPH na položkách aktuálního soupisu | eGSazbaDph
Základna DPH |  |  | A |  | Základna DPH určena součtem celkové ceny z položek aktuálního soupisu | Double
Hodnota DPH |  |  | A |  | Hodnota DPH | Double
Cena bez DPH |  |  | A |  | Cena bez DPH za daný soupis | Double
Cena s DPH |  |  | A |  | Cena s DPH za daný soupis | Double
Rekapitulace členění soupisu prací
Název |  |  | Povinný |  | Popis | Typ | Max. počet
atributu |  |  | (A/N) |  |  |  | znaků
Stavba |  |  | A |  | Přebírá se z Rekapitulace stavby | String | 120
Objekt |  |  | A |  | Kód a název objektu, přebírá se z Krycího listu soupisu | String | 20 + 120
Soupis |  |  | A |  | Kód a název objektu, přebírá se z Krycího listu soupisu | String | 20 + 120
Místo |  |  | N |  | Přebírá se z Rekapitulace stavby | String | 50
Datum |  |  | A |  | Přebírá se z Rekapitulace stavby | Date
Zadavatel |  |  | N |  | Přebírá se z Rekapitulace stavby | String | 50
Projektant |  |  | N |  | Přebírá se z Rekapitulace stavby | String | 50
Účastník |  |  | N |  | Přebírá se z Rekapitulace stavby | String | 50
Kód dílu - Popis |  |  | A |  | Kód a název dílu ze soupisu | String | 20 + 100
Cena celkem |  |  | A |  | Cena celkem za díl ze soupisu | Double
Soupis prací
Název |  |  | Povinný |  | Popis | Typ | Max. počet
atributu |  |  | (A/N) |  |  |  | znaků
Stavba |  |  | A |  | Přebírá se z Rekapitulace stavby | String | 120
Objekt |  |  | A |  | Kód a název objektu | String | 20 + 120
Soupis |  |  | A |  | Přebírá se z Krycího listu soupisu | String | 20 + 120
Místo |  |  | N |  | Přebírá se z Krycího listu soupisu | String | 50
Datum |  |  | A |  | Přebírá se z Krycího listu soupisu | Date
Zadavatel |  |  | N |  | Přebírá se z Krycího listu soupisu | String | 50
Projektant |  |  | N |  | Přebírá se z Krycího listu soupisu | String | 50
Účastník |  |  | N |  | Přebírá se z Krycího listu soupisu | String | 50
PČ |  |  | A |  | Pořadové číslo položky soupisu | Long
Typ |  |  | A |  | Typ položky soupisu | eGTypPolozky | 1
Kód |  |  | A |  | Kód položky ze soupisu | String | 20
Popis |  |  | A |  | Popis položky ze soupisu | String | 255
MJ |  |  | A |  | Měrná jednotka položky | String | 10
Množství |  |  | A |  | Množství položky soupisu | Double
J.Cena |  |  | A |  | Jednotková cena položky | Double
Cena celkem |  |  | A |  | Cena celkem vyčíslena jako J.Cena * Množství | Double
Cenová soustava |  |  | N |  | Zařazení položky do cenové soustavy | String | 50
p |  |  | N |  | Poznámka položky ze soupisu | Memo
psc |  |  | N |  | Poznámka k souboru cen ze soupisu | Memo
pp |  |  | N |  | Plný popis položky ze soupisu | Memo
vv |  |  | N |  | Výkaz výměr (figura, výraz, výměra) ze soupisu | Text,Text,Double | 20, 150
fig |  |  | N |  | Rozpad figur | Text,Text,Double | 20, 150
DPH |  |  | A |  | Sazba DPH pro položku | eGSazbaDPH
Hmotnost |  |  | A |  | Hmotnost položky ze soupisu | Double
Suť |  |  | A |  | Suť položky ze soupisu | Double
Nh |  |  | N |  | Normohodiny položky ze soupisu | Double
Datová věta
Typ věty |  |  | Hodnota |  | Význam
eGSazbaDPH |  |  | základní |  | Základní sazba DPH
|  |  | snížená |  | Snížená sazba DPH
|  |  | nulová |  | Nulová sazba DPH
|  |  | zákl. přenesená |  | Základní sazba DPH přenesená
|  |  | sníž. přenesená |  | Snížená sazba DPH přenesená
eGTypZakazky |  |  | STA |  | Stavební objekt
|  |  | PRO |  | Provozní soubor
|  |  | ING |  | Inženýrský objekt
|  |  | VON |  | Vedlejší a ostatní náklady
|  |  | OST |  | Ostatní náklady
eGTypPolozky |  |  | 1 |  | Položka typu HSV
|  |  | 2 |  | Položka typu PSV
|  |  | 3 |  | Položka typu M
|  |  | 4 |  | Položka typu OST