## 01_
Veřejná zakázka |  | Rekonstrukce gastroprovozu 15. MŠ Písek
Část zakázky |  | 02 - kuchyňské zařízení
č.p. | Položka | Typ/Identifikace výrobku | Výrobce | Minimální technické parametry (číselné údaje jsou mm v pořadí šířka/hloubka/výška, v případě dřezů pak strana1/strana/hloubka) | Splnění minimálních technických parametrů | Množstevní jednotka | Počet | Cena za jednotku bez DPH | Cena za jednotku s DPH | Cena celkem bez DPH | Cena celkem s DPH
3 | Skladový regál |  |  | rozměny 1000x400x1800, Al/plast, 5 polic, nosnost police min. 150kg, celková nosnost celého regálu max. 380kg | ANO/NE | kus | 9 |  | 0 | 0 | 0
5 | Masodeska |  |  | Dřevěná masodeska na nerezovém podstavci | ANO/NE | kus | 1 |  | 0 | 0 | 0
6 | Ner. Pracovní stůl 1 |  |  | Nerezový pracovní stůl s dřezem 400x400x250 vpravo, zadní lem, spodní police, 3zásuvky pod pracovní deskou,1900x700x900 | ANO/NE | kus | 1 |  | 0 | 0 | 0
6a. | Stolní baterie 1 |  |  | Baterie stolní dřezová, páková v robustním provedení, ramínko min. 300mm | ANO/NE | kus | 1 |  | 0 | 0 | 0
11 | Ner. Pracovní stůl 2 |  |  | Nerezový pracovní stůl s dřezem 500x500x250 vpravo, zadní lem, police, zásuvkový blok vlevo, 1900x700x850 | ANO/NE | kus | 1 |  | 0 | 0 | 0
11a | Stolní sprcha |  |  | Sprcha stolní tlaková s pákovou baterií a napouštěcím ramínkem | ANO/NE | kus | 1 |  | 0 | 0 | 0
15 | Ner. Pracovní stůl 3 |  |  | Nerezový pracovní stůl s dřezem 400x400x250 vlevo, zadní lem, 1500x700x900, prostor pro chladničku | ANO/NE | kus | 1 |  | 0 | 0 | 0
15a. | Stolní baterie 2 |  |  | Baterie stolní dřezová, páková v robustním provedení, ramínko min. 300mm | ANO/NE | kus | 1 |  | 0 | 0 | 0
17 | Ner. Pracovní stůl 4 |  |  | Nerezový pracovní stůl s policí a 3 zásuvkami pod pracovní deskou, zadní lem, 1600x700x900 | ANO/NE | kus | 1 |  | 0 | 0 | 0
18 | Ner. Pracovní stůl 5 |  |  | Nerezový pracovní stůl, zadní lem, police, 3 zásuvky vlevo,1100x700x850 | ANO/NE | kus | 1 |  | 0 | 0 | 0
20 | Ner. Pracovní stůl 6 |  |  | Nerezový pracovní stůl s dřezem 500x500x250 vlevo, zadní lem, 1000x700x900, za stolem perforovaný nerezový kryt po celé délce stolu š. 150 mm | ANO/NE | kus | 1 |  | 0 | 0 | 0
20a | Stolní baterie 3 |  |  | Baterie stolní dřezová, páková v robustním provedení, ramínko min. 300mm | ANO/NE | kus | 1 |  | 0 | 0 | 0
21 | Ner. Pracovní stůl 7 |  |  | Nerezový pracovní stůl, zadní lem, 3 zásuvky vlevo, 1450x700x900, za stolem perforovaný nerezový kryt radiátoru po celé délce stolu š. 150 mm | ANO/NE | kus | 1 |  | 0 | 0 | 0
22 | Nerezový regál |  |  | Nerezový regál 5 polic, 900x500x1800, nosnost každé police min. 50kg | ANO/NE | kus | 1 |  | 0 | 0 | 0
24 | Ner. Pracovní stůl 8 |  |  | Nerezový pracovní stůl se spodní policí a 3 zásuvkami pod pracovní deskou, bez lemů, 1600x600x900 | ANO/NE | kus | 1 |  | 0 | 0 | 0
29 | Nerezový stůl obyč 01 |  |  | Nerezový neutrální stůl se spodní polící bez lemu, 1100x900x900 | ANO/NE | kus | 1 |  | 0 | 0 | 0
31 | Nerezový stůl obyč 02 |  |  | Nerezový neutrální stůl bez lemu, s napouštěcím ramenem na SV, 600x700x900 | ANO/NE | kus | 1 |  | 0 | 0 | 0
38 | Vykrývací modul |  |  | Nerezový vykrývací plech 200x800mm | ANO/NE | kus | 1 |  | 0 | 0 | 0
39 | Nerezový mycí stůl |  |  | Nerezový mycí stůl s dvěma lisovanými vanovými dřezy 500x500x250 zleva, spodní roštová police, zadní lem, 1650x700x850 | ANO/NE | kus | 1 |  | 0 | 0 | 0
40 | Sprcha |  |  | Tlaková sprcha s pákovou baterií a napouštěcím ramínkem pro profesionální použití, stolní provedení | ANO/NE | kus | 1 |  | 0 | 0 | 0
43 | Nerezový regál 2 |  |  | Nerezový regál 900x500x1800, 5 polic, nosnost každé police min. 50kg | ANO/NE | kus | 2 |  | 0 | 0 | 0
44 | Plošinový vozík |  |  | Nerezový plošinový manipulační vozík, nosnost min. 150kg, rozměry max. 500x800 | ANO/NE | kus | 1 |  | 0 | 0 | 0
45 | Ner. Pracovní stůl 9 |  |  | Nerezový pracovní stůl, zadní lem, zásuvkový blok vlevo, 1900x700x900 | ANO/NE | kus | 1 |  | 0 | 0 | 0
49 | Ner. Pracovní stůl 10 |  |  | Nerezový pracovní stůl, zadní lem, s policí, 3 zásuvkami vlevo a dřezem 500x500x250 vpravo, 1800x700x850 | ANO/NE | kus | 1 |  | 0 | 0 | 0
49a | Stolní baterie 4 |  |  | Baterie stolní dřezová, páková v robustním provedení, ramínko min. 300mm | ANO/NE | kus | 1 |  | 0 | 0 | 0
53 | Stojan pod konvektomat |  |  | Nerezový stojan pod konvektomat se dvěma páry zásuvů na GN, rozměry dle konvektomatu (cca šxhxv 900x900x700) | ANO/NE | kus | 1 |  | 0 | 0 | 0
58 | Police |  |  | Nerezová police jednoetážová závěsná, 1200x300 | ANO/NE | kus | 4 |  | 0 | 0 | 0
CELKEM | [9 empty] | 0 | 0