## TENDR_ROZPOČET
UPŘESNĚNÍ TOLERANCÍ:
Rozměrové a tvarové tolerance: |  | Jednotlivé zařizovací předměty a výrobky uvedené ve specifikaci gastro technologie mají předepsané vlastnosti, které se u skutečně dodávaných výrobků mohou lišit. V případě rozměrových parametrů to může být o max. ± 5% udávaných vnějších rozměrů nebo objemu (s výjimkou prvků nutných přesně zabudovat) a o max. ± 10% udávané hmotnosti.
Tolerance el. příkonu: |  | U příkonů strojů a zařízení mohou být tolerance ve výši ±10%.
Zadavatel si vyhrazuje možnost odmítnout zařizovací předmět, který by nesplňoval tyto podmínky, a požadovat dodání jiného výrobku.
Pozice | Název | Popis | Rozměry ŠxHxV [mm] | Výrobce | Model | Mn. ks | Cena za 1 mj bez DPH v Kč | Cena celkem bez DPH v Kč | DPH %
100. - VARNA, PŘÍPRAVNY
101. | Chladící skříň, 570 litrů, nerez opláštění | - Čistý objem: min. 570 l - Provedení: nerez opláštění - Systém chlazení v chladící části: ventilovaný - Způsob odmrazováníi: automatické - Počet nastavitelných roštů: 4 - Typ ovládání: elektronické - Ukazatel teploty: vnější digitalní - Teplotní rozsah v mrazící části: -2 °C až +10 °C (při okolní teplotě max. +32 °C) - Rukojeť: madlo - Snadno vyměnitelné těsnění - Zámek součást vybavení - příkon (230 V): max. 0,13 kW | 775x735x1870 |  |  | 2 | 0 | 0 | 21
102. | Nerez stůl s dřezem, umyvadlem na ruce, košem a policí | - vlevo malé umyvadlo na ruce 300x240x150 mm, KOA - dále 1x dřez 450x450x250 mm, KOA - lokální prolis desky kolem dřezu a umyvadla - 2x otvor pro baterii vč. spodního podlepu plast. deskou - pod umyvadlem výsuvný koš na odpadky + klapačka, 1x plastová nádoba, nerez kolejnice - zbytek prostoru spodní plná police vč. lemu - zadní a levý (s úkosem) lem, v=50 mm - provedení na stavební sokl, v=150 mm | 2375x700x750 |  |  | 1 | 0 | 0 | 21
103. | Stojánková páková směšovací baterie pro dřez a umydlo na ruce | x | x |  |  | 2 | 0 | 0 | 21
104. | Baterie stolní páková - profi | - model stolní s pákovým ovládáním a otočným ramínkem - prodloužená plastová páka pro možnost loketního ovládání - model je v robustním nerezovém provedení s odolnou kartuší - včetně přívodních hadic, 1/2" (d = 400mm) - max. průtok (3 bar): 18 l/min - upevňovací otvor pro baterii: min. Ø30 - max. Ø32 mm - hmotnost max. 3,4 kg | 55x310x215 |  |  | 3 | 0 | 0 | 21
105. | Krouhač zeleniny | - min. počet ot/min 375 - výkon 20 - 300 porcí - výkon krouhače až 250 kg/hod. - krouhací hlava kovová - motorový blok celonerezový - váha max.15 kg - bez disků - příkon (230 V): max. 0,55 kW | 350x320x590 |  |  | 1 | 0 | 0 | 21
106. | Sada 6 disků ke krouhači | - plátkovač 2 mm - plátkovač 4 mm - strouhač 1,5 mm - nudličkovač 4×4 mm - kostičkovač 14×14×14 mm (2 disky – plátkovač + mřížka) | x |  |  | 1 | 0 | 0 | 21
107. | Držák na disky nástěnný | - nástěnný držák plast, 4 věšáky kovové - pro 8 velkých disků | x |  |  | 1 | 0 | 0 | 21
108. | Nerez nástěnná police dvouetážová přestavitelná | - 2x nerez plná police - přestavitelné provedení | 1600x300x700 |  |  | 1 | 0 | 0 | 21
109. | Nerez stůl se zásuvkovým blokem a dvěma policemi | - vlevo neutrální zásuvkový blok, 3x zásuvka na GN, nerez kolejnice - zbytek prostoru 2x pevná plná police - spodní police vč. lemu - zadní lem, v=50 mm - provedení na stavební sokl, v=150 mm | 2375x700x750 |  |  | 1 | 0 | 0 | 21
110. | Nerez rohový stůl se dvěma policemi | - 2x pevná plná police, spodní police vč. lemů - zadní lemy, v=50 mm - provedení na stavební sokl, v=150 mm | 1050x1050x750 |  |  | 1 | 0 | 0 | 21
111. | Profesionální nářezový stroj, šnekový, hladký teflon. nůž D250 mm | - manuální nářezový stroj pro profesionální použití - na porcování a krájení různých produktů (uzenin, mas, sýrů atd.) - "L" design umožňuje šikovnou kombinaci a těsné seskupení s úložnými tácky, krájecími deskami - vysoký hygienický standard a komfort při čistění - maximální řezná kapacita s minimální stopou (nastavení tloušťky řezu od 0 až do 20 mm) - šikmé uložení vozíku a opěrné desky nářezového stroje - barva odolných plastů: černá (standardní) - model se speciální odolnou nepřilnavou teflonovou úpravou nože (vhodný pro krájení sýrů a uzenin) - max. průměr řezu 230 mm - průměr nože 250 mm - hmotnost max. 25 kg - zařízení na broušení nože - otáčky nože min.199 ot./min. - drážka pro odvod tekutin z opěrné desky - možnost vyklopení vozíku o 90° - demontovatelné kryty nože bez použití nářadí - příkon (230 V): max. 0,3 kW | 401x605x435 |  |  | 1 | 0 | 0 | 21
112. | Nerez nástěnná police dvouetážová přestavitelná | - 2x nerez plná police - přestavitelné provedení | 1450x300x700 |  |  | 1 | 0 | 0 | 21
113. | Nerez stůl se zásuvkovým blokem, policí a prostorem pro chladící skříň | - vlevo neutrální zásuvkový blok, 3x zásuvka na GN, nerez kolejnice - dále přetažená deska s prostorem pro podstolovou chladící skříň - zbytek prostoru částečná spodní plná police vč. lemu - zadní lem, v=50 mm - částečné provedení na stavební sokl, v=150 mm | 1650x700x750 |  |  | 1 | 0 | 0 | 21
114. | Chladící skříň profesionální - podstolová, 160 litrů, nerez dveře | - Dveře/víko: nerez - Povrchová úprava boků: stříbrná - Počet teplotních zón: 1 - užitný objem: min. 160 litrů - Systém chlazení v chladicí části: dynamický - Způsob odmrazování v chladicí části: automatický - Ukazatel teploty chladící části: digitální - Materiál poliček: rošty potažené umělou hmotou - Počet poliček: 4 z toho výškově nastavitelných: 3 - Včetně ventilátoru - Vnitřní osvětlení chladící části: žárovka na boční stěně - Teplotní rozsah v chladící části: +1°C až +15°C - Chladivo: R 600a - Rukojeť: nerezové tyčové madlo - Nastavitelné nožičky: 2 ks - Umístění dveří: vpravo lze zaměnit - příkon (230 V): max. 0,1 kW | 600x600x850 |  |  | 1 | 0 | 0 | 21
115. | Nerez stůl s dřezem, umyvadlem na ruce, košem a policí | - vpravo malé umyvadlo na ruce 300x240x150 mm, KOA - dále 1x dřez GN1/1, KOA - lokální prolis desky kolem dřezu a umyvadla - 2x otvor pro baterii vč. spodního podlepu plast. deskou - pod umyvadlem výsuvný koš na odpadky + klapačka, 1x plastová nádoba, nerez kolejnice - zbytek prostoru spodní plná police vč. lemu - zadní lem, v=50 mm - provedení na stavební sokl, v=150 mm | 1650x700x750 |  |  | 1 | 0 | 0 | 21
116. | Nerez nástěnná police dvouetážová přestavitelná | - 2x nerez plná police - přestavitelné provedení | 1550x300x700 |  |  | 1 | 0 | 0 | 21
117. | Řezačka masa | - řezačka masa pro využití v gastronomii a masné výrobě - stroj v celonerezovém provedení splňuje vysoký hygienický standard - vypínač se zpětným chodem - tepelná pojistka..reset.. - robustní šneková převodovka pro těžký provoz - v základu stroje: - deska 6mm,8mm, čtyřbřitý nůž - plastová plnící tlačka - 4-břitý nůž s inovativním řezným - násypka - řezná hlava se šnekem - výkon dle průměrné desky – 80–200 kg/h. - velikost složení – Ø 82 mm - plnicí otvor – 50 mm - počet otáček min. 170 ot. / min. - typ převodu - šnekový - hmotnost max. 55 kg - příkon (230 V): max. 1,125 kW | 300x500x500 |  |  | 1 | 0 | 0 | 21
118. | Nerez regál čtyřpolicový | - 4x pevná plná police - spodní a druhá police vč. lemů - druhá police tl. 50 mm v návaznosti na desku stolu poz. 115 - provedení na stavební sokl, v=150 mm | 1250x700x1650 |  |  | 1 | 0 | 0 | 21
119. | Nerez stůl s deskou z pařeného buku a policí | - horní deska z pařeného buku vhodná pro přípravu těsta - spodní plná police vč. lemu - zadní a levý (s úkosem) lem, v=50 mm - provedení na stavební sokl, v=150 mm | 1765x700x750 |  |  | 1 | 0 | 0 | 21
120. | Nerez stůl s dřezem, košem a zásuvkovým blokem | - vpravo 1x dřez 450x450x250 mm, KOA - lokální prolis kolem dřezu - otvor pro baterii vč. spodního podlepu plast. deskou - pod dřezem rozšířený výsuvný koš na odpadky, plastová nádoba, nerez kolejnice - vlevo rozšířený zásuvkový blok, 2x hluboká zásuvka pro příslušenství k robotu, nerez kolejnice - 1x roh desky R25 - zadní lem, v=50 mm - provedení na stavební sokl, v=150 mm | 1235x700x750 |  |  | 1 | 0 | 0 | 21
121. | Nerez nástěnná police dvouetážová přestavitelná | - 2x nerez plná police - přestavitelné provedení | 1500x300x700 |  |  | 2 | 0 | 0 | 21
122. | Univerzální kuchyňský robot - základní kotlík 60 litrů | - konstrukční vlastnosti robotu: pohon pomoci ozubeného řemenu do těžkého provozu mechanické ovládání s časovačem a signalizací jednoduché ovládání, snadné čištění mechanické zvedání kotlíku odnímatelný bezpečnostní kryt kotlíku bezpečnostní tlačítko STOP - základní výbava příslušenství: nerezový kotlík s odnímatelným krytem hnětací hák šlehací metla míchač gumové návleky na nožičky český popis stroje a návod - parametry: manuální ovládání druh pohonu: ozubený řemen mechanické zvedání kotlíku možnost dodatečného dokoupení kotlíku s nástavcem 30 a 40 litrů možnost dodatečného dokoupení přídavných zařízení (krouhač zeleniny, mlýnek na maso, strohač sýra) otáčky 3 rychlosti zavážecí vozík na kotlík - příkon (400 V): max. 2,25 kW | 640x780x1320 |  |  | 1 | 0 | 0 | 21
123. | Manipulační elektricko-bateriový zdvižný vozík k multifunkčním pánvím | - vozík k bezpečné a snadné manipulaci s GN - kapacita: GN 1 / 1–200 - zdvih výška: 400–750 mm - nosnost min. 40 kg KONSTRUKCE: - vyrobeno z AISI 304 - hygienická kolečka s aretací - snadné vyjmutí GN - možnost mobilního používání - příkon (230 V): max. 0,3 kW | 600x780x990 |  |  | 1 | 0 | 0 | 21
124. | Elektrická multifunkční pánev, 2x 79 litrů | TECHNICKÉ PARAMETRY: Objem min.: 2x79 litrů – dle DIN 18857 Kapacita GN: 2x GN 1/1 Rozměr dna max.: 2 x 540 x 617 mm Hloubka vany min.: 280 mm Užitná plocha min.: 2 x 32 dm2 Váha max.: 400 kg Přívod studené vody R3/4, odpad vody DN – 50 VARNÉ REŽIMY: Vaření, intenzívní a šetrné, smažení, fritování, dušení, nízkoteplotní úpravy, grilování, restování, opékání, konfitování, úprava sous – vide (vaření ve vakuu při konstantní nízké teplotě). Rozsah teplot: 30 °C až 250 °C OVLÁDACÍ PANEL: Automatický a manuální režim úpravy pokrmů, dotyková barevná 12“ obrazovka s vysokým rozlišením a intuitivním ovládáním, kompletní ovládání v českém jazyce, možnost uložení vlastních programů, paměť pro až 350 programů o 20 krocích, zobrazování průběhu úprav na displeji, přesné senzorické měření teplot, indikace nastavených a skutečných hodnot, zobrazení poruchových hlášení na displeji, technické a servisní informace, tlačítko Zapnutí / Vypnutí, krytí displeje IPX5 KONSTRUKCE: Konstrukce stroje kompletně v provedení AISI 304, minimální síla materiálu 2 mm, materiál vany AISI 316, dno s oboustranným svárem, dvojité robustní izolované víko s motorickým zdvihem, bezpečnostní proces spouštění zabraňující úrazu, odvod nadbytečné páry otvorem ve středu víka. Systém vytápění pomocí celoplošných nerezových topných těles. ZÁKLADNÍ VYBAVENÍ: Automatický systém napouštění vany – přesné dávkování vody, elektrické vyklápění pánve s proměnlivou rychlostí (2 rychlosti, rychlost na vyprázdnění pokrmů, rychlost na čistění a údržbu), bez trhavých pohybů i při maximálním naplnění, Osa sklápění umožňuje vyklopení vany pro kompletní vyprázdnění pánve, mechanismus vyklápění vyroben kompletně z nerezové oceli, vícebodová sonda pro měření teploty jádra suroviny, odložený start, integrovaný odpad ve dně vany pánve s elektrickým uzávěrem, automatický zdvih košů – včetně možnosti vaření v koších i se zavřeným víkem, samostatný motor pro zdvih košů, automatická senzorová signalizace zavěšení ramene pro automatický zdvih košů, ,samostatný motor pro zdvih košů, dosažení teploty 180 °C z pokojové teploty za max. 3 minuty, integrovaná zásuvka 230 V /16 A, USB konektor pro zálohování dat, integrovaná sprcha s automatickým navíjením. HACCP (Systém analýzy rizika a stanovení kritických kontrolních bodů), paměť pro 300 posledních procesů. Možnost vaření bez dozoru. - možnost umístění na stavební sokl, možno i CNS, Certifikační značka CE, TUV-SUD - příkon (400 V): max. 33 kW / jištění 3x 40 A | 1757x850x1050 |  |  | 1 | 0 | 0 | 21
125. | Balíček příslušenství pro multifunkční zařízení 2x 79 litrů | - 2x rameno pro zvedací a spouštěcí automatiku - 2x varný koš - 1x fritovací koš - 2x rošt na dno - síto - 1x špachtle s držadlem | x |  |  | 1 | 0 | 0 | 21
126. | Sada nerez doměrů pro umístění pánve na stavební sokl | - dle spodní konstrukce pánve v provedení na stavební sokl, v=150 mm | dle pánve |  |  | 1 | 0 | 0 | 21
127. | Nerez stůl s policí | - levý bok zakrytý - spodní plná police vč. lemů - zadní a pravý lem, v=50 mm - provedení na stavební sokl, v=150 mm | 905x850x750 |  |  | 1 | 0 | 0 | 21
128. | Elektrický kotel , 150 litrů | - elektrický - nepřímý ohřev - min. vnitřní rozměr D600 mm, hloubka 540 mm - bezpečnostní tlaková armatura - výpustný ventil 2" s o-kroužky - poloautomatické dopouštění duplikátoru - automatická regulace tlaku páru - možnost volit plný nebo poloviční výkon topných těles - nosný nerezový jeklový rám z AISI 430 - plášť z AISI 304 - baterie na teplou i studenou vodu pro snadné čištění - příkon (400 V): max. 21 kW | 800x900x900 |  |  | 1 | 0 | 0 | 21
129. | Úprava kotle na stavební sokl | - dopojení odpadu z horní desky kotle - odstranění nohou a příčky - nerez servisní dvířka do stavebního soklu | dvířka 400x120x20 |  |  | 1 | 0 | 0 | 21
130. | Nerez stůl s přípravou pro zabudování sklokeramické desky | - zesílená deska (plech tl. min. 2,0 mm), vespod vyztuženo nerez profily - příprava pro zabudování sklokeramické varné desky - otvor pro napouštěcí baterii vč. spodního podlepu plast. deskou - spodní ovládací panel vč. el. zásuvky 230 V - spodní plná police vč. lemu - zadní lem, v=dle technologií - přední hrana stolu připodobněná hraně kotle - provedení na stavební sokl, v=150 mm | 1860x900x750 |  |  | 1 | 0 | 0 | 21
131. | Sklokeramická plotna vestavná 700x720 mm - 4x zóna | - 4x sklokeramická zóna á 4 kW, 4x plotna čtvercová 270x270 mm - rozměr ceranového skla min. 700x720x6 mm - vestavný model BEZ nerez rámečku - spodní montáž do nerez desky v jedné rovině s deskou - příkon (400 V): max. 16 kW | 700x720x100 |  |  | 1 | 0 | 0 | 21
132. | Napouštěcí baterie 1/2" - stolní | - otočné rameno - otočné napouštěcí ramínko 250 mm - výška 550 mm | x |  |  | 1 | 0 | 0 | 21
133. | Nerez deska na polopříčku | - spodní hrany zakryté - přesah přes příčku cca 10 mm z každé strany - spodní podlep | 2690x170x40 |  |  | 1 | 0 | 0 | 21
134. | El. konvektomat, 10x GN1/1 nebo 20x GN1/2, bojlerový vývin páry | - kapacita 10x GN 1/1 nebo 20x GN 1/2 - inteligentní síťově propojitelný varný systém s režimem drůbež, maso, ryby, vaječné pokrmy / dezerty, přílohy / zelenina, pečivo a finishing (dokončení) a metody vaření, jako je smažení, vaření, pečení a grilování - vysoce výkonný systému ohřevu, generátor čerstvé páry a aktivní odvlhčování - výkonný parní generátor pro optimální parní výkon i při nízkých teplotách do 100°C - možnost volby ze sedmi provozních režimů nebo čtyř metod vaření: Podle připravované potraviny se zvolí správný postup přípravy i požadovaný výsledek. Přístroj navrhne nastavení zhnědnutí a stupňů. Inteligentní senzory rozpoznají velikost, množství a stav surovin. - sledování top 10 úprav v samostatném menu - regulace klimatu s měřením, nastavením a regulací vlhkosti s přesností na procenta - dynamické proudění vzduchu ve varné komoře s inteligentním řízením v pěti stupních, s možností ručního programování a reverzací - intuitivní programování: až 1 200 varných programů obsahujících až 12 kroků - možnost časového nastavení jednotlivých vsunů - blikání LED světla při ukončení úpravy ve vsunu - snímač vnitřní teploty pokrmu se šesti měřicími body a automatická korekce chyb v případě chybných vpichů - úsporné, trvanlivé osvětlení LED ve varném prostoru s vysokým barevným rozlišením pro rychlé rozpoznání stupně přípravy - optická signalizace požadavků na vkládání a vyjímání díky energeticky úspornému osvětlení LED - integrovaný bezúdržbový systém odlučování tuků bez přídavného tukového filtru - funkce zchlazení: rychlé ochlazení varné komory - dvířka komory z trojitého skla s možností čištění - integrovaná ruční sprcha s automatickým navíjením a nastavitelnou funkcí rozprašování a vodního paprsku - inteligentní systém čištění a odvápňování zařízení: Rozpoznává aktuální míru znečištění a vápenitých usazenin a z devíti programů čištění navrhuje ideální stupeň čištění a množství chemických přípravků. - devět programů čištění - extrémně rychlé čištění za pouhých 12 minut pro téměř nepřerušenou hygienickou přípravu - integrované rozhraní WLAN sloužící bezdrátovému připojení - propojení stroje do mobilní aplikace - integrované rozhraní USB sloužící k místní výměně dat - barevný TFT displej 10,1“ s vysokým rozlišením a kapacitní dotyková obrazovka se srozumitelnými symboly pro snadné intuitivní ovládání přejetím nebo rolováním - centrální ovládací kolečko určené k intuitivní volbě a potvrzení vybraných možností - kontextová nápověda, která vždy zobrazí aktuální obsah nápovědy týkající se obsahu obrazovky - HACCP ukládání dat s možností stažení v mobilní aplikaci - servisní historie stroje online v paměti - certifikát pro noční provoz bez dozoru - certifikát Energy star - základní sada čistících a oplachových tablet - příkon (400 V) : max. 18,9 kW | 850x842x1064 |  |  | 2 | 0 | 0 | 21
135. | Přerušovač kondenzace pro konvektomat 61, 101 | - urychluje odvádění páry a a dalších zplodin z odvzdušňovací trubky, výpary je tak možné cíleně odvádět potrubím do odtahu | v=458 |  |  | 2 | 0 | 0 | 21
136. | Nerez snížená podestavba pod konvektomat se vsuny na GN1/1 | - misky pro ustavení konvektomat - zasílené provedení - snížené provedení pod konvektomat 10x GN1/1 - 2x řada vsunů pro GN1/1 vedle sebe - provedení na nohou | dle konvektomatu |  |  | 2 | 0 | 0 | 21
200. - MYTÍ PROVOZNÍHO NÁDOBÍ
201. | Nerez regál pětipolicový | - 5x pevná plná police - první a třetí police vč. lemů - třetí police ve výšce desek stolů a tl. 50 mm - provedení na stavební sokl, v=150 mm | 900x700x1650 |  |  | 1 | 0 | 0 | 21
202. | Nerez mycí stůl s dřezem, košem a policí | - 1x dřez 700x500x300 mm, KOA - prolomená deska - otvor pro baterii vč. spodního podlepu plast. deskou - vlevo rozšířený výsuvný koš na odpadky + klapačka, 2x plastová nádoba, nerez kolejnice - vpravo bez nohou - uchycení desky k regálu poz. 201 - spodní plná police vč. lemu - zvýšený zadní lem, v=150 mm - provedení na stavební sokl, v=150 mm | 2100x700x750 |  |  | 1 | 0 | 0 | 21
203. | Předoplachová tlaková sprcha s raménkem - stolní | - tlaková sprcha se směšovací baterií s kohouty pro regulaci studené a teplé vody, navíc vybavena napouštěcím ramínkem ze sprchy - tlaková sprcha - tlakovou hadice s vyvažovací pružinou - úchyt na zeď a háčkem na sprchu - max. průtok (3 bar): 17 l/min - max. tlak: 5 bar - upevňovací otvor pro baterii: min. Ø30 mm - max.Ø32 mm - model pro montáž do desky pracovního stolu | v = 1200 |  |  | 1 | 0 | 0 | 21
204. | Nerez výlevka v kombinaci s umyvadlem | - hloubka 700 mm - odpad DN70 - 1x baterie s loketním ovládáním - 1x baterie pro napouštění vody - zadní zvýšený lem, v=150 mm - provedení na stavební sokl, v=150 mm | 500x700x750 |  |  | 1 | 0 | 0 | 21
300. - CHLAZENÝ SKLAD, SUCHÝ SKLAD, ODPADKY
301. | Chladící skříň pro gastronomii, nerez, 660 litrů | Výkon a spotřeba - klimatická třída 5 - hluk-akustický výkon max. 60 dB - užitný objem, celkem min. 490 l - chladící systém chladící části: dynamické - způsob odmrazování automatický Ovládání a funkce - elektronické řízení - ovládání tlačítky - rozsah teploty chladící část +1 °C až +15 °C - ukazatel teploty vnejší digitální - ukazatel poruchy: optický a akustický Design a vybavení - materiál bočnic: nerezová ocel - materiál dveří/víka: nerezová ocel - zámek součást vybavení - směr otevírání dveří: Pravý vyměnitelný - materiál vnitřní nádoby: umělá hmota bílá - materiál odkládacích ploch: plastové povrstvené rošty - ergonomické tyčové madlo - materiál stavěcí nohy: nerezová ocel - příkon (230 V): max. 0,15 kW | 747x791x2064 |  |  | 4 | 0 | 0 | 21
302. | Mrazící skříň pro gastronomii, nerez | Výkon a spotřeba - klimatická třída 5 - hluk-akustický výkon max. 60 dB - užitný objem, celkem min. 370 l - chladící systém: dynamické - proces odmrazování automatický Ovládání a funkce - řízení elektronické - teplotní rozsah -14 °C až -28 °C - ukazatel teploty vnejší digitální - porucha: výstražný signál optický a akustický Design a vybavení - materiál bočnic nerezová ocel - zámek součást vybavení - směr otevírání dveří: Pravý - vyměnitelný - materiál vnitřní nádoby - umělá hmota bílá - materiál stavěcí nohy - ocel pozinkovaná - příkon (230 V): max.0,25 kW | 747x791x2064 |  |  | 2 | 0 | 0 | 21
303. | Regál skladový - komaxitový | - 4x plná police - skládací provedení - nosnost 1 police: min. 120 kg +/- 10% | 1130x500x2000 |  |  | 2 | 0 | 0 | 21
304. | Regál skladový - komaxitový | - 4x plná police - skládací provedení - nosnost 1 police: min. 120 kg +/- 10% | 1030x500x2000 |  |  | 2 | 0 | 0 | 21
305. | Nerez vozík se dvěma policemi | - pojízdné provedení - 4x otočné kolečko (2x bržděné) - 2x madlo - rozměr police: min. 800x500 mm | 900x600x950 |  |  | 1 | 0 | 0 | 21
306. | Nerez regál čtyřpolicový | - 4x pevná plná police - provedení na nohou | 900x700x1800 |  |  | 1 | 0 | 0 | 21
307. | Chladící skříň, 570 litrů, nerez opláštění | - Čistý objem: min. 570 l - Provedení: nerez opláštění - Systém chlazení v chladící části: ventilovaný - Způsob odmrazováníi: automatické - Počet nastavitelných roštů: 4 - Typ ovládání: elektronické - Ukazatel teploty: vnější digitalní - Teplotní rozsah v mrazící části: -2 °C až +10 °C (při okolní teplotě max. +32 °C) - Rukojeť: madlo - Snadno vyměnitelné těsnění - Zámek součást vybavení - příkon (230 V): max. 0,13 kW | 775x735x1870 |  |  | 1 | 0 | 0 | 21
400. - HRUBÁ PŘÍPRAVNA ZELENINY
401. | Nerez mycí stůl s dřezem, umyvadlem na ruce, policí a prostorem pro koš | - 1x dřez 600x500x300 mmn, KOA - vlevo 1x malé umyvadlo na ruce, 300x240x150 mm, KOA - prolomená deska - otvor pro baterii vč. spodního podlepu plast. deskou - vlevo deska přetažená s prostorem pro koš na odpadky - zbytek prostoru spodní plná police vč. lemů - zvýšený zadní, levý a pravý lem, v=150 mm - částečné provedení na stavební sokl, v=150 mm | 2300x700x750 |  |  | 1 | 0 | 0 | 21
402. | Stojánková páková směšovací baterie pro dřez a umydlo na ruce | x | x |  |  | 1 | 0 | 0 | 21
403. | Předoplachová tlaková sprcha s raménkem - stolní | - tlaková sprcha se směšovací baterií s kohouty pro regulaci studené a teplé vody, navíc vybavena napouštěcím ramínkem ze sprchy - tlaková sprcha - tlakovou hadice s vyvažovací pružinou - úchyt na zeď a háčkem na sprchu - max. průtok (3 bar): 17 l/min - max. tlak: 5 bar - upevňovací otvor pro baterii: min. Ø30 mm - max.Ø32 mm - model pro montáž do desky pracovního stolu | v = 1200 |  |  | 1 | 0 | 0 | 21
404. | Nádoba na odpadky nerez - 50 ltr. | -pojízdné provedení - včetně poklopu | D380x615 |  |  | 1 | 0 | 0 | 21
405. | Nerez nástěnná police dvouetážová přestavitelná | - 2x nerez plná police - přestavitelné provedení | 800x300x700 |  |  | 1 | 0 | 0 | 21
406. | Nerez regál čtyřpolicový - roštový | - 4x pevná roštová police - levý bok zakrytý - provedení na nohou | 1100x650x1800 |  |  | 1 | 0 | 0 | 21
407. | Škrabka na bramory a zeleninu 12 kg, nerez | - stroj je určen k opracování (škrábání, loupání a mytí) brambor a kořenové zeleniny - provedení: nerez - náplň: 12 kg - výkon: min. 200 kg/h - délka loupání 1,5 - 3 minuty - příkon (400 V): max. 0,55 kW | 700x700x950 |  |  | 1 | 0 | 0 | 21
408. | Lapač škrobu ke škrabce brambor a zeleniny | - odlučování škrobu systémem přepadu - odlučování slupek pomocí nerezového síta/koše - průměr - 320 mm - výška - 380 mm | D320x380 |  |  | 1 | 0 | 0 | 21
409. | Sprcha ruční ke škrabce | - model s pákovým ovládáním, úchytem pro upevnění a nerezovou tlakovou hadicí - délka min. 2 m - průtok při 4 Bar: min. 13 litrů/min. - max. tlak 5 Bar | x |  |  | 1 | 0 | 0 | 21
500. - VÝDEJ JÍDEL
501. | Nerez vozík se dvěma policemi | - pojízdné provedení - 4x otočné kolečko (2x bržděné) - 2x madlo - rozměr police: min. 800x500 mm | 900x600x950 |  |  | 1 | 0 | 0 | 21
502. | Nerez výdejní stůl s vodní lázní GN3/1 vč. galerie s osvětlením, interiér. obklad, nerez deska | - vevařená vodní lázeň - vana GN3/1 - rozsah teplot: +30°C až +90°C - pevný přívod vody a odpadu - manuální termostat - instalační šachta vč. ovládání osvětlení - el. zásuvka 230 V pro ohřívač talířů - bez nerez zad - interiér. obklad (lamino - barva šedá), lamino je součástí dodávky gastro - příprava na kotvení pojezdové dráhy - nerez/skleněná obslužná "L" hyg. galerie s LED osvětlením, čelní sklo snížené, aby bylo možné prokládání talířů pod sklem - deska nerez - spodní plná police vč. lemu - částečný levý lem, v=150 mm (vynecháno cca 100 mm kvůli roletě) - provedení na stavební sokl, v=150 mm - příkon (230 V): max. 2,25 kW | 1700x800x900 |  |  | 1 | 0 | 0 | 21
503. | Nerez výdejní stůl s vodní lázní GN4/1 vč. galerie s osvětlením, interiér. obklad, nerez deska | - vevařená vodní lázeň - vana GN4/1 - rozsah teplot: +30°C až +90°C - pevný přívod vody a odpadu - manuální termostat - instalační šachta vč. ovládání osvětlení - el. zásuvka 230 V pro ohřívač talířů - bez nerez zad - interiér. obklad (lamino - barva šedá), lamino je součástí dodávky gastro - příprava na kotvení pojezdové dráhy - nerez/skleněná obslužná "L" hyg. galerie s LED osvětlením, čelní sklo snížené, aby bylo možné prokládání talířů pod sklem - deska nerez - spodní plná police vč. lemů - částečný pravý lem, v=150 mm (vynecháno cca 100 mm kvůli roletě) - provedení na stavební sokl, v=150 mm - příkon (230 V): max.3 kW | 1950x800x900 |  |  | 1 | 0 | 0 | 21
504. | Nerez vyhřívaný pojízdný zásobník na talíře dvoutubusový | - 2x podávací šachta na talíře po 60-80 talířích - plynulá regulace teploty - regulace zdvihu talířů - 4 kolečka z toho 2 s brzdou - izolace, min. 3x topná spirála - příkon (230 V): max.1,2 kW | 480x430x900 |  |  | 1 | 0 | 0 | 21
505. | Vestavná jednozónová chladící vitrína - samoobslužná, interiér obklad, vč. podestavby | - 1x chl. prostor min.1200 mm - samoobslužné provedení - 2x izolační posuvná dvířka, dvojsklo - pevná konstrukce, komplet izolační dvojsklo + nerez lišty kolem skel (bez masivního nerez rámu kolem skel!) - hranatá konstrukce bez zaoblených skel - 2x skleněná police - LED osvětlení - včetně chl. agregátu - rozsah teplot: +5 až +12 °C - vč. nerez podestavby bez nerez zad - interiér. obklad (lamino), lamino je součástí dodávky gastro - příprava na kotvení pojezdové dráhy - příkon (230 V): max. 0,6 kW | 1200x800x1560 |  |  | 1 | 0 | 0 | 21
506. | Nerez výdejní stůl na nápoje s odkapem, nerez deska, interiér. obklad | - prostor pro umístění vířiče nápojů, termosu a tácu se skleničkami - bez nerez zad - interiér. obklad (lamino - barva šedá), lamino je součástí dodávky gastro - příprava na kotvení pojezdové dráhy - spodní plná police vč. lemů - vpravo odkap s odtokem do odpadu, vevařený do desky, vanička 400x150x20 mm, lokální prolis kolem odkapu - otvor pro napouštěcí baterii vč. spodního podlepu plast. deskou - částečný pravý lem, v=150 mm (vynecháno cca 100 mm kvůli roletě) - provedení na stavební sokl, v=150 mm | 1570x800x750 |  |  | 1 | 0 | 0 | 21
507. | Výrobník a vířič chlazených nápojů | - zařízení je určeno pro výrobu, prezentaci a udržení chlazených nápojů - lopatkový systém víření dokonale promíchá a vychladí směsy bez nežádoucí pěny na povrchu - je vhodný pro běžné nápoje, koncentráty, sirupy, práškové směsi a také nápoje s větším obsahem dužiny) - polykarbonátové nádoby na nápoje, snadno odnímatelné - snadné dávkování samoobslužným kohoutem vybaveným odolným těsněním - nerezová konstrukce AISI 304 snadná údržba a čistění - chlazení vzduchem (chladivo R134a) - klimatická třída N (pro okolní teplotu +16°C až +32 °C) - objem: min. 2x 12 litrů - teplota +3°C až +10°C - příkon (230 V): max. 0,31 kW | 430x480x640 |  |  | 1 | 0 | 0 | 21
508. | Varný izolovaný termos, nerez, 20 litrů | - automatický varný a udržovací termos na přípravu a udržení horké vody a teplých nápojů - celonerezové, dvouplášové, izolované provedení - automatický systém výroby horké vody - výdej nápoje automatickým výpustným kohoutem a množství nápoje v termosu je přehledně indikováno na rysce hladinoměru - snadné nastavení předvolené varné, udržovací nebo výdejní teploty na digitálním ovladači (60/80/100 °C) - zobrazení aktuální teplotu vody a požadované předvolené teploty na podsvíceném displeji - nerezové bezpečnostní víko s ergonomickým bezpečným plastovým madlem - příkon (230 V): max.2,5 kW | D295x600 |  |  | 1 | 0 | 0 | 21
509. | Napouštěcí baterie 1/2" - stolní | - otočné rameno - otočné napouštěcí ramínko 250 mm - max. průtok (3 bar): 22 l/min. - upevňovací otvor pro baterii: min. Ø30 - max. Ø32 mm - výška 700 mm | x |  |  | 1 | 0 | 0 | 21
510. | Výhřívaný vozík s ventilátorem pro 15x GN1/1 | - dvouplášťové, izolované provedení - rozteč lisovaných vsunů min. 75 mm (umožňuje snadné čištění) - digitální termostat s regulací teploty 30-90° C - aktivní ohřev - ventilátor a topné těleso na vnitřní zadní stěně vozíku - dno vozíku tvořeno vaničkou pro zachycení kondenzátu - madlo pro transport na zadní straně vozíku - el. šňůra s vidlicí a odkládací zásuvka na zadní straně vozíku - 4x kolečko otočné pr. 160 mm, z toho 2 × s brzdou - uzavírání: klika se zámkem - rohové nárazníky - na bocích vozíku - vedle dveří - zapuštěná madla pro snadnější manipulaci s vozíkem - jednokřídelné uzamykatelné dveře s těsněním - aretace otevřených dveří - kapacita: 15 GN 1/1 - hl. 65 mm - počet zásuvů: 15 - příkon (230 V): max.1,8 kW | 570x825x1465 |  |  | 1 | 0 | 0 | 21
511. | Nerez stůl s dřezem, umyvadlem na ruce, košem a policí | - vlevo malé umyvadlo na ruce 300x240x150 mm, KOA - dále 1x dřez GN1/1, KOA - lokální prolis desky kolem dřezu a umyvadla - 2x otvor pro baterii vč. spodního podlepu plast. deskou - pod umyvadlem výsuvný koš na odpadky + klapačka, 1x plastová nádoba, nerez kolejnice - zbytek prostoru spodní plná police vč. lemu - 1x roh desky R25 - zadní lem, v=50 mm - provedení na stavební sokl, v=150 mm | 1900x750x750 |  |  | 1 | 0 | 0 | 21
512. | Stojánková páková směšovací baterie pro dřez a umydlo na ruce | x | x |  |  | 1 | 0 | 0 | 21
513. | Baterie stolní páková - profi | - model stolní s pákovým ovládáním a otočným ramínkem - prodloužená plastová páka pro možnost loketního ovládání - model je v robustním nerezovém provedení s odolnou kartuší - včetně přívodních hadic, 1/2" (d = 400mm) - max. průtok (3 bar): 18 l/min - upevňovací otvor pro baterii: min. Ø30 - max. Ø32 mm - hmotnost max. 3,4 kg | 55x310x215 |  |  | 1 | 0 | 0 | 21
514. | Nerez nástěnná police dvouetážová přestavitelná | - 2x nerez plná police - přestavitelné provedení | 1900x300x700 |  |  | 2 | 0 | 0 | 21
515. | Nerez stůl se zásuvkovým blokem a policí | - vpravo neutrální zásuvkový blok, 3x zásuvka na GN, nerez kolejnice - zbytek prostoru spodní plná police vč. lemu - zadní a pravý lem, v=50 mm - provedení na stavební sokl, v=150 mm | 1900x750x750 |  |  | 1 | 0 | 0 | 21
516. | Nerez vozík na příbory a plata | - horní nástavba na příbory - 4x šikmé GN s plexi - spodní plná police na tácy - 4x otočné kolečko (2x bržděné) | 750x630x1200 |  |  | 1 | 0 | 0 | 21
517. | Nerez trubkový pojezd na podnosy | - kruhové trubky D30 mm - včetně konzolí pro uchycení na nerez stoly - zaoblení na obou koncích pojezdu | délka cca 6900 mm |  |  | 1 | 0 | 0 | 21
518. | Chladící skříň pro gastronomii, nerez, 660 litrů | Výkon a spotřeba - klimatická třída 5 - hluk-akustický výkon max. 60 dB - užitný objem, celkem min. 490 l - chladící prostredek R 600a - chladící systém chladící části: dynamické - způsob odmrazování automatický Ovládání a funkce - elektronické řízení - ovládání tlačítky - rozsah teploty chladící část +1 °C až +15 °C - ukazatel teploty vnější digitální - ukazatel poruchy: optický a akustický Design a vybavení - materiál bočnic: nerezová ocel - materiál dveří/víka: nerezová ocel - zámek součást vybavení - směr otevírání dveří: Pravý vyměnitelný - materiál vnitřní nádoby: umělá hmota bílá - materiál odkládacích ploch: plastové povrstvené rošty - ergonomické tyčové madlo - materiál stavěcí nohy: nerezová ocel - příkon (230 V): max.0,15 kW | 747x791x2064 |  |  | 1 | 0 | 0 | 21
600. - MYTÍ STOLNÍHO NÁDOBÍ
601. | Nerez vstupní mycí vana s dráhou pro mycí koše s válečky | - spádovaná mycí vana s odtokem, KOA - otvor pro baterii vč. spodního podlepu plast. deskou - válečková dráha pro mycí koše 500x500 mm - zvýšený zadní lem a krycí lem k myčce, v=150 mm - zavěšeno mezi stůl poz. 603 a myčku - návaznost na dráhu stolu poz. 603 - spodní prostor volný pro chemii apod. - mezi vanou a myčkou volný prostor pro servis myčky | 1350x750x300 |  |  | 1 | 0 | 0 | 21
602. | Předoplachová tlaková sprcha s raménkem - stolní | - tlaková sprcha se směšovací baterií s kohouty pro regulaci studené a teplé vody, navíc vybavena napouštěcím ramínkem ze sprchy - tlaková sprcha - tlakovou hadice s vyvažovací pružinou - úchyt na zeď a háčkem na sprchu - max. průtok (3 bar): 17 l/min - max. tlak: 5 bar - upevňovací otvor pro baterii: min. Ø30 mm - max.Ø32 mm - model pro montáž do desky pracovního stolu | v = 1200 |  |  | 1 | 0 | 0 | 21
603. | Nerez stůl pro příjem špinavého nádobí, interiér. obklad | - prolomená deska - spodní trnož s prostorem pro koš na opdad - bez nerez zad - interiér. obklad (obklad lamino - dekor upřesní investor), lamino je součástí dodávky gastro - příprava na kotvení pojezdové dráhy na podnosy - vč. odjímatelné stěrky na talíře s gumou - částečný pravý a levý lem, v=50 mm (vynecháno cca 100 mm kvůli roletě) - provedení s předním stavebním soklem a trnoží, v=150 mm | 2300x800x900 |  |  | 1 | 0 | 0 | 21
604. | Nádoba na odpadky nerez - 50 ltr. | -pojízdné provedení - včetně poklopu | D380x615 |  |  | 2 | 0 | 0 | 21
605. | Mycí stroj průchozí | Mycí výkon - podle druhů mytého nádobí minimálně 45/32/22 košů/hod, jeden z programů až 77 košů/ hod Zařízení na zvýšení tlaku k zajištění konstantního oplachování. Frekvenční měnič k plynulému přizpůsobení tlaku při mytí dle druhu nádobí Zabudovaný dávkovač mycího a oplachového prostředku Horní i dolní mycí pole s clip systémem pro jednoduché vyjmutí bez použití nářadí a s detekcí otáčení Možnost individuálního nastavení standardních programů (doba mytí, teplota, tlak, dávkování mycího a oplachového prostředku) Čtyřnásobná filtrace skládající se z plochého síta, válcového síta /sítového válce, spodní síto, filtr plovoucích nečistot na bázi odstředivých sil Senzor zakalení pro sledování mycího roztoku včetně funkce automatické regenerace Akustická a optická signalizace prázdného stavu kanystrů Hlubokotažená hygienická nádrž Hygienické topné těleso ve tvaru válce nebo plošné na boku nádrže (není povolena topná spirála) Software se záznamníkem hygieny k dokumentaci provozních a hygienických údajů Samočistící program s návodem na displeji Pohotovostní režim ke snížení spotřeby energie v případě, že se stroj nepoužívá Dvouplášťový kryt s těsněním po celém obvodu pro tepelnou a hlukovou izolaci Vestavěný tepelný výměník využívající energii odpadní vody k předehřátí studené přívodní vody Oplachový systém poháněný jinak než vodou - snížení spotřeby oplachové vody Odpadní čerpadlo k automatickému vypuštění stroje na konci pracovního dne Optická a akustické signalizace chybových hlášení Senzor netěsnosti rozpoznávající nekontrolovatelný únik vody a uzavírající přívod vody Dotykový displej z bezpečnostního skla s ochranou proti rozbití IK7 Zabudované USB rozhraní pro aktualizaci softwaru Ukazatel servisních intervalů Zobrazení průběhu mycích programů Automatický start zavřením krytu Časovač pro automatické zapnutí a vypnutí stroje Sací trubice pro externí kanystry s dávkovači mycího a oplachového prostředku s automatickým sledováním hladiny Možnost připojení přes WLAN Připojení pomocí webové aplikace k automatickému přenosu provozních dat na server přes internet Objem nádrže: minimálně 35 l Třída krytí: minimálně IPX5 Ohřev bojleru: minimálně 10 kW Multifázování – stroj je připraven jak na jednofázové tak i na třífázové připojení. Světlá vstupní výška: minimálně 440 mm Rozměry košů: 500x500 mm - příkon (400 V): max.14,7 kW | 635x750x1550/2010 |  |  | 1 | 0 | 0 | 21
606. | Nerez rám pro ustavení myčky na sokl | - pro ustavení myčky na stavební sokl | dle myčky |  |  | 1 | 0 | 0 | 21
607. | Nerez výstupní deska vč. police na sokl k myčce nádobí | - vlevo uchycení k myčce nádobí, vpravo k regálu poz. 609 - v desce spádovaná dráha pro mycí koše 500x500 mm - zvýšený zadní lem, v=150 mm - vč. spodní police s lemem na st. sokl - provedení na stavební sokl, v=150 mm | 1600x700x900 |  |  | 1 | 0 | 0 | 21
608. | Nerez police na mycí koše | - provedení police pro ustavení košů "na stojato" - uchycení na stěnu | 550x500x400 |  |  | 1 | 0 | 0 | 21
609. | Nerez regál pětipolicový | - 5x pevná plná police - první a třetí police vč. lemů - příprava pro uchycení desky poz. 607 - třetí police ve výšce desek stolů a tl. 50 mm - provedení na stavební sokl, v=150 mm | 1000x700x1650 |  |  | 1 | 0 | 0 | 21
610. | Nerez regál pětipolicový | - 5x pevná plná police - první a třetí police vč. lemů - pravý bok zakrytý - třetí police ve výšce desek stolů a tl. 50 mm - provedení na stavební sokl, v=150 mm | 1000x700x1650 |  |  | 1 | 0 | 0 | 21
611. | Nerez trubkový pojezd na podnosy | - kruhové trubky D30 mm - včetně konzolí pro uchycení na nerez stoly - zaoblení na obou koncích pojezdu | délka 2300 mm |  |  | 1 | 0 | 0 | 21
OSTATNÍ:
x01. | Změkčovač vody - automatický | - teplota max. 60°C - start regenerace řízen množstvím proteklé vody, NE časem - snadná obsluha - bez nutnosti připojení na elektřinu - náplň: tabletková sůl | 360x500x510 |  |  | 1 | 0 | 0 | 21
x02. | Kuchařský servis pro zaškolení varných technologií | - časově rozloženo do více dnů dle dohody s investorem - postupné zaškolení všech varných technologií spolu se školicím certifikovaným kuchařem, možnost vaření receptů dle zadání investora | x |  |  | 1 | 0 | 0 | 21
x03. | Inženýring kuchyňského celku | - doprava technologií - doměření nerez nábytku - instalační materiál - vlastní montáž technologií - dílčí el. revize - nastavení a odzkoušení technologií - předávací dokumentace - NEOBSAHUJE DODÁVKU, MONTÁŽ ANI DOPOJENÍ DIGESTOŘÍ - TOTO JE NUTNO PROVÉST SPECIALIZOVANOU FIRMOU VZT!!! - NEOBSAHUJE ŽÁDNÉ INTERIÉROVÉ PULTY, POUZE OBKLAD VÝDEJNÍ LINKY A MYCÍ LINKY | x |  |  | 1 | 0 | 0 | 21
|  |  | Cena celkem s montáží a dopravou bez DPH: |  |  |  |  | 0
|  |  | Cena celkem s montáží a dopravou s DPH 21%: |  |  |  |  | 0