## Cenová specifikace
Příloha č. 1 - Cenová specifikace
Pokyny zadavatele k vyplnění tabulky:
Uchazeč vyplňujte pouze zeleně podbarvená pole, tj. ceny/MJ bez DPH.
V případě položky č. 2 až č. 7 zadavatel žádá o předložení vzorku nabízeného produktu (krytiny).
Číslo položky | Popis položky | MJ | Cena/MJ bez DPH* | Předpokládané množství**/*** | Cena celkem bez DPH***
1. | Pokládka podlahové krytiny, včetně demontáže staré podlahové krytiny, vyrovnání a opravy podlahy, celoplošného nalepení, prořezů, nalepení kobercových lišt (v případě koberce), úklidu, likvidace odpadu, dopravy. | m2 |  | 2500 | 0
2. | Podlahová krytina, zátěžový koberec, 100 % PP, rubová podkladová strana: syntetická juta v mřížce, minimální třída zátěže 32, minimální třída komfortu LC2 - dobrá, šetrné k lidskému zdraví a životnímu prostředí, levnější cenová kategorie. | m2 |  | 1400 | 0
3 | Podlahová krytina, zátěžový koberec, 100 % Fidea Solution Dyed Nylon, rubová podkladová strana: syntetická juta v mřížce, minimální třída zátěže 33, minimální třída komfortu LC2 - dobrá, šetrné k lidskému zdraví a životnímu prostředí, dražší cenová kategorie. | m2 |  | 300 | 0
4 | Podlahová krytina, zátěžový koberec, typ pro pokládku větší podlahové plochy, kde nebude znatelný napojovací spoj při pokládce, 100 % polyamid, minimální třída zátěže 32, minimální třída komfortu LC2 - dobrá, šetrné k lidskému zdraví a životnímu prostředí. | m2 |  | 380 | 0
5 | Podlahová krytina, zátěžový koberec, všívaná textilní podlahová krytina - řezaný vlas, 100 % polyamid, podklad AB, třída zátěže 32, výška vlasu 4,0 mm, celková výška 6,0 mm, váha vlasu 730 g/m2, celková váha 1730 g/m2, minimální třída zátěže 32, minimální třída komfortu LC2 - dobrá, šetrné k lidskému zdraví a životnímu prostředí. | m2 |  | 300 | 0
6 | Podlahová krytina, PVC, minimální tloušťka 2 mm, nášlapná vrstva 0,40 mm, zátěžová, vhodná pro všechny typy podlahového vytápění a odolná proti kolečkovým židlím, tlumící krok, protiskluzová, stálobarevná, rozměrově stálá, minimální třída zátěže 32, minimální třída komfortu LC2 - dobrá, šetrné k lidskému zdraví a životnímu prostředí. | m2 |  | 100 | 0
7 | Zátěžový koberec ke vstupu do budovy, nejvyšší stupeň zátěže. | m2 |  | 10 | 0
8 | Zátěžové kobercové čtverce 50 x 50 cm, minimální třída zátěže 33, minimální třída komfortu LC2 - dobrá | m2 |  | 10 | 0
9 | Aplikace nivelační stěrkové hmoty. | m2 |  | 2500 | 0
10 | Nezbytný přesun nábytku. | m2 |  | 2500 | 0
11 | Celková nabídková cena v Kč bez DPH (automatický dopočet)*** |  |  |  | 0
Poznámky:
* | Jedná se o jednotkové množství ve vztahu k danému předmětu, tj. 1 m2. V ceně musí být zahrnuty i veškeré související služby např. doprava, úklid, likvidace odpadů, apod.
** | Množství je uvedeno v předpokládaném objemu realizovaném za 2 roky účinnosti smlouvy, při zadávání dílčích objednávek bude vždy konkrétní objem prací a druh použité podlahové krytiny vymezen objednatelem. Objednatel je oprávněn poptávat příslušná plnění na základě této smlouvy a jednotlivých objednávek zcela dle svých aktuálních potřeb.
*** | Údaje v tomto sloupci, případně řádku jsou uváděny pouze pro potřebu hodnocení nabídek v zadávacím řízení a nemají vliv na platnost obchodních podmínek smlouvy nebo na platnost a závaznost podmínek zadávací dokumentace. Tento sloupec nebude součástí smlouvy, uzavírané mezi zadavatelem a vybraným uchazečem.