## rekapitulace
Aspe
Soupis objektů s DPH
Stavba:19017 - KASÁRNA JIČÍN, VÝSTAVBA DOPRAVNÍ A TECHNICKÉ INFRASTRUKTURY A VEŘEJNÝCH PROSTRANSTVÍ
| Varianta:ZŘ - Základní řešení |  |  |  | Sazba 1 | 0
| Odbytová cena: |  |  |  | Sazba 2 | 15
| OC+DPH: |  |  |  | Sazba 3 | 21
Objekt | Popis | OC | DPH | OC+DPH
000 | VEDLEJŠÍ ROZPOČTOVÉ NÁKLADY
001 | DEMOLICE STÁVAJÍCÍCH OBJEKTŮ
002 | KÁCENÍ
010 | TERÉNNÍ ÚPRAVY - ZEMNÍ PRÁCE
031 | ODSTRANĚNÍ VODOVODNÍHO ŘADU
035 | ODSTRANĚNÍ JEDNOTNÉ KANALIZACE
051 | ODSTRANĚNÍ PLYNOVODU NTL
052 | ODSTRANĚNÍ PLYNOVODU STL
101 | KOMUNIKACE A CHODNÍKY
201 | OPĚRNÉ ZDI
301 | VODOVODNÍ ŘADY
302 | VODOVODNÍ PŘÍPOJKY
351 | SPLAŠKOVÁ KANALIZACE
352 | DEŠŤOVÁ KANALIZACE
355 | PŘÍPOJKY SPLAŠKOVÉ KANALIZACE
360 | PŘÍPOJKY DEŠŤOVÉ KANALIZACE
410 | VEŘEJNÉ OSVĚTLENÍ UL. ČS. ARMÁDY
411 | NOVÉ ROZVODY VO
412 | METROPOLITNÍ OPTICKÁ SÍŤ
501 | PLYNOVOD NOVÝ
502 | PŘELOŽKY POTRUBÍ PLYNU
503 | PŘÍPOJKY PLYNU NTK
510 | TEPLOVOD
511 | TEPLOVODNÍ PŘÍPOJKY
801 | TERÉNNÍ ÚPRAVY
810 | VEŘEJNÁ A POLOSOUKROMÁ ZELEŇ

## 000
Aspe
Příloha k formuláři pro ocenění nabídky
Stavba |  | 19017 | KASÁRNA JIČÍN, VÝSTAVBA DOPRAVNÍ A TECHNICKÉ INFRASTRUKTURY A VEŘEJNÝCH PROSTRANSTVÍ
číslo a název SO |  | SO 000 | VEDLEJŠÍ ROZPOČTOVÉ NÁKLADY
číslo a název rozpočtu: |  | 000 | VEDLEJŠÍ ROZPOČTOVÉ NÁKLADY
Poř. č.pol. | Kód položky | Varianta položky | Název položky | jednotka | Počet jednotek | CENA |  | Sazba | DPH
[6 empty] | jednotková | celkem | DPH
1 | 2 | 3 | 4 | 5 | 6 | 7 | 8
|  | 0 | Všeobecné konstrukce a práce
1 | 02720 |  | POMOC PRÁCE ZŘÍZ NEBO ZAJIŠŤ REGULACI A OCHRANU DOPRAVY | KPL | 1
1=1,000 [A]
2 | 02910 |  | OSTATNÍ POŽADAVKY - ZEMĚMĚŘIČSKÁ MĚŘENÍ | KPL | 1
1=1,000 [A]
3 | 02943 |  | OSTATNÍ POŽADAVKY - VYPRACOVÁNÍ RDS | KPL | 1
1=1,000 [A]
4 | 02944 |  | OSTAT POŽADAVKY - DOKUMENTACE SKUTEČ PROVEDENÍ V DIGIT FORMĚ | KPL | 1
1=1,000 [A]
5 | 02950.R |  | OSTATNÍ POŽADAVKY - DRTÍCÍ A TŘÍDÍCÍ LINKA + LABORATORNÍ ZKOUŠKY -DRTÍCÍ A TŘÍDÍCÍ LINKA PRO RECYKLACI VYBOURANÝCH A VYTĚŽENÝCH HMOT -KOMPLETNÍ LABORATORNÍ ZKOUŠKY VYBOURANÝCH A VYTĚŽENÝCH HMOT PRO VYHODNOCENÍ VHODNOSTI DALŠÍHO VYUŽITÍ TĚCHTO MATERIÁLŮ | KPL | 1
1=1,000 [A]
6 | 02990 |  | OSTATNÍ POŽADAVKY - INFORMAČNÍ TABULE | KPL | 1
1=1,000 [A]
|  | 0 | Všeobecné konstrukce a práce
C e l k e m

## 001
Aspe
Příloha k formuláři pro ocenění nabídky
Stavba |  | 19017 | KASÁRNA JIČÍN, VÝSTAVBA DOPRAVNÍ A TECHNICKÉ INFRASTRUKTURY A VEŘEJNÝCH PROSTRANSTVÍ
číslo a název SO |  | SO 001 | DEMOLICE STÁVAJÍCÍCH OBJEKTŮ
číslo a název rozpočtu: |  | 001 | DEMOLICE STÁVAJÍCÍCH OBJEKTŮ
Poř. č.pol. | Kód položky | Varianta položky | Název položky | jednotka | Počet jednotek | CENA |  | Sazba | DPH
[6 empty] | jednotková | celkem | DPH
1 | 2 | 3 | 4 | 5 | 6 | 7 | 8
|  | 0 | Všeobecné konstrukce a práce
1 | 029522.R |  | OSTATNÍ POŽADAVKY - ODPOJENÍ OBJEKTU - ELEKTRO | KUS | 1
1=1,000 [A]
|  | 0 | Všeobecné konstrukce a práce
|  | 1 | Zemní práce
2 | 11332 |  | ODSTRANĚNÍ PODKLADŮ ZPEVNĚNÝCH PLOCH Z KAMENIVA NESTMELENÉHO | M3 | 183.4
stávající bet panely: 917,00m2*0,20=183,400 [A]
3 | 11336 |  | ODSTRANĚNÍ PODKLADU ZPEVNĚNÝCH PLOCH ZE SILNIČNÍCH DÍLCŮ (PANELŮ) | M3 | 229.25
stávající bet panely: 917,00m2*0,25=229,250 [A]
|  | 1 | Zemní práce
|  | 4 | Vodorovné konstrukce
4 | 451313 |  | PODKLADNÍ A VÝPLŇOVÉ VRSTVY Z PROSTÉHO BETONU C16/20 | M3 | 1
zaslepení výduchů předpoklad: 1,00m3=1,000 [A]
|  | 4 | Vodorovné konstrukce
|  | 9 | Ostatní konstrukce a práce
5 | 93723.R |  | MOBILIÁŘ - KOŠE NA ODPADKY DEMONTÁŽ S ODVOZEM NA MÍSTO URČENÉ INVESTOREM | KUS | 1
1ks=1,000 [A]
6 | 93751.R |  | MOBILIÁŘ - LAVIČKY DEMONTÁŽ S ODVOZEM NA MÍSTO URČENÉ INVESTOREM | KUS | 2
2ks=2,000 [A]
7 | 93798.R01 |  | MOBILIÁŘ - VYBAVENÍ DĚTSKÝCH HŘIŠŤ VĚŽ SE SKLUZAVKOU DEMONTÁŽ S ODVOZEM NA MÍSTO URČENÉ INVESTOREM | KUS | 1
1ks=1,000 [A]
8 | 93798.R02 |  | MOBILIÁŘ - VYBAVENÍ DĚTSKÝCH HŘIŠŤ HOUPAČKA KLADINOVÁ DEMONTÁŽ S ODVOZEM NA MÍSTO URČENÉ INVESTOREM | KUS | 1
1ks=1,000 [A]
9 | 93798.R03 |  | MOBILIÁŘ - VYBAVENÍ DĚTSKÝCH HŘIŠŤ KONÍK PRUŽINOVÝ DEMONTÁŽ S ODVOZEM NA MÍSTO URČENÉ INVESTOREM | KUS | 1
1ks=1,000 [A]
10 | 93798.R04 |  | MOBILIÁŘ - VYBAVENÍ DĚTSKÝCH HŘIŠŤ HOUPAČKA ŘETĚZOVÁ DEMONTÁŽ S ODVOZEM NA MÍSTO URČENÉ INVESTOREM | KUS | 1
1ks=1,000 [A]
11 | 96615 |  | BOURÁNÍ KONSTRUKCÍ Z PROSTÉHO BETONU | M3 | 49.625
betonové zídky: 25,50*0,30*1,50=11,475 [A] betonové zdi: 3,50*(3,90m2+3,30m2+3,70m2)=38,150 [B] Celkem: A+B=49,625 [C]
12 | 96616 |  | BOURÁNÍ KONSTRUKCÍ ZE ŽELEZOBETONU | M3 | 53
demolice žb výduchů: 53,00 m3=53,000 [A]
13 | 96618.R |  | BOURÁNÍ KONSTRUKCÍ KOVOVÝCH OCELOVÉ BRÁNY A VRATA VČ. ZÁKLADŮ | M2 | 77.7
3*(6,20+6,50+6,60+6,60)=77,700 [A]
14 | 966841 |  | ODSTRANĚNÍ OPLOCENÍ DŘEVĚNÉHO VČ PŘÍPADNÉHO POPLATKU ZA SKLÁDKU | M | 50
oplocení hřiště: 50,00m=50,000 [A]
15 | 966842 |  | ODSTRANĚNÍ OPLOCENÍ Z DRÁT PLETIVA | M | 109
109,00m=109,000 [A]
16 | 966845 |  | ODSTRANĚNÍ OPLOCENÍ Z BETON DÍLCŮ | M | 63
betonové oplocení z neprůhledných panelů: 63,00m=63,000 [A]
17 | 98123 |  | DEMOLICE BUDOV CIHELNÝCH S PODÍLEM KONSTRUKCÍ DO 20% | M3OP | 400
trafostanice: 400,00m3=400,000 [A]
|  | 9 | Ostatní konstrukce a práce
C e l k e m

## 002
Aspe
Příloha k formuláři pro ocenění nabídky
Stavba |  | 19017 | KASÁRNA JIČÍN, VÝSTAVBA DOPRAVNÍ A TECHNICKÉ INFRASTRUKTURY A VEŘEJNÝCH PROSTRANSTVÍ
číslo a název SO |  | SO 002 | KÁCENÍ
číslo a název rozpočtu: |  | 002 | KÁCENÍ
Poř. č.pol. | Kód položky | Varianta položky | Název položky | jednotka | Počet jednotek | CENA |  | Sazba | DPH
[6 empty] | jednotková | celkem | DPH
1 | 2 | 3 | 4 | 5 | 6 | 7 | 8
|  | 1 | Zemní práce
1 | 11120 |  | ODSTRANĚNÍ KŘOVIN | M2 | 5564
křoviny: 5564,00m2=5 564,000 [A]
2 | 11201 |  | KÁCENÍ STROMŮ D KMENE DO 0,5M S ODSTRANĚNÍM PAŘEZŮ | KUS | 9
9ks=9,000 [A]
3 | 11202 |  | KÁCENÍ STROMŮ D KMENE DO 0,9M S ODSTRANĚNÍM PAŘEZŮ | KUS | 44
44ks=44,000 [A]
4 | 11203 |  | KÁCENÍ STROMŮ D KMENE PŘES 0,9M S ODSTRAN PAŘEZŮ | KUS | 64
64ks=64,000 [A]
5 | 11204 |  | KÁCENÍ STROMŮ D KMENE DO 0,3M S ODSTRANĚNÍM PAŘEZŮ | KUS | 17
17ks=17,000 [A]
6 | 11231 |  | ŠTĚPKOVÁNÍ PAŘEZŮ D DO 0,5M | KUS | 26
9ks+17ks=26,000 [A]
7 | 11232 |  | ŠTĚPKOVÁNÍ PAŘEZŮ D DO 0,9M | KUS | 44
44ks=44,000 [A]
8 | 11233 |  | ŠTĚPKOVÁNÍ PAŘEZŮ D PŘES 0,9M | KUS | 64
64ks=64,000 [A]
|  | 1 | Zemní práce
C e l k e m

## 010
Aspe
Příloha k formuláři pro ocenění nabídky
Stavba |  | 19017 | KASÁRNA JIČÍN, VÝSTAVBA DOPRAVNÍ A TECHNICKÉ INFRASTRUKTURY A VEŘEJNÝCH PROSTRANSTVÍ
číslo a název SO |  | SO 010 | TERÉNNÍ ÚPRAVY - ZEMNÍ PRÁCE
číslo a název rozpočtu: |  | 010 | TERÉNNÍ ÚPRAVY - ZEMNÍ PRÁCE
Poř. č.pol. | Kód položky | Varianta položky | Název položky | jednotka | Počet jednotek | CENA |  | Sazba | DPH
[6 empty] | jednotková | celkem | DPH
1 | 2 | 3 | 4 | 5 | 6 | 7 | 8
|  | 1 | Zemní práce
2 | 12110 | A | SEJMUTÍ ORNICE NEBO LESNÍ PŮDY | M3 | 7399.6
PŮVODNÍ ZATRAVNĚNÉ PLOCHY: 36998,00m2*0,20=7 399,600 [A]
3 | 12110 | B | SEJMUTÍ ORNICE NEBO LESNÍ PŮDY ODSTRANĚNÍ ZEMINY SE ZBYTKY DEMOLIČNÍ SUTI | M3 | 7974.2
NEZPEVNĚNÉ PLOCHY (plochy po v minulosti proběhlých demolicích budov a zpevněných komunikací): 39871,00m2*0,20=7 974,200 [A]
4 | 12190 |  | PŘEVRSTVENÍ ORNICE | M3 | 7399.6
ornice na deponii: 7399,60m3=7 399,600 [A]
5 | 17120 |  | ULOŽENÍ SYPANINY DO NÁSYPŮ A NA SKLÁDKY BEZ ZHUTNĚNÍ | M3 | 15373.8
uložení ornice na deponii / skládku dle položky 12110, 12110.R: 7399,60m3 +7974,20m3=15 373,800 [A]
6 | 18710 |  | OŠETŘENÍ ORNICE NA SKLÁDCE | M3 | 7399.6
ornice na deponii: 7399,60m3=7 399,600 [A]
|  | 1 | Zemní práce
C e l k e m

## 031
Aspe
Příloha k formuláři pro ocenění nabídky
Stavba |  | 19017 | KASÁRNA JIČÍN, VÝSTAVBA DOPRAVNÍ A TECHNICKÉ INFRASTRUKTURY A VEŘEJNÝCH PROSTRANSTVÍ
číslo a název SO |  | SO 031 | ODSTRANĚNÍ VODOVODNÍHO ŘADU
číslo a název rozpočtu: |  | 031 | ODSTRANĚNÍ VODOVODNÍHO ŘADU
Poř. č.pol. | Kód položky | Varianta položky | Název položky | jednotka | Počet jednotek | CENA |  | Sazba | DPH
[6 empty] | jednotková | celkem | DPH
1 | 2 | 3 | 4 | 5 | 6 | 7 | 8
|  | 0 | Všeobecné konstrukce a práce
1 | 014102.R4 |  | POPLATKY ZA SKLÁDKU VYBOURANÉ HMOTY - PLAST | T | 1.638
dle položky 969134 - PVC: 182,00m *0,009t/m=1,638 [A]
|  | 0 | Všeobecné konstrukce a práce
|  | 1 | Zemní práce
2 | 12573 |  | VYKOPÁVKY ZE ZEMNÍKŮ A SKLÁDEK TŘ. I ZEMINA Z DEPONIE | M3 | 944.358
natěžení a dovoz zeminy z deponie dle položky 17411, předpoklad 100% původní zeminy pro zásyp: 944,358m3*1,00=944,358 [A]
3 | 13173 |  | HLOUBENÍ JAM ZAPAŽ I NEPAŽ TŘ. I | M3 | 40.752
Stáv. vodoměrná šachta ŽB: 4,20*4,20*2,20-3,20*3,20*1,80=20,376 [A] Stáv. armaturní šachta ŽB: 4,20*4,20*2,20-3,20*3,20*1,80=20,376 [B] Celkem: A+B=40,752 [C]
4 | 13273 |  | HLOUBENÍ RÝH ŠÍŘ DO 2M PAŽ I NEPAŽ TŘ. I | M3 | 843.89
Potrubí TLH DN 225: 220,0*1,8*1,2=475,200 [A] Potrubí PVC DN 200: 182,0*1,7*1,1=340,340 [B] Přípojka: 21,0*1,5*0,9=28,350 [C] Celkem: A+B+C=843,890 [D]
5 | 17120 |  | ULOŽENÍ SYPANINY DO NÁSYPŮ A NA SKLÁDKY BEZ ZHUTNĚNÍ | M3 | 884.642
uložení na deponii / skládku dle položky 13173, 13273: 40,752m3+843,89m3=884,642 [A]
6 | 17411 |  | ZÁSYP JAM A RÝH ZEMINOU SE ZHUTNĚNÍM | M3 | 944.358
výkop dle položky 13173+13273: 40,752+843,89m3=884,642 [A] doplnění zeminy Potrubí TLH DN 225: 220,0*(3,14*0,11*0,11)=8,359 [C] Potrubí PVC DN 200: 182,0*(3,14*0,105*0,105)=6,301 [B] Stáv. vodoměrná šachta ŽB: 3,20*3,20*2,20=22,528 [D] Stáv. armaturní šachta ŽB: 3,20*3,20*2,20=22,528 [E] Celkem: A+C+B+D+E=944,358 [F]
|  | 1 | Zemní práce
|  | 9 | Ostatní konstrukce a práce
7 | 96616 |  | BOURÁNÍ KONSTRUKCÍ ZE ŽELEZOBETONU | M3 | 16.832
Stáv. vodoměrná šachta ŽB: 3,20*3,20*2,20-2,80*2,80*1,80=8,416 [A] Stáv. armaturní šachta ŽB: 3,20*3,20*2,20-2,80*2,80*1,80=8,416 [B] Celkem: A+B=16,832 [C]
8 | 96911 |  | VYBOURÁNÍ POTRUBÍ DN DO 50MM VODOVODNÍCH | M | 21
Přípojka: 21,00m=21,000 [A]
9 | 969134 |  | VYBOURÁNÍ POTRUBÍ DN DO 200MM VODOVODNÍCH | M | 264
Potrubí TLH DN 200: 82,00m=82,000 [A] Potrubí PVC DN 200: 182,00m=182,000 [B] Celkem: A+B=264,000 [C]
10 | 969145 |  | VYBOURÁNÍ POTRUBÍ DN DO 300MM VODOVODNÍCH | M | 220
Potrubí TLH DN 225: 220,00m=220,000 [A]
|  | 9 | Ostatní konstrukce a práce
C e l k e m

## 035
Aspe
Příloha k formuláři pro ocenění nabídky
Stavba |  | 19017 | KASÁRNA JIČÍN, VÝSTAVBA DOPRAVNÍ A TECHNICKÉ INFRASTRUKTURY A VEŘEJNÝCH PROSTRANSTVÍ
číslo a název SO |  | SO 035 | ODSTRANĚNÍ JEDNOTNÉ KANALIZACE
číslo a název rozpočtu: |  | 035 | ODSTRANĚNÍ JEDNOTNÉ KANALIZACE
Poř. č.pol. | Kód položky | Varianta položky | Název položky | jednotka | Počet jednotek | CENA |  | Sazba | DPH
[6 empty] | jednotková | celkem | DPH
1 | 2 | 3 | 4 | 5 | 6 | 7 | 8
|  | 0 | Všeobecné konstrukce a práce
1 | 014102.R2 |  | POPLATKY ZA SKLÁDKU VYBOURANÉ HMOTY - BETON | T | 368.056
dle položky 96688: 16ks*4,00t/ks=64,000 [A] dle položky 969233: 68,00m*0,044t/m=2,992 [B] dle položky 969245: 541,00m*0,228t/m=123,348 [C] dle položky 969246: 577,00m*0,308t/m=177,716 [D] Celkem: A+B+C+D=368,056 [E]
|  | 0 | Všeobecné konstrukce a práce
|  | 1 | Zemní práce
2 | 12573 |  | VYKOPÁVKY ZE ZEMNÍKŮ A SKLÁDEK TŘ. I ZEMINA Z DEPONIE | M3 | 3002.107
natěžení a dovoz zeminy z deponie dle položky 17411, předpoklad 100% původní zeminy pro zásyp: 3002,107m3*1,00=3 002,107 [A]
3 | 13273 |  | HLOUBENÍ RÝH ŠÍŘ DO 2M PAŽ I NEPAŽ TŘ. I | M3 | 2782.74
BET DN300: 456,00*2,10*1,40=1 340,640 [A] BET DN400: 437,00*2,20*1,50=1 442,100 [B] Celkem: A+B=2 782,740 [C]
4 | 17120 |  | ULOŽENÍ SYPANINY DO NÁSYPŮ A NA SKLÁDKY BEZ ZHUTNĚNÍ | M3 | 2782.74
uložení na deponii / skládku dle položky 13273: 2782,74m3=2 782,740 [A]
5 | 17411 |  | ZÁSYP JAM A RÝH ZEMINOU SE ZHUTNĚNÍM | M3 | 3002.107
výkop dle položky 13273: 2782,74m3=2 782,740 [A] doplnění zeminy BET DN300: 456,00*(3,14*0,22*0,22)=69,301 [B] BET DN400: 437,00*(3,14*0,28*0,28)=107,579 [C] šachty: 35,20*(3,14*0,62*0,62)=42,487 [D] Celkem: A+B+C+D=3 002,107 [E]
|  | 1 | Zemní práce
|  | 4 | Vodorovné konstrukce
6 | 45169 |  | PODKL A VÝPLŇ VRSTVY ZE STABILIZOVANÉHO POPÍLKU CEMENTOPOPÍLKOVÁ SUSPENZE | M3 | 10.598
BET DN150: 600,00m*(3,14*0,075*0,075)=10,598 [A]
|  | 4 | Vodorovné konstrukce
|  | 9 | Ostatní konstrukce a práce
7 | 96688 |  | VYBOURÁNÍ KANALIZAČ ŠACHET KOMPLETNÍCH | KUS | 16
16ks=16,000 [A]
8 | 969233 |  | VYBOURÁNÍ POTRUBÍ DN DO 150MM KANALIZAČ | M | 68
BET DN150: 68,00m=68,000 [A]
9 | 969245 |  | VYBOURÁNÍ POTRUBÍ DN DO 300MM KANALIZAČ | M | 541
BET DN300: 541,00m=541,000 [A]
10 | 969246 |  | VYBOURÁNÍ POTRUBÍ DN DO 400MM KANALIZAČ | M | 577
BET DN400: 577,00m=577,000 [A]
|  | 9 | Ostatní konstrukce a práce
C e l k e m

## 051
Aspe
Příloha k formuláři pro ocenění nabídky
Stavba |  | 19017 | KASÁRNA JIČÍN, VÝSTAVBA DOPRAVNÍ A TECHNICKÉ INFRASTRUKTURY A VEŘEJNÝCH PROSTRANSTVÍ
číslo a název SO |  | SO 051 | ODSTRANĚNÍ PLYNOVODU NTL
číslo a název rozpočtu: |  | 051 | ODSTRANĚNÍ PLYNOVODU NTL
Poř. č.pol. | Kód položky | Varianta položky | Název položky | jednotka | Počet jednotek | CENA |  | Sazba | DPH
[6 empty] | jednotková | celkem | DPH
1 | 2 | 3 | 4 | 5 | 6 | 7 | 8
|  | 1 | Demontáž potrubí ocel. vč. armatur
1 | 051.1 |  | Trubka DN100 Trubka DN100 | M | 210
2 | 051.2 |  | Trubka DN50 Trubka DN50 | M | 6
|  | 1 | Demontáž potrubí ocel. vč. armatur
|  | 2 | Demontáž-ostatní doplňkové části potrubí
3 | 051.3 |  | Výstražná značkovací páska žlutá-demontáž Výstražná značkovací páska žlutá-demontáž | M | 216
|  | 2 | Demontáž-ostatní doplňkové části potrubí
|  | 3 | Související činnosti:
4 | 051.4 |  | Odvoz potrubí a příslušenství na řízenou likvidaci Odvoz potrubí a příslušenství na řízenou likvidaci | SOUB | 1
|  | 3 | Související činnosti:
|  | 4 | Stavební část - zemní práce a demontáže
5 | 051.5 |  | Výkopy zeminy vč.odvozu na mezideponii Výkopy zeminy vč.odvozu na mezideponii | M3 | 108
6 | 051.6 |  | Dovoz výkopku z mezideponie a zavážka potrubí s hutněním (tl.0,2m) pod konstrukci komunikace Dovoz výkopku z mezideponie a zavážka potrubí s hutněním (tl.0,2m) pod konstrukci komunikace | M3 | 108
7 | 051.7 |  | Ruční výkop-sondy Ruční výkop-sondy | M3 | 10
|  | 4 | Stavební část - zemní práce a demontáže
C e l k e m

## 052
Aspe
Příloha k formuláři pro ocenění nabídky
Stavba |  | 19017 | KASÁRNA JIČÍN, VÝSTAVBA DOPRAVNÍ A TECHNICKÉ INFRASTRUKTURY A VEŘEJNÝCH PROSTRANSTVÍ
číslo a název SO |  | SO 052 | ODSTRANĚNÍ PLYNOVODU STL
číslo a název rozpočtu: |  | 052 | ODSTRANĚNÍ PLYNOVODU STL
Poř. č.pol. | Kód položky | Varianta položky | Název položky | jednotka | Počet jednotek | CENA |  | Sazba | DPH
[6 empty] | jednotková | celkem | DPH
1 | 2 | 3 | 4 | 5 | 6 | 7 | 8
|  | 1 | Demontáž potrubí PE100 vč armatur
1 | 052.1 |  | Trubka d90x8,2 SDR11 Trubka d90x8,2 SDR11 | M | 340
2 | 052.2 |  | Trubka d63x5,8 SDR11 Trubka d63x5,8 SDR11 | M | 3
|  | 1 | Demontáž potrubí PE100 vč armatur
|  | 2 | Demontáž-ostatní doplňkové části potrubí
3 | 052.3 |  | Signalizační vodič - Cu drát CY 4 žlutozelený Signalizační vodič - Cu drát CY 4 žlutozelený | M | 340
4 | 052.4 |  | Spojovací prvky a izolace pro signalizační vodič, připevňovací materiál - demontáž Spojovací prvky a izolace pro signalizační vodič, připevňovací materiál - demontáž | SOUB | 1
5 | 052.5 |  | Výstražná značkovací páska žlutá-demontáž Výstražná značkovací páska žlutá-demontáž | M | 340
|  | 2 | Demontáž-ostatní doplňkové části potrubí
|  | 3 | Související činnosti:
6 | 052.6 |  | Odvoz potrubí a příslušenství na řízenou likvidaci Odvoz potrubí a příslušenství na řízenou likvidaci | SOUB | 1
|  | 3 | Související činnosti:
|  | 4 | Stavební část - zemní práce a demontáže
7 | 052.7 |  | Výkopy zeminy vč.odvozu na mezideponii Výkopy zeminy vč.odvozu na mezideponii | M3 | 160
8 | 052.8 |  | Dovoz výkopku z mezideponie a zavážka s hutněním Dovoz výkopku z mezideponie a zavážka s hutněním | M3 | 160
9 | 052.9 |  | Ruční výkop-sondy Ruční výkop-sondy | M3 | 10
|  | 4 | Stavební část - zemní práce a demontáže
C e l k e m

## 101
Aspe
Příloha k formuláři pro ocenění nabídky
Stavba |  | 19017 | KASÁRNA JIČÍN, VÝSTAVBA DOPRAVNÍ A TECHNICKÉ INFRASTRUKTURY A VEŘEJNÝCH PROSTRANSTVÍ
číslo a název SO |  | SO 101 | KOMUNIKACE A CHODNÍKY
číslo a název rozpočtu: |  | 101 | KOMUNIKACE A CHODNÍKY
Poř. č.pol. | Kód položky | Varianta položky | Název položky | jednotka | Počet jednotek | CENA |  | Sazba | DPH
[6 empty] | jednotková | celkem | DPH
1 | 2 | 3 | 4 | 5 | 6 | 7 | 8
|  | 1 | Zemní práce
1 | 11317 | A | ODSTRAN KRYTU ZPEVNĚNÝCH PLOCH Z DLAŽEB KOSTEK | M3 | 345.4
vozovka ze žulové dlažby:(4752,0m2-1298,0m2)*0,10=345,400 [A]
2 | 11317 | B | ODSTRAN KRYTU ZPEVNĚNÝCH PLOCH Z DLAŽEB KOSTEK DLAŽBA PRO ZPĚTNÉ POUŽITÍ VČ. OČIŠTĚNÍ | M3 | 129.8
1298,0m2*0,10=129,800 [A]
3 | 11318 |  | ODSTRANĚNÍ KRYTU ZPEVNĚNÝCH PLOCH Z DLAŽDIC | M3 | 67.05
stávající betonová dlažba:1341,0m2*0,05=67,050 [A]
4 | 11332 |  | ODSTRANĚNÍ PODKLADŮ ZPEVNĚNÝCH PLOCH Z KAMENIVA NESTMELENÉHO | M3 | 3552.9
podkladní vrstvy vozovka živičná:4958,0m2*0,30=1 487,400 [A] žulová dlažba:4752,0m2*0,35=1 663,200 [B] betonová dlažba:1341,0m2*0,30=402,300 [C] Celkem: A+B+C=3 552,900 [D]
5 | 11335 |  | ODSTRANĚNÍ PODKLADU ZPEVNĚNÝCH PLOCH Z BETONU | M3 | 520.75
betonový podklad krytu:2083,0m2*0,25=520,750 [A]
6 | 11352 |  | ODSTRANĚNÍ CHODNÍKOVÝCH A SILNIČNÍCH OBRUBNÍKŮ BETONOVÝCH | M | 4750
4750,0m=4 750,000 [A]
7 | 11372 |  | FRÉZOVÁNÍ ZPEVNĚNÝCH PLOCH ASFALTOVÝCH | M3 | 743.7
živičná vozovka:4958,0m2*0,15=743,700 [A]
8 | 12373 |  | ODKOP PRO SPOD STAVBU SILNIC A ŽELEZNIC TŘ. I | M3 | 5153
960,0m2*0,50+5600,0m3-927,0m3=5 153,000 [A]
9 | 12573 | A | VYKOPÁVKY ZE ZEMNÍKŮ A SKLÁDEK TŘ. I ORNICE Z DEPONIE | M3 | 736.85
natěžení a dovoz ornice dle pol.č.18220,18230:285,0m3+451,85m3=736,850 [A]
10 | 12573 | B | VYKOPÁVKY ZE ZEMNÍKŮ A SKLÁDEK TŘ. I ZEMINA Z DEPONIE | M3 | 5995
natěžení a dovoz z deponie zlepšená zemina pro násyp dle pol.č.17111:4650,0m3=4 650,000 [A] zemina pro zásyp dle pol.č.17411:395,0m3=395,000 [B] zemina pro dodatečný násyp:950,0m3=950,000 [C] Celkem: A+B+C=5 995,000 [D]
11 | 13273 |  | HLOUBENÍ RÝH ŠÍŘ DO 2M PAŽ I NEPAŽ TŘ. I | M3 | 592.5
přípojky UV:395,00*1,5=592,500 [A]
12 | 17111 |  | ULOŽENÍ SYPANINY DO NÁSYPŮ SE ZLEPŠENÍM ZEMINY | M3 | 4650
4600,0m3+50,0m3=4 650,000 [A]
13 | 17120 |  | ULOŽENÍ SYPANINY DO NÁSYPŮ A NA SKLÁDKY BEZ ZHUTNĚNÍ | M3 | 5745.5
uložení výkopu na skládku/deponii z pol.č.12373,13273:5153,0m3+592,5m3=5 745,500 [A]
14 | 17310 |  | ZEMNÍ KRAJNICE A DOSYPÁVKY SE ZHUTNĚNÍM | M3 | 950
vytříděná zemina z výkopu:950,0m3=950,000 [A]
15 | 17411 |  | ZÁSYP JAM A RÝH ZEMINOU SE ZHUTNĚNÍM | M3 | 395
přípojky UV:395,00*1,0=395,000 [A]
16 | 17581 |  | OBSYP POTRUBÍ A OBJEKTŮ Z NAKUPOVANÝCH MATERIÁLŮ ŠTĚRKOPÍSEK | M3 | 217.25
přípojky UV:395,00*0,7-59,25=217,250 [A]
17 | 18110 |  | ÚPRAVA PLÁNĚ SE ZHUTNĚNÍM V HORNINĚ TŘ. I | M2 | 33298
plná kce vozovky:14798,0m2=14 798,000 [A] dlážděné chodníky a vjezdy:11376,0m2=11 376,000 [B] pojížděné dlážděné plochy:7124,0m2=7 124,000 [C] Celkem: A+B+C=33 298,000 [D]
18 | 18220 |  | ROZPROSTŘENÍ ORNICE VE SVAHU | M3 | 285
2850,0m2*0,10=285,000 [A]
19 | 18230 |  | ROZPROSTŘENÍ ORNICE V ROVINĚ | M3 | 451.85
1291,0m2*0,35=451,850 [A]
20 | 18241 |  | ZALOŽENÍ TRÁVNÍKU RUČNÍM VÝSEVEM | M2 | 1291
z pol.č.18230:1291,0m2=1 291,000 [A]
21 | 18242 |  | ZALOŽENÍ TRÁVNÍKU HYDROOSEVEM NA ORNICI | M2 | 2850
z pol.č.18220:2850,0m2=2 850,000 [A]
22 | 18247 |  | OŠETŘOVÁNÍ TRÁVNÍKU | M2 | 16564
ošetření 4x z pol.č.18241,18242:(1291,0m2+2850,0m2)*4=16 564,000 [A]
23 | 183511 |  | CHEMICKÉ ODPLEVELENÍ CELOPLOŠNÉ | M2 | 6211.5
odplevelení 1,5x z pol.č.18241,18242:(1291,0m2+2850,0m2)*1,5=6 211,500 [A]
|  | 1 | Zemní práce
|  | 2 | Základy
24 | 21461 |  | SEPARAČNÍ GEOTEXTILIE | M2 | 1987
šedo-černá parkovací stání:1987,0m2=1 987,000 [A]
25 | 215663 |  | ÚPRAVA PODLOŽÍ HYDRAULICKÝMI POJIVY DO 2% HL DO 0,5M | M2 | 9998
stabilizace aktivní zóny:9998,0m2=9 998,000 [A]
26 | 215669 |  | ÚPRAVA PODLOŽÍ HYDRAULICKÝMI POJIVY HL DO 0,5M - PŘÍPLATEK ZA DALŠÍCH 0,5% | M2 | 19996
celkem 3%, příplatek 2x z pol.č.215663:9998,0m2*2=19 996,000 [A]
27 | 28995 |  | KOTEVNÍ SÍTĚ PRO GABIONY A ARMOVANÉ ZEMINY JEDNOOSÁ GEOMŘÍŽ TKANÁ Z POLYESTERU PEVNOST V TAHU PŘES 50 DO 80 kN/M | M2 | 2500
vyztužení vrstev násypu:2500,0m2=2 500,000 [A]
|  | 2 | Základy
|  | 4 | Vodorovné konstrukce
28 | 45157 |  | PODKLADNÍ A VÝPLŇOVÉ VRSTVY Z KAMENIVA TĚŽENÉHO | M3 | 59.25
přípojky UV:395,00*1,5*0,1=59,250 [A]
|  | 4 | Vodorovné konstrukce
|  | 5 | Komunikace
29 | 561421 |  | KAMENIVO ZPEVNĚNÉ CEMENTEM TŘ. I TL. DO 100MM SC C8/10 | M2 | 3839
šedo-černé pojížděné chodníkové plochy:3839,0m2=3 839,000 [A]
30 | 561431 |  | KAMENIVO ZPEVNĚNÉ CEMENTEM TŘ. I TL. DO 150MM SC C8/10 | M2 | 1339
žulová mozaika náměstí:1339,0m2=1 339,000 [A]
31 | 56330 |  | VOZOVKOVÉ VRSTVY ZE ŠTĚRKODRTI | M3 | 7895.56
šedo-černé chodníkové přejezdy:435,0m2*(0,10+0,15)=108,750 [A] hnědo-červené chodníkové přejezdy:237,0m2*(0,10+0,15)=59,250 [B] varovné pásy:187,0m2*(0,10+0,15)=46,750 [C] plná konstrukce vozovky:14798,0m2*(0,15+0,15)=4 439,400 [D] šedo-černé dlážděné chodníky:7959,0m2*0,15=1 193,850 [E] hnědo-červené dlážděné chodníky:1505,0m2*0,15=225,750 [F] šedo-černé pojížděné chodníkové plochy:3839,0m2*0,15=575,850 [G] šedo-černá parkovací stání:1987,0m2*(0,15+0,18)=655,710 [H] plochy z žulové (repasované) dlažby:1298,0m2*(0,15+0,15)=389,400 [I] žulová mozaika náměstí:1339,0m2*0,15=200,850 [J] Celkem: A+B+C+D+E+F+G+H+I+J=7 895,560 [K]
32 | 572123 |  | INFILTRAČNÍ POSTŘIK Z EMULZE DO 1,0KG/M2 | M2 | 14798
plná kce vozovky:14798,0m2=14 798,000 [A]
33 | 572223 |  | SPOJOVACÍ POSTŘIK Z EMULZE DO 1,0KG/M2 0,7KG/M2 | M2 | 29596
plná kce vozovky:14798,0m2*2=29 596,000 [A]
34 | 574A34 |  | ASFALTOVÝ BETON PRO OBRUSNÉ VRSTVY ACO 11+, 11S TL. 40MM ACO 11+ | M2 | 14798
plná kce vozovky:14798,0m2=14 798,000 [A]
35 | 574C56 |  | ASFALTOVÝ BETON PRO LOŽNÍ VRSTVY ACL 16+, 16S TL. 60MM ACL 16+ | M2 | 14798
plná kce vozovky:14798,0m2=14 798,000 [A]
36 | 574E46 |  | ASFALTOVÝ BETON PRO PODKLADNÍ VRSTVY ACP 16+, 16S TL. 50MM ACP 16+ | M2 | 14798
plná kce vozovky:14798,0m2=14 798,000 [A]
37 | 58222.R |  | DLÁŽDĚNÉ KRYTY Z DROBNÝCH KOSTEK DO LOŽE Z MC Z VYBOURANÝCH KOSTEK | M2 | 1298
plochy z žulové repasované dlažby:1298,0m2=1 298,000 [A]
38 | 582322 |  | DLÁŽDĚNÉ KRYTY Z MOZAIK KOSTEK VÍCEBAREVNÝCH DO LOŽE Z MC | M2 | 1339
žulová mozaika náměstí:1339,0m2=1 339,000 [A]
39 | 58251 |  | DLÁŽDĚNÉ KRYTY Z BETONOVÝCH DLAŽDIC DO LOŽE Z KAMENIVA S DRÁŽKAMI - VODÍCÍ LINIE ŠÍŘ.400MM | M2 | 18.4
46,00*0,40=18,400 [A]
40 | 582611 |  | KRYTY Z BETON DLAŽDIC SE ZÁMKEM ŠEDÝCH TL 60MM DO LOŽE Z KAM ŠEDO-ČERNÉ, SKLADBA 3 KAMENŮ | M2 | 8394
dlážděné chodníky:7959,0m2=7 959,000 [A] chodníkové přejezdy:435,0m2=435,000 [B] Celkem: A+B=8 394,000 [C]
41 | 582612 |  | KRYTY Z BETON DLAŽDIC SE ZÁMKEM ŠEDÝCH TL 80MM DO LOŽE Z KAM | M2 | 5651
šedo-černé pojížděné chodníkové plochy:3839,0m2=3 839,000 [A] šedé parkovací stání:1812,0m2=1 812,000 [B] Celkem: A+B=5 651,000 [C]
42 | 582614 |  | KRYTY Z BETON DLAŽDIC SE ZÁMKEM BAREV TL 60MM DO LOŽE Z KAM HNĚDO-ČERVENÉ, SKLADBA 3 KAMENŮ | M2 | 1742
chodníkové přejezdy:237,0m2=237,000 [A] dlážděné chodníky:1505,0m2=1 505,000 [B] Celkem: A+B=1 742,000 [C]
43 | 582615 |  | KRYTY Z BETON DLAŽDIC SE ZÁMKEM BAREV TL 80MM DO LOŽE Z KAM ČERNÁ | M2 | 226
dlážděné vjezdy, hranice stání:226,0m2=226,000 [A]
44 | 58261A |  | KRYTY Z BETON DLAŽDIC SE ZÁMKEM BAREV RELIÉF TL 60MM DO LOŽE Z KAM DLAŽBA PRO NEVIDOMÉ - ČERNÁ | M2 | 187
varovné pásy:187,0m2=187,000 [A]
45 | 58920 |  | VÝPLŇ SPAR MODIFIKOVANÝM ASFALTEM | M | 60
napojení na stávající stav dle pol.č.919113:60,0m=60,000 [A]
|  | 5 | Komunikace
|  | 8 | Potrubí
46 | 87434 |  | POTRUBÍ Z TRUB PLASTOVÝCH ODPADNÍCH DN DO 200MM | M | 395
přípojky UV:395,0m=395,000 [A]
47 | 89712 |  | VPUSŤ KANALIZAČNÍ ULIČNÍ KOMPLETNÍ Z BETONOVÝCH DÍLCŮ | KUS | 120
120ks=120,000 [A]
48 | 899642 |  | ZKOUŠKA VODOTĚSNOSTI POTRUBÍ DN DO 200MM | M | 395
dle pol.č.87434:395,0m=395,000 [A]
49 | 89980 |  | TELEVIZNÍ PROHLÍDKA POTRUBÍ | M | 395
dle pol.č.87434:395,0m=395,000 [A]
50 | 899901 |  | PŘEPOJENÍ PŘÍPOJEK STAVEBNÍ ÚPRAVA MÍSTA NAPOJENÍ DO KANALIZACE - VIZ. PROJEKTOVÁ DOKUMENTACE | KUS | 120
120ks=120,000 [A]
|  | 8 | Potrubí
|  | 9 | Ostatní konstrukce a práce
51 | 9111A1.R |  | ZÁBRADLÍ SILNIČNÍ S VODOR MADLY - DODÁVKA A MONTÁŽ TROJMADLOVÉ | M | 200
200,0m=200,000 [A]
52 | 914121 |  | DOPRAVNÍ ZNAČKY ZÁKLADNÍ VELIKOSTI OCELOVÉ FÓLIE TŘ 1 - DODÁVKA A MONTÁŽ | KUS | 48
IP12:10ks=10,000 [A] IP2:36ks=36,000 [B] E1:2ks=2,000 [C] Celkem: A+B+C=48,000 [D]
53 | 914921 |  | SLOUPKY A STOJKY DOPRAVNÍCH ZNAČEK Z OCEL TRUBEK DO PATKY - DODÁVKA A MONTÁŽ | KUS | 46
46ks=46,000 [A]
54 | 917212 |  | ZÁHONOVÉ OBRUBY Z BETONOVÝCH OBRUBNÍKŮ ŠÍŘ 80MM | M | 4894
4894,0m=4 894,000 [A]
55 | 917224 | A | SILNIČNÍ A CHODNÍKOVÉ OBRUBY Z BETONOVÝCH OBRUBNÍKŮ ŠÍŘ 150MM SKLOPENÁ OBRUBA 195/600/300 | M | 193
193,0m=193,000 [A]
56 | 917224 | B | SILNIČNÍ A CHODNÍKOVÉ OBRUBY Z BETONOVÝCH OBRUBNÍKŮ ŠÍŘ 150MM OBRUBNÍK BETONOVÝ SILNIČNÍ 1000/150/250 | M | 3392
3392,0m=3 392,000 [A]
57 | 917224 | C | SILNIČNÍ A CHODNÍKOVÉ OBRUBY Z BETONOVÝCH OBRUBNÍKŮ ŠÍŘ 150MM OBRUBNÍK BETONOVÝ SILNIČNÍ NÁJEZDOVÝ 1000/150/250 | M | 1057
1057,0m=1 057,000 [A]
58 | 919113 |  | ŘEZÁNÍ ASFALTOVÉHO KRYTU VOZOVEK TL DO 150MM | M | 60
v místě napojení na stávající stav:60,0m=60,000 [A]
59 | 96687 |  | VYBOURÁNÍ ULIČNÍCH VPUSTÍ KOMPLETNÍCH | KUS | 5
5ks=5,000 [A]
|  | 9 | Ostatní konstrukce a práce
C e l k e m

## 201
Aspe
Příloha k formuláři pro ocenění nabídky
Stavba |  | 19017 | KASÁRNA JIČÍN, VÝSTAVBA DOPRAVNÍ A TECHNICKÉ INFRASTRUKTURY A VEŘEJNÝCH PROSTRANSTVÍ
číslo a název SO |  | SO 201 | OPĚRNÉ ZDI
číslo a název rozpočtu: |  | 201 | OPĚRNÉ ZDI
Poř. č.pol. | Kód položky | Varianta položky | Název položky | jednotka | Počet jednotek | CENA |  | Sazba | DPH
[6 empty] | jednotková | celkem | DPH
1 | 2 | 3 | 4 | 5 | 6 | 7 | 8
|  | 1 | Zemní práce
1 | 13273 |  | HLOUBENÍ RÝH ŠÍŘ DO 2M PAŽ I NEPAŽ TŘ. I | M3 | 140.53
zeď A: 61,00*1,15*1,00=70,150 [A] zeď B: 45,10*1,15*1,00=51,865 [B] zeď C: 16,10*1,15*1,00=18,515 [C] Celkem: A+B+C=140,530 [D]
2 | 17120 |  | ULOŽENÍ SYPANINY DO NÁSYPŮ A NA SKLÁDKY BEZ ZHUTNĚNÍ | M3 | 140.53
uložení zeminy na skládku dle položky 13273: 140,53m3=140,530 [A]
3 | 17481 |  | ZÁSYP JAM A RÝH Z NAKUPOVANÝCH MATERIÁLŮ | M3 | 59.636
celkový výkop dle položky 13273: 140,53m3=140,530 [A] vytlačená kubatura obsyp dle položky 17581: -14,407m3=-14,407 [B] lože dle položky 45157: -3,056m3=-3,056 [C] zeď A: -61,00*1,00*0,50=-30,500 [D] zeď B: -45,10*1,00*0,50=-22,550 [E] zeď C: -16,10*1,00*0,50=-8,050 [F] potrubí DN150: -116,00*(3,14*0,08*0,08)=-2,331 [G] Celkem: A+B+C+D+E+F+G=59,636 [H]
4 | 17581 |  | OBSYP POTRUBÍ A OBJEKTŮ Z NAKUPOVANÝCH MATERIÁLŮ | M3 | 14.407
zeď A: 61,00*(0,30*0,46 - 3,14*0,08*0,08)=7,192 [A] zeď B: 45,10*(0,30*0,46 - 3,14*0,08*0,08)=5,317 [B] zeď C: 16,10*(0,30*0,46 - 3,14*0,08*0,08)=1,898 [C] Celkem: A+B+C=14,407 [D]
|  | 1 | Zemní práce
|  | 2 | Základy
5 | 21197 |  | OPLÁŠTĚNÍ ODVODŇOVACÍCH ŽEBER Z GEOTEXTILIE | M2 | 91.65
opláštění drenážního potrubí zeď A: 61,00m*0,75=45,750 [A] zeď B: 45,10m*0,75=33,825 [B] zeď C: 16,10m*0,75=12,075 [C] Celkem: A+B+C=91,650 [D]
6 | 27211 |  | ZÁKLADY Z DÍLCŮ BETONOVÝCH ZTRACENÉ BEDNĚNÍ VČ VÝPLNĚ BETONEM | M3 | 61.1
zeď A: 61,00m*1,00*0,50=30,500 [A] zeď B: 45,10m*1,00*0,50=22,550 [B] zeď C: 16,10m*1,00*0,50=8,050 [C] Celkem: A+B+C=61,100 [D]
|  | 2 | Základy
|  | 3 | Svislé konstrukce
7 | 31712 |  | ŘÍMSY Z DÍLCŮ ŽELEZOBETONOVÝCH REPLIKA ŽB ŘÍMSY, PREFA DÍLCE S POVRCH. ÚPRAVOU TERACCO | M3 | 8.663
105,00*0,15*0,55=8,663 [A]
8 | 31712.R |  | ŘÍMSY Z DÍLCŮ ŽELEZOBETONOVÝCH VYVZORKOVÁNÍ ŘÍMSY NA PŮVODNÍCH ZDECH VČ SCHVÁLENÍ | KPL | 1
1=1,000 [A]
9 | 31722 |  | ŘÍMSY Z KAMENIC VÝROBKŮ ŘÍMSY NA ZDECH ZE ZTRACENÉHO BEDNĚNÍ PÍSKOVCOVÉ | M3 | 12.22
zeď A: 61,00*0,10m2=6,100 [A] zeď B: 45,10*0,10m2=4,510 [B] zeď C: 16,10*0,10m2=1,610 [C] Celkem: A+B+C=12,220 [D]
10 | 31722.R |  | ŘÍMSY Z KAMENIC VÝROBKŮ VYVZORKOVÁNÍ ŘÍMSY NA NOVÝCH ZDECH VČ SCHVÁLENÍ PÍSKOVCOVÉ | KPL | 1
1=1,000 [A]
11 | 32711 |  | ZDI OPĚR, ZÁRUB, NÁBŘEŽ Z DÍLCŮ BETON ZTRACENÉ BEDNĚNÍ VČ VÝPLNĚ BETONEM | M3 | 42.77
zeď A: 61,00*0,40*0,50+61,00*0,30*0,50=21,350 [A] zeď B: 45,10*0,40*0,50+45,10*0,30*0,50=15,785 [B] zeď C: 16,10*0,40*0,50+16,10*0,30*0,50=5,635 [C] Celkem: A+B+C=42,770 [D]
12 | 327212.R |  | ZDI OPĚRNÉ, ZÁRUBNÍ, NÁBŘEŽNÍ Z LOMOVÉHO KAMENE NA MC REPLIKA KYKLOPSKÉHO ZDIVA Z PÍSKOVCE | M3 | 12.6
vyzdění nového úseku zdi 16 metrů, jako replika kyklopského zdiva z pískovce, na stávající základ demolovaného úseku: 16,00*1,20*0,50=9,600 [A] oprava (přezdění) poškozeného úseku stávající opěrné zdi, předpoklad 50%: (10,00*1,20*0,50)*0,5=3,000 [B] Celkem: A+B=12,600 [C]
13 | 327213 |  | OBKLAD ZDÍ OPĚR, ZÁRUB, NÁBŘEŽ Z LOM KAMENE ŘÁDKOVÉ ZDIVO Z PÍSKOVCE (LOŽNÉ SPÁRY ŠÍKMO VE SPÁDU KOMUNIKACE) VČ. NEREZ. KOTEV ULOŽENÝCH V ŠIKMÉ LOŽNÉ SPÁŘE; ROZMÍSTĚNÍ DO SPONU Á 1 METR | M3 | 19.247
obklad zdí zeď A: 61,00*(0,65+1,10)*0,09=9,608 [A] zeď B: 45,10*(0,65+1,10)*0,09=7,103 [B] zeď C: 16,10*(0,65+1,10)*0,09=2,536 [C] Celkem: A+B+C=19,247 [D]
14 | 327213.R |  | OBKLAD ZDÍ OPĚR, ZÁRUB, NÁBŘEŽ Z LOM KAMENE VYVZORKOVÁNÍ OBKLADU VČ SCHVÁLENÍ | KPL | 1
1=1,000 [A]
15 | 327215 |  | PŘEZDĚNÍ ZDÍ Z KAMENNÉHO ZDIVA KYKLOPSKÉ ZDIVO | M3 | 3
oprava (přezdění) poškozeného úseku stávající opěrné zdi, předpoklad 50%: (10,00*1,20*0,50)*0,5=3,000 [A]
16 | 327313 |  | ZDI OPĚRNÉ, ZÁRUBNÍ, NÁBŘEŽNÍ Z PROSTÉHO BETONU DO C16/20 | M3 | 5.5
dobetonovávka pod římsou zeď A: 61,00*0,30*0,15=2,745 [A] zeď B: 45,10*0,30*0,15=2,030 [B] zeď C: 16,10*0,30*0,15=0,725 [C] Celkem: A+B+C=5,500 [D]
17 | 34821 |  | SVODIDLA A ZÁBRADLÍ Z KAMENE A LOMAŘ VÝROBKŮ REPLIKY PÍSKOVCOVÝCH SLOUPKŮ DO KAPES DÍLCŮ ŘÍMS | M3 | 2.96
37ks*0,08m3/ks=2,960 [A]
18 | 34821.R1 |  | SVODIDLA A ZÁBRADLÍ Z KAMENE A LOMAŘ VÝROBKŮ REPASOVANÉ SLOUPKY DO KAPES DÍLCŮ ŘÍMS | M3 | 1.04
13ks*0,08m3/ks=1,040 [A]
19 | 34821.R2 |  | SVODIDLA A ZÁBRADLÍ Z KAMENE A LOMAŘ VÝROBKŮ VYVZORKOVÁNÍ SLOUPKŮ NA PŮVODNÍCH ZDECH VČ SCHVÁLENÍ | KPL | 1
1=1,000 [A]
|  | 3 | Svislé konstrukce
|  | 4 | Vodorovné konstrukce
20 | 45157 |  | PODKLADNÍ A VÝPLŇOVÉ VRSTVY Z KAMENIVA TĚŽENÉHO | M3 | 3.056
zeď A: 61,00*0,25*0,10=1,525 [A] zeď B: 45,10*0,25*0,10=1,128 [B] zeď C: 16,10*0,25*0,10=0,403 [C] Celkem: A+B+C=3,056 [D]
|  | 4 | Vodorovné konstrukce
|  | 6 | Úpravy povrchů, podlahy, výplně otvorů
21 | 626212 |  | REPROFILACE VODOROVNÝCH PLOCH SHORA SANAČNÍ MALTOU JEDNOVRST TL 20MM | M2 | 3.45
oprava nášlapné vrstvy betonového schodiště, předpoklad 50%: 0,5*6,90m2=3,450 [A]
22 | 62631 |  | SPOJOVACÍ MŮSTEK MEZI STARÝM A NOVÝM BETONEM | M2 | 3.45
oprava nášlapné vrstvy betonového schodiště, předpoklad 50%: 0,5*6,90m2=3,450 [A]
|  | 6 | Úpravy povrchů, podlahy, výplně otvorů
|  | 7 | Přidružená stavební výroba
23 | 711111 |  | IZOLACE BĚŽNÝCH KONSTRUKCÍ PROTI ZEMNÍ VLHKOSTI ASFALTOVÝMI NÁTĚRY PENETRACE | M2 | 122.2
hydroizolační separace zeď A: 61,00*1,00=61,000 [A] zeď B: 45,10*1,00=45,100 [B] zeď C: 16,10*1,00=16,100 [C] Celkem: A+B+C=122,200 [D]
24 | 711112 |  | IZOLACE BĚŽNÝCH KONSTRUKCÍ PROTI ZEMNÍ VLHKOSTI ASFALTOVÝMI PÁSY | M2 | 122.2
hydroizolační separace zeď A: 61,00*1,00=61,000 [A] zeď B: 45,10*1,00=45,100 [B] zeď C: 16,10*1,00=16,100 [C] Celkem: A+B+C=122,200 [D]
|  | 7 | Přidružená stavební výroba
|  | 8 | Potrubí
25 | 875332 |  | POTRUBÍ DREN Z TRUB PLAST DN DO 150MM DĚROVANÝCH | M | 122.2
zeď A: 61,00m=61,000 [A] zeď B: 45,10m=45,100 [B] zeď C: 16,10m=16,100 [C] Celkem: A+B+C=122,200 [D]
|  | 8 | Potrubí
|  | 9 | Ostatní konstrukce a práce
26 | 9111A1 |  | ZÁBRADLÍ SILNIČNÍ S VODOR MADLY - DODÁVKA A MONTÁŽ DVOUMADLOVÉ TRUBKOVÉ MEZI KAMENNÝMI SLOUPKY | M | 100.8
100,80m=100,800 [A]
27 | 9111A3 |  | ZÁBRADLÍ SILNIČNÍ S VODOR MADLY - DEMONTÁŽ S PŘESUNEM DVOUMADLOVÉ TRUBKOVÉ MEZI KAMENNÝMI SLOUPKY | M | 74
74,00m=74,000 [A]
28 | 9112A1 |  | ZÁBRADLÍ MOSTNÍ S VODOR MADLY - DODÁVKA A MONTÁŽ TRUBKOVÉ ZÁBRADLÍ, BARVA ANTRACIT | M | 122.2
zeď A: 61,00m=61,000 [A] zeď B: 45,10m=45,100 [B] zeď C: 16,10m=16,100 [C] Celkem: A+B+C=122,200 [D]
29 | 9112A1.R |  | ZÁBRADLÍ MOSTNÍ S VODOR MADLY - DODÁVKA A MONTÁŽ VYVZORKOVÁNÍ KOTVENÍ ZÁBRADLÍ NA PŮVODNÍCH ZDECH VČ SCHVÁLENÍ | KPL | 1
1=1,000 [A]
30 | 938442 |  | OČIŠTĚNÍ ZDIVA OTRYSKÁNÍM TLAKOVOU VODOU DO 500 BARŮ | M2 | 52.5
očištění líce zdi: 105,00*0,50=52,500 [A]
31 | 938542 |  | OČIŠTĚNÍ BETON KONSTR OTRYSKÁNÍM TLAK VODOU DO 500 BARŮ | M2 | 6.9
oprava nášlapné vrstvy betonového schodiště: 6,90m2=6,900 [A]
32 | 96612.R |  | BOURÁNÍ KONSTRUKCÍ Z KAMENE DEMONTÁŽ A REPASE PÍSKOVCOVÝCH SLOUPKŮ | M3 | 1.04
13ks*0,08m3/ks=1,040 [A]
33 | 96616 |  | BOURÁNÍ KONSTRUKCÍ ZE ŽELEZOBETONU | M3 | 19.063
rozebrání železobetonové římsy: 105,00*0,15*0,55=8,663 [A] odstranění dodatečných železobetonových sloupků: 10*0,08=0,800 [B] odstranění dodatečného betonového úseku zdi: 16,00*1,20*0,50=9,600 [C] Celkem: A+B+C=19,063 [D]
|  | 9 | Ostatní konstrukce a práce
C e l k e m

## 301
Aspe
Příloha k formuláři pro ocenění nabídky
Stavba |  | 19017 | KASÁRNA JIČÍN, VÝSTAVBA DOPRAVNÍ A TECHNICKÉ INFRASTRUKTURY A VEŘEJNÝCH PROSTRANSTVÍ
číslo a název SO |  | SO 301 | VODOVODNÍ ŘADY
číslo a název rozpočtu: |  | 301 | VODOVODNÍ ŘADY
Poř. č.pol. | Kód položky | Varianta položky | Název položky | jednotka | Počet jednotek | CENA |  | Sazba | DPH
[6 empty] | jednotková | celkem | DPH
1 | 2 | 3 | 4 | 5 | 6 | 7 | 8
|  | 0 | Všeobecné konstrukce a práce
1 | 01431 |  | POPLATKY ZA VYPUŠTĚNOU VODU PŘEDPOKLAD 9,40M3 | KPL | 1
1=1,000 [A]
2 | 01441 |  | POPLATKY ZA NÁHRADNÍ ZÁSOBOVÁNÍ VODOU NÁHRADNÍ ZÁSOBOVÁNÍ CISTERNAMI | KPL | 1
1=1,000 [A]
|  | 0 | Všeobecné konstrukce a práce
|  | 1 | Zemní práce
3 | 12573 |  | VYKOPÁVKY ZE ZEMNÍKŮ A SKLÁDEK TŘ. I ZEMINA Z DEPONIE | M3 | 1802.95
natěžení a dovoz zeminy z deponie dle položky 17411, předpoklad 100% původní zeminy pro zásyp: 1802,95m3*1,00=1 802,950 [A]
4 | 13173 |  | HLOUBENÍ JAM ZAPAŽ I NEPAŽ TŘ. I | M3 | 75.852
pro armaturní šachtu 4,00*6,30*3,01=75,852 [A]
5 | 13273 |  | HLOUBENÍ RÝH ŠÍŘ DO 2M PAŽ I NEPAŽ TŘ. I | M3 | 2649.383
řad A - plast DN150 km 0,00000-0,03850: 38,50*(1,70+2,04)*0,5*1,15=82,794 [A] 0,03850-0,08850: 50,00*(2,04+1,25)*0,5*1,15=94,588 [B] 0,08850-0,13723: 48,73*(1,25+1,90)*0,5*1,15=88,262 [C] 0,13723-0,23491: 97,68*(1,90+1,70)*0,5*1,15=202,198 [D] 0,23491-0,23887: 3,96*(1,70+1,83)*0,5*1,15=8,038 [E] 0,23887-0,28335: 44,48*(1,83+1,40)*0,5*1,15=82,610 [F] 0,28335-0,30845: 25,10*(1,40+1,45)*0,5*1,15=41,133 [G] 0,30845-0,34353: 35,08*(1,45+2,00)*0,5*1,15=69,590 [H] plast DN100 0,34353-0,36053: 17,00*(2,00+1,95)*0,5*1,10=36,933 [I] 0,36053-0,38953: 29,00*(1,95+1,10)*0,5*1,10=48,648 [J] 0,38953-0,41394: 24,41*(1,10+1,70)*0,5*1,10=37,591 [K] 0,41394-0,52809: 114,15*(1,70+1,15)*0,5*1,10=178,930 [L] 0,52809-0,56835: 40,26*(1,15+1,23)*0,5*1,10=52,700 [M] 0,56835-0,58035: 12,00*1,23*1,10=16,236 [N] 0,58035-0,61758: 37,23*(1,23+1,70)*0,5*1,10=59,996 [O] řad B - plast DN200 km 0,00000-0,01400: 14,00*(1,70+2,40)*0,5*1,20=34,440 [P] 0,01400-0,02790: 13,90*(2,40+2,22)*0,5*1,20=38,531 [Q] 0,02790-0,06017: 32,13*(2,22+2,00)*0,5*1,20=81,353 [R] 0,06017-0,11743: 57,40*(2,00+1,70)*0,5*1,20=127,428 [S] řad C - plast DN200 km 0,00000-0,00917: 9,17*1,72*1,20=18,927 [T] plast DN150 0,00917-0,07750: 68,33*(1,72+1,85)*0,5*1,15=140,264 [U] plast DN100 0,07750-0,11868: 41,23*(1,85+1,78)*0,5*1,10=82,316 [V] 0,11868-0,14898: 30,24*(1,78+1,70)*0,5*1,10=57,879 [W] 0,14898-0,17285: 23,87*1,70*1,10=44,637 [X] 0,17285-0,19647: 23,62*(1,70+1,68)*0,5*1,10=43,910 [Y] 0,19647-0,23027: 33,80*(1,68+1,70)*0,5*1,10=62,834 [Z] 0,23027-0,24383: 13,49*(1,70+1,88)*0,5*1,10=26,562 [AA] 0,24383-0,27526: 31,49*(1,88+1,75)*0,5*1,10=62,870 [AB] řad D - plast DN100 km 0,00000-0,05456: 54,56*(1,70+2,01)*0,5*1,10=111,330 [AC] plast DN160 0,05456-0,05897: 4,41*(2,01+1,70)*0,5*1,15=9,408 [AD] 0,05897-0,10933: 50,36*1,70*1,15=98,454 [AE] 0,10933-0,11499: 5,66*(1,70+1,86)*0,5*1,15=11,586 [AF] plast DN100 0,11499-0,14110: 26,11*(1,86+1,78)*0,5*1,10=52,272 [AG] 0,14110-0,17091: 29,81*(1,78+1,75)*0,5*1,10=57,876 [AH] 0,17091-0,20072: 29,81*(1,75+1,80)*0,5*1,10=58,204 [AI] 0,20072-0,23051: 29,79*(1,80+1,77)*0,5*1,10=58,493 [AJ] 0,23051-0,25551: 25,00*(1,77+2,18)*0,5*1,10=54,313 [AK] 0,25551-0,26958: 14,07*(2,18+1,70)*0,5*1,10=30,025 [AL] řad E - plast DN100 km 0,00000-0,06323: 63,23*(1,88+1,70)*0,5*1,10=124,500 [AM] 0,06323-0,08603: 22,80*1,70*1,10=42,636 [AN] k hydrantům / propoj - DN80: 29,00*2,10*1,00=60,900 [AO] k hydrantům - DN100: 34,10*2,10*1,10=78,771 [AP] rozšíření pro vodoměrné šachty: 2,00*(2,00-1,00)*(2,10*7)=29,400 [AQ] odpočet zpevněných ploch asfalt: -(6,00*1,10+21,70*1,20+120,00*1,10+71,00*1,10)*0,45=- 109,233 [AR] dlažba: -(58,00*1,10+86,00*1,20)*0,25=-41,750 [AS] Celkem: A+B+C+D+E+F+G+H+I+J+K+L+M+N+O+P+Q+R+S+T+U+V+W+X+Y+Z+AA+AB+AC+AD+AE+AF+AG+AH+AI+AJ+AK+AL+AM+AN+AO+AP+AQ+AR+AS=2 649,383 [AT]
6 | 17120 |  | ULOŽENÍ SYPANINY DO NÁSYPŮ A NA SKLÁDKY BEZ ZHUTNĚNÍ | M3 | 2725.235
uložení na deponii / skládku dle položky 13173, 13273: 75,852m3 +2649,383m3=2 725,235 [A]
7 | 17411 |  | ZÁSYP JAM A RÝH ZEMINOU SE ZHUTNĚNÍM | M3 | 1802.95
celkový výkop dle položky 13173, 13273: 75,852m3+2649,383m3=2 725,235 [A] vytlačená kubatura obsyp dle položky 17581: -677,89m3=- 677,890 [B] lože dle položky 45157: -160,516m3=- 160,516 [C] plast DN100: -805,70*(3,14*0,055*0,055)=-7,653 [D] plast DN150: -467,80*(3,14*0,08*0,08)=-9,401 [E] plast DN200: -126,60*(3,14*0,105*0,105)=-4,383 [F] vodoměrná šachta: -7ks*(3,14*0,87*0,87*2,28)=-37,932 [G] armaturní šachta: -1ks*(2,00*4,30*2,85)=-24,510 [H] Celkem: A+B+C+D+E+F+G+H=1 802,950 [I]
8 | 17581 |  | OBSYP POTRUBÍ A OBJEKTŮ Z NAKUPOVANÝCH MATERIÁLŮ | M3 | 677.899
plast DN80: 29,00*(1,00*0,38)=11,020 [A] plast DN100: 805,70*(1,10*0,41 - 3,14*0,055*0,055)=355,718 [B] plast DN150: 467,80*(1,15*0,46 - 3,14*0,08*0,08)=238,065 [C] plast DN200: 126,60*(1,20*0,51 - 3,14*0,105*0,105)=73,096 [D] Celkem: A+B+C+D=677,899 [E]
|  | 1 | Zemní práce
|  | 4 | Vodorovné konstrukce
9 | 451313 |  | PODKLADNÍ A VÝPLŇOVÉ VRSTVY Z PROSTÉHO BETONU C16/20 BLOKY | M3 | 5.381
dle kladečského schéma řad A (0,61*0,35*0,75)*10ks=1,601 [A] (0,18*0,25*0,66)*3ks=0,089 [B] řad B (0,61*0,35*0,75)*2ks=0,320 [C] řad C (0,61*0,35*0,75)*8ks=1,281 [D] (0,18*0,25*0,66)*1ks=0,030 [E] (0,18*0,25*0,66)*2ks=0,059 [F] řad D (0,61*0,35*0,75)*7ks=1,121 [G] (0,18*0,25*0,66)*1ks=0,030 [H] (0,26*0,35*0,66)*1ks=0,060 [I] ve vodoměrných šachtách: 7*2*(0,25*0,40*0,40)=0,560 [J] ve vodoměrné šachtě: 0,80*0,80*0,15*2+0,50*0,50*0,15=0,230 [K] Celkem: A+B+C+D+E+F+G+H+I+J+K=5,381 [L]
10 | 45157 |  | PODKLADNÍ A VÝPLŇOVÉ VRSTVY Z KAMENIVA TĚŽENÉHO | M3 | 160.516
plast DN80: 29,00*1,00*0,10=2,900 [A] plast DN100: 805,70*1,10*0,10=88,627 [B] plast DN150: 467,80*1,15*0,10=53,797 [C] plast DN200: 126,60*1,20*0,10=15,192 [D] Celkem: A+B+C+D=160,516 [E]
|  | 4 | Vodorovné konstrukce
|  | 6 | Úpravy povrchů, podlahy, výplně otvorů
11 | 631313 |  | MAZANINA Z PROSTÉHO BETONU C16/20 | M3 | 0.855
v armaturní šachtě: 3,80*1,50*0,15=0,855 [A]
|  | 6 | Úpravy povrchů, podlahy, výplně otvorů
|  | 7 | Přidružená stavební výroba
12 | 72226.R01 |  | VODOMĚRY VODOMĚR DN100 | KUS | 4
dle kladečského schéma - požární hydranty řad A: 3ks=3,000 [A] řad B: 1ks=1,000 [B] Celkem: A+B=4,000 [C]
13 | 72226.R02 |  | VODOMĚRY VODOMĚR DN80 | KUS | 3
dle kladečského schéma - požární hydranty řad C: 1ks=1,000 [A] řad D: 2ks=2,000 [B] Celkem: A+B=3,000 [C]
14 | 72226.R03 |  | VODOMĚRY VODOMĚRNÁ SESTAVA DLE PŘÍLOHY Č.8 (VZOR ARMATURNÍ ŠACHTA) | KUS | 1
1=1,000 [A]
|  | 7 | Přidružená stavební výroba
|  | 8 | Potrubí
15 | 85126.R01 |  | POTRUBÍ Z TRUB LITINOVÝCH TLAKOVÝCH HRDLOVÝCH DN DO 80MM - TVAROVKY SPOJKA HRDLO - HRDLO DN80 | KS | 1
dle kladečského schéma řad D: 1ks=1,000 [A]
16 | 85226.R01 |  | POTRUBÍ Z TRUB LITINOVÝCH TLAKOVÝCH PŘÍRUBOVÝCH DN DO 80MM - TVAROVKY SPOJKA HRDLO - PŘÍRUBA | KS | 2
dle kladečského schéma řad A: 2ks=2,000 [A]
17 | 85226.R02 |  | POTRUBÍ Z TRUB LITINOVÝCH TLAKOVÝCH PŘÍRUBOVÝCH DN DO 80MM - TVAROVKY PRODLOUŽENÉ KOLENO 90° S PATKOU | KS | 10
dle kladečského schéma řad A: 2ks=2,000 [A] řad C: 3ks=3,000 [B] řad D: 5ks=5,000 [C] Celkem: A+B+C=10,000 [D]
18 | 85227.R01 |  | POTRUBÍ Z TRUB LITINOVÝCH TLAKOVÝCH PŘÍRUBOVÝCH DN DO 100MM - TVAROVKY SPOJKA HRDLO - PŘÍRUBA | KS | 4
dle kladečského schéma řad A: 2ks=2,000 [A] řad C: 2ks=2,000 [B] Celkem: A+B=4,000 [C]
19 | 85227.R02 |  | POTRUBÍ Z TRUB LITINOVÝCH TLAKOVÝCH PŘÍRUBOVÝCH DN DO 100MM - TVAROVKY PŘÍRUBOVÁ TVAROVKA S PŘÍRUBOVOU ODBOČKOU T100/80 | KS | 7
dle kladečského schéma řad A: 2ks=2,000 [A] řad C: 2ks=2,000 [B] řad D: 3ks=3,000 [C] Celkem: A+B+C=7,000 [D]
20 | 85227.R03 |  | POTRUBÍ Z TRUB LITINOVÝCH TLAKOVÝCH PŘÍRUBOVÝCH DN DO 100MM - TVAROVKY PŘÍRUBOVÁ TVAROVKA S PŘÍRUBOVOU ODBOČKOU T100/100 | KS | 6
dle kladečského schéma řad A: 3ks=3,000 [A] řad C: 2ks=2,000 [B] řad D: 1ks=1,000 [C] Celkem: A+B+C=6,000 [D]
21 | 85227.R04 |  | POTRUBÍ Z TRUB LITINOVÝCH TLAKOVÝCH PŘÍRUBOVÝCH DN DO 100MM - TVAROVKY PRODLOUŽENÉ KOLENO 90° S PATKOU | KS | 5
dle kladečského schéma řad A: 4ks=4,000 [A] řad B: 1ks=1,000 [B] Celkem: A+B=5,000 [C]
22 | 85227.R05 |  | POTRUBÍ Z TRUB LITINOVÝCH TLAKOVÝCH PŘÍRUBOVÝCH DN DO 100MM - TVAROVKY REDUKCE 100/80 | KS | 1
dle kladečského schéma řad D: 1ks=1,000 [A]
23 | 85227.R06 |  | POTRUBÍ Z TRUB LITINOVÝCH TLAKOVÝCH PŘÍRUBOVÝCH DN DO 100MM - TVAROVKY PŘÍRUBOVÉ KOLENO 22° DN100 | KS | 1
dle kladečského schéma řad D: 1ks=1,000 [A]
24 | 85233.R01 |  | POTRUBÍ Z TRUB LITINOVÝCH TLAKOVÝCH PŘÍRUBOVÝCH DN DO 150MM - TVAROVKY REDUKCE 150/80 | KS | 3
dle kladečského schéma řad A: 2ks=2,000 [A] řad D: 1ks=1,000 [B] Celkem: A+B=3,000 [C]
25 | 85233.R02 |  | POTRUBÍ Z TRUB LITINOVÝCH TLAKOVÝCH PŘÍRUBOVÝCH DN DO 150MM - TVAROVKY PŘÍRUBOVÁ TVAROVKA S PŘÍRUBOVOU ODBOČKOU T150/80 | KS | 2
dle kladečského schéma řad A: 1ks=1,000 [A] řad D: 1ks=1,000 [B] Celkem: A+B=2,000 [C]
26 | 85233.R03 |  | POTRUBÍ Z TRUB LITINOVÝCH TLAKOVÝCH PŘÍRUBOVÝCH DN DO 150MM - TVAROVKY PŘÍRUBOVÁ TVAROVKA S PŘÍRUBOVOU ODBOČKOU T150/100 | KS | 2
dle kladečského schéma řad A: 2ks=2,000 [A]
27 | 85233.R04 |  | POTRUBÍ Z TRUB LITINOVÝCH TLAKOVÝCH PŘÍRUBOVÝCH DN DO 150MM - TVAROVKY PŘÍRUBOVÁ TVAROVKA S PŘÍRUBOVOU ODBOČKOU T150/150 | KS | 5
dle kladečského schéma řad A: 1ks=1,000 [A] řad C: 2ks=2,000 [B] řad D: 2ks=2,000 [C] Celkem: A+B+C=5,000 [D]
28 | 85233.R05 |  | POTRUBÍ Z TRUB LITINOVÝCH TLAKOVÝCH PŘÍRUBOVÝCH DN DO 150MM - TVAROVKY PŘÍRUBOVÉ KOLENO 11° DN150 | KS | 1
dle kladečského schéma řad A: 1ks=1,000 [A]
29 | 85233.R06 |  | POTRUBÍ Z TRUB LITINOVÝCH TLAKOVÝCH PŘÍRUBOVÝCH DN DO 150MM - TVAROVKY REDUKCE 150/100 | KS | 3
dle kladečského schéma řad C: 1ks=1,000 [A] řad D: 2ks=2,000 [B] Celkem: A+B=3,000 [C]
30 | 85234.R01 |  | POTRUBÍ Z TRUB LITINOVÝCH TLAKOVÝCH PŘÍRUBOVÝCH DN DO 200MM - TVAROVKY REDUKCE 200/150 | KS | 3
dle kladečského schéma řad A: 1ks=1,000 [A] řad C: 1ks=1,000 [B] řad D: 1ks=1,000 [C] Celkem: A+B+C=3,000 [D]
31 | 85234.R02 |  | POTRUBÍ Z TRUB LITINOVÝCH TLAKOVÝCH PŘÍRUBOVÝCH DN DO 200MM - TVAROVKY REDUKCE 200/100 | KS | 1
dle kladečského schéma řad A: 1ks=1,000 [A]
32 | 85234.R03 |  | POTRUBÍ Z TRUB LITINOVÝCH TLAKOVÝCH PŘÍRUBOVÝCH DN DO 200MM - TVAROVKY PŘÍRUBOVÁ TVAROVKA S PŘÍRUBOVOU ODBOČKOU T200/200 | KS | 3
dle kladečského schéma řad A: 2ks=2,000 [A] řad C: 1ks=1,000 [B] Celkem: A+B=3,000 [C]
33 | 85234.R04 |  | POTRUBÍ Z TRUB LITINOVÝCH TLAKOVÝCH PŘÍRUBOVÝCH DN DO 200MM - TVAROVKY PŘÍRUBOVÁ TVAROVKA S PŘÍRUBOVOU ODBOČKOU T200/100 | KS | 1
dle kladečského schéma řad B: 1ks=1,000 [A]
34 | 85234.R05 |  | POTRUBÍ Z TRUB LITINOVÝCH TLAKOVÝCH PŘÍRUBOVÝCH DN DO 200MM - TVAROVKY PŘÍRUBOVÁ TVAROVKA S PŘÍRUBOVOU ODBOČKOU T200/80 | KS | 1
dle kladečského schéma řad C: 1ks=1,000 [A]
35 | 85244.R01 |  | POTRUBÍ Z TRUB LITINOVÝCH TLAKOVÝCH PŘÍRUBOVÝCH DN DO 250MM - TVAROVKY SPOJKA HRDLO-PŘÍRUBA DN250 | KS | 1
dle kladečského schéma řad C: 1ks=1,000 [A]
36 | 85244.R02 |  | POTRUBÍ Z TRUB LITINOVÝCH TLAKOVÝCH PŘÍRUBOVÝCH DN DO 250MM - TVAROVKY REDUKCE 250/200 | KS | 1
dle kladečského schéma řad C: 1ks=1,000 [A]
37 | 85246.R01 |  | POTRUBÍ Z TRUB LITINOVÝCH TLAKOVÝCH PŘÍRUBOVÝCH DN DO 400MM - TVAROVKY SPOJKA HRDLO-PŘÍRUBA DN400 | KS | 2
dle kladečského schéma řad B: 2ks=2,000 [A]
38 | 85246.R02 |  | POTRUBÍ Z TRUB LITINOVÝCH TLAKOVÝCH PŘÍRUBOVÝCH DN DO 400MM - TVAROVKY PŘÍRUBOVÁ TVAROVKA S PŘÍRUBOVOU ODBOČKOU T400/200 | KS | 1
dle kladečského schéma řad B: 1ks=1,000 [A]
39 | 87326 |  | POTRUBÍ Z TRUB PLASTOVÝCH TLAKOVÝCH SVAŘOVANÝCH DN DO 80MM | M | 29
řad C - přípojky k požárním hydrantům: 5,00m=5,000 [A] řad D - propojení ulic: 13,50m=13,500 [B] řad D - přípojky k požárním hydrantům: 10,50m=10,500 [C] Celkem: A+B+C=29,000 [D]
40 | 87327 |  | POTRUBÍ Z TRUB PLASTOVÝCH TLAKOVÝCH SVAŘOVANÝCH DN DO 100MM | M | 805.7
řad A: 274,10m=274,100 [A] řad C: 197,90m=197,900 [B] řad D: 213,60m=213,600 [C] řad E: 86,00m=86,000 [D] řad A - přípojky k požárním hydrantům: 27,30m=27,300 [E] řad B - přípojky k požárním hydrantům: 6,80m=6,800 [F] Celkem: A+B+C+D+E+F=805,700 [G]
41 | 87333 |  | POTRUBÍ Z TRUB PLASTOVÝCH TLAKOVÝCH SVAŘOVANÝCH DN DO 150MM | M | 467.8
řad A: 343,50m=343,500 [A] řad C: 68,30m=68,300 [B] řad D: 56,00m=56,000 [C] Celkem: A+B+C=467,800 [D]
42 | 87334 |  | POTRUBÍ Z TRUB PLASTOVÝCH TLAKOVÝCH SVAŘOVANÝCH DN DO 200MM | M | 126.6
řad B: 117,40m=117,400 [A] řad C: 9,20m=9,200 [B] Celkem: A+B=126,600 [C]
43 | 891126 |  | ŠOUPÁTKA DN DO 80MM | KUS | 14
dle kladečského schéma řad A: 5ks=5,000 [A] řad C: 3ks=3,000 [B] řad D: 6ks=6,000 [C] Celkem: A+B+C=14,000 [D]
44 | 891127 |  | ŠOUPÁTKA DN DO 100MM | KUS | 21
dle kladečského schéma řad A: 9ks=9,000 [A] řad B: 1ks=1,000 [B] řad C: 5ks=5,000 [C] řad D: 4ks=4,000 [D] řad E: 2ks=2,000 [E] Celkem: A+B+C+D+E=21,000 [F]
45 | 891133 |  | ŠOUPÁTKA DN DO 150MM | KUS | 10
dle kladečského schéma řad A: 4ks=4,000 [A] řad C: 2ks=2,000 [B] řad D: 4ks=4,000 [C] Celkem: A+B+C=10,000 [D]
46 | 891134 |  | ŠOUPÁTKA DN DO 200MM | KUS | 5
dle kladečského schéma řad B: 4ks=4,000 [A] řad C: 1ks=1,000 [B] Celkem: A+B=5,000 [C]
47 | 891146 |  | ŠOUPÁTKA DN DO 400MM | KUS | 2
dle kladečského schéma řad B: 2ks=2,000 [A]
48 | 891326 |  | MONTÁŽNÍ VLOŽKY DN DO 80MM | KUS | 3
dle kladečského schéma - požární hydranty řad C: 1ks=1,000 [A] řad D: 2ks=2,000 [B] Celkem: A+B=3,000 [C]
49 | 891327 |  | MONTÁŽNÍ VLOŽKY DN DO 100MM | KUS | 4
dle kladečského schéma - požární hydranty řad A: 3ks=3,000 [A] řad B: 1ks=1,000 [B] Celkem: A+B=4,000 [C]
50 | 891426 |  | HYDRANTY PODZEMNÍ DN 80MM | KUS | 8
dle kladečského schéma řad A: 3ks=3,000 [A] řad C: 2ks=2,000 [B] řad D: 3ks=3,000 [C] Celkem: A+B+C=8,000 [D]
51 | 891526 |  | HYDRANTY NADZEMNÍ DN 80MM | KUS | 3
dle kladečského schéma řad C: 1ks=1,000 [A] řad D: 2ks=2,000 [B] Celkem: A+B=3,000 [C]
52 | 891527 |  | HYDRANTY NADZEMNÍ DN 100MM | KUS | 4
dle kladečského schéma řad A: 3ks=3,000 [A] řad B: 1ks=1,000 [B] Celkem: A+B=4,000 [C]
53 | 891926 |  | ZEMNÍ SOUPRAVY DN DO 80MM S POKLOPEM | KUS | 13
dle kladečského schéma řad A: 4ks=4,000 [A] řad C: 3ks=3,000 [B] řad D: 6ks=6,000 [C] Celkem: A+B+C=13,000 [D]
54 | 891927 |  | ZEMNÍ SOUPRAVY DN DO 100MM S POKLOPEM | KUS | 21
dle kladečského schéma řad A: 9ks=9,000 [A] řad B: 1ks=1,000 [B] řad C: 5ks=5,000 [C] řad D: 4ks=4,000 [D] řad E: 2ks=2,000 [E] Celkem: A+B+C+D+E=21,000 [F]
55 | 891933 |  | ZEMNÍ SOUPRAVY DN DO 150MM S POKLOPEM | KUS | 10
dle kladečského schéma řad A: 4ks=4,000 [A] řad C: 2ks=2,000 [B] řad D: 4ks=4,000 [C] Celkem: A+B+C=10,000 [D]
56 | 891934 |  | ZEMNÍ SOUPRAVY DN DO 200MM S POKLOPEM | KUS | 5
dle kladečského schéma řad B: 4ks=4,000 [A] řad C: 1ks=1,000 [B] Celkem: A+B=5,000 [C]
57 | 891946 |  | ZEMNÍ SOUPRAVY DN DO 400MM S POKLOPEM | KUS | 2
dle kladečského schéma řad B: 2ks=2,000 [A]
58 | 893112 |  | ŠACHTY ARMATUR Z BETON DÍLCŮ PŮDORYS PLOCHY DO 2,5M2 VODOMĚRNÁ ŠACHTA DN 1500 DLE PŘÍLOHY Č.7 | KUS | 7
dle kladečského schéma - požární hydranty řad A: 3ks=3,000 [A] řad B: 1ks=1,000 [B] řad C: 1ks=1,000 [C] řad D: 2ks=2,000 [D] Celkem: A+B+C+D=7,000 [E]
59 | 893116 |  | ŠACHTY ARMATUR Z BETON DÍLCŮ PŮDORYS PLOCHY DO 6,5M2 ARMATURNÍ ŠACHTA 1500X3800MM DLE PŘÍLOHY Č.8 | KUS | 1
dle TZ na řadu B: 1ks=1,000 [A]
60 | 89918a |  | DOPLŇKY NA TRUB VEDENÍ - ORIENTAČNÍ TABULKY KOMPLETNÍ PROVEDENÍ NA ZDIVO | KS | 58
dle kladečského schéma řad A: 19ks=19,000 [A] řad B: 7ks=7,000 [B] řad C: 13ks=13,000 [C] řad D: 17ks=17,000 [D] řad E: 2ks=2,000 [E] Celkem: A+B+C+D+E=58,000 [F]
61 | 899308 |  | DOPLŇKY NA POTRUBÍ - SIGNALIZAČ VODIČ | M | 1583.9
dle kladečského schéma řad A: 698,60m=698,600 [A] řad B: 138,40m=138,400 [B] řad C: 315,30m=315,300 [C] řad D: 339,60m=339,600 [D] řad E: 92,00m=92,000 [E] Celkem: A+B+C+D+E=1 583,900 [F]
62 | 899309 |  | DOPLŇKY NA POTRUBÍ - VÝSTRAŽNÁ FÓLIE | M | 1365.9
dle kladečského schéma řad A: 617,60m=617,600 [A] řad B: 117,40m=117,400 [B] řad C: 275,30m=275,300 [C] řad D: 269,60m=269,600 [D] řad E: 86,00m=86,000 [E] Celkem: A+B+C+D+E=1 365,900 [F]
63 | 89941 |  | VÝŘEZ, VÝSEK, ÚTES NA POTRUBÍ DN DO 80MM | KUS | 2
napojení na stáv řad - řad A: 1ks=1,000 [A] napojení na stáv řad - řad D: 1ks=1,000 [B] Celkem: A+B=2,000 [C]
64 | 89942 |  | VÝŘEZ, VÝSEK, ÚTES NA POTRUBÍ DN DO 100MM | KUS | 2
napojení na stáv řad - řad A: 1ks=1,000 [A] napojení na stáv řad - řad C: 1ks=1,000 [B] Celkem: A+B=2,000 [C]
65 | 89944 |  | VÝŘEZ, VÝSEK, ÚTES NA POTRUBÍ DN DO 200MM | KUS | 1
napojení na stáv řad - řad D: 1ks=1,000 [A]
66 | 89945 |  | VÝŘEZ, VÝSEK, ÚTES NA POTRUBÍ DN DO 300MM | KUS | 1
napojení na stáv řad - řad C: 1ks=1,000 [A]
67 | 89946 |  | VÝŘEZ, VÝSEK, ÚTES NA POTRUBÍ DN DO 400MM | KUS | 1
napojení na stáv řad - řad B: 1ks=1,000 [A]
68 | 899611 |  | TLAKOVÉ ZKOUŠKY POTRUBÍ DN DO 80MM | M | 29
dle položky 87326: 29,00m=29,000 [A]
69 | 899621 |  | TLAKOVÉ ZKOUŠKY POTRUBÍ DN DO 100MM | M | 805.7
dle položky 87327: 805,70m=805,700 [A]
70 | 899631 |  | TLAKOVÉ ZKOUŠKY POTRUBÍ DN DO 150MM | M | 467.8
dle položky 87333: 467,80m=467,800 [A]
71 | 899641 |  | TLAKOVÉ ZKOUŠKY POTRUBÍ DN DO 200MM | M | 126.6
dle položky 87334: 126,60m=126,600 [A]
72 | 89971 |  | PROPLACH A DEZINFEKCE VODOVODNÍHO POTRUBÍ DN DO 80MM | M | 116
dle položky 87326: 29,00m=29,000 [A] navazující úseky DN80: 87,00m=87,000 [B] Celkem: A+B=116,000 [C]
73 | 89972 |  | PROPLACH A DEZINFEKCE VODOVODNÍHO POTRUBÍ DN DO 100MM | M | 940.7
dle položky 87327: 805,70m=805,700 [A] navazující úseky DN100: 135,00m=135,000 [B] Celkem: A+B=940,700 [C]
74 | 89973 |  | PROPLACH A DEZINFEKCE VODOVODNÍHO POTRUBÍ DN DO 150MM | M | 467.8
dle položky 87333: 467,80m=467,800 [A]
75 | 89974 |  | PROPLACH A DEZINFEKCE VODOVODNÍHO POTRUBÍ DN DO 200MM | M | 126.6
dle položky 87334: 126,60m=126,600 [A]
76 | 89975 |  | PROPLACH A DEZINFEKCE VODOVODNÍHO POTRUBÍ DN DO 300MM | M | 160
navazující úseky DN250: 160,00m=160,000 [A]
|  | 8 | Potrubí
C e l k e m

## 302
Aspe
Příloha k formuláři pro ocenění nabídky
Stavba |  | 19017 | KASÁRNA JIČÍN, VÝSTAVBA DOPRAVNÍ A TECHNICKÉ INFRASTRUKTURY A VEŘEJNÝCH PROSTRANSTVÍ
číslo a název SO |  | SO 302 | VODOVODNÍ PŘÍPOJKY
číslo a název rozpočtu: |  | 302 | VODOVODNÍ PŘÍPOJKY
Poř. č.pol. | Kód položky | Varianta položky | Název položky | jednotka | Počet jednotek | CENA |  | Sazba | DPH
[6 empty] | jednotková | celkem | DPH
1 | 2 | 3 | 4 | 5 | 6 | 7 | 8
|  | 1 | Zemní práce
1 | 12573 |  | VYKOPÁVKY ZE ZEMNÍKŮ A SKLÁDEK TŘ. I ZEMINA Z DEPONIE | M3 | 808.531
natěžení a dovoz zeminy z deponie dle položky 17411, předpoklad 100% původní zeminy pro zásyp: 808,531m3*1,00=808,531 [A]
2 | 13273 |  | HLOUBENÍ RÝH ŠÍŘ DO 2M PAŽ I NEPAŽ TŘ. I | M3 | 1167.52
plast dn32: 412,90*1,00*1,60=660,640 [A] plast dn63: 223,20*1,00*1,60=357,120 [B] rozšíření pro vodoměrné šachty: 1,80*(1,80-1,00)*(65*1,60)=149,760 [C] Celkem: A+B+C=1 167,520 [D]
3 | 17120 |  | ULOŽENÍ SYPANINY DO NÁSYPŮ A NA SKLÁDKY BEZ ZHUTNĚNÍ | M3 | 1167.52
uložení na deponii / skládku dle položky 13273: 1167,52m3=1 167,520 [A]
4 | 17411 |  | ZÁSYP JAM A RÝH ZEMINOU SE ZHUTNĚNÍM | M3 | 808.531
celkový výkop dle položky 13273: 1167,52m3=1 167,520 [A] vytlačená kubatura obsyp dle položky 17581: -218,841m3=- 218,841 [B] lože dle položky 45157: -63,61m3=-63,610 [C] vodoměrné šachty: -97,50*(3,14*0,50*0,50)=-76,538 [D] Celkem: A+B+C+D=808,531 [E]
5 | 17581 |  | OBSYP POTRUBÍ A OBJEKTŮ Z NAKUPOVANÝCH MATERIÁLŮ | M3 | 218.841
plast dn32: 412,90*1,00*0,33=136,257 [A] plast dn63: 223,20*1,00*0,37=82,584 [B] Celkem: A+B=218,841 [C]
|  | 1 | Zemní práce
|  | 4 | Vodorovné konstrukce
6 | 45157 |  | PODKLADNÍ A VÝPLŇOVÉ VRSTVY Z KAMENIVA TĚŽENÉHO | M3 | 63.61
plast dn32: 412,90*1,00*0,10=41,290 [A] plast dn63: 223,20*1,00*0,10=22,320 [B] Celkem: A+B=63,610 [C]
|  | 4 | Vodorovné konstrukce
|  | 7 | Přidružená stavební výroba
7 | 72226.R01 |  | VODOMĚRY VODOMĚRNÁ SESTAVA dn32 DLE PŘÍLOHY Č.5 | KUS | 38
dle TZ na řadu A: 14ks=14,000 [A] na řadu B: 1ks=1,000 [B] na řadu C: 12ks=12,000 [C] na řadu D: 11ks=11,000 [D] Celkem: A+B+C+D=38,000 [E]
8 | 72226.R02 |  | VODOMĚRY VODOMĚRNÁ SESTAVA dn63 DLE PŘÍLOHY Č.5 | KUS | 27
dle TZ na řadu A: 26ks=26,000 [A] na řadu B: 1ks=1,000 [B] Celkem: A+B=27,000 [C]
|  | 7 | Přidružená stavební výroba
|  | 8 | Potrubí
9 | 87314 |  | POTRUBÍ Z TRUB PLASTOVÝCH TLAKOVÝCH SVAŘOVANÝCH DN DO 40MM dn32 | M | 412.9
dle situace: 412,90m=412,900 [A]
10 | 87315 |  | POTRUBÍ Z TRUB PLASTOVÝCH TLAKOVÝCH SVAŘOVANÝCH DN DO 50MM dn63 | M | 223.2
dle situace: 223,20m=223,200 [A]
11 | 891114 |  | ŠOUPÁTKA DN DO 40MM KOMBINOVANÉ NAVRTÁVACÍ ISO ŠOUPÁTKO dn32 | KUS | 38
dle TZ - iso šoupátko dn32 na řadu A: 14ks=14,000 [A] na řadu B: 1ks=1,000 [B] na řadu C: 12ks=12,000 [C] na řadu D: 11ks=11,000 [D] Celkem: A+B+C+D=38,000 [E]
12 | 891115 |  | ŠOUPÁTKA DN DO 50MM KOMBINOVANÉ NAVRTÁVACÍ ISO ŠOUPÁTKO dn63 | KUS | 27
dle TZ - iso šoupátko dn63 na řadu A: 26ks=26,000 [A] na řadu B: 1ks=1,000 [B] Celkem: A+B=27,000 [C]
13 | 891827 | A | NAVRTÁVACÍ PASY DN DO 100MM NAVRTÁVACÍ ODBOČNÝ VENTIL D110/32 | KUS | 31
dle TZ na řadu A: 8ks=8,000 [A] na řadu C: 12ks=12,000 [B] na řadu D: 11ks=11,000 [C] Celkem: A+B+C=31,000 [D]
14 | 891827 | B | NAVRTÁVACÍ PASY DN DO 100MM NAVRTÁVACÍ ODBOČNÝ VENTIL D110/63 | KUS | 6
dle TZ na řadu A: 6ks=6,000 [A]
15 | 891833 | A | NAVRTÁVACÍ PASY DN DO 150MM NAVRTÁVACÍ ODBOČNÝ VENTIL D160/32 | KUS | 19
dle TZ na řadu A: 18ks=18,000 [A] na řadu B: 1ks=1,000 [B] Celkem: A+B=19,000 [C]
16 | 891833 | B | NAVRTÁVACÍ PASY DN DO 150MM NAVRTÁVACÍ ODBOČNÝ VENTIL D160/63 | KUS | 9
dle TZ na řadu A: 8ks=8,000 [A] na řadu B: 1ks=1,000 [B] Celkem: A+B=9,000 [C]
17 | 891915 |  | ZEMNÍ SOUPRAVY DN DO 50MM S POKLOPEM | KUS | 65
dle TZ - pro iso šoupátko dn32 na řadu A: 14ks=14,000 [A] na řadu B: 1ks=1,000 [B] na řadu C: 12ks=12,000 [C] na řadu D: 11ks=11,000 [D] dle TZ - pro iso šoupátko dn63 na řadu A: 26ks=26,000 [E] na řadu B: 1ks=1,000 [F] Celkem: A+B+C+D+E+F=65,000 [G]
18 | 894871.R |  | ŠACHTY PLASTOVÉ D 1000MM VODOMĚRNÁ ŠACHTA DLE PŘÍLOHY Č.4 | KUS | 65
dle TZ na řadu A: 40ks=40,000 [A] na řadu B: 2ks=2,000 [B] na řadu C: 12ks=12,000 [C] na řadu D: 11ks=11,000 [D] Celkem: A+B+C+D=65,000 [E]
19 | 899308 |  | DOPLŇKY NA POTRUBÍ - SIGNALIZAČ VODIČ | M | 636.1
dle položky 87314, 87315: 412,90m +223,20m=636,100 [A]
20 | 899309 |  | DOPLŇKY NA POTRUBÍ - VÝSTRAŽNÁ FÓLIE | M | 636.1
dle položky 87314, 87315: 412,90m +223,20m=636,100 [A]
21 | 899611 |  | TLAKOVÉ ZKOUŠKY POTRUBÍ DN DO 80MM | M | 636.1
dle položky 87314, 87315: 412,90m +223,20m=636,100 [A]
22 | 89971 |  | PROPLACH A DEZINFEKCE VODOVODNÍHO POTRUBÍ DN DO 80MM | M | 636.1
dle položky 87314, 87315: 412,90m +223,20m=636,100 [A]
|  | 8 | Potrubí
C e l k e m

## 351
Aspe
Příloha k formuláři pro ocenění nabídky
Stavba |  | 19017 | KASÁRNA JIČÍN, VÝSTAVBA DOPRAVNÍ A TECHNICKÉ INFRASTRUKTURY A VEŘEJNÝCH PROSTRANSTVÍ
číslo a název SO |  | SO 351 | SPLAŠKOVÁ KANALIZACE
číslo a název rozpočtu: |  | 351 | SPLAŠKOVÁ KANALIZACE
Poř. č.pol. | Kód položky | Varianta položky | Název položky | jednotka | Počet jednotek | CENA |  | Sazba | DPH
[6 empty] | jednotková | celkem | DPH
1 | 2 | 3 | 4 | 5 | 6 | 7 | 8
|  | 1 | Zemní práce
1 | 11511 |  | ČERPÁNÍ VODY DO 500 L/MIN PŘEČERPÁVÁNÍ SPLAŠKOVÝCH VOD | HOD | 240
předpoklad: 20dní *12hod=240,000 [A]
2 | 12573 |  | VYKOPÁVKY ZE ZEMNÍKŮ A SKLÁDEK TŘ. I ZEMINA Z DEPONIE | M3 | 5090.335
natěžení a dovoz zeminy z deponie dle položky 17411, předpoklad 100% původní zeminy pro zásyp: 5090,335m3*1,00=5 090,335 [A]
3 | 13273 |  | HLOUBENÍ RÝH ŠÍŘ DO 2M PAŽ I NEPAŽ TŘ. I | M3 | 7066.08
stoka A - kam DN300 km 0,00000-0,05281: 52,81*(3,28+3,17)*0,5*1,10=187,343 [A] 0,05281-0,13929: 86,48*(3,17+2,97)*0,5*1,10=292,043 [B] 0,13929-0,28905: 149,76*(2,97+2,08)*0,5*1,10=415,958 [C] 0,28905-0,36473: 75,68*(2,08+1,69)*0,5*1,10=156,922 [D] rozšíření pro šachty: 1,80*(1,80-1,10)*(3,28+3,29+3,17+3,01+2,97+2,65+2,43+2,08+1,79+1,69)=33,214 [E] plast DN300 0,36473-0,40943: 44,70*(1,51+3,49)*0,5*1,25=139,688 [F] 0,40943-0,46406: 54,63*(3,49+3,96)*0,5*1,25=254,371 [G] 0,46406-0,52035: 56,29*(3,96+2,20)*0,5*1,25=216,717 [H] rozšíření pro šachty: 1,80*(1,80-1,25)*(3,49+3,96+2,20)=9,554 [I] stoka B - plast DN300 km 0,00000-0,06162: 61,62*(2,79+3,18)*0,5*1,25=229,920 [J] 0,06162-0,10342: 41,81*(3,18+3,28)*0,5*1,25=168,808 [K] 0,10342-0,14342: 40,00*(3,28+2,87)*0,5*1,25=153,750 [L] 0,14342-0,18331: 39,89*(2,87+2,62)*0,5*1,25=136,873 [M] rozšíření pro šachty: 1,80*(1,80-1,25)*(3,09+3,18+3,28+2,87+2,62)=14,890 [N] stoka C - plast DN300 km 0,00000-0,04348: 43,48*(3,18+2,20)*0,5*1,25=146,202 [O] 0,04348-0,08836: 44,88*(2,20+1,82)*0,5*1,25=112,761 [P] rozšíření pro šachty: 1,80*(1,80-1,25)*(2,20+1,82)=3,980 [Q] stoka D - plast DN300 km 0,00000-0,05556: 55,56*(3,49+1,88)*0,5*1,25=186,473 [R] 0,05556-0,09489: 39,33*(1,88+1,80)*0,5*1,25=90,459 [S] rozšíření pro šachty: 1,80*(1,80-1,25)*(1,88+1,80)=3,643 [T] stoka E1 - plast DN300 km 0,00000-0,03500: 35,00*(3,66+2,70)*0,5*1,25=139,125 [U] stoka E2 - plast DN300 0,00000-0,04524: 45,25*(2,01+2,80)*0,5*1,25=136,033 [V] 0,04524-0,05986: 14,63*(2,80+2,65)*0,5*1,25=49,833 [W] 0,05986-0,09948: 39,62*(2,65+2,57)*0,5*1,25=129,260 [X] 0,09948-0,14898: 49,50*(2,57+2,10)*0,5*2,10=242,723 [Y] rozšíření pro šachty: 1,80*(1,80-1,25)*(2,70+2,80+2,65+2,57+2,10)=12,692 [Z] stoka F - plast DN300 km 0,00000-0,03824: 38,24*(3,49+1,55)*0,5*1,25=120,456 [AA] 0,03824-0,07105: 32,81*(1,55+1,32)*0,5*1,25=58,853 [AB] 0,07105-0,12534: 54,28*(1,32+2,43)*0,5*1,25=127,219 [AC] 0,12534-0,12945: 4,12*(2,43+2,40)*0,5*1,25=12,437 [AD] 0,12945-0,18002: 50,56*(2,40+4,78)*0,5*1,25=226,888 [AE] 0,18002-0,21945: 39,43*(2,91+2,50)*0,5*1,25=133,323 [AF] 0,21945-0,26331: 43,86*(2,50+3,19)*0,5*1,25=155,977 [AG] 0,26331-0,26750: 4,19*(3,19+3,11)*0,5*1,25=16,498 [AH] rozšíření pro šachty: 1,80*(1,80-1,25)*(1,55+1,32+2,43+2,40+4,78+2,50+3,19+3,11)=21,067 [AI] stoka G - plast DN300 km 0,00000-0,00769: 7,69*(4,78+4,72)*0,5*1,25=45,659 [AJ] 0,00769-0,02804: 20,35*(4,72+3,52)*0,5*1,25=104,803 [AK] 0,02804-0,05830: 30,26*(3,52+1,88)*0,5*1,25=102,128 [AL] 0,05830-0,08828: 29,98*(1,88+1,90)*0,5*1,25=70,828 [AM] 0,08828-0,11836: 30,08*(1,90+2,30)*0,5*1,25=78,960 [AN] 0,11836-0,15530: 36,94*(2,30+2,25)*0,5*1,25=105,048 [AO] rozšíření pro šachty: 1,80*(1,80-1,25)*(3,52+1,88+1,90+2,30+2,25)=11,732 [AP] stoka H km 0,00000-0,01187: 11,87*(4,06+3,92)*0,5*1,25=59,202 [AQ] 0,01187-0,05425: 42,38*(3,92+3,66)*0,5*1,25=200,775 [AR] 0,05425-0,11631: 62,06*(3,66+6,36)*0,5*1,25=388,651 [AS] 0,11631-0,14334: 27,03*(6,36+6,03)*0,5*1,25=209,314 [AT] 0,14334-0,17334: 30,00*(6,03+4,47)*0,5*1,25=196,875 [AU] 0,17334-0,21871: 45,37*(4,47+2,30)*0,5*1,25=191,972 [AV] 0,21871-0,26868: 49,97*(2,30+2,64)*0,5*1,25=154,282 [AW] 0,26868-0,28436: 15,68*(2,64+2,50)*0,5*1,25=50,372 [AX] rozšíření pro šachty: 1,80*(1,80-1,25)*(4,06+3,92+3,66+6,36+6,03+4,47+2,30+2,64+2,50)=35,581 [AY] stoka K - kam DN300 km 0,00000-0,06057: 60,57*(4,24+2,90)*0,5*1,10=237,858 [AZ] 0,06057-0,15556: 94,99*(2,90+2,31)*0,5*1,10=272,194 [BA] 0,15556-0,20557: 50,01*(2,31+2,26)*0,5*1,10=125,700 [BB] 0,20557-0,25557: 50,00*(2,26+2,39)*0,5*1,10=127,875 [BC] rozšíření pro šachty: 1,80*(1,80-1,10)*(2*3,82+2,90+2,58+2,31+2,26+2,39)=25,301 [BD] prodloužení stáv kanalizace BET DN400: 16,00*1,40*3,10=69,440 [BE] odpočet zpevněných ploch Asfalt: -(73,30*1,25+2,50*1,25+55,00*1,25+129,00*1,25+3,00*1,10)*0,45=- 147,623 [BF] beton: -(28,00*1,25+7,00*1,25+7,00*1,25)*0,45=-23,625 [BG] beton panely: -(25,00*1,25+31,00*1,25)*0,45=-31,500 [BH] Dlažba: -(447,00*1,10+6,00*1,25+8,00*1,25+14,00*1,25)*0,25=- 131,675 [BI] Celkem: A+B+C+D+E+F+G+H+I+J+K+L+M+N+O+P+Q+R+S+T+U+V+W+X+Y+Z+AA+AB+AC+AD+AE+AF+AG+AH+AI+AJ+AK+AL+AM+AN+AO+AP+AQ+AR+AS+AT+AU+AV+AW+AX+AY+AZ+BA+BB+BC+BD+BE+BF+BG+BH+BI=7 066,080 [BJ]
4 | 17120 |  | ULOŽENÍ SYPANINY DO NÁSYPŮ A NA SKLÁDKY BEZ ZHUTNĚNÍ | M3 | 7066.08
uložení na deponii / skládku dle položky 13273: 7066,08m3=7 066,080 [A]
5 | 17411 |  | ZÁSYP JAM A RÝH ZEMINOU SE ZHUTNĚNÍM | M3 | 5090.335
celkový výkop dle položky 13273: 7066,08m3=7 066,080 [A] vytlačená kubatura obsyp dle položky 17581: -997,026m3=- 997,026 [B] lože štěrk dle položky 45157: -247,136m3=- 247,136 [C] lože beton dle položky 451312: -122,819m3=- 122,819 [D] obetonování dle položky 899522: -235,286m3=- 235,286 [E] plast DN300: -1433,30*(3,14*0,16*0,16)=- 115,214 [F] bet DN400: -16,00*(3,14*0,28*0,28)=-3,939 [G] kam DN300: -620,30*(3,14*0,176*0,176)=-60,333 [H] šachty: -160,72*(3,14*0,62*0,62)=- 193,992 [I] Celkem: A+B+C+D+E+F+G+H+I=5 090,335 [J]
6 | 17581 |  | OBSYP POTRUBÍ A OBJEKTŮ Z NAKUPOVANÝCH MATERIÁLŮ | M3 | 997.026
plast DN300: 1413,30*(1,25*0,62 - 3,14*0,16*0,16)=981,701 [A] bet DN400: 16,00*(1,40*0,86 - 3,14*0,28*0,28)=15,325 [B] Celkem: A+B=997,026 [C]
|  | 1 | Zemní práce
|  | 4 | Vodorovné konstrukce
7 | 451312 |  | PODKLADNÍ A VÝPLŇOVÉ VRSTVY Z PROSTÉHO BETONU C12/15 | M3 | 122.819
kam DN300: 620,30*1,10*0,18=122,819 [A]
8 | 45157 |  | PODKLADNÍ A VÝPLŇOVÉ VRSTVY Z KAMENIVA TĚŽENÉHO | M3 | 247.136
plast DN300: 1413,30*1,25*0,10=176,663 [A] kam DN300: 620,30*1,10*0,10=68,233 [B] bet DN400: 16,00*1,40*0,10=2,240 [C] Celkem: A+B+C=247,136 [D]
|  | 4 | Vodorovné konstrukce
|  | 8 | Potrubí
9 | 81446 |  | POTRUBÍ Z TRUB BETONOVÝCH DN DO 400MM | M | 16
dle situace prodloužení stáv kanalizace: 16,00m=16,000 [A]
10 | 83445 |  | POTRUBÍ Z TRUB KAMENINOVÝCH DN DO 300MM | M | 620.3
dle situace stoka A: 364,70m=364,700 [A] stoka K: 255,60m=255,600 [B] Celkem: A+B=620,300 [C]
11 | 87445 |  | POTRUBÍ Z TRUB PLASTOVÝCH ODPADNÍCH DN DO 300MM | M | 1413.3
dle situace stoka A: 155,60m=155,600 [A] stoka B: 183,30m=183,300 [B] stoka C: 88,40m=88,400 [C] stoka D: 94,90m=94,900 [D] stoka E1: 35,0m=35,000 [E] stoka E2: 149,0m=149,000 [F] stoka F: 267,50m=267,500 [G] stoka G: 155,30m=155,300 [H] stoka H: 284,30m=284,300 [I] Celkem: A+B+C+D+E+F+G+H+I=1 413,300 [J]
12 | 894145 |  | ŠACHTY KANALIZAČNÍ Z BETON DÍLCŮ NA POTRUBÍ DN DO 300MM | KUS | 55
na stoce A: 13ks=13,000 [A] na stoce B: 5ks=5,000 [B] na stoce C: 2ks=2,000 [C] na stoce D: 2ks=2,000 [D] na stoce E1: 1ks=1,000 [E] na stoce E2: 4ks=4,000 [F] na stoce F: 7ks=7,000 [G] na stoce G: 5ks=5,000 [H] na stoce H: 9ks=9,000 [I] na stoce K: 7ks=7,000 [J] Celkem: A+B+C+D+E+F+G+H+I+J=55,000 [K]
13 | 896145 |  | SPADIŠTĚ KANALIZAČ Z BETON DÍLCŮ NA POTRUBÍ DN DO 300MM | KUS | 1
na stoce F: 1ks=1,000 [A]
14 | 899522 |  | OBETONOVÁNÍ POTRUBÍ Z PROSTÉHO BETONU DO C12/15 | M3 | 235.286
kam DN300: 620,30*(1,10*0,502 - 3,14*0,176*0,176 - 0,275*0,275)=235,286 [A]
15 | 899652 |  | ZKOUŠKA VODOTĚSNOSTI POTRUBÍ DN DO 300MM | M | 2033.6
dle položky 83445, 87445: 620,30m +1413,30m=2 033,600 [A]
16 | 899662 |  | ZKOUŠKA VODOTĚSNOSTI POTRUBÍ DN DO 400MM | M | 16
dle položky 81446: 16,00m=16,000 [A]
17 | 89980 |  | TELEVIZNÍ PROHLÍDKA POTRUBÍ | M | 4099.2
dle položky 81446, 83445, 87445 (dle TZ po ukončení stavby a před koncem záruky): 2*(16,00m +620,30m +1413,30m)=4 099,200 [A]
|  | 8 | Potrubí
C e l k e m

## 352
Aspe
Příloha k formuláři pro ocenění nabídky
Stavba |  | 19017 | KASÁRNA JIČÍN, VÝSTAVBA DOPRAVNÍ A TECHNICKÉ INFRASTRUKTURY A VEŘEJNÝCH PROSTRANSTVÍ
číslo a název SO |  | SO 352 | DEŠŤOVÁ KANALIZACE
číslo a název rozpočtu: |  | 352 | DEŠŤOVÁ KANALIZACE
Poř. č.pol. | Kód položky | Varianta položky | Název položky | jednotka | Počet jednotek | CENA |  | Sazba | DPH
[6 empty] | jednotková | celkem | DPH
1 | 2 | 3 | 4 | 5 | 6 | 7 | 8
|  | 1 | Zemní práce
1 | 12573 |  | VYKOPÁVKY ZE ZEMNÍKŮ A SKLÁDEK TŘ. I ZEMINA Z DEPONIE | M3 | 5031.841
natěžení a dovoz zeminy z deponie dle položky 17411, předpoklad 100% původní zeminy pro zásyp: 5031,841m3*1,00=5 031,841 [A]
2 | 13173 |  | HLOUBENÍ JAM ZAPAŽ I NEPAŽ TŘ. I | M3 | 1534.091
Stoka L - žb DN 600 km 0,00000-0,03310: 33,10*(2,80+2,27)*0,5*2,20=184,599 [A] 0,03310-0,06610: 33,00*(2,27+2,03)*0,5*2,20=156,090 [B] 0,06610-0,16614: 100,04*(2,03+2,40)*0,5*2,20=487,495 [C] 0,16614-0,22100: 54,86*(2,40+3,07)*0,5*2,20=330,093 [D] 0,22100-0,27523: 54,23*(3,07+3,23)*0,5*2,20=375,814 [E] Celkem: A+B+C+D+E=1 534,091 [F]
3 | 13273 |  | HLOUBENÍ RÝH ŠÍŘ DO 2M PAŽ I NEPAŽ TŘ. I | M3 | 6407.762
Stoka L - žb DN 500 km 0,27523-0,31611: 40,89*(3,22+2,90)*0,5*2,00=250,247 [A] 0,31611-0,41609: 99,98*(2,90+2,46)*0,5*2,00=535,893 [B] 0,41609-0,45115: 35,06*(2,46+2,23)*0,5*2,00=164,431 [C] 0,45115-0,50065: 49,50*(2,23+2,00)*0,5*2,00=209,385 [D] plast DN300 km 0,50065-0,56457: 63,92*(1,79+2,74)*0,5*1,25=180,974 [E] 0,56457-0,60816: 43,59*(2,74+1,83)*0,5*1,25=124,504 [F] 0,60816-0,65317: 45,00*(1,83+1,42)*0,5*1,25=91,406 [G] rozšíření pro šachty: 1,80*(1,80-1,25)*(2,40+2,74+1,83+1,42)=8,306 [H] Stoka M - plast DN300 km 0,00000-0,05141: 51,41*(2,74+2,73)*0,5*1,25=175,758 [I] 0,05141-0,08441: 32,99*(2,73+2,41)*0,5*1,25=105,980 [J] 0,08441-0,11676: 32,35*(2,41+2,10)*0,5*1,25=91,187 [K] rozšíření pro šachty: 1,80*(1,80-1,25)*(2,73+2,41+2,10)=7,168 [L] Stoka N - plast DN300 km 0,00000-0,04438: 44,38*(3,64+2,54)*0,5*1,25=171,418 [M] 0,04438-0,9177: 47,39*(2,54+2,25)*0,5*1,25=141,874 [N] rozšíření pro šachty: 1,80*(1,80-1,25)*(2,54+2,25)=4,742 [O] Stoka O - plast DN300 km 0,00000-0,05480: 54,80*(2,96+3,55)*0,5*1,25=222,968 [P] 0,05480-0,11350: 58,70*(3,55+1,90)*0,5*1,25=199,947 [Q] rozšíření pro šachty: 1,80*(1,80-1,25)*(3,55+1,80)=5,297 [R] Stoka P - plast DN300 km 0,00000-0,05332: 53,32*(2,49+2,18)*0,5*1,25=155,628 [S] 0,05332-0,11237: 59,05*(2,18+1,60)*0,5*1,25=139,506 [T] rozšíření pro šachty: 1,80*(1,80-1,25)*(2,18+1,60)=3,742 [U] Stoka Q - plast DN400 km 0,00000-0,04731: 47,31*(3,03+4,98)*0,5*1,40=265,267 [V] 0,04731-0,08441: 37,10*(4,98+2,97)*0,5*1,40=206,462 [W] 0,08441-0,11804: 33,63*(2,97+2,51)*0,5*1,40=129,005 [X] rozšíření pro šachty: 1,80*(1,80-1,40)*(4,98+2,97+2,51)=7,531 [Y] Plast DN300 0,11804-0,14556: 27,52*(2,49+2,87)*0,5*1,25=92,192 [Z] 0,14556-0,17216: 26,60*(2,87+2,79)*0,5*1,25=94,098 [AA] 0,17216-0,17618: 4,02*(2,79+2,67)*0,5*1,25=13,718 [AB] 0,17618-0,22680: 50,62*(2,67+5,23)*0,5*1,25=249,936 [AC] 0,22623-0,26923: 42,43*(5,23+2,94)*0,5*1,25=216,658 [AD] 0,26923-0,30782: 38,59*(2,94+2,20)*0,5*1,25=123,970 [AE] rozšíření pro šachty: 1,80*(1,80-1,25)*(2,87+2,79+2,67+5,23+2,94+2,20)=18,513 [AF] Stoka R - plast DN400 km 0,00000-0,01467: 14,67*(2,60+2,73)*0,5*1,40=54,734 [AG] 0,01467-0,05695: 42,28*2,73*1,40=161,594 [AH] 0,05695-0,11892: 61,97*(2,73+5,93)*0,5*1,40=375,662 [AI] 0,11892-0,14646: 27,53*(5,93+5,64)*0,5*1,40=222,965 [AJ] 0,14646-0,17201: 25,56*(5,64+4,34)*0,5*1,40=178,562 [AK] 0,17201-0,22201: 50,00*(4,34+2,02)*0,5*1,40=222,600 [AL] 0,22201-0,27142: 49,40*(2,02+2,39)*0,5*1,40=152,498 [AM] 0,27142-0,28843: 17,22*(2,39+2,20)*0,5*1,40=55,328 [AN] rozšíření pro šachty: 1,80*(1,80-1,40)*(2,60+2,73+2,73+5,93+5,64+5,43+2,02+2,39+2,20)=22,802 [AO] Stoka T - palst DN300 km 0,00000-0,05793: 57,93*(2,81+2,20)*0,5*1,25=181,393 [AP] rozšíření pro šachty: 1,80*(1,80-1,25)*(2,40+2,20)=4,554 [AQ] Stoka S - plast DN300 km 0,00000-0,00900: 9,00*(5,23+5,17)*0,5*1,25=58,500 [AR] 0,00900-0,03072: 21,72*(5,17+3,85)*0,5*1,25=122,447 [AS] 0,03072-0,06063: 29,91*(3,85+2,19)*0,5*1,25=112,910 [AT] 0,06063-0,09054: 29,91*(2,19+2,36)*0,5*1,25=85,057 [AU] 0,09054-0,12043: 29,90*(2,36+2,73)*0,5*1,25=95,119 [AV] 0,12043-0,15759: 37,16*(2,73+2,21)*0,5*1,25=114,732 [AW] rozšíření pro šachty: 1,80*(1,80-1,25)*(3,85+2,19+2,36+2,73+2,21)=13,207 [AX] Stoka U - plast DN300 km 0,00000-0,04296: 42,96*(2,71+2,20)*0,5*1,25=131,834 [AY] rozšíření pro šachty: 1,80*(1,80-1,25)*(2,20)=2,178 [AZ] odpočet zpevněných ploch asfalt: -(77,00*1,25+57,00*1,25+130,00*1,40+1,00*1,25)*0,45=- 157,838 [BA] beton: -(14,00*2,00+8,00*1,25+7,00*1,25)*0,45=-21,038 [BB] bet panely: -(31,00*1,40+24,00*1,25)*0,45=-33,030 [BC] dlažba: -(250,00*2,00+8,00*1,25+36,50*1,25+57,00*1,25)*0,25=- 156,719 [BD] Celkem: A+B+C+D+E+F+G+H+I+J+K+L+M+N+O+P+Q+R+S+T+U+V+W+X+Y+Z+AA+AB+AC+AD+AE+AF+AG+AH+AI+AJ+AK+AL+AM+AN+AO+AP+AQ+AR+AS+AT+AU+AV+AW+AX+AY+AZ+BA+BB+BC+BD=6 407,762 [BE]
4 | 17120 |  | ULOŽENÍ SYPANINY DO NÁSYPŮ A NA SKLÁDKY BEZ ZHUTNĚNÍ | M3 | 7941.853
uložení zeminy na deponii / skládku dle položky 13173, 13273: 1534,091m3 +6407,762m3=7 941,853 [A]
5 | 17411 |  | ZÁSYP JAM A RÝH ZEMINOU SE ZHUTNĚNÍM | M3 | 5031.841
celkový výkop dle položky 13173, 13273: 1534,091m3 +6407,762m3=7 941,853 [A] vytlačená kubatura obsyp dle položky 17581: -1969,099m3=-1 969,099 [B] lože štěrk dle položky 45157: -197,722m3=- 197,722 [C] lože beton dle položky 451312: -226,757m3=- 226,757 [D] žb DN500: -225,40*(3,14*0,325*0,325)=-74,757 [E] žb DN600: -275,30*(3,14*0,392*0,392)=- 132,834 [F] plast DN300: -1035,30*(3,14*0,16*0,16)=-83,222 [G] plast DN400: -406,60*(3,14*0,215*0,215)=-59,017 [H] šachty: -138,03*(3,14*0,62*0,62)=- 166,604 [I] Celkem: A+B+C+D+E+F+G+H+I=5 031,841 [J]
6 | 17581 |  | OBSYP POTRUBÍ A OBJEKTŮ Z NAKUPOVANÝCH MATERIÁLŮ | M3 | 1969.099
žb DN500: 225,40*(2,00*1,10 - potrubí 3,14*0,325*0,325 - sedlo (0,90*0,313*4/5))=370,327 [A] žb DN600: 275,30*(2,20*1,234 - potrubí 3,14*0,392*0,392 - sedlo (1,20*0,346*4/5))=523,107 [B] plast DN300: 1035,30*(1,25*0,62 - 3,14*0,16*0,16)=719,136 [C] plast DN400: 406,60*(1,40*0,73 - 3,14*0,215*0,215)=356,529 [D] Celkem: A+B+C+D=1 969,099 [E]
|  | 1 | Zemní práce
|  | 4 | Vodorovné konstrukce
7 | 451312 |  | PODKLADNÍ A VÝPLŇOVÉ VRSTVY Z PROSTÉHO BETONU C12/15 | M3 | 226.757
betonové sedlo žb DN500: 225,40*(0,90*0,313*4/5)=50,796 [A] žb DN600: 275,30*(1,20*0,346*4/5)=91,444 [B] podkladní beton žb DN500: 225,40*2,00*0,08=36,064 [C] žb DN600: 275,30*2,20*0,08=48,453 [D] Celkem: A+B+C+D=226,757 [E]
8 | 45157 |  | PODKLADNÍ A VÝPLŇOVÉ VRSTVY Z KAMENIVA TĚŽENÉHO | M3 | 197.722
plast DN300: 1035,30*1,25*0,10=129,413 [A] plast DN400: 406,60*1,40*0,12=68,309 [B] Celkem: A+B=197,722 [C]
|  | 4 | Vodorovné konstrukce
|  | 8 | Potrubí
9 | 82457 |  | POTRUBÍ Z TRUB ŽELEZOBETONOVÝCH DN DO 500MM | M | 225.4
dle situace stoka L: 225,40m=225,400 [A]
10 | 82458 |  | POTRUBÍ Z TRUB ŽELEZOBETONOVÝCH DN DO 600MM | M | 275.3
dle situace stoka L: 275,30m=275,300 [A]
11 | 87445 |  | POTRUBÍ Z TRUB PLASTOVÝCH ODPADNÍCH DN DO 300MM | M | 1035.3
dle situace stoka L: 152,50m=152,500 [A] stoka M: 116,80m=116,800 [B] stoka N: 91,80m=91,800 [C] stoka O: 113,50m=113,500 [D] stoka P: 112,40m=112,400 [E] stoka Q: 189,80m=189,800 [F] stoka S: 157,60m=157,600 [G] stoka T: 57,90m=57,900 [H] stoka U: 43,00m=43,000 [I] Celkem: A+B+C+D+E+F+G+H+I=1 035,300 [J]
12 | 87446 |  | POTRUBÍ Z TRUB PLASTOVÝCH ODPADNÍCH DN DO 400MM | M | 406.6
dle situace stoka Q: 118,00m=118,000 [A] stoka R: 288,60m=288,600 [B] Celkem: A+B=406,600 [C]
13 | 894145 |  | ŠACHTY KANALIZAČNÍ Z BETON DÍLCŮ NA POTRUBÍ DN DO 300MM | KUS | 27
na stoce L: 4ks=4,000 [A] na stoce M: 3ks=3,000 [B] na stoce N: 2ks=2,000 [C] na stoce O: 2ks=2,000 [D] na stoce P: 2ks=2,000 [E] na stoce Q: 6ks=6,000 [F] na stoce S: 5ks=5,000 [G] na stoce T: 2ks=2,000 [H] na stoce U: 1ks=1,000 [I] Celkem: A+B+C+D+E+F+G+H+I=27,000 [J]
14 | 894146 |  | ŠACHTY KANALIZAČNÍ Z BETON DÍLCŮ NA POTRUBÍ DN DO 400MM | KUS | 10
na stoce Q: 2ks=2,000 [A] na stoce R: 8ks=8,000 [B] Celkem: A+B=10,000 [C]
15 | 894157 |  | ŠACHTY KANALIZAČNÍ Z BETON DÍLCŮ NA POTRUBÍ DN DO 500MM | KUS | 5
na stoce L: 5ks=5,000 [A]
16 | 894158 |  | ŠACHTY KANALIZAČNÍ Z BETON DÍLCŮ NA POTRUBÍ DN DO 600MM | KUS | 6
na stoce L: 6ks=6,000 [A]
17 | 896146 |  | SPADIŠTĚ KANALIZAČ Z BETON DÍLCŮ NA POTRUBÍ DN DO 400MM | KUS | 2
na stoce R: 1ks=1,000 [A] na stoce Q: 1ks=1,000 [B] Celkem: A+B=2,000 [C]
18 | 899652 |  | ZKOUŠKA VODOTĚSNOSTI POTRUBÍ DN DO 300MM | M | 1035.3
dle položky 87445: 1035,30m=1 035,300 [A]
19 | 899662 |  | ZKOUŠKA VODOTĚSNOSTI POTRUBÍ DN DO 400MM | M | 406.6
dle položky 87446: 406,60m=406,600 [A]
20 | 899672 |  | ZKOUŠKA VODOTĚSNOSTI POTRUBÍ DN DO 600MM | M | 500.7
DN500 dle položky 82457: 225,40m=225,400 [A] DN600 dle položky 82458: 275,30m=275,300 [B] Celkem: A+B=500,700 [C]
21 | 89980 |  | TELEVIZNÍ PROHLÍDKA POTRUBÍ | M | 3885.2
dle položky 82457, 82458, 87445, 87446 (dle TZ po ukončení stavby a před koncem záruky): 2*(225,40m +275,30m +1035,30m +406,60m)=3 885,200 [A]
|  | 8 | Potrubí
C e l k e m

## 355
Aspe
Příloha k formuláři pro ocenění nabídky
Stavba |  | 19017 | KASÁRNA JIČÍN, VÝSTAVBA DOPRAVNÍ A TECHNICKÉ INFRASTRUKTURY A VEŘEJNÝCH PROSTRANSTVÍ
číslo a název SO |  | SO 355 | PŘÍPOJKY SPLAŠKOVÉ KANALIZACE
číslo a název rozpočtu: |  | 355 | PŘÍPOJKY SPLAŠKOVÉ KANALIZACE
Poř. č.pol. | Kód položky | Varianta položky | Název položky | jednotka | Počet jednotek | CENA |  | Sazba | DPH
[6 empty] | jednotková | celkem | DPH
1 | 2 | 3 | 4 | 5 | 6 | 7 | 8
|  | 1 | Zemní práce
1 | 12573 |  | VYKOPÁVKY ZE ZEMNÍKŮ A SKLÁDEK TŘ. I ZEMINA Z DEPONIE | M3 | 1121.896
natěžení a dovoz zeminy z deponie dle položky 17411, předpoklad 100% původní zeminy pro zásyp: 1121,896m3*1,00=1 121,896 [A]
2 | 13273 |  | HLOUBENÍ RÝH ŠÍŘ DO 2M PAŽ I NEPAŽ TŘ. I | M3 | 1540.671
plast DN150: 504,60*1,10*2,20=1 221,132 [A] plast DN200: 126,30*1,15*2,20=319,539 [B] Celkem: A+B=1 540,671 [C]
3 | 17120 |  | ULOŽENÍ SYPANINY DO NÁSYPŮ A NA SKLÁDKY BEZ ZHUTNĚNÍ | M3 | 1540.671
uložení na deponii / skládku dle položky 13273: 1540,671m3=1 540,671 [A]
4 | 17411 |  | ZÁSYP JAM A RÝH ZEMINOU SE ZHUTNĚNÍM | M3 | 1121.896
celkový výkop dle položky 13273: 1540,671m3=1 540,671 [A] vytlačená kubatura obsyp dle položky 17581: -314,89m3=- 314,890 [B] lože dle položky 45157: -70,031m3=-70,031 [C] plast DN150: -504,60*(3,14*0,08*0,08)=-10,140 [D] plast DN200: -126,30*(3,14*0,105*0,105)=-4,372 [E] šachty: -154,00*(3,14*0,20*0,20)=-19,342 [F] Celkem: A+B+C+D+E+F=1 121,896 [G]
5 | 17581 |  | OBSYP POTRUBÍ A OBJEKTŮ Z NAKUPOVANÝCH MATERIÁLŮ | M3 | 314.89
plast DN150: 504,60*(1,10*0,46 - 3,14*0,08*0,08)=245,187 [A] plast DN200: 126,30*(1,15*0,51 - 3,14*0,105*0,105)=69,703 [B] Celkem: A+B=314,890 [C]
|  | 1 | Zemní práce
|  | 4 | Vodorovné konstrukce
6 | 45157 |  | PODKLADNÍ A VÝPLŇOVÉ VRSTVY Z KAMENIVA TĚŽENÉHO | M3 | 70.031
plast DN150: 504,60*1,10*0,10=55,506 [A] plast DN200: 126,30*1,15*0,10=14,525 [B] Celkem: A+B=70,031 [C]
|  | 4 | Vodorovné konstrukce
|  | 8 | Potrubí
7 | 87433 |  | POTRUBÍ Z TRUB PLASTOVÝCH ODPADNÍCH DN DO 150MM | M | 504.6
dle situace: 504,60m=504,600 [A]
8 | 87434 |  | POTRUBÍ Z TRUB PLASTOVÝCH ODPADNÍCH DN DO 200MM | M | 126.3
dle situace: 126,30m=126,300 [A]
9 | 894846 |  | ŠACHTY KANALIZAČNÍ PLASTOVÉ D 400MM | KUS | 70
dle TZ na stoce A: 13ks=13,000 [A] na stoce B: 10ks=10,000 [B] na stoce C: 4ks=4,000 [C] na stoce D: 4ks=4,000 [D] na stoce E: 7ks=7,000 [E] na stoce F: 3ks=3,000 [F] na stoce G: 11ks=11,000 [G] na stoce H: 12ks=12,000 [H] na stoce K: 6ks=6,000 [I] Celkem: A+B+C+D+E+F+G+H+I=70,000 [J]
10 | 899632 |  | ZKOUŠKA VODOTĚSNOSTI POTRUBÍ DN DO 150MM | M | 504.6
dle položky 87433: 504,60m=504,600 [A]
11 | 899642 |  | ZKOUŠKA VODOTĚSNOSTI POTRUBÍ DN DO 200MM | M | 126.3
dle položky 87434: 126,30m=126,300 [A]
12 | 89980 |  | TELEVIZNÍ PROHLÍDKA POTRUBÍ | M | 1261.8
dle položky 87433, 87434 (dle TZ po ukončení stavby a před koncem záruky): 2*(504,60m+126,30m)=1 261,800 [A]
|  | 8 | Potrubí
C e l k e m

## 360
Aspe
Příloha k formuláři pro ocenění nabídky
Stavba |  | 19017 | KASÁRNA JIČÍN, VÝSTAVBA DOPRAVNÍ A TECHNICKÉ INFRASTRUKTURY A VEŘEJNÝCH PROSTRANSTVÍ
číslo a název SO |  | SO 360 | PŘÍPOJKY DEŠŤOVÉ KANALIZACE
číslo a název rozpočtu: |  | 360 | PŘÍPOJKY DEŠŤOVÉ KANALIZACE
Poř. č.pol. | Kód položky | Varianta položky | Název položky | jednotka | Počet jednotek | CENA |  | Sazba | DPH
[6 empty] | jednotková | celkem | DPH
1 | 2 | 3 | 4 | 5 | 6 | 7 | 8
|  | 1 | Zemní práce
1 | 12573 |  | VYKOPÁVKY ZE ZEMNÍKŮ A SKLÁDEK TŘ. I ZEMINA Z DEPONIE | M3 | 963.989
natěžení a dovoz zeminy z deponie dle položky 17411, předpoklad 100% původní zeminy pro zásyp: 963,989m3*1,00=963,989 [A]
2 | 13273 |  | HLOUBENÍ RÝH ŠÍŘ DO 2M PAŽ I NEPAŽ TŘ. I | M3 | 1336.797
plast DN150: 578,70*1,10*2,10=1 336,797 [A]
3 | 17120 |  | ULOŽENÍ SYPANINY DO NÁSYPŮ A NA SKLÁDKY BEZ ZHUTNĚNÍ | M3 | 1336.797
uložení na deponii / skládku dle položky 13273: 1336,797m3=1 336,797 [A]
4 | 17411 |  | ZÁSYP JAM A RÝH ZEMINOU SE ZHUTNĚNÍM | M3 | 963.989
celkový výkop dle položky 13273: 1336,797m3=1 336,797 [A] vytlačená kubatura obsyp dle položky 17581: -281,193m3=- 281,193 [B] lože dle položky 45157: -63,657m3=-63,657 [C] plast DN150: -578,70*(3,14*0,08*0,08)=-11,630 [D] šachty: -130,00*(3,14*0,20*0,20)=-16,328 [E] Celkem: A+B+C+D+E=963,989 [F]
5 | 17581 |  | OBSYP POTRUBÍ A OBJEKTŮ Z NAKUPOVANÝCH MATERIÁLŮ | M3 | 281.193
plast DN150: 578,70*(1,10*0,46 - 3,14*0,08*0,08)=281,193 [A]
|  | 1 | Zemní práce
|  | 4 | Vodorovné konstrukce
6 | 45157 |  | PODKLADNÍ A VÝPLŇOVÉ VRSTVY Z KAMENIVA TĚŽENÉHO | M3 | 63.657
plast DN150: 578,70*1,10*0,10=63,657 [A]
|  | 4 | Vodorovné konstrukce
|  | 8 | Potrubí
7 | 87433 |  | POTRUBÍ Z TRUB PLASTOVÝCH ODPADNÍCH DN DO 150MM | M | 578.7
dle situace: 578,70m=578,700 [A]
8 | 894846 |  | ŠACHTY KANALIZAČNÍ PLASTOVÉ D 400MM | KUS | 65
dle TZ na stoce L: 18ks=18,000 [A] na stoce M: 10ks=10,000 [B] na stoce N: 4ks=4,000 [C] na stoce O: 1ks=1,000 [D] na stoce P: 5ks=5,000 [E] na stoce Q: 2ks=2,000 [F] na stoce R: 12ks=12,000 [G] na stoce S: 11ks=11,000 [H] na stoce U: 2ks=2,000 [I] Celkem: A+B+C+D+E+F+G+H+I=65,000 [J]
9 | 899632 |  | ZKOUŠKA VODOTĚSNOSTI POTRUBÍ DN DO 150MM | M | 578.7
dle položky 87433: 578,70m=578,700 [A]
10 | 89980 |  | TELEVIZNÍ PROHLÍDKA POTRUBÍ | M | 1157.4
dle položky 87433 (dle TZ po ukončení stavby a před koncem záruky): 2*(578,70m)=1 157,400 [A]
|  | 8 | Potrubí
C e l k e m

## 410
Aspe
Příloha k formuláři pro ocenění nabídky
Stavba |  | 19017 | KASÁRNA JIČÍN, VÝSTAVBA DOPRAVNÍ A TECHNICKÉ INFRASTRUKTURY A VEŘEJNÝCH PROSTRANSTVÍ
číslo a název SO |  | SO 410 | VEŘEJNÉ OSVĚTLENÍ UL. ČS. ARMÁDY
číslo a název rozpočtu: |  | 410 | VEŘEJNÉ OSVĚTLENÍ UL. ČS. ARMÁDY
Poř. č.pol. | Kód položky | Varianta položky | Název položky | jednotka | Počet jednotek | CENA |  | Sazba | DPH
[6 empty] | jednotková | celkem | DPH
1 | 2 | 3 | 4 | 5 | 6 | 7 | 8
|  | 0 | Všeobecné konstrukce a práce
1 | 029522 |  | OSTATNÍ POŽADAVKY - REVIZNÍ ZPRÁVY | KUS | 1
1=1,000 [A]
|  | 0 | Všeobecné konstrukce a práce
|  | 1 | Zemní práce
2 | 12110 |  | SEJMUTÍ ORNICE NEBO LESNÍ PŮDY | M3 | 5
0,50*0,10*100=5,000 [A]
3 | 13273 |  | HLOUBENÍ RÝH ŠÍŘ DO 2M PAŽ I NEPAŽ TŘ. I | M3 | 278.335
0,35*0,50*417 - chodník=72,975 [A] 0,50*0,80*100+0,50*0,90*236 - vol. terén=146,200 [B] 0,60*1,20*8+0,50*1,20*89 - komunikace=59,160 [C] Celkem: A+B+C=278,335 [D]
4 | 17120 |  | ULOŽENÍ SYPANINY DO NÁSYPŮ A NA SKLÁDKY BEZ ZHUTNĚNÍ | M3 | 21.655
uložení přebytečné zeminy na sládku dle položky 13273, 17411: 278,335m3 -256,68m3=21,655 [A]
5 | 17411 |  | ZÁSYP JAM A RÝH ZEMINOU SE ZHUTNĚNÍM | M3 | 256.68
256,68m2=256,680 [A]
6 | 18230 |  | ROZPROSTŘENÍ ORNICE V ROVINĚ | M3 | 5
50,00m2*0,10=5,000 [A]
7 | 18241 |  | ZALOŽENÍ TRÁVNÍKU RUČNÍM VÝSEVEM | M2 | 50
50,00m2=50,000 [A]
|  | 1 | Zemní práce
|  | 4 | Vodorovné konstrukce
8 | 45157 |  | PODKLADNÍ A VÝPLŇOVÉ VRSTVY Z KAMENIVA TĚŽENÉHO | M3 | 62.79
pískové lože pro chráničku DN 50 0,35*0,20*417+0,50*0,20*336=62,790 [A]
|  | 4 | Vodorovné konstrukce
|  | 7 | Přidružená stavební výroba
9 | 741157.R |  | SLOUPY VEŘEJNÉHO OSVĚTLENÍ OCEL TRUBKOVÉ kuželové 8m s přírubou, výložník rovný 1m, barva RAL – grafitová vč. výzbroje a základového roštu s betonem | KUS | 20
20=20,000 [A]
10 | 741917.R |  | DEMONT SLOUPŮ VZDUŠ VEDENÍ OCEL TRUBKOVÝCH | KUS | 4
4=4,000 [A]
11 | 74193.R |  | DEMONT VZDUŠ VODIČŮ N.N. | M | 190
190,00=190,000 [A]
12 | 742123.R |  | PODZEM KABEL VEDENÍ N.N. DO 1KV CU DO CHRÁNIČKY CYKY-J 4x10 do DN 50 | M | 936
936,00=936,000 [A]
13 | 742124.R1 |  | PODZEM KABEL VEDENÍ N.N. DO 1KV CU NA KONSTRUKCE CYKY-J 4x10 | M | 84
84,00=84,000 [A]
14 | 742124.R2 |  | PODZEM KABEL VEDENÍ N.N. DO 1KV CU NA KONSTRUKCE CYKY-J 3x1,5 | M | 200
200,00=200,000 [A]
15 | 742519.R1 |  | UKONČENÍ PODZEM KABEL VEDENÍ N.N. DO 1kV Cu ukončení kabelu v osvětlovacím bodu - CYKY-J 4x10 | KUS | 42
42=42,000 [A]
16 | 742519.R2 |  | UKONČENÍ PODZEM KABEL VEDENÍ N.N. DO 1kV Cu ukončení kabelu v osvětlovacím bodu - CYKY-J 3x1,5 | KUS | 40
40=40,000 [A]
17 | 742521.R1 |  | PROPOJENÍ KABEL SOUBORU SPOJKOU napojení stáv. rozvodů VO k osv. bodu 26/06 | KUS | 1
1=1,000 [A]
18 | 742613.R |  | KRYTÍ KABELŮ VÝSTRAŽNOU FÓLIÍ ŠÍŘ 25CM | M | 850
850,00=850,000 [A]
19 | 74318.R |  | SVÍTIDLA SPECIÁLNÍ LED, 3000K, provedení typ 6 dle výpočtu osvětlení | KUS | 20
20=20,000 [A]
20 | 743913.R |  | DEMONTÁŽ SVÍTIDEL VÝBOJKOVÝCH | KUS | 4
4=4,000 [A]
21 | 745511.R |  | UZEMŇOVACÍ VEDENÍ V ZEMI FeZn O 10 mm vč. svorek a příslušenství | M | 935
935,00=935,000 [A]
|  | 7 | Přidružená stavební výroba
|  | 8 | Potrubí
22 | 87615 |  | CHRÁNIČKY Z TRUB PLAST DN DO 50MM se zatahovacím prvkem | M | 936
936,00m=936,000 [A]
23 | 87627 |  | CHRÁNIČKY Z TRUB PLASTOVÝCH DN DO 100MM DN 110 včetně distančních rozpěrek pro chráničky | M | 232
232,00m=232,000 [A]
24 | 87815 |  | NASUNUTÍ PLAST TRUB DN DO 50MM DO CHRÁNIČKY chránička DN 50 do DN 110 | M | 97
97,00m=97,000 [A]
25 | 899522 |  | OBETONOVÁNÍ POTRUBÍ Z PROSTÉHO BETONU DO C12/15 | M3 | 12.871
8*(0,60*0,30-3*0,055*0,055*3,14)+89*(0,50*0,30-2*0,055*0,055*3,14)=12,871 [A]
|  | 8 | Potrubí
C e l k e m

## 411
Aspe
Příloha k formuláři pro ocenění nabídky
Stavba |  | 19017 | KASÁRNA JIČÍN, VÝSTAVBA DOPRAVNÍ A TECHNICKÉ INFRASTRUKTURY A VEŘEJNÝCH PROSTRANSTVÍ
číslo a název SO |  | SO 411 | NOVÉ ROZVODY VO
číslo a název rozpočtu: |  | 411 | NOVÉ ROZVODY VO
Poř. č.pol. | Kód položky | Varianta položky | Název položky | jednotka | Počet jednotek | CENA |  | Sazba | DPH
[6 empty] | jednotková | celkem | DPH
1 | 2 | 3 | 4 | 5 | 6 | 7 | 8
|  | 0 | Všeobecné konstrukce a práce
1 | 029522 |  | OSTATNÍ POŽADAVKY - REVIZNÍ ZPRÁVY | KUS | 1
1=1,000 [A]
|  | 0 | Všeobecné konstrukce a práce
|  | 1 | Zemní práce
2 | 13273 |  | HLOUBENÍ RÝH ŠÍŘ DO 2M PAŽ I NEPAŽ TŘ. I | M3 | 563.25
0,35*0,50*2658 - chodník=465,150 [A] 0,50*0,90*30 - vol. terén=13,500 [B] 0,60*1,20*20+0,50*1,20*117 - komunikace=84,600 [C] Celkem: A+B+C=563,250 [D]
3 | 17120 |  | ULOŽENÍ SYPANINY DO NÁSYPŮ A NA SKLÁDKY BEZ ZHUTNĚNÍ | M3 | 209.91
uložení přebytečné zeminy na sládku dle položky 13273, 17411: 563,25m3 -353,34m3=209,910 [A]
4 | 17411 |  | ZÁSYP JAM A RÝH ZEMINOU SE ZHUTNĚNÍM | M3 | 353.34
353,34=353,340 [A]
5 | 18110 |  | ÚPRAVA PLÁNĚ SE ZHUTNĚNÍM V HORNINĚ TŘ. I | M2 | 40
2,00*20=40,000 [A]
|  | 1 | Zemní práce
|  | 4 | Vodorovné konstrukce
6 | 45157 |  | PODKLADNÍ A VÝPLŇOVÉ VRSTVY Z KAMENIVA TĚŽENÉHO | M3 | 189.06
pískové lože pro chráničku DN 50 0,35*0,20*2658+0,50*0,20*30=189,060 [A]
|  | 4 | Vodorovné konstrukce
|  | 5 | Komunikace
7 | 587206 |  | PŘEDLÁŽDĚNÍ KRYTU Z BETONOVÝCH DLAŽDIC SE ZÁMKEM | M2 | 40
2,00*20=40,000 [A]
|  | 5 | Komunikace
|  | 7 | Přidružená stavební výroba
8 | 741157.R1 |  | SLOUPY VEŘEJNÉHO OSVĚTLENÍ OCEL TRUBKOVÉ kuželové 6m s přírubou, barva RAL – grafitová vč. výzbroje a základového roštu s betonem | KUS | 92
92=92,000 [A]
9 | 741157.R2 |  | SLOUPY VEŘEJNÉHO OSVĚTLENÍ OCEL TRUBKOVÉ kuželové 6m s přírubou, výložník dvojitý 180 st. 0,5m, barva RAL – grafitová vč. výzbroje a základového roštu s betonem | KUS | 1
1=1,000 [A]
10 | 741917.R |  | DEMONT SLOUPŮ VZDUŠ VEDENÍ OCEL TRUBKOVÝCH | KUS | 13
13=13,000 [A]
11 | 74193.R |  | DEMONT VZDUŠ VODIČŮ N.N. | M | 105
105,00=105,000 [A]
12 | 742123.R1 |  | PODZEM KABEL VEDENÍ N.N. DO 1KV CU DO CHRÁNIČKY CYKY-J 4x10 do DN 50 | M | 3210
3210,00=3 210,000 [A]
13 | 742123.R2 |  | PODZEM KABEL VEDENÍ N.N. DO 1KV CU DO CHRÁNIČKY CYKY-J 4x4 do DN 50 | M | 186
186,00=186,000 [A]
14 | 742124.R1 |  | PODZEM KABEL VEDENÍ N.N. DO 1KV CU NA KONSTRUKCE CYKY-J 4x10 | M | 428
428,00=428,000 [A]
15 | 742124.R2 |  | PODZEM KABEL VEDENÍ N.N. DO 1KV CU NA KONSTRUKCE CYKY-J 4x4 | M | 40
40,00=40,000 [A]
16 | 742124.R3 |  | PODZEM KABEL VEDENÍ N.N. DO 1KV CU NA KONSTRUKCE CYKY-J 3x1,5 | M | 658
658,00=658,000 [A]
17 | 742519.R1 |  | UKONČENÍ PODZEM KABEL VEDENÍ N.N. DO 1kV Cu ukončení kabelu v osvětlovacím bodu - CYKY-J 4x10 | KUS | 121
121=121,000 [A]
18 | 742519.R2 |  | UKONČENÍ PODZEM KABEL VEDENÍ N.N. DO 1kV Cu ukončení kabelu v osvětlovacím bodu - CYKY-J 4x4 | KUS | 20
20=20,000 [A]
19 | 742519.R3 |  | UKONČENÍ PODZEM KABEL VEDENÍ N.N. DO 1kV Cu ukončení kabelu v osvětlovacím bodu - CYKY-J 3x1,5 | KUS | 188
188=188,000 [A]
20 | 742521.R |  | PROPOJENÍ KABEL SOUBORU SPOJKOU napojení stáv. rozvodů VO ul. Štrauchova | KUS | 1
1=1,000 [A]
21 | 742612 |  | KRYTÍ KABELŮ VÝSTRAŽNOU FÓLIÍ ŠÍŘ 22CM | M | 2825
2825,00=2 825,000 [A]
22 | 74318.R1 |  | SVÍTIDLA SPECIÁLNÍ LED, 3000K, provedení typ 1 dle výpočtu osvětlení | KUS | 3
3=3,000 [A]
23 | 74318.R2 |  | SVÍTIDLA SPECIÁLNÍ LED, 3000K, provedení typ 2 dle výpočtu osvětlení | KUS | 4
4=4,000 [A]
24 | 74318.R3 |  | SVÍTIDLA SPECIÁLNÍ LED, 3000K, provedení typ 3 dle výpočtu osvětlení | KUS | 44
44=44,000 [A]
25 | 74318.R4 |  | SVÍTIDLA SPECIÁLNÍ LED, 3000K, provedení typ 4 dle výpočtu osvětlení | KUS | 11
11=11,000 [A]
26 | 74318.R5 |  | SVÍTIDLA SPECIÁLNÍ LED, 3000K, provedení typ 5 dle výpočtu osvětlení | KUS | 24
24=24,000 [A]
27 | 74318.R6 |  | SVÍTIDLA SPECIÁLNÍ LED, 3000K, provedení typ 7 dle výpočtu osvětlení | KUS | 8
8=8,000 [A]
28 | 74318.R7 |  | SVÍTIDLA SPECIÁLNÍ LED, 3000K, sloupek 4m, barva grafitová vč. výzbroje a příslušenství | KUS | 9
9=9,000 [A]
29 | 743913.R |  | DEMONTÁŽ SVÍTIDEL VÝBOJKOVÝCH | KUS | 13
13=13,000 [A]
30 | 744153 |  | ROZVODNICE SKŘÍŇOVÉ DO 150KG nový zapínací bod VO - RVO, 6x vývod, vč. veškerého příslušenství provedení - standard Jičín | KUS | 1
1=1,000 [A]
31 | 745511.R |  | UZEMŇOVACÍ VEDENÍ V ZEMI FeZn O 10 mm vč. svorek a příslušenství | M | 3170
3170,00=3 170,000 [A]
|  | 7 | Přidružená stavební výroba
|  | 8 | Potrubí
32 | 87615 |  | CHRÁNIČKY Z TRUB PLAST DN DO 50MM se zatahovacím prvkem | M | 3396
3396,00=3 396,000 [A]
33 | 87627 |  | CHRÁNIČKY Z TRUB PLASTOVÝCH DN DO 100MM DN 110 včetně distančních rozpěrek pro chráničky | M | 394
394,00=394,000 [A]
34 | 87815 |  | NASUNUTÍ PLAST TRUB DN DO 50MM DO CHRÁNIČKY chránička DN 50 do DN 110 | M | 153
153,00=153,000 [A]
35 | 899522 |  | OBETONOVÁNÍ POTRUBÍ Z PROSTÉHO BETONU DO C12/15 | M3 | 18.357
20*(0,60*0,30-3*0,055*0,055*3,14)+117*(0,50*0,30-2*0,055*0,055*3,14)=18,357 [A]
|  | 8 | Potrubí
C e l k e m

## 412
Aspe
Příloha k formuláři pro ocenění nabídky
Stavba |  | 19017 | KASÁRNA JIČÍN, VÝSTAVBA DOPRAVNÍ A TECHNICKÉ INFRASTRUKTURY A VEŘEJNÝCH PROSTRANSTVÍ
číslo a název SO |  | SO 412 | METROPOLITNÍ OPTICKÁ SÍŤ
číslo a název rozpočtu: |  | 412 | METROPOLITNÍ OPTICKÁ SÍŤ
Poř. č.pol. | Kód položky | Varianta položky | Název položky | jednotka | Počet jednotek | CENA |  | Sazba | DPH
[6 empty] | jednotková | celkem | DPH
1 | 2 | 3 | 4 | 5 | 6 | 7 | 8
|  | 0 | Všeobecné konstrukce a práce
1 | 02950.R |  | OSTATNÍ POŽADAVKY - UZAVÍRÁNÍ VĚCNÝCH VZTAHŮ A BŘEMEN | KPL | 1
1=1,000 [A]
|  | 0 | Všeobecné konstrukce a práce
|  | 1 | Zemní práce
2 | 13273 |  | HLOUBENÍ RÝH ŠÍŘ DO 2M PAŽ I NEPAŽ TŘ. I | M3 | 14.7
0,50*1,40*21 - komunikace=14,700 [A]
3 | 17120 |  | ULOŽENÍ SYPANINY DO NÁSYPŮ A NA SKLÁDKY BEZ ZHUTNĚNÍ | M3 | 3.15
uložení přebytečné zeminy na sládku dle položky 13273, 17411: 14,70m3 -11,55m3=3,150 [A]
4 | 17411 |  | ZÁSYP JAM A RÝH ZEMINOU SE ZHUTNĚNÍM | M3 | 11.55
11,55m3=11,550 [A]
|  | 1 | Zemní práce
|  | 7 | Přidružená stavební výroba
5 | 742613.R |  | KRYTÍ KABELŮ VÝSTRAŽNOU FÓLIÍ ŠÍŘ 25CM | M | 2480
2480,00=2 480,000 [A]
6 | 752361.R |  | OPTOTRUBKY ULOŽENÉ DO RÝHY BEZ LOŽE HDPE 40/33 | M | 2466
2466,00=2 466,000 [A]
7 | 752363.R |  | OPTOTRUBKY ULOŽENÉ DO CHRÁNIČKY HDPE 40/33 | M | 184
184,00=184,000 [A]
8 | 752653.R |  | KRYTÍ KABELŮ PLAST DESKAMI ŠÍŘ 25CM | M | 2296
2296,00=2 296,000 [A]
|  | 7 | Přidružená stavební výroba
|  | 8 | Potrubí
9 | 87627 |  | CHRÁNIČKY Z TRUB PLASTOVÝCH DN DO 100MM DN 110 VČETNĚ DISTANČNÍCH ROZPĚREK PRO CHRÁNIČKY | M | 368
368,00m=368,000 [A]
10 | 899522 |  | OBETONOVÁNÍ POTRUBÍ Z PROSTÉHO BETONU DO C12/15 | M3 | 2.751
21*(0,50*0,30-2*0,055*0,055*3,14)=2,751 [A]
11 | 899604 |  | KALIBRACE OPTOTRUBKY optotrubka HDPE 40/33 | M | 2650
2650,00m=2 650,000 [A]
12 | 899611.R |  | TLAKOVÉ ZKOUŠKY POTRUBÍ DN DO 80MM zkouška těsnosti optotrubky HDPE 40/33 | M | 2650
2650,00m=2 650,000 [A]
|  | 8 | Potrubí
C e l k e m

## 501
Aspe
Příloha k formuláři pro ocenění nabídky
Stavba |  | 19017 | KASÁRNA JIČÍN, VÝSTAVBA DOPRAVNÍ A TECHNICKÉ INFRASTRUKTURY A VEŘEJNÝCH PROSTRANSTVÍ
číslo a název SO |  | SO 501 | PLYNOVOD NOVÝ
číslo a název rozpočtu: |  | 501 | PLYNOVOD NOVÝ
Poř. č.pol. | Kód položky | Varianta položky | Název položky | jednotka | Počet jednotek | CENA |  | Sazba | DPH
[6 empty] | jednotková | celkem | DPH
1 | 2 | 3 | 4 | 5 | 6 | 7 | 8
|  | 1 | Potrubí PE100 RC dle ČSN EN1555
1 | 501.01 |  | Trubka d63x5,8 SDR11 Trubka d63x5,8 SDR11 | M | 1250
2 | 501.02 |  | Trubka d32x3,0 SDR11 Trubka d32x3,0 SDR11 | M | 445
|  | 1 | Potrubí PE100 RC dle ČSN EN1555
|  | 2 | Elektrotvarovky bezpečnostní
3 | 501.03 |  | Spojka s lehce vyrazitelným dorazem PE100 SDR11 d32 Spojka s lehce vyrazitelným dorazem PE100 SDR11 d32 | KS | 71
4 | 501.04 |  | Spojka s lehce vyrazitelným dorazem PE100 SDR11 d63 Spojka s lehce vyrazitelným dorazem PE100 SDR11 d63 | KS | 13
5 | 501.05 |  | Záslepka PE100 SDR11 d63 Záslepka PE100 SDR11 d63 | KS | 4
6 | 501.06 |  | Koleno 90° PE100 SDR11 d32 Koleno 90° PE100 SDR11 d32 | KS | 3
7 | 501.07 |  | Koleno 45° PE100 SDR11 d32 Koleno 45° PE100 SDR11 d32 | KS | 2
8 | 501.08 |  | Koleno 90° PE100 SDR11 d63 Koleno 90° PE100 SDR11 d63 | KS | 6
9 | 501.09 |  | T-kus s prodlouženým hrdlem PE100 SDR11 d63 T-kus s prodlouženým hrdlem PE100 SDR11 d63 | KS | 3
10 | 501.10 |  | T-kus redukovaný s prodlouženým hrdlem PE100 SDR11 d63/d32 T-kus redukovaný s prodlouženým hrdlem PE100 SDR11 d63/d32 | KS | 57
11 | 501.11 |  | navrtávací odbočkový T-kus s prodlouženým hrdlem PE100 SDR11 d90/d63 navrtávací odbočkový T-kus s prodlouženým hrdlem PE100 SDR11 d90/d63 | KS | 2
12 | 501.12 |  | navrtávací odbočkový T-kus s prodlouženým hrdlem PE100 SDR11 d90/d32 navrtávací odbočkový T-kus s prodlouženým hrdlem PE100 SDR11 d90/d32 | KS | 8
13 | 501.13 |  | Přechodový kus PE-HD/ocel s vnějším závitem PE100 SDR11 d32/R1" Přechodový kus PE-HD/ocel s vnějším závitem PE100 SDR11 d32/R1" | KS | 72
14 | 501.14 |  | Přechodový kus PE-HD/ocel s vnějším závitem PE100 SDR11 d63/R2" Přechodový kus PE-HD/ocel s vnějším závitem PE100 SDR11 d63/R2" | KS | 1
15 | 501.15 |  | Kulový kohout zemní PE100 SDR11 d90 Kulový kohout zemní PE100 SDR11 d90 | KS | 1
16 | 501.16 |  | zemní souprava teleskopická 0,7-1,1m pro kulový kohout d90 zemní souprava teleskopická 0,7-1,1m pro kulový kohout d90 | KS | 1
17 | 501.17 |  | Kulový kohout zemní PE100 SDR11 d63 Kulový kohout zemní PE100 SDR11 d63 | KS | 6
18 | 501.18 |  | zemní souprava teleskopická 0,7-1,1m pro kulový kohout d63 zemní souprava teleskopická 0,7-1,1m pro kulový kohout d63 | KS | 6
19 | 501.19 |  | Ovládací klíč pro kulový kohout Ovládací klíč pro kulový kohout | KS | 1
20 | 501.20 |  | Poklop kruhový litinový ventilový třídy zatížení D400 s podkladovou deskou litina pro zemní soupravu kulového kohoutu a vývod signalizačního vodiče Poklop kruhový litinový ventilový třídy zatížení D400 s podkladovou deskou litina pro zemní soupravu kulového kohoutu a vývod signalizačního vodiče | KPL | 7
|  | 2 | Elektrotvarovky bezpečnostní
|  | 3 | Montážní prvky pro přepouštěcí pas při montáži KK d90
21 | 501.21 |  | navrtávací odbočkový T-kus s prodlouženým hrdlem PE100 SDR11 d90/d63 navrtávací odbočkový T-kus s prodlouženým hrdlem PE100 SDR11 d90/d63 | KS | 2
22 | 501.22 |  | Záslepka pro navrtávací odb. T-kusPE100 SDR11 d63 Záslepka pro navrtávací odb. T-kus PE100 SDR11 d63 | KS | 2
23 | 501.23 |  | Použití zaškrcovacího přípravku pro trubku PE d90 Použití zaškrcovacího přípravku pro trubku PE d90 | KS | 2
24 | 501.24 |  | Použití zaškrcovacího přípravku pro trubku PE d63 Použití zaškrcovacího přípravku pro trubku PE d63 | KS | 2
25 | 501.25 |  | Uvolnění a natvarování pomocí zakružovacího přípravku, označení stlačeného místa d63, 90 Uvolnění a natvarování pomocí zakružovacího přípravku, označení stlačeného místa d63, 90 | KPL | 4
|  | 3 | Montážní prvky pro přepouštěcí pas při montáži KK d90
|  | 4 | Ostatní doplňkové části potrubí
26 | 501.26 |  | Signalizační vodič - Cu drát CY 4 žlutozelený Signalizační vodič - Cu drát CY 4 žlutozelený | M | 1630
27 | 501.27 |  | Spojovací prvky a izolace pro signalizační vodič, připevňovací materiál Spojovací prvky a izolace pro signalizační vodič, připevňovací materiál | SOUB | 1
28 | 501.28 |  | Výstražná značkovací páska žlutá (nápis PLYN)- šíře min.220 Výstražná značkovací páska žlutá (nápis PLYN)- šíře min.220 | M | 1600
29 | 501.29 |  | Poklop kruhový litinový ventilový s podkladovou deskou litina (GGG40) pro zemní soupravu kulového kohoutu a vývod signalizačního vodiče, třída zatížení D400 Poklop kruhový litinový ventilový s podkladovou deskou litina (GGG40) pro zemní soupravu kulového kohoutu a vývod signalizačního vodiče, třída zatížení D400 | KS | 7
|  | 4 | Ostatní doplňkové části potrubí
|  | 5 | Armatury
30 | 501.30 |  | Kulový kohout žlutá páka-plyn Rp2" - HUP Kulový kohout žlutá páka-plyn Rp2" - HUP | KS | 1
31 | 501.31 |  | Kulový kohout žlutá páka-plyn Rp1" - HUP Kulový kohout žlutá páka-plyn Rp1" - HUP | KS | 72
32 | 501.32 |  | Vsuvka redukovaná G1"xG2" Vsuvka redukovaná G1"xG2" | KS | 1
33 | 501.33 |  | Vsuvka redukovaná G3/4"xG1" Vsuvka redukovaná G3/4"xG1" | KS | 71
34 | 501.34 |  | Regulátor tlaku plynu STL/NTL-2kPa ERG-SE10 Rp3/4"xRp5/4" Regulátor tlaku plynu STL/NTL-2kPa ERG-SE10 Rp3/4"xRp5/4" | KS | 71
35 | 501.35 |  | Regulátor tlaku plynu STL/NTL-2kPa ERG-SE25 Rp3/4"xRp5/4" Regulátor tlaku plynu STL/NTL-2kPa ERG-SE25 Rp3/4"xRp5/4" | KS | 1
36 | 501.36 |  | Koleno Rp3/4"-90° Koleno Rp3/4"-90° | KS | 71
37 | 501.37 |  | Koleno Rp1"-90° Koleno Rp1"-90° | KS | 1
38 | 501.38 |  | Vsuvka G3/4" Vsuvka G3/4" | KS | 71
|  | 5 | Armatury
|  | 6 | Související činnosti: demontáže, montáže, speciální mont.práce,
39 | 501.39 |  | Montáž bezkanálového uložení PE potrubí Montáž bezkanálového uložení PE potrubí | SOUB | 1
40 | 501.40 |  | Montážní materiál, jednorázové přípravky Montážní materiál, jednorázové přípravky | SOUB | 1
41 | 501.41 |  | Doprava, přesun hmot Doprava, přesun hmot | SOUB | 1
42 | 501.42 |  | Pročištění v průběhu montáže Pročištění v průběhu montáže | SOUB | 1
43 | 501.43 |  | Zkoušky tlakové, pevnostní, vizuální Zkoušky tlakové, pevnostní, vizuální | SOUB | 1
|  | 6 | Související činnosti: demontáže, montáže, speciální mont.práce,
|  | 7 | Stavební část - zemní práce a demontáže
44 | 501.44 |  | Výkopy zeminy vč.odvozu na mezideponii Výkopy zeminy vč.odvozu na mezideponii | M3 | 560
45 | 501.45 |  | Hutněný podsyp (0,1m) a obsyp potrubí pískem Hutněný podsyp (0,1m) a obsyp potrubí pískem | M3 | 74
46 | 501.46 |  | Nehutněný zásyp (0,2m) potrubí pískem Nehutněný zásyp (0,2m) potrubí pískem | M3 | 105
47 | 501.47 |  | Dovoz výkopku z mezideponie a zavážka potrubí s hutněním (tl.0,2m) pod konstrukci komunikace Dovoz výkopku z mezideponie a zavážka potrubí s hutněním (tl.0,2m) pod konstrukci komunikace | M3 | 310
48 | 501.48 |  | Ruční výkop-sondy Ruční výkop-sondy | M3 | 20
|  | 7 | Stavební část - zemní práce a demontáže
|  | 8 | Stavební část - stavební konstrukce
49 | 501.49 |  | Pilíř pro HUP, RTP a plynoměr (K2-K72)-sestava dle výkresu: Základ-beton litý do bednění (d900xš600xv700) s dutinami Hydroizolacel, pás 900x600 upravený tvarovým řezem Zdivo z bílých vápenopískových cihel VF na maltu (3,2m3) Stropní deska litá (d1000xš700xv100-60spádová) nebo prefabrikát Revizní dvířka s provětráním a nápisem HUP 600x600 lakovaná, s uzavíráním čtyřhranem + rám 660x660 s úchyty pro zazdění | KPL | 71
50 | 501.50 |  | Pilíř pro HUP, RTP a plynoměr (K1)-sestava dle výkresu: Základ-beton litý do bednění (d1100xš600xv700) s dutinami Hydroizolacel, pás 1100x600 upravený tvarovým řezem Zdivo z bílých vápenopískových cihel VF na maltu (3,7m3) Stropní deska litá (d1200xš700xv100-60spádová) nebo prefabrikát Revizní dvířka s provětráním a nápisem HUP 800x800 lakovaná, s uzavíráním čtyřhranem + rám 860x860 s úchyty pro zazdění | KPL | 1
|  | 8 | Stavební část - stavební konstrukce
C e l k e m

## 502
Aspe
Příloha k formuláři pro ocenění nabídky
Stavba |  | 19017 | KASÁRNA JIČÍN, VÝSTAVBA DOPRAVNÍ A TECHNICKÉ INFRASTRUKTURY A VEŘEJNÝCH PROSTRANSTVÍ
číslo a název SO |  | SO 502 | PŘELOŽKY POTRUBÍ PLYNU
číslo a název rozpočtu: |  | 502 | PŘELOŽKY POTRUBÍ PLYNU
Poř. č.pol. | Kód položky | Varianta položky | Název položky | jednotka | Počet jednotek | CENA |  | Sazba | DPH
[6 empty] | jednotková | celkem | DPH
1 | 2 | 3 | 4 | 5 | 6 | 7 | 8
|  | 1 | Potrubí PE100 RC dle ČSN EN1555
1 | 502.01 |  | Trubka d90x8,2 SDR11 Trubka d90x8,2 SDR11 | M | 350
2 | 502.02 |  | Trubka d63x5,8 SDR11 Trubka d63x5,8 SDR11 | M | 6
3 | 502.03 |  | Trubka d32x3,0 SDR11 Trubka d32x3,0 SDR11 | M | 6
|  | 1 | Potrubí PE100 RC dle ČSN EN1555
|  | 2 | Elektrotvarovky bezpečnostní
4 | 502.04 |  | Spojka s lehce vyrazitelným dorazem PE100 SDR11 d63 Spojka s lehce vyrazitelným dorazem PE100 SDR11 d63 | KS | 8
5 | 502.05 |  | Spojka s lehce vyrazitelným dorazem PE100 SDR11 d90 Spojka s lehce vyrazitelným dorazem PE100 SDR11 d90 | KS | 1
6 | 502.06 |  | Záslepka PE100 SDR11 d63 Záslepka PE100 SDR11 d63 | KS | 1
7 | 502.07 |  | Záslepka PE100 SDR11 d90 Záslepka PE100 SDR11 d90 | KS | 1
8 | 502.08 |  | T-kus redukovaný s prodlouženým hrdlem PE100 SDR11 d90/d32 T-kus redukovaný s prodlouženým hrdlem PE100 SDR11 d90/d32 | KS | 6
9 | 502.09 |  | T-kus redukovaný s prodlouženým hrdlem PE100 SDR11 d90/d63 T-kus redukovaný s prodlouženým hrdlem PE100 SDR11 d90/d63 | KS | 6
10 | 502.10 |  | Kulový kohout zemní PE100 SDR11 d63 Kulový kohout zemní PE100 SDR11 d63 | KS | 5
11 | 502.11 |  | zemní souprava teleskopická 0,7-1,1m pro kulový kohout d63 zemní souprava teleskopická 0,7-1,1m pro kulový kohout d63 | KS | 5
12 | 502.12 |  | Ovládací klíč pro kulový kohout Ovládací klíč pro kulový kohout | KS | 1
13 | 502.13 |  | Poklop kruhový litinový ventilový třídy zatížení D400 s podkladovou deskou litina pro zemní soupravu kulového kohoutu a vývod signalizačního vodiče Poklop kruhový litinový ventilový třídy zatížení D400 s podkladovou deskou litina pro zemní soupravu kulového kohoutu a vývod signalizačního vodiče | KPL | 5
|  | 2 | Elektrotvarovky bezpečnostní
|  | 3 | Montážní prvky pro přepouštěcí pas při přepojení d90
14 | 502.14 |  | navrtávací odbočkový T-kus s prodlouženým hrdlem PE100 SDR11 d90/d63 navrtávací odbočkový T-kus s prodlouženým hrdlem PE100 SDR11 d90/d63 | KS | 2
15 | 502.15 |  | Záslepka pro navrtávací odb. T-kus PE100 SDR11 d63 Záslepka pro navrtávací odb. T-kus PE100 SDR11 d63 | KS | 2
16 | 502.16 |  | Použití zaškrcovacího přípravku pro trubku PE d90 Použití zaškrcovacího přípravku pro trubku PE d90 | KS | 2
17 | 502.17 |  | Použití zaškrcovacího přípravku pro trubku PE d63 Použití zaškrcovacího přípravku pro trubku PE d63 | KS | 2
18 | 502.18 |  | Uvolnění a natvarování pomocí zakružovacího přípravku, označení stlačeného místa d63, 90 Uvolnění a natvarování pomocí zakružovacího přípravku, označení stlačeného místa d63, 90 | KPL | 4
|  | 3 | Montážní prvky pro přepouštěcí pas při přepojení d90
|  | 4 | Ostatní doplňkové části potrubí
19 | 502.19 |  | Signalizační vodič - Cu drát CY 4 žlutozelený Signalizační vodič - Cu drát CY 4 žlutozelený | M | 352
20 | 502.20 |  | Spojovací prvky a izolace pro signalizační vodič, připevňovací materiál Spojovací prvky a izolace pro signalizační vodič, připevňovací materiál | SOUB | 1
21 | 502.21 |  | Výstražná značkovací páska žlutá (nápis PLYN)- šíře min.220 Výstražná značkovací páska žlutá (nápis PLYN)- šíře min.220 | M | 340
22 | 502.22 |  | Poklop kruhový litinový ventilový s podkladovou deskou litina (GGG40) pro zemní soupravu kulového kohoutu a vývod signalizačního vodiče, třída zatížení D400 Poklop kruhový litinový ventilový s podkladovou deskou litina (GGG40) pro zemní soupravu kulového kohoutu a vývod signalizačního vodiče, třída zatížení D400 | KS | 4
|  | 4 | Ostatní doplňkové části potrubí
|  | 5 | Související činnosti: demontáže, montáže, speciální mont.práce,
23 | 502.23 |  | Zaškrcení - stlačení potrubí PE pomocí přípravku d63 Zaškrcení - stlačení potrubí PE pomocí přípravku d63 | KPL | 2
24 | 502.24 |  | Zaškrcení - stlačení potrubí PE pomocí přípravku d90 Zaškrcení - stlačení potrubí PE pomocí přípravku d90 | KPL | 1
25 | 502.25 |  | Uvolnění a natvarování pomocí zakružovacího přípravku, označení stlačeného místa d32, d63, 90 Uvolnění a natvarování pomocí zakružovacího přípravku, označení stlačeného místa d32, d63, 90 | KPL | 3
26 | 502.26 |  | Montáž bezkanálového uložení PE potrubí Montáž bezkanálového uložení PE potrubí | SOUB | 1
27 | 502.27 |  | Montážní materiál, jednorázové přípravky Montážní materiál, jednorázové přípravky | SOUB | 1
28 | 502.28 |  | Doprava, přesun hmot Doprava, přesun hmot | SOUB | 1
29 | 502.29 |  | Pročištění v průběhu montáže Pročištění v průběhu montáže | SOUB | 1
30 | 502.30 |  | Zkoušky tlakové, pevnostní, vizuální Zkoušky tlakové, pevnostní, vizuální | SOUB | 1
|  | 5 | Související činnosti: demontáže, montáže, speciální mont.práce,
|  | 6 | Stavební část - zemní práce a demontáže
31 | 502.31 |  | Výkopy zeminy vč.odvozu na mezideponii Výkopy zeminy vč.odvozu na mezideponii | M3 | 126
32 | 502.32 |  | Hutněný podsyp (0,1m) a obsyp potrubí pískem Hutněný podsyp (0,1m) a obsyp potrubí pískem | M3 | 25
33 | 502.33 |  | Nehutněný zásyp (0,2m) potrubí pískem Nehutněný zásyp (0,2m) potrubí pískem | M3 | 28
34 | 502.34 |  | Dovoz výkopku z mezideponie a zavážka potrubí s hutněním (tl.0,2m) pod konstrukci komunikace Dovoz výkopku z mezideponie a zavážka potrubí s hutněním (tl.0,2m) pod konstrukci komunikace | M3 | 70
35 | 502.35 |  | Ruční výkop-sondy Ruční výkop-sondy | M3 | 20
|  | 6 | Stavební část - zemní práce a demontáže
C e l k e m

## 503
Aspe
Příloha k formuláři pro ocenění nabídky
Stavba |  | 19017 | KASÁRNA JIČÍN, VÝSTAVBA DOPRAVNÍ A TECHNICKÉ INFRASTRUKTURY A VEŘEJNÝCH PROSTRANSTVÍ
číslo a název SO |  | SO 503 | PŘÍPOJKY PLYNU NTK
číslo a název rozpočtu: |  | 503 | PŘÍPOJKY PLYNU NTK
Poř. č.pol. | Kód položky | Varianta položky | Název položky | jednotka | Počet jednotek | CENA |  | Sazba | DPH
[6 empty] | jednotková | celkem | DPH
1 | 2 | 3 | 4 | 5 | 6 | 7 | 8
|  | 01 | Potrubí PE100 RC dle ČSN EN1555
1 | 503.01 |  | Trubka d40x3,7 SDR11 Trubka d40x3,7 SDR11 | M | 118
|  | 01 | Potrubí PE100 RC dle ČSN EN1555
|  | 02 | Potrubí PE100 RC dle ČSN EN1555 pro přeložku NTL na parc.304/1
2 | 503.02 |  | Trubka d63x5,8 SDR11 Trubka d63x5,8 SDR11 | M | 10
3 | 503.03 |  | Trubka d40x3,7 SDR11 Trubka d40x3,7 SDR11 | M | 10
|  | 02 | Potrubí PE100 RC dle ČSN EN1555 pro přeložku NTL na parc.304/1
|  | 03 | Elektrotvarovky bezpečnostní
4 | 503.04 |  | Spojka s lehce vyrazitelným dorazem PE100 SDR11 d40 Spojka s lehce vyrazitelným dorazem PE100 SDR11 d40 | KS | 1
5 | 503.05 |  | Koleno 90° PE100 SDR11 d40 Koleno 90° PE100 SDR11 d40 | KS | 8
6 | 503.06 |  | Přechodový kus PE-HD/ocel s vnitřním závitem PE100 SDR11 d40/Rp5/4" Přechodový kus PE-HD/ocel s vnitřním závitem PE100 SDR11 d40/Rp5/4" | KS | 8
7 | 503.07 |  | Přechodový kus PE-HD/ocel k přivaření PE100 SDR11 d40/DN32 Přechodový kus PE-HD/ocel k přivaření PE100 SDR11 d40/DN32 | KS | 8
|  | 03 | Elektrotvarovky bezpečnostní
|  | 04 | Elektrotvarovky bezpečnostní pro přeložku NTL na parc.304/1
8 | 503.08 |  | Koleno 90° PE100 SDR11 d63 Koleno 90° PE100 SDR11 d63 | KS | 1
9 | 503.09 |  | Koleno 90° PE100 SDR11 d40 Koleno 90° PE100 SDR11 d40 | KS | 1
10 | 503.10 |  | Přechodový kus PE-HD/ocel s vnitřním závitem PE100 SDR11 d63/Rp2" Přechodový kus PE-HD/ocel s vnitřním závitem PE100 SDR11 d63/Rp2" | KS | 8
11 | 503.11 |  | Přechodový kus PE-HD/ocel s vnitřním závitem PE100 SDR11 d40/Rp5/4" Přechodový kus PE-HD/ocel s vnitřním závitem PE100 SDR11 d40/Rp5/4" | KS | 8
12 | 503.12 |  | Přechodový kus PE-HD/ocel k přivaření PE100 SDR11 d63/DN50 (DN ocelového potrubí u NB3 nutno ověřit po odkopání, případně použít ocelovou redukci pro napojení) Přechodový kus PE-HD/ocel k přivaření PE100 SDR11 d63/DN50 (DN ocelového potrubí u NB3 nutno ověřit po odkopání, případně použít ocelovou redukci pro napojení) | KS | 1
13 | 503.13 |  | Přechodový kus PE-HD/ocel k přivaření PE100 SDR11 d40/DN32 (DN ocelového potrubí u NB4 nutno ověřit po odkopání, případně použít ocelovou redukci pro napojení) Přechodový kus PE-HD/ocel k přivaření PE100 SDR11 d40/DN32 (DN ocelového potrubí u NB4 nutno ověřit po odkopání, případně použít ocelovou redukci pro napojení) | KS | 1
|  | 04 | Elektrotvarovky bezpečnostní pro přeložku NTL na parc.304/1
|  | 05 | Ostatní doplňkové části potrubí
14 | 503.14 |  | Signalizační vodič - Cu drát CY 4 žlutozelený Signalizační vodič - Cu drát CY 4 žlutozelený | M | 102
15 | 503.15 |  | Spojovací prvky a izolace pro signalizační vodič, připevňovací materiál Spojovací prvky a izolace pro signalizační vodič, připevňovací materiál | SOUB | 1
16 | 503.16 |  | Výstražná značkovací páska žlutá (nápis PLYN)- šíře min.220 Výstražná značkovací páska žlutá (nápis PLYN)- šíře min.220 | M | 102
|  | 05 | Ostatní doplňkové části potrubí
|  | 06 | Ostatní doplňkové části potrubí pro přeložku NTL na parc.304/1
17 | 503.17 |  | Signalizační vodič - Cu drát CY 4 žlutozelený Signalizační vodič - Cu drát CY 4 žlutozelený | M | 20
18 | 503.18 |  | Spojovací prvky a izolace pro signalizační vodič, připevňovací materiál Spojovací prvky a izolace pro signalizační vodič, připevňovací materiál | SOUB | 2
19 | 503.19 |  | Výstražná značkovací páska žlutá (nápis PLYN)- šíře min.220 Výstražná značkovací páska žlutá (nápis PLYN)- šíře min.220 | M | 16
|  | 06 | Ostatní doplňkové části potrubí pro přeložku NTL na parc.304/1
|  | 07 | Armatury
20 | 503.20 |  | Vsuvka redukovaná G1"xG5/4" Vsuvka redukovaná G1"xG5/4" | KS | 72
21 | 503.21 |  | Vsuvka G5/4" Vsuvka G5/4" | KS | 142
22 | 503.22 |  | Vsuvka redukovaná G1"xG2" Vsuvka redukovaná G1"xG2" | KS | 1
23 | 503.23 |  | Koleno Rp1"-90° Koleno Rp1"-90° | KS | 72
24 | 503.24 |  | Koleno Rp5/4"-90° Koleno Rp5/4"-90° | KS | 216
25 | 503.25 |  | Koleno Rp2"-90° Koleno Rp2"-90° | KS | 4
26 | 503.26 |  | Plynoměr G4 NTL 2kPa Rp5/4" dodá dodavatel plynu Plynoměr G4 NTL 2kPa Rp5/4" dodá dodavatel plynu | KS | 56
27 | 503.27 |  | Plynoměr G6 NTL 2kPa Rp5/4" dodá dodavatel plynu Plynoměr G6 NTL 2kPa Rp5/4" dodá dodavatel plynu | KS | 4
28 | 503.28 |  | Plynoměr G10 NTL 2kPa Rp2" dodá dodavatel plynu Plynoměr G10 NTL 2kPa Rp2" dodá dodavatel plynu | KS | 1
|  | 07 | Armatury
|  | 08 | Armatury pro přeložku NTL na parc.304/1
29 | 503.29 |  | Kulový kohout žlutá páka-plyn Rp2" - HUP Kulový kohout žlutá páka-plyn Rp2" - HUP | KS | 1
30 | 503.30 |  | Vsuvka G2" Vsuvka G2" | KS | 1
31 | 503.31 |  | Vsuvka redukovaná G2"xG5/4" Vsuvka redukovaná G2"xG5/4" | KS | 1
32 | 503.32 |  | Koleno Rp5/4"-90° Koleno Rp5/4"-90° | KS | 1
33 | 503.33 |  | Koleno Rp2"-90° Koleno Rp2"-90° | KS | 1
34 | 503.34 |  | Plynoměr G10 NTL 2kPa Rp2" určí a dodá dodavatel plynu Plynoměr G10 NTL 2kPa Rp2" určí a dodá dodavatel plynu | KS | 1
|  | 08 | Armatury pro přeložku NTL na parc.304/1
|  | 09 | Související činnosti: demontáže, montáže, speciální mont.práce,
35 | 503.35 |  | Demontáže stávajícího potrubí Fe/Zn DN50-DN25 a odvoz na skládku a doložení likvidace Demontáže stávajícího potrubí Fe/Zn DN50-DN25 a odvoz na skládku a doložení likvidace | M | 102
36 | 503.36 |  | Montáž bezkanálového uložení PE potrubí Montáž bezkanálového uložení PE potrubí | SOUB | 1
37 | 503.37 |  | Montážní materiál, jednorázové přípravky Montážní materiál, jednorázové přípravky | SOUB | 1
38 | 503.38 |  | Doprava, přesun hmot Doprava, přesun hmot | SOUB | 1
39 | 503.39 |  | Pročištění v průběhu montáže Pročištění v průběhu montáže | SOUB | 1
40 | 503.40 |  | Zkoušky tlakové, pevnostní, vizuální Zkoušky tlakové, pevnostní, vizuální | SOUB | 1
|  | 09 | Související činnosti: demontáže, montáže, speciální mont.práce,
|  | 10 | Stavební část - zemní práce a demontáže
41 | 503.41 |  | Odstranění povrchové půdy (ornice) do hloubky 0,2m odvoz na skládku Odstranění povrchové půdy (ornice) do hloubky 0,2m odvoz na skládku | M3 | 17
42 | 503.42 |  | Výkopy zeminy vč.odvozu na mezideponii Výkopy zeminy vč.odvozu na mezideponii | M3 | 51
43 | 503.43 |  | Hutněný podsyp (0,1m) a obsyp potrubí pískem Hutněný podsyp (0,1m) a obsyp potrubí pískem | M3 | 4.5
44 | 503.44 |  | Nehutněný zásyp (0,1m) potrubí pískem Nehutněný zásyp (0,1m) potrubí pískem | M3 | 5.5
45 | 503.45 |  | Dovoz výkopku z mezideponie a zavážka potrubí s hutněním (tl.0,2m) Dovoz výkopku z mezideponie a zavážka potrubí s hutněním (tl.0,2m) | M3 | 37
46 | 503.46 |  | Dovoz povrchové půdy, krytí zeminou a urovnání povrchu Dovoz povrchové půdy, krytí zeminou a urovnání povrchu | M3 | 17
47 | 503.47 |  | Odvoz přebytečného výkopku Odvoz přebytečného výkopku | M3 | 14
48 | 503.48 |  | Uvedení povrchů do původního stavu Uvedení povrchů do původního stavu | M2 | 82
49 | 503.49 |  | Začištění staveniště, vyčištění staveniště Začištění staveniště, vyčištění staveniště | SOUB. | 1
50 | 503.50 |  | Zábory Zábory | SOUB. | 1
51 | 503.51 |  | Vytýčení sítí Vytýčení sítí | SOUB. | 1
52 | 503.52 |  | Zkoušky hutnění Zkoušky hutnění | SOUB. | 1
53 | 503.53 |  | Ruční výkop-sondy Ruční výkop-sondy | M3 | 2
54 | 503.54 |  | Ochrana vzrostlé zeleně Ochrana vzrostlé zeleně | SOUB. | 1
55 | 503.55 |  | Soubor ochranných prvků a zábran u výkopů Soubor ochranných prvků a zábran u výkopů | SOUB. | 1
|  | 10 | Stavební část - zemní práce a demontáže
|  | 11 | Stavební část - stavební konstrukce
56 | 503.56 |  | Pilíř pro HUP, RTP a plynoměr (K73)-sestava dle výkresu: Základ-beton litý do bednění (d900xš600xv700) s dutinami Hydroizolacel, pás 900x600 upravený tvarovým řezem Zdivo z bílých vápenopískových cihel VF na maltu (3,2m3) Stropní deska litá (d1000xš700xv100-60spádová) nebo prefabrikát Revizní dvířka s provětráním a nápisem HUP 600x600 lakovaná, s uzavíráním čtyřhranem + rám 660x660 s úchyty pro zazdění | KPL | 1
|  | 11 | Stavební část - stavební konstrukce
C e l k e m

## 510
Aspe
Příloha k formuláři pro ocenění nabídky
Stavba |  | 19017 | KASÁRNA JIČÍN, VÝSTAVBA DOPRAVNÍ A TECHNICKÉ INFRASTRUKTURY A VEŘEJNÝCH PROSTRANSTVÍ
číslo a název SO |  | SO 510 | TEPLOVOD
číslo a název rozpočtu: |  | 510 | TEPLOVOD
Poř. č.pol. | Kód položky | Varianta položky | Název položky | jednotka | Počet jednotek | CENA |  | Sazba | DPH
[6 empty] | jednotková | celkem | DPH
1 | 2 | 3 | 4 | 5 | 6 | 7 | 8
|  | 01 | Předizolované potrubí ocelové iz.tř.2
1 | 510.001 |  | Trubka 2 P DN150/280 – 12m 2x vodič al Trubka 2 P DN150/280 – 12m 2x vodič al | KS | 25
2 | 510.002 |  | Trubka 2 P DN125/250 – 12m 2x vodič al Trubka 2 P DN125/250 – 12m 2x vodič al | KS | 7
3 | 510.003 |  | Trubka 2 P DN125/250 – 6m 2x vodič al Trubka 2 P DN125/250 – 6m 2x vodič al | KS | 1
4 | 510.004 |  | Trubka 2 P DN100/225 – 12m 2x vodič al Trubka 2 P DN100/225 – 12m 2x vodič al | KS | 7
5 | 510.005 |  | Trubka 2 P DN100/225 – 6m 2x vodič al Trubka 2 P DN100/225 – 6m 2x vodič al | KS | 1
6 | 510.006 |  | Trubka 2 P DN80/180 – 12m 2x vodič al Trubka 2 P DN80/180 – 12m 2x vodič al | KS | 8
7 | 510.007 |  | Trubka 2 P DN80/180 – 6m 2x vodič al Trubka 2 P DN80/180 – 6m 2x vodič al | KS | 1
8 | 510.008 |  | Oblouk 2 E DN150/280-90° 2x vodič al Oblouk 2 E DN150/280-90° 2x vodič al | KS | 6
9 | 510.009 |  | Oblouk 2 E DN150/280-80° atyp 2x vodič al Oblouk 2 E DN150/280-80° atyp 2x vodič al | KS | 2
10 | 510.010 |  | Oblouk 2 E DN150/280-60° atyp 2x vodič al Oblouk 2 E DN150/280-60° atyp 2x vodič al | KS | 2
11 | 510.011 |  | Oblouk vstupní 2 E DN150/280-90° atyp L=2,0x1,5m 2x vodič al Oblouk vstupní 2 E DN150/280-90° atyp L=2,0x1,5m 2x vodič al | KS | 2
12 | 510.012 |  | Oblouk 2 E DN125/250-90° 2x vodič al Oblouk 2 E DN125/250-90° 2x vodič al | KS | 2
13 | 510.013 |  | Oblouk 2 E DN80/180-90° 2x vodič al Oblouk 2 E DN80/180-90° 2x vodič al | KS | 2
14 | 510.014 |  | Odbočka paralelní P-T 2-DN150/280x2-DN100/225 2x vodič al Odbočka paralelní P-T 2-DN150/280x2-DN100/225 2x vodič al | KS | 2
15 | 510.015 |  | Odbočka vyvýšená E-T 2-DN125/250x2-DN50/140 2x vodič al Odbočka vyvýšená E-T 2-DN125/250x2-DN50/140 2x vodič al | KS | 2
16 | 510.016 |  | Odbočka vyvýšená E-T 2-DN100/225x2-DN65/160 2x vodič al Odbočka vyvýšená E-T 2-DN100/225x2-DN65/160 2x vodič al | KS | 2
17 | 510.017 |  | Prefabrikovaná redukce RED 2-DN150/280xDN125/250 2x vodič al Prefabrikovaná redukce RED 2-DN150/280xDN125/250 2x vodič al | KS | 2
18 | 510.018 |  | Prefabrikovaná redukce RED 2-DN125/250xDN100/225 2x vodič al Prefabrikovaná redukce RED 2-DN125/250xDN100/225 2x vodič al | KS | 2
19 | 510.019 |  | Prefabrikovaná redukce RED 2-DN100/225xDN80/180 2x vodič al Prefabrikovaná redukce RED 2-DN100/225xDN80/180 2x vodič al | KS | 2
20 | 510.020 |  | Kombinovaná armatura oboustranná - uzavírací+vypouštěcí 2 COMBI V- DN100/225 2x DN32, 2x vodič al Kombinovaná armatura oboustranná - uzavírací+vypouštěcí 2 COMBI V- DN100/225 2x DN32, 2x vodič al | KS | 2
21 | 510.021 |  | Odvzdušňovací ventil 2 D/A-V DN150/280 x DN20 2x vodič al Odvzdušňovací ventil 2 D/A-V DN150/280 x DN20 2x vodič al | KS | 2
22 | 510.022 |  | Polyetylenové profilované dilat. desky vel.1 - 1000x120x40 Polyetylenové profilované dilat. desky vel.1 - 1000x120x40 | KS | 36
23 | 510.023 |  | Polyetylenové profilované dilat. desky vel.2 - 1000x240x40 Polyetylenové profilované dilat. desky vel.2 - 1000x240x40 | KS | 6
24 | 510.024 |  | Polyetylenové profilované dilat. desky vel.3 - 1000x360x40 Polyetylenové profilované dilat. desky vel.3 - 1000x360x40 | KS | 146
25 | 510.025 |  | Gumová průchodka CR D280 Gumová průchodka CR D280 | KS | 4
26 | 510.026 |  | Koncové těsnění izolace ES DN150/280 Koncové těsnění izolace ES DN150/280 | KS | 2
27 | 510.027 |  | Spoj dvojitě těsněný smrštitelný DSJ DN150/280 Spoj dvojitě těsněný smrštitelný DSJ DN150/280 | KS | 44
28 | 510.028 |  | Spoj dvojitě těsněný smrštitelný DSJ DN125/250 Spoj dvojitě těsněný smrštitelný DSJ DN125/250 | KS | 16
29 | 510.029 |  | Spoj dvojitě těsněný smrštitelný DSJ DN100/225 Spoj dvojitě těsněný smrštitelný DSJ DN100/225 | KS | 22
30 | 510.030 |  | Spoj dvojitě těsněný smrštitelný DSJ DN80/180 Spoj dvojitě těsněný smrštitelný DSJ DN80/180 | KS | 12
31 | 510.031 |  | Souprava záslepky potrubí ECK DN100/225 Souprava záslepky potrubí ECK DN100/225 | KS | 2
32 | 510.032 |  | Výstražná značkovací páska zelená MT - 410m Výstražná značkovací páska zelená MT - 410m | M | 410
33 | 510.033 |  | Polyetylénová šachta ventilů PE-well o800/900,poklop (o500) typ 2-nosnost 40t (v zátěžové komunikaci) Polyetylénová šachta ventilů PE-well o800/900,poklop (o500) typ 2-nosnost 40t (v zátěžové komunikaci) | KS | 1
34 | 510.034 |  | Polyetylénová šachta ventilů PE-well o800/900,poklop (o500) typ 1-nosnost 25t (v zeleni) Polyetylénová šachta ventilů PE-well o800/900,poklop (o500) typ 1-nosnost 25t (v zeleni) | KS | 1
|  | 01 | Předizolované potrubí ocelové iz.tř.2
|  | 02 | Chráničky a těsnění
35 | 510.035 |  | Chránička ocel.trubka DN400-o406,4x8, délka 10m - 2ks Chránička ocel.trubka DN400-o406,4x8, délka 10m - 2ks | KS | 2
36 | 510.036 |  | Kluzná objímka RACI 4F/0G,výška 41mm, (nosná trubka o180, chránička DN400) Kluzná objímka RACI 4F/0G,výška 41mm, (nosná trubka o180, chránička DN400) | KS | 10
37 | 510.037 |  | Těsnění konců chrániček - manžeta 280x410 (nestandardní rozměr vnitřní trubky D280) Těsnění konců chrániček - manžeta 280x410 (nestandardní rozměr vnitřní trubky D280) | KS | 4
38 | 510.038 |  | Chránička (plynová) plastová trubka HDPE SDR17 DN350-o355x20,1 délka 5m - 4ks Chránička (plynová) plastová trubka HDPE SDR17 DN350-o355x20,1 délka 5m - 4ks | KS | 4
39 | 510.039 |  | Těsnění konců chrániček - manžeta 280x350 (nestandardní rozměr vnitřní trubky D280) dodavatel Disa Těsnění konců chrániček - manžeta 280x350 (nestandardní rozměr vnitřní trubky D280) dodavatel Disa | KS | 8
|  | 02 | Chráničky a těsnění
|  | 03 | Alarm systém PI potrubí
40 | 510.040 |  | Detekční přístroj netěsností BD43 Detekční přístroj netěsností BD43 | KPL | 1
41 | 510.041 |  | Krabice vstupní pro napojení detekce B1 Krabice vstupní pro napojení detekce B1 | KPL | 2
42 | 510.042 |  | Drobné el. a montážní díly (propojovací kabely CYKY 3Jx1,5, spojky, instalační lišty, svorkovnice, hmoždinky+vruty) Drobné el. a montážní díly (propojovací kabely CYKY 3Jx1,5, spojky, instalační lišty, svorkovnice, hmoždinky+vruty) | SOUB. | 1
|  | 03 | Alarm systém PI potrubí
|  | 04 | Předizolované potrubí plastové polybutenová trubka-izol.POP-plášť HDPE
43 | 510.043 |  | potrubí OD125/063 -topení potrubí OD125/063 -topení | M | 88
44 | 510.044 |  | potrubí OD160/075 -topení potrubí OD160/075 -topení | M | 126
45 | 510.045 |  | potrubí OD160/090-topení potrubí OD160/090-topení | M | 247
46 | 510.046 |  | potrubí OD200/110- topení/sanita potrubí OD200/110- topení/sanita | M | 242
47 | 510.047 |  | Ukončovací manžeta pro OD125/075-032 Ukončovací manžeta pro OD125/075-032 | KS | 4
48 | 510.048 |  | Ukončovací manžeta pro OD160/090-050 Ukončovací manžeta pro OD160/090-050 | KS | 12
49 | 510.049 |  | Ukončovací manžeta pro OD200/125-110 Ukončovací manžeta pro OD200/125-110 | KS | 12
50 | 510.050 |  | Izolační souprava spoje OD125 Izolační souprava spoje OD125 | KS | 4
51 | 510.051 |  | Izolační souprava spoje OD160 Izolační souprava spoje OD160 | KS | 12
52 | 510.052 |  | Izolační souprava spoje OD200 Izolační souprava spoje OD200 | KS | 12
53 | 510.053 |  | 100 m/ balení - (žlutá, 100 m návin nápis ). 100 m/ balení - (žlutá, 100 m návin nápis ). | KS | 7
54 | 510.054 |  | Předizol T-kus OD125/063 - OD125/050 - OD090/032-přímý Předizol T-kus OD125/063 - OD125/050 - OD090/032-přímý | KS | 1
55 | 510.055 |  | Předizol T-kus OD125/063 - OD125/050 - OD090/032-etáž Předizol T-kus OD125/063 - OD125/050 - OD090/032-etáž | KS | 1
56 | 510.056 |  | Předizol T-kus OD160/075 - OD125/050 - OD125/063-přímý Předizol T-kus OD160/075 - OD125/050 - OD125/063-přímý | KS | 1
57 | 510.057 |  | Předizol T-kus OD160/075 - OD125/050 - OD125/063-etáž Předizol T-kus OD160/075 - OD125/050 - OD125/063-etáž | KS | 1
58 | 510.058 |  | Předizol T-kus OD160/090 - OD125/050 - OD160/075-přímý Předizol T-kus OD160/090 - OD125/050 - OD160/075-přímý | KS | 1
59 | 510.059 |  | Předizol T-kus OD160/090 - OD125/050 - OD160/075-etáž Předizol T-kus OD160/090 - OD125/050 - OD160/075-etáž | KS | 1
60 | 510.060 |  | Předizol T-kus OD160/090 - OD125/063 - OD160/090-přímý Předizol T-kus OD160/090 - OD125/063 - OD160/090-přímý | KS | 1
61 | 510.061 |  | Předizol T-kus OD160/090 - OD125/063 - OD160/090-etáž Předizol T-kus OD160/090 - OD125/063 - OD160/090-etáž | KS | 1
62 | 510.062 |  | Předizol T-kus OD200/110- OD125/050 - OD160/090-přímý Předizol T-kus OD200/110- OD125/050 - OD160/090-přímý | KS | 1
63 | 510.063 |  | Předizol T-kus OD200/110- OD125/050 - OD160/090-etáž Předizol T-kus OD200/110- OD125/050 - OD160/090-etáž | KS | 1
64 | 510.064 |  | Předizol T-kus OD200/110- OD125/050 - OD200/110-přímý Předizol T-kus OD200/110- OD125/050 - OD200/110-přímý | KS | 2
65 | 510.065 |  | Předizol T-kus OD200/110- OD125/050 - OD200/110-etáž Předizol T-kus OD200/110- OD125/050 - OD200/110-etáž | KS | 2
66 | 510.066 |  | PB-el mufna OD063 PB-el mufna OD063 | KS | 4
67 | 510.067 |  | PB-el mufna OD075 PB-el mufna OD075 | KS | 4
68 | 510.068 |  | PB-el mufna OD090 PB-el mufna OD090 | KS | 8
69 | 510.069 |  | PB-el mufna OD110 PB-el mufna OD110 | KS | 12
70 | 510.070 |  | PB-lem.nákružek polyfúzní s interg.těs.kroužkem d63 PB-lem.nákružek polyfúzní s interg.těs.kroužkem d63 | KS | 2
71 | 510.071 |  | Otočná příruba PP-V d63DN50, PN10 vnitřní světlost 78 mm Otočná příruba PP-V d63DN50, PN10 vnitřní světlost 78 mm | KS | 2
72 | 510.072 |  | Varný přechod PB/ocel OD110/DN100 Varný přechod PB/ocel OD110/DN100 | KS | 2
|  | 04 | Předizolované potrubí plastové polybutenová trubka-izol.POP-plášť HDPE
|  | 05 | Napojení ve strojovně kotelny - Čerpadla, armatury
73 | 510.073 |  | Čerpadlo oběhové spirální NBE65-125/127 – DN80-DN65/PN16, 3x400V, I=10,3-8,20A, P1=5,5kW, Q=77,6m3/h, H=19,2m v.sl. Čerpadlo oběhové spirální NBE65-125/127 – DN80-DN65/PN16, 3x400V, I=10,3-8,20A, P1=5,5kW, Q=77,6m3/h, H=19,2m v.sl. | KS | 2
74 | 510.074 |  | Uzavírací klapka mezipřírubová 202EPW – DN150/PN16 Uzavírací klapka mezipřírubová 202EPW – DN150/PN16 | KS | 2
75 | 510.075 |  | Uzavírací klapka mezipřírubová 202EPW – DN125/PN16 Uzavírací klapka mezipřírubová 202EPW – DN125/PN16 | KS | 4
76 | 510.076 |  | Zpětná klapka mezipřírubová s pružinou typ L02-107-416 – DN125/PN16 Zpětná klapka mezipřírubová s pružinou typ L02-107-416 – DN125/PN16 | KS | 2
77 | 510.077 |  | Filtr D71 118 616 – DN125/PN16 Filtr D71 118 616 – DN125/PN16 | KS | 2
78 | 510.078 |  | Vypouštěcí ventil R608 – DN20 Vypouštěcí ventil R608 – DN20 | KS | 6
79 | 510.079 |  | Odvzdušňovací nádoba DN50 sestava dle ON132871 Odvzdušňovací nádoba DN50 sestava dle ON132871 | KS | 3
80 | 510.080 |  | Kulové kohouty se závitem PN 35 - R 250 D - DN15 (1/2") Kulové kohouty se závitem PN 35 - R 250 D - DN15 (1/2") | KS | 3
81 | 510.081 |  | Hadičník-hadicová koncovka mosaz s vnějším závitem G1/2"- o15mm Hadičník-hadicová koncovka mosaz s vnějším závitem G1/2"- o15mm | KS | 3
82 | 510.082 |  | Kulové kohouty se závitem PN 35 - R 250 D - DN25 (1") Kulové kohouty se závitem PN 35 - R 250 D - DN25 (1") | KS | 2
83 | 510.083 |  | Hadičník-hadicová koncovka mosaz s vnějším závitem G1"- o25mm Hadičník-hadicová koncovka mosaz s vnějším závitem G1"- o25mm | KS | 2
|  | 05 | Napojení ve strojovně kotelny - Čerpadla, armatury
|  | 06 | Napojení ve strojovně kotelny - Potrubí, oblouky, redukce, spoje
84 | 510.084 |  | Potrubí z ocelových trubek bezešvých 11.353.0 DN150 - 159/4,5 Potrubí z ocelových trubek bezešvých 11.353.0 DN150 - 159/4,5 | M | 40
85 | 510.085 |  | Potrubí z ocelových trubek bezešvých 11.353.0 DN125 - 133/4 Potrubí z ocelových trubek bezešvých 11.353.0 DN125 - 133/4 | M | 2
86 | 510.086 |  | Potrubí z ocelových trubek 11.353.0 DN25 - 1" Potrubí z ocelových trubek 11.353.0 DN25 - 1" | M | 2
87 | 510.087 |  | Potrubí z ocelových trubek 11.353.0 DN15 - 1/2" Potrubí z ocelových trubek 11.353.0 DN15 - 1/2" | M | 14
88 | 510.088 |  | Trubkové oblouky K3 (1,5D) -90° - DN150 Trubkové oblouky K3 (1,5D) -90° - DN150 | KS | 16
89 | 510.089 |  | Trubkové oblouky K3 (1,5D) -90° - DN125 Trubkové oblouky K3 (1,5D) -90° - DN125 | KS | 2
90 | 510.090 |  | Trubkové oblouky K3 (1,5D) -90° - DN15 Trubkové oblouky K3 (1,5D) -90° - DN15 | KS | 8
91 | 510.091 |  | Potrubní redukce přímé DN150/DN125 Potrubní redukce přímé DN150/DN125 | KS | 4
92 | 510.092 |  | Potrubní redukce přímé DN125/DN80 Potrubní redukce přímé DN125/DN80 | KS | 2
93 | 510.093 |  | Potrubní redukce přímé DN125/DN65 Potrubní redukce přímé DN125/DN65 | KS | 2
94 | 510.094 |  | Přivařovací příruba krková 13 1231 PN16 - DN150 Přivařovací příruba krková 13 1231 PN16 - DN150 | KS | 4
95 | 510.095 |  | Přivařovací příruba krková 13 1231 PN16 - DN125 Přivařovací příruba krková 13 1231 PN16 - DN125 | KS | 12
96 | 510.096 |  | Přivařovací příruba krková 13 1231 PN16 - DN80 Přivařovací příruba krková 13 1231 PN16 - DN80 | KS | 2
97 | 510.097 |  | Přivařovací příruba krková 13 1231 PN16 - DN65 Přivařovací příruba krková 13 1231 PN16 - DN65 | KS | 2
98 | 510.098 |  | Přírubový spoj dlouhý (pro MK) PN16 - DN150 Přírubový spoj dlouhý (pro MK) PN16 - DN150 | KS | 2
99 | 510.099 |  | Přírubový spoj dlouhý (pro MK+MZK) PN16 - DN125 Přírubový spoj dlouhý (pro MK+MZK) PN16 - DN125 | KS | 6
100 | 510.100 |  | Přírubový spoj PN16 - DN125 Přírubový spoj PN16 - DN125 | KS | 2
101 | 510.101 |  | Přírubový spoj PN16 - DN80 Přírubový spoj PN16 - DN80 | KS | 2
102 | 510.102 |  | Přírubový spoj PN16 - DN65 Přírubový spoj PN16 - DN65 | KS | 2
|  | 06 | Napojení ve strojovně kotelny - Potrubí, oblouky, redukce, spoje
|  | 07 | Napojení ve strojovně kotelny - Izolace, nátěry
103 | 510.103 |  | Izolace tepelná z min.vlny tl 80mm -potrubí a kolen o159 s Al obalem Izolace tepelná z min.vlny tl 80mm -potrubí a kolen o159 s Al obalem | M | 40
104 | 510.104 |  | Izolace tepelná z min.vlny tl 80mm -potrubí a kolen o133 s Al obalem Izolace tepelná z min.vlny tl 80mm -potrubí a kolen o133 s Al obalem | M | 4
105 | 510.106 |  | Nátěry syntetické potrubí a uložení dvojnásobné se zákl.nátěrem Nátěry syntetické potrubí a uložení dvojnásobné se zákl.nátěrem | M2 | 22
|  | 07 | Napojení ve strojovně kotelny - Izolace, nátěry
|  | 08 | Napojení ve strojovně kotelny- Ocelové konstrukce, závěsy, konzoly
106 | 510.107 |  | Válcované profily U100/celkem 7m (2x U100/L=1200, 3x U100/L=900, 2xU100/L=250, 4x U100/L=170) Válcované profily U100/celkem 7m (2x U100/L=1200, 3x U100/L=900, 2xU100/L=250, 4x U100/L=170) | SOUB | 1
107 | 510.108 |  | Šrouby M10x40+podl+matice Šrouby M10x40+podl+matice | KPL | 8
108 | 510.109 |  | Kotevní šrouby do bet.zálivky M16x250+podl+matice Kotevní šrouby do bet.zálivky M16x250+podl+matice | KPL | 6
109 | 510.110 |  | Pryžová tlumící podložka 1100x100, tl.10mm Pryžová tlumící podložka 1100x100, tl.10mm | KS | 2
110 | 510.111 |  | Pryžová podložka o30/18, tl.10mm Pryžová podložka o30/18, tl.10mm | KS | 6
111 | 510.112 |  | Třmen 130625, DN125/M16 vč.podl a matek Třmen 130625, DN125/M16 vč.podl a matek | KPL | 2
112 | 510.113 |  | Závěsy potrubí DN150/12ks: třmeny, závitové tyče M10, matice, podložky, zatloukací kotvy stropní M10 další drobný spojovací materiál Závěsy potrubí DN150/12ks: třmeny, závitové tyče M10, matice, podložky, zatloukací kotvy stropní M10 další drobný spojovací materiál | SOUB. | 1
|  | 08 | Napojení ve strojovně kotelny- Ocelové konstrukce, závěsy, konzoly
|  | 09 | Související činnosti: Montáže, speciální mont.práce
113 | 510.114 |  | Montáž předizolovaného potrubí Montáž předizolovaného potrubí | SOUB. | 1
114 | 510.115 |  | Montáž chrániček 2xDN400/L=10m pro předizolované potrubí protlakem (pod komunikací Revoluční), startovací jáma protlaku 8000x3000/hl.1600, koncová jáma protlaku Montáž chrániček 2xDN400/L=10m pro předizolované potrubí protlakem (pod komunikací Revoluční), startovací jáma protlaku 8000x3000/hl.1600, koncová jáma protlaku 2000x2000/hl.1600 | SOUB. | 1
115 | 510.116 |  | Montáže ve strojovně vč.napojení potrubí 2xDN150 do HVDT (stojatá nádrž) o objemu 10m3 (před montáží nutnost HVDT vypustit ) Montáže ve strojovně vč.napojení potrubí 2xDN150 do HVDT (stojatá nádrž) o objemu 10m3 (před montáží nutnost HVDT vypustit ) | SOUB. | 1
116 | 510.117 |  | Montážní materiál, jednorázové přípravky Montážní materiál, jednorázové přípravky | SOUB | 1
117 | 510.118 |  | Použití lešení pro práci ve výšce nad 3m - montáž potrubí ve strojovně v délce 14m Použití lešení pro práci ve výšce nad 3m - montáž potrubí ve strojovně v délce 14m | SOUB | 1
118 | 510.119 |  | Doprava, přesun hmot Doprava, přesun hmot | SOUB | 1
119 | 510.120 |  | Napouštění a vypouštění systému v průběhu montáže Napouštění a vypouštění systému v průběhu montáže | SOUB | 1
120 | 510.121 |  | Zkoušky tlakové, pevnostní Zkoušky tlakové, pevnostní | SOUB | 1
121 | 510.122 |  | Zkoušky jakosti svarů Zkoušky jakosti svarů | SOUB | 1
122 | 510.123 |  | Geodetické zaměření Geodetické zaměření | SOUB. | 1
123 | 510.124 |  | Ochrana sil.kabelů VN při křížení s trasou-bet.koryta L=2m, dle potřeby při stavbě Ochrana sil.kabelů VN při křížení s trasou-bet.koryta L=2m, dle potřeby při stavbě | SOUB. | 6
124 | 510.125 |  | Ochrana sděl.kabelů při křížení s trasou-bet.koryta L=2m, dle potřeby při stavbě Ochrana sděl.kabelů při křížení s trasou-bet.koryta L=2m, dle potřeby při stavbě | SOUB. | 2
125 | 510.126 |  | Ostatní (dokumentace skutečného provedení a další činnosti spojené s montáží) Ostatní (dokumentace skutečného provedení a další činnosti spojené s montáží) | SOUBOR | 1
|  | 09 | Související činnosti: Montáže, speciální mont.práce
|  | 10 | Stavební část/část potrubí 2xDN150 z K1 do Od1- zemní práce, montáže a demontáže
126 | 510.127 |  | Sejmutí ornice do hl.200mm a odvoz na mezideponii Sejmutí ornice do hl.200mm a odvoz na mezideponii | M3 | 48
127 | 510.128 |  | Odstranění živič.povrchu zátěžové komunikace vč.odvozu na skládku Odstranění živič.povrchu zátěžové komunikace vč.odvozu na skládku | M2 | 21
128 | 510.129 |  | Odstranění živič.povrchu komunikace pro pěší vč.odvozu na skládku Odstranění živič.povrchu komunikace pro pěší vč.odvozu na skládku | M2 | 4
129 | 510.130 |  | Rozebrání povrchu komunikace pro pěší-zámková dlažba vč.odvozu na mezideponii Rozebrání povrchu komunikace pro pěší-zámková dlažba vč.odvozu na mezideponii | M2 | 10
130 | 510.131 |  | Odstranění betonového povrchu komunikace pro pěší vč.odvozu na skládku Odstranění betonového povrchu komunikace pro pěší vč.odvozu na skládku | M2 | 2
131 | 510.132 |  | Výkopy zeminy vč.odvozu na mezideponii Výkopy zeminy vč.odvozu na mezideponii | M3 | 240
132 | 510.133 |  | Hutněný podsyp a zásyp potrubí pískem Hutněný podsyp a zásyp potrubí pískem | M3 | 120
133 | 510.134 |  | Dovoz výkopku z mezideponie a zavážka výkopu s hutněním Dovoz výkopku z mezideponie a zavážka výkopu s hutněním | M3 | 102
134 | 510.135 |  | Navezení ornice a urovnání povrchu Navezení ornice a urovnání povrchu | M2 | 48
135 | 510.136 |  | Ozelenění ploch Ozelenění ploch | M2 | 252
136 | 510.137 |  | Oprava zátěžových komunikací-podkladní štěrk 150mm, beton se sítí 100mm, litý asfalt 50mm Oprava zátěžových komunikací-podkladní štěrk 150mm, beton se sítí 100mm, litý asfalt 50mm | M2 | 21
137 | 510.138 |  | Oprava komunikací pro pěší-podkladní štěrk 100mm, beton se sítí 50mm, litý asfalt 30mm Oprava komunikací pro pěší-podkladní štěrk 100mm, beton se sítí 50mm, litý asfalt 30mm | M2 | 4
138 | 510.139 |  | Oprava komunikací pro pěší-podkladní štěrk 100mm, beton se sítí 50mm, zámková dlažba do pískobetonového lože Oprava komunikací pro pěší-podkladní štěrk 100mm, beton se sítí 50mm, zámková dlažba do pískobetonového lože | M2 | 10
139 | 510.140 |  | Demontáž a zpětná montáž obrubníků komunikací Demontáž a zpětná montáž obrubníků komunikací | bm | 6
140 | 510.141 |  | Demontáž a zpětná montáž obrubníků chodníků Demontáž a zpětná montáž obrubníků chodníků | bm | 6
141 | 510.142 |  | Odvoz přebytečného výkopku Odvoz přebytečného výkopku | M3 | 138
142 | 510.143 |  | Začištění staveniště Začištění staveniště | SOUB. | 1
143 | 510.144 |  | Zábory Zábory | SOUB. | 1
144 | 510.145 |  | Vytýčení sítí Vytýčení sítí | SOUB. | 1
145 | 510.146 |  | Zkoušky hutnění Zkoušky hutnění | SOUB. | 1
146 | 510.147 |  | Ruční výkop-sondy, výkop pro osazení montážních armatur Ruční výkop-sondy, výkop pro osazení montážních armatur | M3 | 30
147 | 510.148 |  | Protlak chrániček 2xDN400/L=10m viz kapitola 510/4 Protlak chrániček 2xDN400/L=10m viz kapitola 510/4 | SOUB. | 1
|  | 10 | Stavební část/část potrubí 2xDN150 z K1 do Od1- zemní práce, montáže a demontáže
|  | 11 | Stavební část/potrubní systém od Od1 k odbočkám - zemní práce, montáže a demontáže
148 | 510.149 |  | Výkopy zeminy vč.odvozu na mezideponii Výkopy zeminy vč.odvozu na mezideponii | M3 | 350
149 | 510.150 |  | Hutněný podsyp a zásyp potrubí pískem Hutněný podsyp a zásyp potrubí pískem | M3 | 115
150 | 510.151 |  | Dovoz výkopku z mezideponie a zavážka potrubí s hutněním Dovoz výkopku z mezideponie a zavážka potrubí s hutněním | M3 | 221
151 | 510.152 |  | Odvoz přebytečného výkopku Odvoz přebytečného výkopku | M3 | 129
152 | 510.153 |  | Ruční výkop-sondy Ruční výkop-sondy | M3 | 15
|  | 11 | Stavební část/potrubní systém od Od1 k odbočkám - zemní práce, montáže a demontáže
C e l k e m

## 511
Aspe
Příloha k formuláři pro ocenění nabídky
Stavba |  | 19017 | KASÁRNA JIČÍN, VÝSTAVBA DOPRAVNÍ A TECHNICKÉ INFRASTRUKTURY A VEŘEJNÝCH PROSTRANSTVÍ
číslo a název SO |  | SO 511 | TEPLOVODNÍ PŘÍPOJKY
číslo a název rozpočtu: |  | 511 | TEPLOVODNÍ PŘÍPOJKY
Poř. č.pol. | Kód položky | Varianta položky | Název položky | jednotka | Počet jednotek | CENA |  | Sazba | DPH
[6 empty] | jednotková | celkem | DPH
1 | 2 | 3 | 4 | 5 | 6 | 7 | 8
|  | 1 | Předizolované potrubí ocelové iz.tř.2
1 | 511.001 |  | Trubka 2 P DN80/180 – 12m 2x vodič al Trubka 2 P DN80/180 – 12m 2x vodič al | KS | 2
2 | 511.002 |  | Trubka 2 P DN65/160 – 12m 2x vodič al Trubka 2 P DN65/160 – 12m 2x vodič al | KS | 2
3 | 511.003 |  | Trubka 2 P DN50/140 – 12m 2x vodič al Trubka 2 P DN50/140 – 12m 2x vodič al | KS | 2
4 | 511.004 |  | Oblouk vstupní 2 E DN80/180-90° atyp L=1,5x1,0m 2x vodič al Oblouk vstupní 2 E DN80/180-90° atyp L=1,5x1,0m 2x vodič al | KS | 2
5 | 511.005 |  | Oblouk vstupní 2 E DN65/160-90° atyp L=1,5x1,0m 2x vodič al Oblouk vstupní 2 E DN65/160-90° atyp L=1,5x1,0m 2x vodič al | KS | 2
6 | 511.006 |  | Oblouk vstupní 2 E DN50/140-90° atyp L=1,5x1,0m 2x vodič al Oblouk vstupní 2 E DN50/140-90° atyp L=1,5x1,0m 2x vodič al | KS | 2
7 | 511.007 |  | Polyetylenové profilované dilat. desky vel.1 - 1000x120x40 Polyetylenové profilované dilat. desky vel.1 - 1000x120x40 | KS | 4
8 | 511.008 |  | Polyetylenové profilované dilat. desky vel.2 - 1000x240x40 Polyetylenové profilované dilat. desky vel.2 - 1000x240x40 | KS | 8
9 | 511.009 |  | Gumová průchodka CR D180 Gumová průchodka CR D180 | KS | 2
10 | 511.010 |  | Gumová průchodka CR D160 Gumová průchodka CR D160 | KS | 2
11 | 511.011 |  | Gumová průchodka CR D140 Gumová průchodka CR D140 | KS | 2
12 | 511.012 |  | Koncové těsnění izolace ES DN80/180 Koncové těsnění izolace ES DN80/180 | KS | 2
13 | 511.013 |  | Koncové těsnění izolace ES DN65/160 Koncové těsnění izolace ES DN65/160 | KS | 2
14 | 511.014 |  | Koncové těsnění izolace ES DN50/140 Koncové těsnění izolace ES DN50/140 | KS | 2
15 | 511.015 |  | Spoj dvojitě těsněný smrštitelný DSJ DN80/180 Spoj dvojitě těsněný smrštitelný DSJ DN80/180 | KS | 4
16 | 511.016 |  | Spoj dvojitě těsněný smrštitelný DSJ DN65/160 Spoj dvojitě těsněný smrštitelný DSJ DN65/160 | KS | 4
17 | 511.017 |  | Spoj dvojitě těsněný smrštitelný DSJ DN50/140 Spoj dvojitě těsněný smrštitelný DSJ DN50/140 | KS | 4
18 | 511.018 |  | Výstražná značkovací páska zelená MT - 36m Výstražná značkovací páska zelená MT - 36m | M | 36
|  | 1 | Předizolované potrubí ocelové iz.tř.2
|  | 2 | Alarm systém PI potrubí
19 | 511.019 |  | Krabice koncová pro napojení detekce B1+TU1 Krabice koncová pro napojení detekce B1+TU1 | KPL | 2
20 | 511.020 |  | Krabice koncová pro propojení do smyčky B1+propojka Krabice koncová pro propojení do smyčky B1+propojka | KPL | 4
21 | 511.021 |  | Drobné el. a montážní díly (propojovací kabely CYKY 3Jx1,5, spojky, instalační lišty, svorkovnice, hmoždinky+vruty) Drobné el. a montážní díly (propojovací kabely CYKY 3Jx1,5, spojky, instalační lišty, svorkovnice, hmoždinky+vruty) | SOUB. | 1
|  | 2 | Alarm systém PI potrubí
|  | 3 | Předizolované potrubí plastové polybutenová trubka-izol.POP-plášť HDPE
22 | 511.022 |  | potrubí OD090/032 -topení potrubí OD090/032 -topení | M | 110
23 | 511.023 |  | potrubí OD125/050 -topení potrubí OD125/050 -topení | M | 114
24 | 511.024 |  | potrubí OD125/063 -topení potrubí OD125/063 -topení | M | 148
25 | 511.025 |  | Svěrný přechod BCA OD032 vnější závit 1" Svěrný přechod BCA OD032 vnější závit 1" | KS | 2
26 | 511.026 |  | Svěrný přechod BCA OD050 - vnější závit 6/4" Svěrný přechod BCA OD050 - vnější závit 6/4" | KS | 12
27 | 511.027 |  | Fixační úchyt pro d32 Fixační úchyt pro d32 | KS | 2
28 | 511.028 |  | Fixační úchyt pro d50 Fixační úchyt pro d50 | KS | 12
29 | 511.029 |  | Fixační úchyt pro d63 Fixační úchyt pro d63 | KS | 2
30 | 511.030 |  | Ukončovací manžeta pro OD090/050-020 Ukončovací manžeta pro OD090/050-020 | KS | 4
31 | 511.031 |  | Ukončovací manžeta pro OD125/075-032 Ukončovací manžeta pro OD125/075-032 | KS | 28
32 | 511.032 |  | Izolační souprava spoje OD090-075 Izolační souprava spoje OD090-075 | KS | 2
33 | 511.033 |  | Izolační souprava spoje OD125 Izolační souprava spoje OD125 | KS | 16
34 | 511.034 |  | 100 m/ balení - (žlutá, 100 m návin nápis). 100 m/ balení - (žlutá, 100 m návin nápis). | KS | 4
35 | 511.035 |  | PB-el mufna OD032 PB-el mufna OD032 | KS | 2
36 | 511.036 |  | PB-el mufna OD050 PB-el mufna OD050 | KS | 12
37 | 511.037 |  | PB-el mufna OD063 PB-el mufna OD063 | KS | 2
38 | 511.038 |  | PB-lem.nákružek polyfúzní s interg.těs.kroužkem d63 PB-lem.nákružek polyfúzní s interg.těs.kroužkem d63 | KS | 2
39 | 511.039 |  | Otočná příruba PP-V d63DN50, PN10 vnitřní světlost 78 mm Otočná příruba PP-V d63DN50, PN10 vnitřní světlost 78 mm | KS | 2
|  | 3 | Předizolované potrubí plastové polybutenová trubka-izol.POP-plášť HDPE
|  | 4 | Napojení v objektech- Armatury, příslušenství
40 | 511.040 |  | Uzavírací klapka mezipřírubová 202EPW – DN80/PN16 Uzavírací klapka mezipřírubová 202EPW – DN80/PN16 | KS | 2
41 | 511.041 |  | Uzavírací klapka mezipřírubová 202EPW – DN65/PN16 Uzavírací klapka mezipřírubová 202EPW – DN65/PN16 | KS | 2
42 | 511.042 |  | Kulové kohouty se závitem PN 35 - R 250 D - DN50 (2") Kulové kohouty se závitem PN 35 - R 250 D - DN50 (2") | KS | 16
43 | 511.043 |  | Kulové kohouty se závitem PN 35 - R 250 D - DN32 (5/4") Kulové kohouty se závitem PN 35 - R 250 D - DN32 (5/4") | KS | 2
44 | 511.044 |  | Kulové kohouty se závitem PN 35 - R 250 D - DN15 (1/2") - teplárenský zkrat "Y" na patě objektů Kulové kohouty se závitem PN 35 - R 250 D - DN15 (1/2") - teplárenský zkrat "Y" na patě objektů | KS | 33
|  | 4 | Napojení v objektech- Armatury, příslušenství
|  | 5 | Napojení v objektech-Potrubí, oblouky, redukce, spoje
45 | 511.045 |  | Potrubí z ocelových trubek bezešvých 11.353.0 DN80 - 89/3,6 Potrubí z ocelových trubek bezešvých 11.353.0 DN80 - 89/3,6 | M | 1
46 | 511.046 |  | Potrubí z ocelových trubek bezešvých 11.353.0 DN65 - 76/3,2 Potrubí z ocelových trubek bezešvých 11.353.0 DN65 - 76/3,2 | M | 1
47 | 511.047 |  | Potrubí z ocelových trubek bezešvých 11.353.0 DN50 - 57/2,9 Potrubí z ocelových trubek bezešvých 11.353.0 DN50 - 57/2,9 | M | 2
48 | 511.048 |  | Potrubí z ocelových trubek 11.353.0 DN25 - 5/4" Potrubí z ocelových trubek 11.353.0 DN25 - 5/4" | M | 2
49 | 511.049 |  | Potrubí z ocelových trubek 11.353.0 DN25 - 1/2" - teplárenský zkrat "Y" na patě objektů Potrubí z ocelových trubek 11.353.0 DN25 - 1/2" - teplárenský zkrat "Y" na patě objektů | M | 18
50 | 511.050 |  | Přivařovací příruba krková 13 1231 PN16 - DN50 Přivařovací příruba krková 13 1231 PN16 - DN50 | KS | 2
51 | 511.051 |  | Přivařovací příruba krková 13 1231 PN16 - DN65 Přivařovací příruba krková 13 1231 PN16 - DN65 | KS | 4
52 | 511.052 |  | Přivařovací příruba krková 13 1231 PN16 - DN80 Přivařovací příruba krková 13 1231 PN16 - DN80 | KS | 4
53 | 511.053 |  | Nátrubek redukční G2"-G6/4" Nátrubek redukční G2"-G6/4" | KS | 12
54 | 511.054 |  | Nátrubek redukční G5/4"-G1" Nátrubek redukční G5/4"-G1" | KS | 2
55 | 511.055 |  | Návarek závitový G2" Návarek závitový G2" | KS | 28
56 | 511.056 |  | Návarek závitový G5/4" Návarek závitový G5/4" | KS | 4
57 | 511.057 |  | Přírubový spoj dlouhý (pro MK) PN16 - DN80 Přírubový spoj dlouhý (pro MK) PN16 - DN80 | KS | 2
58 | 511.058 |  | Přírubový spoj dlouhý (pro MK) PN16 - DN65 Přírubový spoj dlouhý (pro MK) PN16 - DN65 | KS | 2
59 | 511.059 |  | Přírubový spoj PN16 - DN50 Přírubový spoj PN16 - DN50 | KS | 2
|  | 5 | Napojení v objektech-Potrubí, oblouky, redukce, spoje
|  | 6 | Napojení v objektech-Izolace, nátěry
60 | 511.060 |  | Izolace tepelná z min.vlny tl 40mm -potrubí a kolen o89 s Al obalem Izolace tepelná z min.vlny tl 40mm -potrubí a kolen o89 s Al obalem | M | 1
61 | 511.061 |  | Izolace tepelná z min.vlny tl 40mm -potrubí a kolen o76 s Al obalem Izolace tepelná z min.vlny tl 40mm -potrubí a kolen o76 s Al obalem | M | 1
62 | 511.062 |  | Izolace tepelná z min.vlny tl 30mm -potrubí a kolen o57 s Al obalem Izolace tepelná z min.vlny tl 30mm -potrubí a kolen o57 s Al obalem | M | 2
63 | 511.063 |  | Izolace tepelná z min.vlny tl 20mm -potrubí a kolen 5/4" s Al obalem Izolace tepelná z min.vlny tl 20mm -potrubí a kolen 5/4" s Al obalem | M | 2
64 | 511.064 |  | Nátěry syntetické potrubí a uložení dvojnásobné se zákl.nátěrem Nátěry syntetické potrubí a uložení dvojnásobné se zákl.nátěrem | M2 | 1
|  | 6 | Napojení v objektech-Izolace, nátěry
|  | 7 | Související činnosti: Montáže, speciální mont.práce
65 | 511.065 |  | Montáž předizolovaného potrubí Montáž předizolovaného potrubí | SOUB. | 1
66 | 511.066 |  | Montáže ukončení v napojovaných objektech, tj vstupních armatur vč teplárenského zkratu Montáže ukončení v napojovaných objektech, tj vstupních armatur vč teplárenského zkratu | SOUB. | 1
67 | 511.067 |  | Montážní materiál, jednorázové přípravky Montážní materiál, jednorázové přípravky | SOUB | 1
68 | 511.068 |  | Doprava, přesun hmot Doprava, přesun hmot | SOUB | 1
69 | 511.069 |  | Napouštění a vypouštění systému v průběhu montáže Napouštění a vypouštění systému v průběhu montáže | SOUB | 1
70 | 511.070 |  | Zkoušky tlakové, pevnostní Zkoušky tlakové, pevnostní | SOUB | 1
71 | 511.071 |  | Zkoušky jakosti svarů Zkoušky jakosti svarů | SOUB | 1
72 | 511.072 |  | Geodetické zaměření Geodetické zaměření | SOUB. | 1
73 | 511.073 |  | Ochrana sil.kabelů VN při křížení s trasou-bet.koryta L=2m, dle potřeby při stavbě Ochrana sil.kabelů VN při křížení s trasou-bet.koryta L=2m, dle potřeby při stavbě | SOUB. | 4
74 | 511.074 |  | Ochrana sděl.kabelů při křížení s trasou-bet.koryta L=2m, dle potřeby při stavbě Ochrana sděl.kabelů při křížení s trasou-bet.koryta L=2m, dle potřeby při stavbě | SOUB. | 2
75 | 511.075 |  | Ostatní (dokumentace skutečného provedení a další činnosti spojené s montáží) Ostatní (dokumentace skutečného provedení a další činnosti spojené s montáží) | SOUBOR | 1
|  | 7 | Související činnosti: Montáže, speciální mont.práce
|  | 8 | Stavební část/přípojky od odboček do objektů - zemní práce, montáže a demontáže
76 | 511.076 |  | Výkopy zeminy vč.odvozu na mezideponii Výkopy zeminy vč.odvozu na mezideponii | M3 | 220
77 | 511.077 |  | Hutněný podsyp a zásyp potrubí pískem Hutněný podsyp a zásyp potrubí pískem | M3 | 74
78 | 511.078 |  | Dovoz výkopku z mezideponie a zavážka potrubí s hutněním Dovoz výkopku z mezideponie a zavážka potrubí s hutněním | M3 | 140
79 | 511.079 |  | Odvoz přebytečného výkopku Odvoz přebytečného výkopku | M3 | 80
80 | 511.080 |  | Ruční výkop-sondy Ruční výkop-sondy | M3 | 15
|  | 8 | Stavební část/přípojky od odboček do objektů - zemní práce, montáže a demontáže
C e l k e m

## 801
Aspe
Příloha k formuláři pro ocenění nabídky
Stavba |  | 19017 | KASÁRNA JIČÍN, VÝSTAVBA DOPRAVNÍ A TECHNICKÉ INFRASTRUKTURY A VEŘEJNÝCH PROSTRANSTVÍ
číslo a název SO |  | SO 801 | TERÉNNÍ ÚPRAVY
číslo a název rozpočtu: |  | 801 | TERÉNNÍ ÚPRAVY
Poř. č.pol. | Kód položky | Varianta položky | Název položky | jednotka | Počet jednotek | CENA |  | Sazba | DPH
[6 empty] | jednotková | celkem | DPH
1 | 2 | 3 | 4 | 5 | 6 | 7 | 8
|  | 0 | Všeobecné konstrukce a práce
1 | 014101 |  | POPLATKY ZA SKLÁDKU ZEMINA | M3 | 14549.958
uložení na skládku dle položky 12573.B: 14549,958m3=14 549,958 [A]
2 | 014102.R1 |  | POPLATKY ZA SKLÁDKU VYBOURANÉ HMOTY - ŽB | T | 483.315
předpoklad 20% z celkového množství suti, který se nehodí k recyklaci, předpoklad 25%: (0,20*9666,305t)*0,25=483,315 [A]
3 | 014102.R2 |  | POPLATKY ZA SKLÁDKU VYBOURANÉ HMOTY - BETON | T | 483.315
předpoklad 20% z celkového množství suti, který se nehodí k recyklaci, předpoklad 25%: (0,20*9666,305t)*0,25=483,315 [A]
4 | 014102.R3 |  | POPLATKY ZA SKLÁDKU VYBOURANÉ HMOTY - SMĚSNÝ STAVEBNÍ ODPAD | T | 386.652
předpoklad 20% z celkového množství suti, který se nehodí k recyklaci, předpoklad 20%: (0,20*9666,305t)*0,2=386,652 [A]
5 | 014102.R5 |  | POPLATKY ZA SKLÁDKU VYBOURANÉ HMOTY - KAMENIVO Z KOMUNIKACÍ | T | 386.652
předpoklad 20% z celkového množství suti, který se nehodí k recyklaci, předpoklad 20%: (0,20*9666,305t)*0,2=386,652 [A]
6 | 014102.R6 |  | POPLATKY ZA SKLÁDKU VYBOURANÉ HMOTY - CIHELNÝ ODPAD | T | 193.326
předpoklad 20% z celkového množství suti, který se nehodí k recyklaci, předpoklad 10%: (0,20*9666,305t)*0,1=193,326 [A]
|  | 0 | Všeobecné konstrukce a práce
|  | 1 | Zemní práce
7 | 12573 | A | VYKOPÁVKY ZE ZEMNÍKŮ A SKLÁDEK TŘ. I ORNICE Z DEPONIE | M3 | 6662.75
natěžení a dovoz ornice z deponie dle položky 18220, 18230.A, 18230.B: 707,80m3+118,80m3 +5836,15m3=6 662,750 [A]
8 | 12573 | B | VYKOPÁVKY ZE ZEMNÍKŮ A SKLÁDEK TŘ. I NATĚŽENÍ A ODVOZ NEVHODNÉ ZEMINY NA SKLÁDKU | M3 | 14549.958
dle celkové bilance: 14549,958m3=14 549,958 [A]
9 | 17120 |  | ULOŽENÍ SYPANINY DO NÁSYPŮ A NA SKLÁDKY BEZ ZHUTNĚNÍ | M3 | 14549.958
uložení na skládku dle položky 12573.B: 14549,958m3=14 549,958 [A]
10 | 18220.R |  | ROZPROSTŘENÍ ORNICE VE SVAHU NA ARMOVANÉM SVAHU | M3 | 118.8
na armovaném svahu: 594,00m2*0,20=118,800 [A]
11 | 18230 | A | ROZPROSTŘENÍ ORNICE V ROVINĚ | M3 | 707.8
pobytový trávník pro blok budoucí mateřské školy (dočasné dětské hřiště s dynamickými herními prvky) 1757,00m2*0,20=351,400 [A] pobytový trávník v prostoru prodloužení ulice Skautská (v sousedství budoucí mateřské školy) 487,00m2*0,20=97,400 [B] pobytový trávník v místě uvažované budoucí restaurace/kavárny (dočasná zatravněná plocha) 405,00m2*0,20=81,000 [C] pobytový trávník v prostoru za Domovem pro seniory = za stávající budovou kasáren na rohu ulice Argonská a ulice "XX" 890,00m2*0,20=178,000 [D] Celkem: A+B+C+D=707,800 [E]
12 | 18230 | B | ROZPROSTŘENÍ ORNICE V ROVINĚ ROZPROSTŘENÍ ORNICE NA PLOCHY URČENÉ INVESTOREM | M3 | 5836.15
celkové sejmutí ornice v SO 010: 7399,60m3=7 399,600 [A] ornice pro zatravněné plochy dle položky 18220, 18230.A v SO 801: -(707,80m3+118,80m3)=- 826,600 [B] ornice z SO 101: -(285,00m3 +451,85m3)=- 736,850 [C] Celkem: A+B+C=5 836,150 [D]
|  | 1 | Zemní práce
|  | 9 | Ostatní konstrukce a práce
13 | 96615B.R |  | BOURÁNÍ KONSTRUKCÍ - NALOŽENÍ A ODVOZ NA SKLÁDKU NALOŽENÍ A ODVOZ NEVHODNÝCH VYBOURANÝCH HMOT NA SKLÁDKU | T | 1933.261
předpoklad 20% z celkového množství suti, který se nehodí k recyklaci: 0,20*9666,305t=1 933,261 [A]
|  | 9 | Ostatní konstrukce a práce
C e l k e m

## 810
Aspe
Příloha k formuláři pro ocenění nabídky
Stavba |  | 19017 | KASÁRNA JIČÍN, VÝSTAVBA DOPRAVNÍ A TECHNICKÉ INFRASTRUKTURY A VEŘEJNÝCH PROSTRANSTVÍ
číslo a název SO |  | SO 810 | VEŘEJNÁ A POLOSOUKROMÁ ZELEŇ
číslo a název rozpočtu: |  | 810 | VEŘEJNÁ A POLOSOUKROMÁ ZELEŇ
Poř. č.pol. | Kód položky | Varianta položky | Název položky | jednotka | Počet jednotek | CENA |  | Sazba | DPH
[6 empty] | jednotková | celkem | DPH
1 | 2 | 3 | 4 | 5 | 6 | 7 | 8
|  | 1 | Zemní práce
1 | 12573 |  | VYKOPÁVKY ZE ZEMNÍKŮ A SKLÁDEK TŘ. I ZEMINA Z DEPONIE | M3 | 37.44
natěžení a dovoz zeminy z deponie dle položky 17411, předpoklad 100% původní zeminy pro zásyp: 37,44m3*1,00=37,440 [A]
2 | 13173 |  | HLOUBENÍ JAM ZAPAŽ I NEPAŽ TŘ. I | M3 | 92.928
pro kontejnery polozapuštěné: 12ks*(2,20*2,20)*1,60=92,928 [A]
3 | 17120 |  | ULOŽENÍ SYPANINY DO NÁSYPŮ A NA SKLÁDKY BEZ ZHUTNĚNÍ | M3 | 92.928
uložení na deponii / skládku dle položky 13173: 92,928m3=92,928 [A]
4 | 17411 |  | ZÁSYP JAM A RÝH ZEMINOU SE ZHUTNĚNÍM | M3 | 37.44
pro kontejnery polozapuštěné: 12ks*(2,20*2,20-1,70*1,70)*1,60=37,440 [A]
5 | 18110 |  | ÚPRAVA PLÁNĚ SE ZHUTNĚNÍM V HORNINĚ TŘ. I | M2 | 1026.04
ŠACHY NA CHODNÍKU: 4,80*4,80=23,040 [A] mlatová cesta: 821,00m2=821,000 [B] dopadová plocha: 182,00m2=182,000 [C] Celkem: A+B+C=1 026,040 [D]
6 | 18241 |  | ZALOŽENÍ TRÁVNÍKU RUČNÍM VÝSEVEM | M2 | 19253.833
ROZPROSTŘENÍ ORNICE NA PLOCHY URČENÉ INVESTOREM: 5776,15m3/0,30=19 253,833 [A]
7 | 18242 |  | ZALOŽENÍ TRÁVNÍKU HYDROOSEVEM NA ORNICI | M2 | 594
HYDROOSEV ARMOVANÉHO SVAHU: 594,00m2=594,000 [A]
8 | 18246 |  | ZALOŽENÍ TRÁVNÍKU POLOŽENÍM TRAVNATÉHO KOBERCE | M2 | 3539
pobytový trávník pro blok budoucí mateřské školy (dočasné dětské hřiště s dynamickými herními prvky) 1757,00m2=1 757,000 [A] pobytový trávník v prostoru prodloužení ulice Skautská (v sousedství budoucí mateřské školy) 487,00m2=487,000 [B] pobytový trávník v místě uvažované budoucí restaurace/kavárny (dočasná zatravněná plocha) 405,00m2=405,000 [C] pobytový trávník v prostoru za Domovem pro seniory = za stávající budovou kasáren na rohu ulice Argonská a ulice "XX" 890,00m2=890,000 [D] Celkem: A+B+C+D=3 539,000 [E]
9 | 18247 |  | OŠETŘOVÁNÍ TRÁVNÍKU | M2 | 93547.333
dle položky 18242, 18246, předpoklad 4x: 4*(594,00m2 +3539,00m2)=16 532,000 [A] ROZPROSTŘENÍ ORNICE NA PLOCHY URČENÉ INVESTOREM: 5776,15m3/0,30*4=77 015,333 [B] Celkem: A+B=93 547,333 [C]
10 | 18311 |  | ZALOŽENÍ ZÁHONU PRO VÝSADBU | M2 | 294
keře: 106,00m2=106,000 [A] živý plot: 88,00m2=88,000 [B] stromy: 100,00m2=100,000 [C] Celkem: A+B+C=294,000 [D]
11 | 183311 |  | SADOVNICKÉ OBDĚLÁNÍ PŮDY MECHANICKY | M2 | 294
keře: 106,00m2=106,000 [A] živý plot: 88,00m2=88,000 [B] stromy: 100,00m2=100,000 [C] Celkem: A+B+C=294,000 [D]
12 | 183511 |  | CHEMICKÉ ODPLEVELENÍ CELOPLOŠNÉ | M2 | 35080.25
dle položky 18242, 18246, předpoklad 1,5x: 1,5*(594,00m2 +3539,00m2)=6 199,500 [A] ROZPROSTŘENÍ ORNICE NA PLOCHY URČENÉ INVESTOREM: 5776,15m3/0,30*1,50=28 880,750 [B] Celkem: A+B=35 080,250 [C]
13 | 18461 |  | MULČOVÁNÍ | M2 | 294
keře: 106,00m2=106,000 [A] živý plot: 88,00m2=88,000 [B] stromy: 100,00m2=100,000 [C] Celkem: A+B+C=294,000 [D]
14 | 18471 |  | OŠETŘENÍ DŘEVIN VE SKUPINÁCH | M2 | 776
keře: 106,00m2*4=424,000 [A] živý plot: 88,00m2*4=352,000 [B] Celkem: A+B=776,000 [C]
15 | 18472 |  | OŠETŘENÍ DŘEVIN SOLITERNÍCH | KUS | 400
stromy: 100ks*4=400,000 [A]
16 | 184A1 |  | VYSAZOVÁNÍ KEŘŮ LISTNATÝCH S BALEM VČETNĚ VÝKOPU JAMKY | KUS | 103
KEŘE CORNUS ALBA 48ks=48,000 [A] KEŘE FORSYTHYA 55ks=55,000 [B] Celkem: A+B=103,000 [C]
17 | 184B11 |  | VYSAZOVÁNÍ STROMŮ LISTNATÝCH S BALEM OBVOD KMENE DO 8CM, VÝŠ DO 1,2M | KUS | 176
živý plot FAGUS SYLVATICA (stříhané buky) kolem dočasného dětského hřiště: 176ks=176,000 [A]
18 | 184B17 |  | VYSAZOVÁNÍ STROMŮ LISTNATÝCH S BALEM OBVOD KMENE DO 20CM, PODCHOZÍ VÝŠ MIN 2,4M | KUS | 96
STROMY V ZÁDLAŽBĚ – PLATAN, předpěstovaný 2,5 metru: 44ks=44,000 [A] STROMY V ZÁDLAŽBĚ – ACER, předpěstovaný 2,5 metru: 7ks=7,000 [B] STROMY – PLATAN: 17ks=17,000 [C] STROMY – ACER: 28ks=28,000 [D] Celkem: A+B+C+D=96,000 [E]
19 | 184B18.R |  | VYSAZOVÁNÍ STROMŮ LISTNATÝCH S BALEM OBVOD KMENE DO 40CM, PODCHOZÍ VÝŠ MIN 3,0M | KUS | 4
STROMY – TILIA, předpěstovaná 4 metry: 4ks=4,000 [A]
20 | 18600 |  | ZALÉVÁNÍ VODOU | M3 | 14.37
3x10l/ks - keře: 103*3*10/1000=3,090 [A] 3x10l/ks - živý plot: 176*3*10/1000=5,280 [B] 3x20l/ks - stromy: 100*3*20/1000=6,000 [C] Celkem: A+B+C=14,370 [D]
|  | 1 | Zemní práce
|  | 2 | Základy
21 | 272314 |  | ZÁKLADY Z PROSTÉHO BETONU DO C25/30 | M3 | 3.468
podkladní deska pod kontejnery polozapuštěné: 12ks*(1,70*1,70)*0,10=3,468 [A]
|  | 2 | Základy
|  | 3 | Svislé konstrukce
22 | 33817C |  | SLOUPKY PLOTOVÉ Z DÍLCŮ KOVOVÝCH DO BETONOVÝCH PATEK | KS | 44
44ks=44,000 [A]
23 | 33817D |  | VZPĚRY PLOTOVÉ Z DÍLCŮ KOVOVÝCH DO BETONOVÝCH PATEK | KS | 12
12ks=12,000 [A]
|  | 3 | Svislé konstrukce
|  | 5 | Komunikace
24 | 56330 |  | VOZOVKOVÉ VRSTVY ZE ŠTĚRKODRTI | M3 | 104.908
ŠACHY NA CHODNÍKU: 4,80*4,80*0,20=4,608 [A] mlatová cesta: 821,00m2*0,10=82,100 [B] dopadová plocha: 182,00m2*0,10=18,200 [C] Celkem: A+B+C=104,908 [D]
25 | 56340 | A | VOZOVKOVÉ VRSTVY ZE ŠTĚRKOPÍSKU FRAKCE 0-4 | M3 | 32.84
mlatová cesta: 821,00m2*0,04=32,840 [A]
26 | 56340 | B | VOZOVKOVÉ VRSTVY ZE ŠTĚRKOPÍSKU FRAKCE 8-16 | M3 | 50.15
mlatová cesta: 821,00m2*0,05=41,050 [A] dopadová plocha: 182,00m2*0,05=9,100 [B] Celkem: A+B=50,150 [C]
27 | 56340 | C | VOZOVKOVÉ VRSTVY ZE ŠTĚRKOPÍSKU FRAKCE 16-32 | M3 | 60.18
mlatová cesta: 821,00m2*0,06=49,260 [A] dopadová plocha: 182,00m2*0,06=10,920 [B] Celkem: A+B=60,180 [C]
28 | 58250.R |  | DLÁŽDĚNÉ KRYTY Z DESEK Z RECYKLOVANÉ PRYŽE TL. 40MM BEZ LOŽE | M2 | 182
dopadová plocha: 182,00m2=182,000 [A]
29 | 58251 |  | DLÁŽDĚNÉ KRYTY Z BETONOVÝCH DLAŽDIC DO LOŽE Z KAMENIVA | M2 | 23.04
ŠACHY NA CHODNÍKU: 4,80*4,80=23,040 [A]
|  | 5 | Komunikace
|  | 7 | Přidružená stavební výroba
30 | 767911 |  | OPLOCENÍ Z DRÁTĚNÉHO PLETIVA POZINKOVANÉHO STANDARDNÍHO | M2 | 88
oplocení dětského hřiště: 88,00m2=88,000 [A]
31 | 76796 |  | VRATA A VRÁTKA | M2 | 4
4 branky dětského hřiště: 4,00m2=4,000 [A]
|  | 7 | Přidružená stavební výroba
|  | 9 | Ostatní konstrukce a práce
32 | 93711.R1 |  | MOBILIÁŘ - DŘEVĚNÉ LAVIČKY LAVIČKY PROSTÉ, DVOJITÉ | KUS | 13
13ks=13,000 [A]
33 | 93711.R2 |  | MOBILIÁŘ - DŘEVĚNÉ LAVIČKY LAVIČKY S OPĚRADLEM, DVOJITÉ | KUS | 5
5ks=5,000 [A]
34 | 93711.R3 |  | MOBILIÁŘ - DŘEVĚNÉ LAVIČKY lavičky prosté, jednoduché | KUS | 14
14ks=14,000 [A]
35 | 93753.R |  | MOBILIÁŘ - KOVOVÉ KOŠE NA ODPADKY KOŠE SEPAROVANÉ SE SBĚREM PRO PSY | KUS | 9
9ks=9,000 [A]
36 | 93753.R2 |  | MOBILIÁŘ - KOVOVÉ KOŠE NA ODPADKY koše separované bez sběru pro psy | KUS | 3
3ks=3,000 [A]
37 | 93753.R3 |  | MOBILIÁŘ - KOŠE NA ODPADKY POLOZAPUŠTĚNÉ KONTEJNERY | KUS | 12
12ks=12,000 [A]
38 | 93754 |  | MOBILIÁŘ - KOVOVÉ STOJANY NA KOLA | KUS | 19
19ks=19,000 [A]
39 | 93754.R |  | MOBILIÁŘ - ZAHRAZOVACÍ SLOUPKY | KUS | 47
47=47,000 [A]
40 | 93756 |  | MOBILIÁŘ - KOVOVÉ MŘÍŽE PRO STROMY MŘÍŽ PRO STROM V ZÁDLAŽBĚ | KUS | 51
51ks=51,000 [A]
41 | 93798.R1 |  | MOBILIÁŘ - VYBAVENÍ DĚTSKÝCH HŘIŠŤ HERNÍ ARTEFAKT NA SEZENÍ (10,5×5,5 metru) Atypický herní a sedací prvek z hoblovaných dřevěných trámků 15x150mm různých délek. Materiál tropické dřevo bez povrchové úpravy. | KUS | 1
1=1,000 [A]
42 | 93798.R2 |  | MOBILIÁŘ - VYBAVENÍ DĚTSKÝCH HŘIŠŤ herní věž | KUS | 1
1ks=1,000 [A]
43 | 93798.R3 |  | MOBILIÁŘ - VYBAVENÍ DĚTSKÝCH HŘIŠŤ houpačky závěsné | KUS | 2
2ks=2,000 [A]
44 | 93798.R4 |  | MOBILIÁŘ - VYBAVENÍ DĚTSKÝCH HŘIŠŤ houpačky kladinové | KUS | 2
2ks=2,000 [A]
45 | 93798.R5 |  | MOBILIÁŘ - VYBAVENÍ DĚTSKÝCH HŘIŠŤ skluzavka | KUS | 1
1ks=1,000 [A]
46 | 93798.R6 |  | MOBILIÁŘ - VYBAVENÍ DĚTSKÝCH HŘIŠŤ koníci, houpačka pružinová | KUS | 2
2ks=2,000 [A]
|  | 9 | Ostatní konstrukce a práce
C e l k e m