## Rekapitulace stavby
Export Komplet | [27 empty] | 2.0 | ZAMOK |  |  |  |  | False | False | {8b7e28b1-07c1-4e93-9c72-9fadd48d6acc}
[33 empty] | 0,01 | 21
[33 empty] | 0,01 | 12
|  | REKAPITULACE STAVBY | [17 empty] | v --- níže se nacházejí doplnkové a pomocné údaje k sestavám --- v | [11 empty] | Návod na vyplnění | 0,001
|  | Kód: |  |  |  |  | 01 | [24 empty] | Měnit lze pouze buňky se žlutým podbarvením! 1) na prvním listu Rekapitulace stavby vyplňte v sestavě a) Souhrnný list - údaje o Uchazeči (přenesou se do ostatních sestav i v jiných listech) b) Rekapitulace objektů - potřebné Ostatní náklady 2) na vybraných listech vyplňte v sestavě a) Krycí list - údaje o Uchazeči, pokud se liší od údajů o Uchazeči na Souhrnném listu (údaje se přenesou do ostatních sestav v daném listu) b) Rekapitulace rozpočtu - potřebné Ostatní náklady c) Celkové náklady za stavbu - ceny u položek - množství, pokud má žluté podbarvení - a v případě potřeby poznámku (ta je ve skrytém sloupci) | 0,01
|  | Stavba: |  |  |  |  | AGRO - Měřín, a.s.Stavební úpravy bramboráry - Vysoké | [25 empty] | 0,01
|  | KSO: | [13 empty] | CC-CZ: | [16 empty] | 0,01
|  | Místo: |  |  |  |  | parc.č. 194/4 a parc.č. 194/1 k.ú. Vysoké, obec Vy | [8 empty] | Datum: |  | 26. 1. 2026 | [14 empty] | 0,01
0,01
|  | Zadavatel: | [13 empty] | IČ: |  | 49434179 | [14 empty] | 0,01
|  |  | Investor: AGRO - Měřín, a.s. | [12 empty] | DIČ: | [16 empty] | 0,01
0,01
|  | Uchazeč: | [13 empty] | IČ: |  | Vyplň údaj | [14 empty] | 0,01
|  |  | Vyplň údaj | [12 empty] | DIČ: |  | Vyplň údaj | [14 empty] | 0,01
False
|  | Projektant: | [13 empty] | IČ: |  | 7415004 | [14 empty] | False
|  |  | Ing. Jiří Zenáhlík | [12 empty] | DIČ: | [16 empty] | True
0,01
|  | Zpracovatel: | [13 empty] | IČ: | [16 empty] | 0,01
[16 empty] | DIČ: | [16 empty] | True
Poznámka:
|  | Cena bez DPH | [13 empty] | 0
[8 empty] | Sazba daně |  |  | Základ daně |  |  |  |  | Výše daně
|  | DPH |  | základní |  |  |  | 21% |  |  | 0 |  |  |  |  | 0
|  |  |  | snížená |  |  |  | 12% |  |  | 0 |  |  |  |  | 0
|  |  |  | zákl. přenesená |  |  |  | 21% |  |  | 0 |  |  |  |  | 0
|  |  |  | sníž. přenesená |  |  |  | 12% |  |  | 0 |  |  |  |  | 0
|  |  |  | nulová |  |  |  | 0% |  |  | 0 |  |  |  |  | 0
|  | Cena s DPH | [6 empty] | v |  |  | CZK |  |  |  | 0
|  | Projektant | [11 empty] | Zpracovatel
|  | Datum a podpis: | [7 empty] | Razítko |  |  |  | Datum a podpis: |  |  | Razítko
|  | Objednavatel | [11 empty] | Uchazeč
|  | Datum a podpis: | [7 empty] | Razítko |  |  |  | Datum a podpis: |  |  | Razítko
REKAPITULACE OBJEKTŮ STAVBY A SOUPISŮ PRACÍ
| Kód: | [6 empty] | 01
| Stavba: | [6 empty] | AGRO - Měřín, a.s.Stavební úpravy bramboráry - Vysoké
| Místo: | [6 empty] | parc.č. 194/4 a parc.č. 194/1 k.ú. Vysoké, obec Vy | [6 empty] | Datum: |  | 26. 1. 2026
| Zadavatel: | [6 empty] | Investor: AGRO - Měřín, a.s. | [6 empty] | Projektant: |  | Ing. Jiří Zenáhlík |  |  | Informatívní údaje z listů zakázek
| Uchazeč: | [13 empty] | Zpracovatel:
| Kód |  |  |  | Popis | [7 empty] | Cena bez DPH [CZK] |  |  |  |  | Cena s DPH [CZK] | Typ | z toho Ostat. náklady [CZK] | DPH [CZK] | Normohodiny [h] | DPH základní [CZK] | DPH snížená [CZK] | DPH základní přenesená [CZK] | DPH snížená přenesená [CZK] | Základna DPH základní | Základna DPH snížená | Základna DPH zákl. přenesená | Základna DPH sníž. přenesená | Základna DPH nulová
| Náklady z rozpočtů | [11 empty] | 0 |  |  |  |  | 0 |  | 0 | 0 | 0 | 0 | 0 | 0 | 0 | 0 | 0 | 0 | 0 | 0 |  | D | 0 | ###NOIMPORT### | IMPORT | {8b7e28b1-07c1-4e93-9c72-9fadd48d6acc} | {00000000-0000-0000-0000-000000000000}
/ |  | SO 01 |  |  |  | Bourací práce | [6 empty] | 0 |  |  |  |  | 0 | STA | 0 | 0 | 0 | 0 | 0 | 0 | 0 | 0 | 0 | 0 | 0 | 0 |  |  | 1 |  | IMPORT | {2e6fe90e-d5fa-4876-ad43-48f1a471d6f6} | {8b7e28b1-07c1-4e93-9c72-9fadd48d6acc} | 2
/ |  | SO 02 |  |  |  | Stavební část | [6 empty] | 0 |  |  |  |  | 0 | STA | 0 | 0 | 0 | 0 | 0 | 0 | 0 | 0 | 0 | 0 | 0 | 0 |  |  | 1 |  | IMPORT | {ed60ba84-7c55-425f-ab38-52c187983761} | {8b7e28b1-07c1-4e93-9c72-9fadd48d6acc} | 2
/ |  | SO 03 |  |  |  | Vzduchotechnika | [6 empty] | 0 |  |  |  |  | 0 | STA | 0 | 0 | 0 | 0 | 0 | 0 | 0 | 0 | 0 | 0 | 0 | 0 |  |  | 1 |  | IMPORT | {0cec3e47-179a-4791-8c3f-9d53b4e70081} | {8b7e28b1-07c1-4e93-9c72-9fadd48d6acc} | 2
/ |  | VRN |  |  |  | Vedlejší rozpočtové náklady | [6 empty] | 0 |  |  |  |  | 0 | VON | 0 | 0 | 0 | 0 | 0 | 0 | 0 | 0 | 0 | 0 | 0 | 0 |  |  | 1 |  | IMPORT | {473f4445-52fe-44cc-9c07-10168561000c} | {8b7e28b1-07c1-4e93-9c72-9fadd48d6acc} | 2

## SO 01 - Bourací práce
{2e6fe90e-d5fa-4876-ad43-48f1a471d6f6}
2
| KRYCÍ LIST SOUPISU PRACÍ | [7 empty] | v --- níže se nacházejí doplnkové a pomocné údaje k sestavám --- v | [8 empty] | False
Stavba:
AGRO - Měřín, a.s.Stavební úpravy bramboráry - Vysoké
Objekt:
SO 01 - Bourací práce
| KSO: |  |  |  |  | CC-CZ:
| Místo: |  | parc.č. 194/4 a parc.č. 194/1 k.ú. Vysoké, obec Vy |  |  | Datum: | 26. 1. 2026
| Zadavatel: |  |  |  |  | IČ: | 49434179
|  | Investor: AGRO - Měřín, a.s. |  |  |  | DIČ:
| Uchazeč: |  |  |  |  | IČ: | Vyplň údaj
|  | Vyplň údaj |  |  |  | DIČ: | Vyplň údaj
| Projektant: |  |  |  |  | IČ: | 7415004
|  | Ing. Jiří Zenáhlík |  |  |  | DIČ:
| Zpracovatel: |  |  |  |  | IČ:
DIČ:
Poznámka:
| Cena bez DPH | [5 empty] | 0
|  |  | Základ daně |  |  | Sazba daně | Výše daně
| DPH | základní | 0 |  |  | 21% | 0
|  | snížená | 0 |  |  | 12% | 0
|  | zákl. přenesená | 0 |  |  | 21% | 0
|  | sníž. přenesená | 0 |  |  | 12% | 0
|  | nulová | 0 |  |  | 0% | 0
| Cena s DPH |  |  | v | CZK |  | 0
| Projektant |  |  | Zpracovatel
| Datum a podpis: |  | Razítko | Datum a podpis: |  |  | Razítko
| Objednavatel |  |  | Uchazeč
| Datum a podpis: |  | Razítko | Datum a podpis: |  |  | Razítko
REKAPITULACE ČLENĚNÍ SOUPISU PRACÍ
Stavba:
AGRO - Měřín, a.s.Stavební úpravy bramboráry - Vysoké
Objekt:
SO 01 - Bourací práce
Místo: |  |  | parc.č. 194/4 a parc.č. 194/1 k.ú. Vysoké, obec Vy |  |  | Datum: | 26. 1. 2026
Zadavatel: |  |  | Investor: AGRO - Měřín, a.s. |  |  | Projektant: | Ing. Jiří Zenáhlík
Uchazeč: |  |  | Vyplň údaj |  |  | Zpracovatel:
Kód dílu - Popis | [6 empty] | Cena celkem [CZK]
Náklady ze soupisu prací | [6 empty] | 0 | [11 empty] | -1
| PSV - Práce a dodávky PSV | [5 empty] | 0
| 741 - Elektroinstalace - silnoproud | [5 empty] | 0
| 764 - Konstrukce klempířské | [5 empty] | 0
| 767 - Konstrukce zámečnické | [5 empty] | 0
SOUPIS PRACÍ
Stavba:
AGRO - Měřín, a.s.Stavební úpravy bramboráry - Vysoké
Objekt:
SO 01 - Bourací práce
Místo: |  |  | parc.č. 194/4 a parc.č. 194/1 k.ú. Vysoké, obec Vy |  |  | Datum: | 26. 1. 2026
Zadavatel: |  |  | Investor: AGRO - Měřín, a.s. |  |  | Projektant: | Ing. Jiří Zenáhlík
Uchazeč: |  |  | Vyplň údaj |  |  | Zpracovatel:
PČ | Typ | Kód | Popis | MJ | Množství | J.cena [CZK] | Cena celkem [CZK] | Cenová soustava |  | DPH | J. Nh [h] | Nh celkem [h] | J. hmotnost [t] | Hmotnost celkem [t] | J. suť [t] | Suť Celkem [t]
Náklady soupisu celkem | [6 empty] | 0 |  |  |  |  | 0 |  | 0 |  | 10.3623 |  | D | -1 | [10 empty] | 0
| D | PSV | Práce a dodávky PSV |  |  |  | 0 |  |  |  |  | 0 |  | 0 |  | 10.3623 | 2 | D | 0 |  |  |  | ROZPOCET | [6 empty] | 0
| D | 741 | Elektroinstalace - silnoproud |  |  |  | 0 |  |  |  |  | 0 |  | 0 |  | 0.0341 | 2 | D | 1 |  |  |  | ROZPOCET | [6 empty] | 0
1 | K | 741421813 | Demontáž drátu nebo lana svodového vedení D přes 8 mm kolmý svod | m | 55 |  | 0 |  |  | základní |  | 0 | 0 | 0 | 0.00062 | 0.0341 | 16 | K | 2 |  |  |  | ROZPOCET | 0 | 0 | 0 | 0 | 0 | 1 | 0 | 16 | 1495693917
| VV |  | 5,5*10 |  | 55 | [12 empty] | VV | 2 | 2 | True | 1 | ROZPOCET
| D | 764 | Konstrukce klempířské |  |  |  | 0 |  |  |  |  | 0 |  | 0 |  | 1.5565 | 2 | D | 1 |  |  |  | ROZPOCET | [6 empty] | 0
2 | K | 764002812 | Demontáž okapového plechu v krytině skládané do suti včetně uložení na skládku | m | 133.96 |  | 0 |  |  | základní |  | 0 | 0 | 0 | 0.00177 | 0.23711 | 16 | K | 2 |  |  |  | ROZPOCET | 0 | 0 | 0 | 0 | 0 | 1 | 0 | 16 | 63499355
| VV |  | 60,60+60,6+12,76 |  | 133.96 | [12 empty] | VV | 2 | 2 | True | 1 | ROZPOCET
3 | K | 764002841 | Demontáž oplechování horních ploch zdí a nadezdívek do suti včetně uložení na skládku | m | 133.96 |  | 0 |  |  | základní |  | 0 | 0 | 0 | 0.00191 | 0.25586 | 16 | K | 2 |  |  |  | ROZPOCET | 0 | 0 | 0 | 0 | 0 | 1 | 0 | 16 | 630643727
| VV |  | 60,60+60,6+12,76 |  | 133.96 | [12 empty] | VV | 2 | 2 | True | 1 | ROZPOCET
4 | K | 764002861 | Demontáž oplechování říms a ozdobných prvků do suti včetně uložení na skládku | m | 122.76 |  | 0 |  |  | základní |  | 0 | 0 | 0 | 0.00223 | 0.27375 | 16 | K | 2 |  |  |  | ROZPOCET | 0 | 0 | 0 | 0 | 0 | 1 | 0 | 16 | -271765194
| VV |  | 60,60+12,50+6,40+30,50+12,76 |  | 122.76 | [12 empty] | VV | 2 | 2 | True | 1 | ROZPOCET
5 | K | 764002871 | Demontáž lemování zdí do suti včetně uložení na skládku | m | 151.7 |  | 0 |  |  | základní |  | 0 | 0 | 0 | 0.00175 | 0.26547 | 16 | K | 2 |  |  |  | ROZPOCET | 0 | 0 | 0 | 0 | 0 | 1 | 0 | 16 | 465063918
| VV |  | 60,60+12,50+6,40+30,50+12,76 |  | 122.76 | [12 empty] | VV | 2 | 2 | True | 0 | ROZPOCET
| VV |  | 2*5,5+6*2,99 |  | 28.94 | [12 empty] | VV | 2 | 2 | True | 0 | ROZPOCET
| VV |  | Součet |  | 151.7 | [12 empty] | VV | 2 | 4 | True | 1 | ROZPOCET
6 | K | 764004801 | Demontáž podokapního žlabu do suti včetně uložení na skládku | m | 121.2 |  | 0 |  |  | základní |  | 0 | 0 | 0 | 0.0026 | 0.31512 | 16 | K | 2 |  |  |  | ROZPOCET | 0 | 0 | 0 | 0 | 0 | 1 | 0 | 16 | -1786222875
| VV |  | 60,60*2 |  | 121.2 | [12 empty] | VV | 2 | 2 | True | 1 | ROZPOCET
7 | K | 764004841 | Demontáž háku do suti včetně uložení na skládku | kus | 80 |  | 0 |  |  | základní |  | 0 | 0 | 0 | 0.0006 | 0.048 | 16 | K | 2 |  |  |  | ROZPOCET | 0 | 0 | 0 | 0 | 0 | 1 | 0 | 16 | 122744805
8 | K | 764004861 | Demontáž svodu do suti včetně uložení na skládku | m | 38.22 |  | 0 |  |  | základní |  | 0 | 0 | 0 | 0.00394 | 0.15059 | 16 | K | 2 |  |  |  | ROZPOCET | 0 | 0 | 0 | 0 | 0 | 1 | 0 | 16 | -1305442338
| VV |  | 7*5,46 |  | 38.22 | [12 empty] | VV | 2 | 2 | True | 1 | ROZPOCET
9 | K | 764004871 | Demontáž objímky svodu do suti včetně uložení na skládku | kus | 28 |  | 0 |  |  | základní |  | 0 | 0 | 0 | 0.00038 | 0.01064 | 16 | K | 2 |  |  |  | ROZPOCET | 0 | 0 | 0 | 0 | 0 | 1 | 0 | 16 | 1318808736
| VV |  | 7*4 |  | 28 | [12 empty] | VV | 2 | 2 | True | 1 | ROZPOCET
| D | 767 | Konstrukce zámečnické |  |  |  | 0 |  |  |  |  | 0 |  | 0 |  | 8.7717 | 2 | D | 1 |  |  |  | ROZPOCET | [6 empty] | 0
10 | K | 767122811R | Demontáž plachtových stěn včetně dřevěných trámů a příslušenství do suti včetně uložení na skládku | m2 | 182.39 |  | 0 |  |  | základní |  | 0 | 0 | 0 | 0.017 | 3.1006 | 16 | K | 2 |  |  |  | ROZPOCET | 0 | 0 | 0 | 0 | 0 | 1 | 0 | 16 | 54762492
| VV |  | (30,50*2,99)*2 |  | 182.39 | [12 empty] | VV | 2 | 2 | True | 1 | ROZPOCET
11 | K | 767415812 | Demontáž vnějšího obkladu skládaného pláště tvarovaným plechem budov v do 6 m šroubováním do suti včetně uložení na skládku | m2 | 457.368 |  | 0 |  |  | základní |  | 0 | 0 | 0 | 0.011 | 5.031 | 16 | K | 2 |  |  |  | ROZPOCET | 0 | 0 | 0 | 0 | 0 | 1 | 0 | 16 | 108968056
| VV |  | Severní strana | [14 empty] | VV | 2 | 1 | True | 0 | ROZPOCET
| VV |  | 60,60*5,27 |  | 319.362 | [12 empty] | VV | 2 | 2 | True | 0 | ROZPOCET
| VV |  | Jižní strana | [14 empty] | VV | 2 | 1 | True | 0 | ROZPOCET
| VV |  | 6,25*5,27+(6,25+6,40)*2,99 |  | 70.761 | [12 empty] | VV | 2 | 2 | True | 0 | ROZPOCET
| VV |  | Západní strana | [14 empty] | VV | 2 | 1 | True | 0 | ROZPOCET
| VV |  | 12,76*5,27 |  | 67.245 | [12 empty] | VV | 2 | 2 | True | 0 | ROZPOCET
| VV |  | Součet |  | 457.368 | [12 empty] | VV | 2 | 4 | True | 1 | ROZPOCET
12 | K | 767651875 | Demontáž vrat rychloběžných fóliových plochy přes 20 do 32 m2 včetně uložení na skládku | kus | 2 |  | 0 |  |  | základní |  | 0 | 0 | 0 | 0.32 | 0.64 | 16 | K | 2 |  |  |  | ROZPOCET | 0 | 0 | 0 | 0 | 0 | 1 | 0 | 16 | 1152173456
| VV |  | 2 |  | 2 | [12 empty] | VV | 2 | 2 | True | 1 | ROZPOCET

## SO 02 - Stavební část
{ed60ba84-7c55-425f-ab38-52c187983761}
2
| KRYCÍ LIST SOUPISU PRACÍ | [7 empty] | v --- níže se nacházejí doplnkové a pomocné údaje k sestavám --- v | [8 empty] | False
Stavba:
AGRO - Měřín, a.s.Stavební úpravy bramboráry - Vysoké
Objekt:
SO 02 - Stavební část
| KSO: |  |  |  |  | CC-CZ:
| Místo: |  | parc.č. 194/4 a parc.č. 194/1 k.ú. Vysoké, obec Vy |  |  | Datum: | 26. 1. 2026
| Zadavatel: |  |  |  |  | IČ: | 49434179
|  | Investor: AGRO - Měřín, a.s. |  |  |  | DIČ:
| Uchazeč: |  |  |  |  | IČ: | Vyplň údaj
|  | Vyplň údaj |  |  |  | DIČ: | Vyplň údaj
| Projektant: |  |  |  |  | IČ: | 7415004
|  | Ing. Jiří Zenáhlík |  |  |  | DIČ:
| Zpracovatel: |  |  |  |  | IČ:
DIČ:
Poznámka:
| Cena bez DPH | [5 empty] | 0
|  |  | Základ daně |  |  | Sazba daně | Výše daně
| DPH | základní | 0 |  |  | 21% | 0
|  | snížená | 0 |  |  | 12% | 0
|  | zákl. přenesená | 0 |  |  | 21% | 0
|  | sníž. přenesená | 0 |  |  | 12% | 0
|  | nulová | 0 |  |  | 0% | 0
| Cena s DPH |  |  | v | CZK |  | 0
| Projektant |  |  | Zpracovatel
| Datum a podpis: |  | Razítko | Datum a podpis: |  |  | Razítko
| Objednavatel |  |  | Uchazeč
| Datum a podpis: |  | Razítko | Datum a podpis: |  |  | Razítko
REKAPITULACE ČLENĚNÍ SOUPISU PRACÍ
Stavba:
AGRO - Měřín, a.s.Stavební úpravy bramboráry - Vysoké
Objekt:
SO 02 - Stavební část
Místo: |  |  | parc.č. 194/4 a parc.č. 194/1 k.ú. Vysoké, obec Vy |  |  | Datum: | 26. 1. 2026
Zadavatel: |  |  | Investor: AGRO - Měřín, a.s. |  |  | Projektant: | Ing. Jiří Zenáhlík
Uchazeč: |  |  | Vyplň údaj |  |  | Zpracovatel:
Kód dílu - Popis | [6 empty] | Cena celkem [CZK]
Náklady ze soupisu prací | [6 empty] | 0 | [11 empty] | -1
| HSV - Práce a dodávky HSV | [5 empty] | 0
| 3 - Svislé a kompletní konstrukce | [5 empty] | 0
| 6 - Úpravy povrchů, podlahy a osazování výplní | [5 empty] | 0
| 9 - Ostatní konstrukce a práce, bourání | [5 empty] | 0
| PSV - Práce a dodávky PSV | [5 empty] | 0
| 764 - Konstrukce klempířské | [5 empty] | 0
| 767 - Konstrukce zámečnické | [5 empty] | 0
| M - Práce a dodávky M | [5 empty] | 0
| 21-M - Elektromontáže | [5 empty] | 0
SOUPIS PRACÍ
Stavba:
AGRO - Měřín, a.s.Stavební úpravy bramboráry - Vysoké
Objekt:
SO 02 - Stavební část
Místo: |  |  | parc.č. 194/4 a parc.č. 194/1 k.ú. Vysoké, obec Vy |  |  | Datum: | 26. 1. 2026
Zadavatel: |  |  | Investor: AGRO - Měřín, a.s. |  |  | Projektant: | Ing. Jiří Zenáhlík
Uchazeč: |  |  | Vyplň údaj |  |  | Zpracovatel:
PČ | Typ | Kód | Popis | MJ | Množství | J.cena [CZK] | Cena celkem [CZK] | Cenová soustava |  | DPH | J. Nh [h] | Nh celkem [h] | J. hmotnost [t] | Hmotnost celkem [t] | J. suť [t] | Suť Celkem [t]
Náklady soupisu celkem | [6 empty] | 0 |  |  |  |  | 0 |  | 23.1067 |  | 0 |  | D | -1 | [10 empty] | 0
| D | HSV | Práce a dodávky HSV |  |  |  | 0 |  |  |  |  | 0 |  | 20.4645 |  | 0 | 1 | D | 0 |  |  |  | ROZPOCET | [6 empty] | 0
| D | 3 | Svislé a kompletní konstrukce |  |  |  | 0 |  |  |  |  | 0 |  | 17.9344 |  | 0 | 1 | D | 1 |  |  |  | ROZPOCET | [6 empty] | 0
1 | K | 310239211 | Zazdívka otvorů pl přes 1 do 4 m2 ve zdivu nadzákladovém cihlami pálenými na MVC | m3 | 5 |  | 0 |  |  | základní |  | 0 | 1.8775 | 9.3875 | 0 | 0 | 4 | K | 2 |  |  |  | ROZPOCET | 0 | 0 | 0 | 0 | 0 | 1 | 0 | 4 | 1694327195
2 | K | 342151111 | Montáž opláštění stěn ocelových kcí ze sendvičových panelů šroubovaných budov v do 6 m | m2 | 672.716 |  | 0 |  |  | základní |  | 0 | 0 | 0 | 0 | 0 | 4 | K | 2 |  |  |  | ROZPOCET | 0 | 0 | 0 | 0 | 0 | 1 | 0 | 4 | 650886275
| VV |  | (60,60*2)*5,36 |  | 649.632 | [12 empty] | VV | 2 | 2 | True | 0 | ROZPOCET
| VV |  | 12,76*6,11 |  | 77.964 | [12 empty] | VV | 2 | 2 | True | 0 | ROZPOCET
| VV |  | -5,6*4,9*2 |  | -54.88 | [12 empty] | VV | 2 | 2 | True | 0 | ROZPOCET
| VV |  | Součet |  | 672.716 | [12 empty] | VV | 2 | 4 | True | 1 | ROZPOCET
3 | M | 55324713 | panel sendvičový stěnový i střešní, izolace PIR, viditelné kotvení, U 0,22W/m2K, modulová/celková š 1100/1120mm tl 100mm | m2 | 706.352 |  | 0 |  |  | základní |  | 0 | 0.0121 | 8.5469 | 0 | 0 | 8 | M | 2 |  |  |  | ROZPOCET | 0 | 0 | 0 | 0 | 0 | 1 | 0 | 4 | 71991176
| D | 6 | Úpravy povrchů, podlahy a osazování výplní |  |  |  | 0 |  |  |  |  | 0 |  | 2.4859 |  | 0 | 1 | D | 1 |  |  |  | ROZPOCET | [6 empty] | 0
4 | K | 612111111 | Vyspravení celoplošné cementovou maltou vnitřních stěn betonových nebo železobetonových | m2 | 352 |  | 0 |  |  | základní |  | 0 | 0.0063 | 2.2176 | 0 | 0 | 4 | K | 2 |  |  |  | ROZPOCET | 0 | 0 | 0 | 0 | 0 | 1 | 0 | 4 | 895878097
| VV |  | 12,00*4,4*2 |  | 105.6 | [12 empty] | VV | 2 | 2 | True | 0 | ROZPOCET
| VV |  | 5,6*4,4*10 |  | 246.4 | [12 empty] | VV | 2 | 2 | True | 0 | ROZPOCET
| VV |  | Součet |  | 352 | [12 empty] | VV | 2 | 4 | True | 1 | ROZPOCET
5 | K | 613111111 | Vyspravení celoplošné cementovou maltou vnitřních sloupů betonových nebo železobetonových | m2 | 42.592 |  | 0 |  |  | základní |  | 0 | 0.0063 | 0.26833 | 0 | 0 | 4 | K | 2 |  |  |  | ROZPOCET | 0 | 0 | 0 | 0 | 0 | 1 | 0 | 4 | -739709518
| VV |  | (0,4*0,55*2)*4,4*22 |  | 42.592 | [12 empty] | VV | 2 | 2 | True | 1 | ROZPOCET
| D | 9 | Ostatní konstrukce a práce, bourání |  |  |  | 0 |  |  |  |  | 0 |  | 0.044246 |  | 0 | 1 | D | 1 |  |  |  | ROZPOCET | [6 empty] | 0
6 | K | 952901221 | Vyčištění budov průmyslových objektů při jakékoliv výšce podlaží | m2 | 737.44 |  | 0 |  |  | základní |  | 0 | 3e-05 | 0.022123 | 0 | 0 | 4 | K | 2 |  |  |  | ROZPOCET | 0 | 0 | 0 | 0 | 0 | 1 | 0 | 4 | 512019886
7 | K | 95290122R1 | Očištění vnitřních ploch podlah tlakovou vodou | m2 | 737.44 |  | 0 |  |  | základní |  | 0 | 3e-05 | 0.022123 | 0 | 0 | 4 | K | 2 |  |  |  | ROZPOCET | 0 | 0 | 0 | 0 | 0 | 1 | 0 | 4 | 834833315
| D | PSV | Práce a dodávky PSV |  |  |  | 0 |  |  |  |  | 0 |  | 2.5872 |  | 0 | 2 | D | 0 |  |  |  | ROZPOCET | [6 empty] | 0
| D | 764 | Konstrukce klempířské |  |  |  | 0 |  |  |  |  | 0 |  | 1.7292 |  | 0 | 2 | D | 1 |  |  |  | ROZPOCET | [6 empty] | 0
8 | K | 764011613 | Podkladní plech z Pz s upraveným povrchem rš 250 mm | m | 133.966 |  | 0 |  |  | základní |  | 0 | 0.00225 | 0.30142 | 0 | 0 | 16 | K | 2 |  |  |  | ROZPOCET | 0 | 0 | 0 | 0 | 0 | 1 | 0 | 16 | -322145221
| VV |  | 60,60+60,606+12,76 |  | 133.966 | [12 empty] | VV | 2 | 2 | True | 1 | ROZPOCET
9 | K | 764212633 | Oplechování štítu závětrnou lištou z Pz s povrchovou úpravou rš 250 mm | m | 13 |  | 0 |  |  | základní |  | 0 | 0.00218 | 0.02834 | 0 | 0 | 16 | K | 2 |  |  |  | ROZPOCET | 0 | 0 | 0 | 0 | 0 | 1 | 0 | 16 | 564302669
10 | K | 764218607 | Oplechování rovné římsy mechanicky kotvené z Pz s upraveným povrchem rš 670 mm | m | 121.2 |  | 0 |  |  | základní |  | 0 | 0.00531 | 0.64357 | 0 | 0 | 16 | K | 2 |  |  |  | ROZPOCET | 0 | 0 | 0 | 0 | 0 | 1 | 0 | 16 | -689111844
| VV |  | 60,60+60,60 |  | 121.2 | [12 empty] | VV | 2 | 2 | True | 1 | ROZPOCET
11 | K | 764311606R | Lemování vnějších rohů stěn z Pz s povrchovou úpravou rš 500 mm | m | 21.84 |  | 0 |  |  | základní |  | 0 | 0.00436 | 0.095222 | 0 | 0 | 16 | K | 2 |  |  |  | ROZPOCET | 0 | 0 | 0 | 0 | 0 | 1 | 0 | 16 | -286476229
| VV |  | 4*5,46 |  | 21.84 | [12 empty] | VV | 2 | 2 | True | 1 | ROZPOCET
12 | K | 764311609R | Lemování vrat z Pz s povrchovou úpravou rš 800 mm | m | 30.8 |  | 0 |  |  | základní |  | 0 | 0.00695 | 0.21406 | 0 | 0 | 16 | K | 2 |  |  |  | ROZPOCET | 0 | 0 | 0 | 0 | 0 | 1 | 0 | 16 | -1620376528
| VV |  | 4,9*4+5,6*2 |  | 30.8 | [12 empty] | VV | 2 | 2 | True | 1 | ROZPOCET
13 | K | 764314611R | Lemování prostupů pro VZT z Pz s povrchovou úpravou | m2 | 3 |  | 0 |  |  | základní |  | 0 | 0.0109 | 0.0327 | 0 | 0 | 16 | K | 2 |  |  |  | ROZPOCET | 0 | 0 | 0 | 0 | 0 | 1 | 0 | 16 | -556474478
14 | K | 764511602 | Žlab podokapní půlkruhový z Pz s povrchovou úpravou rš 330 mm | m | 121.2 |  | 0 |  |  | základní |  | 0 | 0.00274 | 0.33209 | 0 | 0 | 16 | K | 2 |  |  |  | ROZPOCET | 0 | 0 | 0 | 0 | 0 | 1 | 0 | 16 | -1390704569
| VV |  | 60,60*2 |  | 121.2 | [12 empty] | VV | 2 | 2 | True | 1 | ROZPOCET
15 | K | 764511643 | Kotlík oválný (trychtýřový) pro podokapní žlaby z Pz s povrchovou úpravou 330/120 mm | kus | 7 |  | 0 |  |  | základní |  | 0 | 0.00044 | 0.00308 | 0 | 0 | 16 | K | 2 |  |  |  | ROZPOCET | 0 | 0 | 0 | 0 | 0 | 1 | 0 | 16 | 907819563
16 | K | 764518623 | Svody kruhové včetně objímek, kolen, odskoků z Pz s povrchovou úpravou průměru 120 mm | m | 38.22 |  | 0 |  |  | základní |  | 0 | 0.00206 | 0.078733 | 0 | 0 | 16 | K | 2 |  |  |  | ROZPOCET | 0 | 0 | 0 | 0 | 0 | 1 | 0 | 16 | -609137465
| VV |  | 7*5,46 |  | 38.22 | [12 empty] | VV | 2 | 2 | True | 1 | ROZPOCET
| D | 767 | Konstrukce zámečnické |  |  |  | 0 |  |  |  |  | 0 |  | 0.85795 |  | 0 | 2 | D | 1 |  |  |  | ROZPOCET | [6 empty] | 0
17 | K | 767490102 | Montáž nosného roštu fasád, stěn a podhledů jednosměrného kotveného do betonu | m2 | 103.395 |  | 0 |  |  | základní |  | 0 | 0.00032 | 0.033086 | 0 | 0 | 16 | K | 2 |  |  |  | ROZPOCET | 0 | 0 | 0 | 0 | 0 | 1 | 0 | 16 | 1497469912
| VV |  | 30,50*3,39 |  | 103.395 | [12 empty] | VV | 2 | 2 | True | 1 | ROZPOCET
18 | M | RMAT0001 | Atypická ocelová konstrukce roštu fasády | kpl | 1 |  | 0 |  |  | základní |  | 0 | 0 | 0 | 0 | 0 | 32 | M | 2 |  |  |  | ROZPOCET | 0 | 0 | 0 | 0 | 0 | 1 | 0 | 16 | -1186234257
19 | K | 767657613 | Montáž vrat rolovacích lamelových včetně pohonu plochy přes 13 m2 | kus | 2 |  | 0 |  |  | základní |  | 0 | 0.00083 | 0.00166 | 0 | 0 | 16 | K | 2 |  |  |  | ROZPOCET | 0 | 0 | 0 | 0 | 0 | 1 | 0 | 16 | -1185926325
20 | M | 55341513 | vrata rolovací hliníková tepelně izolovaná vč. motoru plochy přes 13 do 20m2 | m2 | 54.88 |  | 0 |  |  | základní |  | 0 | 0.015 | 0.8232 | 0 | 0 | 32 | M | 2 |  |  |  | ROZPOCET | 0 | 0 | 0 | 0 | 0 | 1 | 0 | 16 | -1212626509
| D | M | Práce a dodávky M |  |  |  | 0 |  |  |  |  | 0 |  | 0.055 |  | 0 | 3 | D | 0 |  |  |  | ROZPOCET | [6 empty] | 0
| D | 21-M | Elektromontáže |  |  |  | 0 |  |  |  |  | 0 |  | 0.055 |  | 0 | 3 | D | 1 |  |  |  | ROZPOCET | [6 empty] | 0
21 | K | 210220101 | Montáž hromosvodného vedení svodových vodičů s podpěrami průměru do 10 mm | m | 55 |  | 0 |  |  | základní |  | 0 | 0 | 0 | 0 | 0 | 64 | K | 2 |  |  |  | ROZPOCET | 0 | 0 | 0 | 0 | 0 | 1 | 0 | 64 | -1646798237
| VV |  | 5,5*10 |  | 55 | [12 empty] | VV | 2 | 2 | True | 1 | ROZPOCET
22 | M | 35441073 | drát D 10mm FeZn | kg | 55 |  | 0 |  |  | základní |  | 0 | 0.001 | 0.055 | 0 | 0 | 128 | M | 2 |  |  |  | ROZPOCET | 0 | 0 | 0 | 0 | 0 | 1 | 0 | 128 | 154692541

## SO 03 - Vzduchotechnika
{0cec3e47-179a-4791-8c3f-9d53b4e70081}
2
| KRYCÍ LIST SOUPISU PRACÍ | [7 empty] | v --- níže se nacházejí doplnkové a pomocné údaje k sestavám --- v | [8 empty] | False
Stavba:
AGRO - Měřín, a.s.Stavební úpravy bramboráry - Vysoké
Objekt:
SO 03 - Vzduchotechnika
| KSO: |  |  |  |  | CC-CZ:
| Místo: |  | parc.č. 194/4 a parc.č. 194/1 k.ú. Vysoké, obec Vy |  |  | Datum: | 26. 1. 2026
| Zadavatel: |  |  |  |  | IČ: | 49434179
|  | Investor: AGRO - Měřín, a.s. |  |  |  | DIČ:
| Uchazeč: |  |  |  |  | IČ: | Vyplň údaj
|  | Vyplň údaj |  |  |  | DIČ: | Vyplň údaj
| Projektant: |  |  |  |  | IČ: | 7415004
|  | Ing. Jiří Zenáhlík |  |  |  | DIČ:
| Zpracovatel: |  |  |  |  | IČ:
DIČ:
Poznámka:
| Cena bez DPH | [5 empty] | 0
|  |  | Základ daně |  |  | Sazba daně | Výše daně
| DPH | základní | 0 |  |  | 21% | 0
|  | snížená | 0 |  |  | 12% | 0
|  | zákl. přenesená | 0 |  |  | 21% | 0
|  | sníž. přenesená | 0 |  |  | 12% | 0
|  | nulová | 0 |  |  | 0% | 0
| Cena s DPH |  |  | v | CZK |  | 0
| Projektant |  |  | Zpracovatel
| Datum a podpis: |  | Razítko | Datum a podpis: |  |  | Razítko
| Objednavatel |  |  | Uchazeč
| Datum a podpis: |  | Razítko | Datum a podpis: |  |  | Razítko
REKAPITULACE ČLENĚNÍ SOUPISU PRACÍ
Stavba:
AGRO - Měřín, a.s.Stavební úpravy bramboráry - Vysoké
Objekt:
SO 03 - Vzduchotechnika
Místo: |  |  | parc.č. 194/4 a parc.č. 194/1 k.ú. Vysoké, obec Vy |  |  | Datum: | 26. 1. 2026
Zadavatel: |  |  | Investor: AGRO - Měřín, a.s. |  |  | Projektant: | Ing. Jiří Zenáhlík
Uchazeč: |  |  | Vyplň údaj |  |  | Zpracovatel:
Kód dílu - Popis | [6 empty] | Cena celkem [CZK]
Náklady ze soupisu prací | [6 empty] | 0 | [11 empty] | -1
| PSV - Práce a dodávky PSV | [5 empty] | 0
| 751 - Vzduchotechnika | [5 empty] | 0
SOUPIS PRACÍ
Stavba:
AGRO - Měřín, a.s.Stavební úpravy bramboráry - Vysoké
Objekt:
SO 03 - Vzduchotechnika
Místo: |  |  | parc.č. 194/4 a parc.č. 194/1 k.ú. Vysoké, obec Vy |  |  | Datum: | 26. 1. 2026
Zadavatel: |  |  | Investor: AGRO - Měřín, a.s. |  |  | Projektant: | Ing. Jiří Zenáhlík
Uchazeč: |  |  | Vyplň údaj |  |  | Zpracovatel:
PČ | Typ | Kód | Popis | MJ | Množství | J.cena [CZK] | Cena celkem [CZK] | Cenová soustava |  | DPH | J. Nh [h] | Nh celkem [h] | J. hmotnost [t] | Hmotnost celkem [t] | J. suť [t] | Suť Celkem [t]
Náklady soupisu celkem | [6 empty] | 0 |  |  |  |  | 0 |  | 0 |  | 0 |  | D | -1 | [10 empty] | 0
| D | PSV | Práce a dodávky PSV |  |  |  | 0 |  |  |  |  | 0 |  | 0 |  | 0 | 2 | D | 0 |  |  |  | ROZPOCET | [6 empty] | 0
| D | 751 | Vzduchotechnika |  |  |  | 0 |  |  |  |  | 0 |  | 0 |  | 0 | 2 | D | 1 |  |  |  | ROZPOCET | [6 empty] | 0
1 | K | VZT-1001 | D+M Elektronický ladič otáček, včetně elektro rozovdů, zapojení a uvedení do provozu a revizí | kpl | 2 |  | 0 |  |  | základní |  | 0 | 0 | 0 | 0 | 0 | 16 | K | 2 |  |  |  | ROZPOCET | 0 | 0 | 0 | 0 | 0 | 1 | 0 | 16 | 834541077
| VV |  | napětí potenciometru 10 V DC | [14 empty] | VV | 2 | 1 | True | 0 | ROZPOCET
| VV |  | • spínací kontakt potenciometru | [14 empty] | VV | 2 | 1 | True | 0 | ROZPOCET
| VV |  | • krytí IP44, třída II | [14 empty] | VV | 2 | 1 | True | 0 | ROZPOCET
| VV |  | • provozní teplota -10 až +50 °C | [14 empty] | VV | 2 | 1 | True | 0 | ROZPOCET
| VV |  | • montáž na omítku | [14 empty] | VV | 2 | 1 | True | 0 | ROZPOCET
| VV |  | • rozměry 80 × 68 × 80 mm (Š × V × H) | [14 empty] | VV | 2 | 1 | True | 0 | ROZPOCET
| VV |  | 2 |  | 2 | [12 empty] | VV | 2 | 2 | True | 1 | ROZPOCET
2 | K | VZT-1002 | D+M 10-500 (1x230) axiální ventilátor s EC motorem, včetně elektro rozovdů, zapojení a uvedení do provozu a revizí, včetně stavební přípravy otvoru, zapravení a likvidace odpadu | kpl | 8 |  | 0 |  |  | základní |  | 0 | 0 | 0 | 0 | 0 | 16 | K | 2 |  |  |  | ROZPOCET | 0 | 0 | 0 | 0 | 0 | 1 | 0 | 16 | -98585801
| VV |  | Skříň je vyrobena z ocelového pozinkovaného plechu opatřeného černým lakem. | [14 empty] | VV | 2 | 1 | True | 0 | ROZPOCET
| VV |  | Krycí mřížka je práškově lakovaná, šrouby jsou galvanicky pokoveny. | [14 empty] | VV | 2 | 1 | True | 0 | ROZPOCET
| VV |  | Oběžné kolo je pevně spojené s rotorem elektromotoru a má aerodynamicky | [14 empty] | VV | 2 | 1 | True | 0 | ROZPOCET
| VV |  | optimalizovaný tvar lopatek pro dosažení nižší úrovně hluku a nižší energetické náročnosti. | [14 empty] | VV | 2 | 1 | True | 0 | ROZPOCET
| VV |  | Oběžné kolo je vyrobeno ze speciálního kompozitního materiálu černé barvy a je staticky a dynamicky vyváženo dle ISO 1940. | [14 empty] | VV | 2 | 1 | True | 0 | ROZPOCET
| VV |  | Motor - Elektronicky komutovaný motor s plynulým řízením otáček pomocí signálu 0…10 V | [14 empty] | VV | 2 | 1 | True | 0 | ROZPOCET
| VV |  | s vestavěnou elektronikou (alternativně je možné řídit otáčky elektromotoru pomocí PWM signálu). | [14 empty] | VV | 2 | 1 | True | 0 | ROZPOCET
| VV |  | Motory jsou 1-fázové pro napětí 230 V. Krytí motoru IP54, pracovní teplota v rozsahu –25 °C až +60 °C. | [14 empty] | VV | 2 | 1 | True | 0 | ROZPOCET
| VV |  | Třída účinnosti motoru IE4. Motor je opatřen vestavěnou tepelnou ochranou. | [14 empty] | VV | 2 | 1 | True | 0 | ROZPOCET
| VV |  | Kuličková ložiska jsou oboustranně uzavřená s tukovou náplní na dobu životnosti. | [14 empty] | VV | 2 | 1 | True | 0 | ROZPOCET
| VV |  | Skříň je vyrobena z ocelového pozinkovaného plechu opatřeného černým lakem. | [14 empty] | VV | 2 | 1 | True | 0 | ROZPOCET
| VV |  | 8 |  | 8 | [12 empty] | VV | 2 | 2 | True | 1 | ROZPOCET
3 | K | VZT-1003 | D+M Plastová protidešťová žaluzie včetně stavební přípravy otvoru, zapravení a likvidace odpadu | kpl | 24 |  | 0 |  |  | základní |  | 0 | 0 | 0 | 0 | 0 | 16 | K | 2 |  |  |  | ROZPOCET | 0 | 0 | 0 | 0 | 0 | 1 | 0 | 16 | -1795409589
| VV |  | • rám a lamely z plastu | [14 empty] | VV | 2 | 1 | True | 0 | ROZPOCET
| VV |  | • barva šedá RAL 7035 | [14 empty] | VV | 2 | 1 | True | 0 | ROZPOCET
| VV |  | • lamely jsou pevné | [14 empty] | VV | 2 | 1 | True | 0 | ROZPOCET
| VV |  | • maximální teplota okolí +70 ˚C | [14 empty] | VV | 2 | 1 | True | 0 | ROZPOCET
| VV |  | • maximální rychlost 12 m/s | [14 empty] | VV | 2 | 1 | True | 0 | ROZPOCET
| VV |  | 24 |  | 24 | [12 empty] | VV | 2 | 2 | True | 1 | ROZPOCET

## VRN - Vedlejší rozpočtové...
{473f4445-52fe-44cc-9c07-10168561000c}
2
| KRYCÍ LIST SOUPISU PRACÍ | [7 empty] | v --- níže se nacházejí doplnkové a pomocné údaje k sestavám --- v | [8 empty] | False
Stavba:
AGRO - Měřín, a.s.Stavební úpravy bramboráry - Vysoké
Objekt:
VRN - Vedlejší rozpočtové náklady
| KSO: |  |  |  |  | CC-CZ:
| Místo: |  | parc.č. 194/4 a parc.č. 194/1 k.ú. Vysoké, obec Vy |  |  | Datum: | 26. 1. 2026
| Zadavatel: |  |  |  |  | IČ: | 49434179
|  | Investor: AGRO - Měřín, a.s. |  |  |  | DIČ:
| Uchazeč: |  |  |  |  | IČ: | Vyplň údaj
|  | Vyplň údaj |  |  |  | DIČ: | Vyplň údaj
| Projektant: |  |  |  |  | IČ: | 7415004
|  | Ing. Jiří Zenáhlík |  |  |  | DIČ:
| Zpracovatel: |  |  |  |  | IČ:
DIČ:
Poznámka:
| Cena bez DPH | [5 empty] | 0
|  |  | Základ daně |  |  | Sazba daně | Výše daně
| DPH | základní | 0 |  |  | 21% | 0
|  | snížená | 0 |  |  | 12% | 0
|  | zákl. přenesená | 0 |  |  | 21% | 0
|  | sníž. přenesená | 0 |  |  | 12% | 0
|  | nulová | 0 |  |  | 0% | 0
| Cena s DPH |  |  | v | CZK |  | 0
| Projektant |  |  | Zpracovatel
| Datum a podpis: |  | Razítko | Datum a podpis: |  |  | Razítko
| Objednavatel |  |  | Uchazeč
| Datum a podpis: |  | Razítko | Datum a podpis: |  |  | Razítko
REKAPITULACE ČLENĚNÍ SOUPISU PRACÍ
Stavba:
AGRO - Měřín, a.s.Stavební úpravy bramboráry - Vysoké
Objekt:
VRN - Vedlejší rozpočtové náklady
Místo: |  |  | parc.č. 194/4 a parc.č. 194/1 k.ú. Vysoké, obec Vy |  |  | Datum: | 26. 1. 2026
Zadavatel: |  |  | Investor: AGRO - Měřín, a.s. |  |  | Projektant: | Ing. Jiří Zenáhlík
Uchazeč: |  |  | Vyplň údaj |  |  | Zpracovatel:
Kód dílu - Popis | [6 empty] | Cena celkem [CZK]
Náklady ze soupisu prací | [6 empty] | 0 | [11 empty] | -1
| VRN - Vedlejší rozpočtové náklady | [5 empty] | 0
| VRN1 - Průzkumné, zeměměřičské a projektové práce | [5 empty] | 0
| VRN3 - Zařízení staveniště | [5 empty] | 0
| VRN7 - Provozní vlivy | [5 empty] | 0
SOUPIS PRACÍ
Stavba:
AGRO - Měřín, a.s.Stavební úpravy bramboráry - Vysoké
Objekt:
VRN - Vedlejší rozpočtové náklady
Místo: |  |  | parc.č. 194/4 a parc.č. 194/1 k.ú. Vysoké, obec Vy |  |  | Datum: | 26. 1. 2026
Zadavatel: |  |  | Investor: AGRO - Měřín, a.s. |  |  | Projektant: | Ing. Jiří Zenáhlík
Uchazeč: |  |  | Vyplň údaj |  |  | Zpracovatel:
PČ | Typ | Kód | Popis | MJ | Množství | J.cena [CZK] | Cena celkem [CZK] | Cenová soustava |  | DPH | J. Nh [h] | Nh celkem [h] | J. hmotnost [t] | Hmotnost celkem [t] | J. suť [t] | Suť Celkem [t]
Náklady soupisu celkem | [6 empty] | 0 |  |  |  |  | 0 |  | 0 |  | 0 |  | D | -1 | [7 empty] | 0
| D | VRN | Vedlejší rozpočtové náklady |  |  |  | 0 |  |  |  |  | 0 |  | 0 |  | 0 | 5 | D | 0 | ROZPOCET | [6 empty] | 0
| D | VRN1 | Průzkumné, zeměměřičské a projektové práce |  |  |  | 0 |  |  |  |  | 0 |  | 0 |  | 0 | 5 | D | 1 | ROZPOCET | [6 empty] | 0
1 | K | 012344000 | Vytyčovací práce | kpl | 1 |  | 0 |  |  | základní |  | 0 | 0 | 0 | 0 | 0 | 1024 | K | 2 | ROZPOCET | 0 | 0 | 0 | 0 | 0 | 1 | 0 | 1024 | 111556710
2 | K | 012414000 | Geometrický plán | kpl | 1 |  | 0 |  |  | základní |  | 0 | 0 | 0 | 0 | 0 | 1024 | K | 2 | ROZPOCET | 0 | 0 | 0 | 0 | 0 | 1 | 0 | 1024 | 2056960634
3 | K | 013254000 | Dokumentace skutečného provedení stavby | kpl | 1 |  | 0 |  |  | základní |  | 0 | 0 | 0 | 0 | 0 | 1024 | K | 2 | ROZPOCET | 0 | 0 | 0 | 0 | 0 | 1 | 0 | 1024 | -1710848067
| D | VRN3 | Zařízení staveniště |  |  |  | 0 |  |  |  |  | 0 |  | 0 |  | 0 | 5 | D | 1 | ROZPOCET | [6 empty] | 0
4 | K | 032103000 | Náklady na stavební buňky | kpl | 1 |  | 0 |  |  | základní |  | 0 | 0 | 0 | 0 | 0 | 1024 | K | 2 | ROZPOCET | 0 | 0 | 0 | 0 | 0 | 1 | 0 | 1024 | -2119578156
5 | K | 032103001 | Náklady na mobilní WC | kpl | 1 |  | 0 |  |  | základní |  | 0 | 0 | 0 | 0 | 0 | 1024 | K | 2 | ROZPOCET | 0 | 0 | 0 | 0 | 0 | 1 | 0 | 1024 | 758595814
6 | K | 034103000 | Oplocení staveniště | kpl | 1 |  | 0 |  |  | základní |  | 0 | 0 | 0 | 0 | 0 | 1024 | K | 2 | ROZPOCET | 0 | 0 | 0 | 0 | 0 | 1 | 0 | 1024 | 789745329
| D | VRN7 | Provozní vlivy |  |  |  | 0 |  |  |  |  | 0 |  | 0 |  | 0 | 5 | D | 1 | ROZPOCET | [6 empty] | 0
7 | K | 071103000 | Provoz investora | kpl | 1 |  | 0 |  |  | základní |  | 0 | 0 | 0 | 0 | 0 | 1024 | K | 2 | ROZPOCET | 0 | 0 | 0 | 0 | 0 | 1 | 0 | 1024 | 1691303569