## Rekapitulace stavby
Export Komplet | [27 empty] | 2.0 | ZAMOK |  |  |  |  | False | False | {ab445f35-87cc-4ffe-af42-83634f14c88a}
[33 empty] | 0,01 | 21
[33 empty] | 0,01 | 15
|  | REKAPITULACE STAVBY | [17 empty] | v --- níže se nacházejí doplnkové a pomocné údaje k sestavám --- v | [11 empty] | Návod na vyplnění | 0,001
|  | Kód: |  |  |  |  | 2022-01050199_rev7 | [24 empty] | Měnit lze pouze buňky se žlutým podbarvením! 1) na prvním listu Rekapitulace stavby vyplňte v sestavě a) Souhrnný list - údaje o Uchazeči (přenesou se do ostatních sestav i v jiných listech) b) Rekapitulace objektů - potřebné Ostatní náklady 2) na vybraných listech vyplňte v sestavě a) Krycí list - údaje o Uchazeči, pokud se liší od údajů o Uchazeči na Souhrnném listu (údaje se přenesou do ostatních sestav v daném listu) b) Rekapitulace rozpočtu - potřebné Ostatní náklady c) Celkové náklady za stavbu - ceny u položek - množství, pokud má žluté podbarvení - a v případě potřeby poznámku (ta je ve skrytém sloupci) | 0,01
|  | Stavba: |  |  |  |  | ZŠ NA SMETÁNCE - oprava střešního pláště a rekonstrukce podkroví | [25 empty] | 0,01
|  | KSO: | [13 empty] | CC-CZ: | [16 empty] | 0,01
|  | Místo: | [13 empty] | Datum: |  | 24. 5. 2023 | [14 empty] | 0,01
0,01
|  | Zadavatel: | [13 empty] | IČ: | [16 empty] | 0,01
[16 empty] | DIČ: | [16 empty] | 0,01
0,01
|  | Uchazeč: | [13 empty] | IČ: |  | Vyplň údaj | [14 empty] | 0,01
|  |  | Vyplň údaj | [12 empty] | DIČ: |  | Vyplň údaj | [14 empty] | 0,01
False
|  | Projektant: | [13 empty] | IČ: | [16 empty] | False
[16 empty] | DIČ: | [16 empty] | True
0,01
|  | Zpracovatel: | [13 empty] | IČ: | [16 empty] | 0,01
|  |  | KAVRO - Ing. Veronika Kloudová | [12 empty] | DIČ: | [16 empty] | True
Poznámka:
|  | Cena bez DPH | [13 empty] | 0
[8 empty] | Sazba daně |  |  | Základ daně |  |  |  |  | Výše daně
|  | DPH |  | základní |  |  |  | 21% |  |  | 0 |  |  |  |  | 0
|  |  |  | snížená |  |  |  | 15% |  |  | 0 |  |  |  |  | 0
|  |  |  | zákl. přenesená |  |  |  | 21% |  |  | 0 |  |  |  |  | 0
|  |  |  | sníž. přenesená |  |  |  | 15% |  |  | 0 |  |  |  |  | 0
|  |  |  | nulová |  |  |  | 0% |  |  | 0 |  |  |  |  | 0
|  | Cena s DPH | [6 empty] | v |  |  | CZK |  |  |  | 0
|  | Projektant | [11 empty] | Zpracovatel
|  | Datum a podpis: | [7 empty] | Razítko |  |  |  | Datum a podpis: |  |  | Razítko
|  | Objednavatel | [11 empty] | Uchazeč
|  | Datum a podpis: | [7 empty] | Razítko |  |  |  | Datum a podpis: |  |  | Razítko
REKAPITULACE OBJEKTŮ STAVBY A SOUPISŮ PRACÍ
| Kód: | [6 empty] | 2022-01050199_rev7
| Stavba: | [6 empty] | ZŠ NA SMETÁNCE - oprava střešního pláště a rekonstrukce podkroví
| Místo: | [13 empty] | Datum: |  | 24. 5. 2023
| Zadavatel: | [13 empty] | Projektant: |  |  |  |  | Informatívní údaje z listů zakázek
| Uchazeč: | [13 empty] | Zpracovatel: |  | KAVRO - Ing. Veronika Kloudová
| Kód |  |  |  | Popis | [7 empty] | Cena bez DPH [CZK] |  |  |  |  | Cena s DPH [CZK] | Typ | z toho Ostat. náklady [CZK] | DPH [CZK] | Normohodiny [h] | DPH základní [CZK] | DPH snížená [CZK] | DPH základní přenesená [CZK] | DPH snížená přenesená [CZK] | Základna DPH základní | Základna DPH snížená | Základna DPH zákl. přenesená | Základna DPH sníž. přenesená | Základna DPH nulová
| Náklady z rozpočtů | [11 empty] | 0 |  |  |  |  | 0 |  | 0 | 0 | 0 | 0 | 0 | 0 | 0 | 0 | 0 | 0 | 0 | 0 |  | D | 0 | ###NOIMPORT### | IMPORT | {ab445f35-87cc-4ffe-af42-83634f14c88a} | {00000000-0000-0000-0000-000000000000}
/ |  | 2022-01050199.01 |  |  |  | Rekonstrukce podkroví | [6 empty] | 0 |  |  |  |  | 0 | STA | 0 | 0 | 0 | 0 | 0 | 0 | 0 | 0 | 0 | 0 | 0 | 0 |  |  | 1 |  | IMPORT | {cfbd5d0d-4274-44a2-9dcd-3a35f3aa6100} | {ab445f35-87cc-4ffe-af42-83634f14c88a} | 2
|  | 2022-01050199.02 |  |  |  | Oprava střešního pláště | [6 empty] | 0 |  |  |  |  | 0 | STA | 0 | 0 | 0 | 0 | 0 | 0 | 0 | 0 | 0 | 0 | 0 | 0 |  | D | 1 | ###NOIMPORT### | IMPORT | {b150713c-f140-4b73-837e-160ff633c692} | {ab445f35-87cc-4ffe-af42-83634f14c88a} | 2
/ |  |  | 2022-01050199.02.1 |  |  |  | Bourací práce | [5 empty] | 0 |  |  |  |  | 0 | Soupis | 0 | 0 | 0 | 0 | 0 | 0 | 0 | 0 | 0 | 0 | 0 | 0 |  |  | 2 |  | IMPORT | {d4766f2e-082a-4d46-a52e-154270adbfaa} | {b150713c-f140-4b73-837e-160ff633c692}
/ |  |  | 2022-01050199.02.2 |  |  |  | Nové konstrukce | [5 empty] | 0 |  |  |  |  | 0 | Soupis | 0 | 0 | 0 | 0 | 0 | 0 | 0 | 0 | 0 | 0 | 0 | 0 |  |  | 2 |  | IMPORT | {e98770ac-88ed-4fb3-8ad3-39f000b8e508} | {b150713c-f140-4b73-837e-160ff633c692}
|  | 2022-01050199.03 |  |  |  | Elektroinstalace - SLP, SLN, hromosvod | [6 empty] | 0 |  |  |  |  | 0 | STA | 0 | 0 | 0 | 0 | 0 | 0 | 0 | 0 | 0 | 0 | 0 | 0 |  | D | 1 | ###NOIMPORT### | IMPORT | {07ac85ee-0781-4a2a-9f67-3a26a944bf55} | {ab445f35-87cc-4ffe-af42-83634f14c88a} | 2
/ |  |  | EI |  |  |  | Hromosvod, uzemění | [5 empty] | 0 |  |  |  |  | 0 | Soupis | 0 | 0 | 0 | 0 | 0 | 0 | 0 | 0 | 0 | 0 | 0 | 0 |  |  | 2 |  | IMPORT | {3417da72-61b6-4236-b609-2103fa4b3692} | {07ac85ee-0781-4a2a-9f67-3a26a944bf55}
/ |  |  | EI - SLB |  |  |  | Slaboproud | [5 empty] | 0 |  |  |  |  | 0 | Soupis | 0 | 0 | 0 | 0 | 0 | 0 | 0 | 0 | 0 | 0 | 0 | 0 |  |  | 2 |  | IMPORT | {899c92e7-40ad-4fbc-a2f7-bad1cad0e2fe} | {07ac85ee-0781-4a2a-9f67-3a26a944bf55}
/ |  |  | EI - SLN |  |  |  | Silnoproud | [5 empty] | 0 |  |  |  |  | 0 | Soupis | 0 | 0 | 0 | 0 | 0 | 0 | 0 | 0 | 0 | 0 | 0 | 0 |  |  | 2 |  | IMPORT | {5bbf2dd0-1c4e-4abc-ad62-fdd27cdf7158} | {07ac85ee-0781-4a2a-9f67-3a26a944bf55}
|  | 2022-01050199.04 |  |  |  | VZT | [6 empty] | 0 |  |  |  |  | 0 | STA | 0 | 0 | 0 | 0 | 0 | 0 | 0 | 0 | 0 | 0 | 0 | 0 |  | D | 1 | ###NOIMPORT### | IMPORT | {e1bc0372-3543-406a-bd1a-4050f108c03c} | {ab445f35-87cc-4ffe-af42-83634f14c88a} | 2
/ |  |  | Objekt1 |  |  |  | ZAR.1 | [5 empty] | 0 |  |  |  |  | 0 | Soupis | 0 | 0 | 0 | 0 | 0 | 0 | 0 | 0 | 0 | 0 | 0 | 0 |  |  | 2 |  | IMPORT | {96994f64-bfa7-4346-9a9a-f0c188421371} | {e1bc0372-3543-406a-bd1a-4050f108c03c}
/ |  |  | Objekt2 |  |  |  | ZAR.1 chlazení | [5 empty] | 0 |  |  |  |  | 0 | Soupis | 0 | 0 | 0 | 0 | 0 | 0 | 0 | 0 | 0 | 0 | 0 | 0 |  |  | 2 |  | IMPORT | {b8baee42-05fa-4510-9599-a46bd54796d8} | {e1bc0372-3543-406a-bd1a-4050f108c03c}
/ |  |  | Objekt3 |  |  |  | ZAR.2 | [5 empty] | 0 |  |  |  |  | 0 | Soupis | 0 | 0 | 0 | 0 | 0 | 0 | 0 | 0 | 0 | 0 | 0 | 0 |  |  | 2 |  | IMPORT | {ff5fb1ec-e257-4732-9904-0dccd0c1fa02} | {e1bc0372-3543-406a-bd1a-4050f108c03c}
/ |  |  | Objekt4 |  |  |  | ZAR.3 | [5 empty] | 0 |  |  |  |  | 0 | Soupis | 0 | 0 | 0 | 0 | 0 | 0 | 0 | 0 | 0 | 0 | 0 | 0 |  |  | 2 |  | IMPORT | {68f67212-c650-4944-a0fe-26fbca881e8c} | {e1bc0372-3543-406a-bd1a-4050f108c03c}
/ |  |  | Objekt5 |  |  |  | ZAŘ.3 chlazeni | [5 empty] | 0 |  |  |  |  | 0 | Soupis | 0 | 0 | 0 | 0 | 0 | 0 | 0 | 0 | 0 | 0 | 0 | 0 |  |  | 2 |  | IMPORT | {c6cf3a2c-8d6d-4b1d-8457-a0d0a07e6f9f} | {e1bc0372-3543-406a-bd1a-4050f108c03c}
/ |  |  | Objekt6 |  |  |  | ZAŘ.4 | [5 empty] | 0 |  |  |  |  | 0 | Soupis | 0 | 0 | 0 | 0 | 0 | 0 | 0 | 0 | 0 | 0 | 0 | 0 |  |  | 2 |  | IMPORT | {151ecc1e-137b-47c9-a11e-1b4daf752fcc} | {e1bc0372-3543-406a-bd1a-4050f108c03c}
/ |  | 2022-01050199.05 |  |  |  | Vytápění | [6 empty] | 0 |  |  |  |  | 0 | STA | 0 | 0 | 0 | 0 | 0 | 0 | 0 | 0 | 0 | 0 | 0 | 0 |  |  | 1 |  | IMPORT | {2091c4a5-7981-47fd-bc10-c378ce6a1378} | {ab445f35-87cc-4ffe-af42-83634f14c88a} | 2
/ |  | 2022-01050199.06 |  |  |  | MaR | [6 empty] | 0 |  |  |  |  | 0 | STA | 0 | 0 | 0 | 0 | 0 | 0 | 0 | 0 | 0 | 0 | 0 | 0 |  |  | 1 |  | IMPORT | {7d2d6e79-7533-45cc-98ff-4c5935f1aa2c} | {ab445f35-87cc-4ffe-af42-83634f14c88a} | 2
/ |  | 2022-01050199.07 |  |  |  | ZTI | [6 empty] | 0 |  |  |  |  | 0 | STA | 0 | 0 | 0 | 0 | 0 | 0 | 0 | 0 | 0 | 0 | 0 | 0 |  |  | 1 |  | IMPORT | {8b555bb2-feba-4159-bd14-3aadb30a55b5} | {ab445f35-87cc-4ffe-af42-83634f14c88a} | 2
/ |  | 2022-01050199.08 |  |  |  | VRN+ON | [6 empty] | 0 |  |  |  |  | 0 | STA | 0 | 0 | 0 | 0 | 0 | 0 | 0 | 0 | 0 | 0 | 0 | 0 |  |  | 1 |  | IMPORT | {029a0383-a23a-4db5-83c0-ec3922da8bc2} | {ab445f35-87cc-4ffe-af42-83634f14c88a} | 2

## 2022-01050199.01 - Rekons...
{cfbd5d0d-4274-44a2-9dcd-3a35f3aa6100}
2
| KRYCÍ LIST SOUPISU PRACÍ | [7 empty] | v --- níže se nacházejí doplnkové a pomocné údaje k sestavám --- v | [8 empty] | False
Stavba:
ZŠ NA SMETÁNCE - oprava střešního pláště a rekonstrukce podkroví
Objekt:
2022-01050199.01 - Rekonstrukce podkroví
| KSO: |  |  |  |  | CC-CZ:
| Místo: |  |  |  |  | Datum: | 24. 5. 2023
| Zadavatel: |  |  |  |  | IČ:
DIČ:
| Uchazeč: |  |  |  |  | IČ: | Vyplň údaj
|  | Vyplň údaj |  |  |  | DIČ: | Vyplň údaj
| Projektant: |  |  |  |  | IČ:
DIČ:
| Zpracovatel: |  |  |  |  | IČ:
|  | KAVRO - Ing. Veronika Kloudová |  |  |  | DIČ:
Poznámka:
| Cena bez DPH | [5 empty] | 0
|  |  | Základ daně |  |  | Sazba daně | Výše daně
| DPH | základní | 0 |  |  | 21% | 0
|  | snížená | 0 |  |  | 15% | 0
|  | zákl. přenesená | 0 |  |  | 21% | 0
|  | sníž. přenesená | 0 |  |  | 15% | 0
|  | nulová | 0 |  |  | 0% | 0
| Cena s DPH |  |  | v | CZK |  | 0
| Projektant |  |  | Zpracovatel
| Datum a podpis: |  | Razítko | Datum a podpis: |  |  | Razítko
| Objednavatel |  |  | Uchazeč
| Datum a podpis: |  | Razítko | Datum a podpis: |  |  | Razítko
REKAPITULACE ČLENĚNÍ SOUPISU PRACÍ
Stavba:
ZŠ NA SMETÁNCE - oprava střešního pláště a rekonstrukce podkroví
Objekt:
2022-01050199.01 - Rekonstrukce podkroví
Místo: | [5 empty] | Datum: | 24. 5. 2023
Zadavatel: | [5 empty] | Projektant:
Uchazeč: |  |  | Vyplň údaj |  |  | Zpracovatel: | KAVRO - Ing. Veronika Kloudová
Kód dílu - Popis | [6 empty] | Cena celkem [CZK]
Náklady ze soupisu prací | [6 empty] | 0 | [11 empty] | -1
| HSV - Práce a dodávky HSV | [5 empty] | 0
| 3 - Svislé a kompletní konstrukce | [5 empty] | 0
| 4 - Vodorovné konstrukce | [5 empty] | 0
| 6 - Úpravy povrchů, podlahy a osazování výplní | [5 empty] | 0
| 9 - Ostatní konstrukce a práce, bourání | [5 empty] | 0
| 998 - Přesun hmot | [5 empty] | 0
| PSV - Práce a dodávky PSV | [5 empty] | 0
| 713 - Izolace tepelné | [5 empty] | 0
| 762 - Konstrukce tesařské | [5 empty] | 0
| 763 - Konstrukce suché výstavby | [5 empty] | 0
| 766 - Konstrukce truhlářské | [5 empty] | 0
| 767 - Konstrukce zámečnické | [5 empty] | 0
| 771 - Podlahy z dlaždic | [5 empty] | 0
| 776 - Podlahy povlakové | [5 empty] | 0
| 781 - Dokončovací práce - obklady | [5 empty] | 0
| 783 - Dokončovací práce - nátěry | [5 empty] | 0
| 784 - Dokončovací práce - malby a tapety | [5 empty] | 0
SOUPIS PRACÍ
Stavba:
ZŠ NA SMETÁNCE - oprava střešního pláště a rekonstrukce podkroví
Objekt:
2022-01050199.01 - Rekonstrukce podkroví
Místo: | [5 empty] | Datum: | 24. 5. 2023
Zadavatel: | [5 empty] | Projektant:
Uchazeč: |  |  | Vyplň údaj |  |  | Zpracovatel: | KAVRO - Ing. Veronika Kloudová
PČ | Typ | Kód | Popis | MJ | Množství | J.cena [CZK] | Cena celkem [CZK] | Cenová soustava |  | DPH | J. Nh [h] | Nh celkem [h] | J. hmotnost [t] | Hmotnost celkem [t] | J. suť [t] | Suť Celkem [t]
Náklady soupisu celkem | [6 empty] | 0 |  |  |  |  | 0 |  | 457.8305 |  | 0 |  | D | -1 | [10 empty] | 0
| D | HSV | Práce a dodávky HSV |  |  |  | 0 |  |  |  |  | 0 |  | 261.5763 |  | 0 | 1 | D | 0 |  |  |  | ROZPOCET | [6 empty] | 0
| D | 3 | Svislé a kompletní konstrukce |  |  |  | 0 |  |  |  |  | 0 |  | 4.1135 |  | 0 | 1 | D | 1 |  |  |  | ROZPOCET | [6 empty] | 0
1 | K | 311231297 | Zdivo nosné z cihel děrovaných CDm P10 až 25 na SMS 10 MPa | m3 | 2.64 |  | 0 | CS ÚRS 2023 01 |  | základní |  | 0 | 1.5581 | 4.1135 | 0 | 0 | 4 | K | 2 |  |  |  | ROZPOCET | 0 | 0 | 0 | 0 | 0 | 1 | 0 | 4 | 545882232
| VV |  | Zdivo z keramických tvárnic | [14 empty] | VV | 2 | 1 | True | 0 | ROZPOCET
| VV |  | schodiště do prostoru půdy středové kopule | [14 empty] | VV | 2 | 1 | True | 0 | ROZPOCET
| VV |  | 1,1*1,2*2 |  | 2.64 | [12 empty] | VV | 2 | 2 | True | 0 | ROZPOCET
| VV |  | Součet |  | 2.64 | [12 empty] | VV | 2 | 4 | True | 1 | ROZPOCET
| D | 4 | Vodorovné konstrukce |  |  |  | 0 |  |  |  |  | 0 |  | 13.358 |  | 0 | 1 | D | 1 |  |  |  | ROZPOCET | [6 empty] | 0
2 | K | 411354219-R | Dodávka a montáž bednění stropů ztracené z hraněných trapézových vln v 50 mm plech lesklý tl 1,0 mm | m2 | 1178.64 |  | 0 | Vlastní |  | základní |  | 0 | 0.01128 | 13.2951 | 0 | 0 | 4 | K | 2 |  |  |  | ROZPOCET | 0 | 0 | 0 | 0 | 0 | 1 | 0 | 4 | -1017379482
| VV |  | výkresy "č. 07-12_PŮDORYS KLADENÍ VLOŽENÉHO STROPU" | [14 empty] | VV | 2 | 1 | True | 0 | ROZPOCET
| VV |  | Trapézový plech tl. 1 mm s výškou vlny 50 mm, pomocí spřahovacích nastřelovacích kotev s výškou kotvy 95 mm při výšce vlny trapézové plechu 50 mm. | [14 empty] | VV | 2 | 1 | True | 0 | ROZPOCET
| VV |  | Kotvy budou umisťovány po jedné do každé vlny trapez. plechu, tj. na každém ocelovém nosníku po 250mm. Celkový počet kotev je 3320 ks. | [14 empty] | VV | 2 | 1 | True | 0 | ROZPOCET
| VV |  | Nová vložená podlaha do prostor podkroví - plech s výškou vlny 50 mm + beton tl. 50 mm nad vlnu | [14 empty] | VV | 2 | 1 | True | 0 | ROZPOCET
| VV |  | (490+492,2)*1,2 |  | 1178.64 | [12 empty] | VV | 2 | 2 | True | 0 | ROZPOCET
| VV |  | Součet |  | 1178.64 | [12 empty] | VV | 2 | 4 | True | 1 | ROZPOCET
3 | K | 430361821 | Výztuž schodišťové konstrukce a rampy betonářskou ocelí 10 505 | t | 0.06 |  | 0 | CS ÚRS 2023 01 |  | základní |  | 0 | 1.0493 | 0.062956 | 0 | 0 | 4 | K | 2 |  |  |  | ROZPOCET | 0 | 0 | 0 | 0 | 0 | 1 | 0 | 4 | 1136840144
| VV |  | Schodiště do prostoru půdy středové kopule | [14 empty] | VV | 2 | 1 | True | 0 | ROZPOCET
| VV |  | Výztuž z z oceli R10505 | [14 empty] | VV | 2 | 1 | True | 0 | ROZPOCET
| VV |  | v místě vybudování schodiště do prostoru půdy středové kopule | [14 empty] | VV | 2 | 1 | True | 0 | ROZPOCET
| VV |  | DET 9 | [14 empty] | VV | 2 | 1 | True | 0 | ROZPOCET
| VV |  | tyč R10 | [14 empty] | VV | 2 | 1 | True | 0 | ROZPOCET
| VV |  | 2*30/1000 |  | 0.06 | [12 empty] | VV | 2 | 2 | True | 0 | ROZPOCET
| VV |  | Součet |  | 0.06 | [12 empty] | VV | 2 | 4 | True | 1 | ROZPOCET
| D | 6 | Úpravy povrchů, podlahy a osazování výplní |  |  |  | 0 |  |  |  |  | 0 |  | 243.8703 |  | 0 | 1 | D | 1 |  |  |  | ROZPOCET | [6 empty] | 0
4 | K | 611131125 | Penetrační disperzní nátěr vnitřních schodišťových konstrukcí nanášený ručně | m2 | 167.68 |  | 0 | CS ÚRS 2023 01 |  | základní |  | 0 | 0.00026 | 0.043597 | 0 | 0 | 4 | K | 2 |  |  |  | ROZPOCET | 0 | 0 | 0 | 0 | 0 | 1 | 0 | 4 | -1911315465
5 | K | 611321145 | Vápenocementová omítka štuková dvouvrstvá vnitřních schodišťových konstrukcí nanášená ručně | m2 | 167.68 |  | 0 | CS ÚRS 2023 01 |  | základní |  | 0 | 0.01838 | 3.082 | 0 | 0 | 4 | K | 2 |  |  |  | ROZPOCET | 0 | 0 | 0 | 0 | 0 | 1 | 0 | 4 | 1647837976
| VV |  | Oprava omítky v prostoru schodiště do 100 % + štuková vrstva | [14 empty] | VV | 2 | 1 | True | 0 | ROZPOCET
| VV |  | schodiště M409, M430 | [14 empty] | VV | 2 | 1 | True | 0 | ROZPOCET
| VV |  | 16*5,24*2 |  | 167.68 | [12 empty] | VV | 2 | 2 | True | 0 | ROZPOCET
| VV |  | Součet |  | 167.68 | [12 empty] | VV | 2 | 4 | True | 1 | ROZPOCET
6 | K | 612131121 | Penetrační disperzní nátěr vnitřních stěn nanášený ručně | m2 | 938.42 |  | 0 | CS ÚRS 2023 01 |  | základní |  | 0 | 0.00026 | 0.24399 | 0 | 0 | 4 | K | 2 |  |  |  | ROZPOCET | 0 | 0 | 0 | 0 | 0 | 1 | 0 | 4 | -1671052157
| VV |  | 938,42 |  | 938.42 | [12 empty] | VV | 2 | 2 | True | 0 | ROZPOCET
| VV |  | Součet |  | 938.42 | [12 empty] | VV | 2 | 4 | True | 1 | ROZPOCET
7 | K | 612321121 | Vápenocementová omítka hladká jednovrstvá vnitřních stěn nanášená ručně | m2 | 938.42 |  | 0 | CS ÚRS 2023 01 |  | základní |  | 0 | 0.0154 | 14.4517 | 0 | 0 | 4 | K | 2 |  |  |  | ROZPOCET | 0 | 0 | 0 | 0 | 0 | 1 | 0 | 4 | -175349044
| VV |  | Nová vnitřní omítka tl. 20 mm | [14 empty] | VV | 2 | 1 | True | 0 | ROZPOCET
| VV |  | S05 - Jednostranné opláštění pozednicové stěny | [14 empty] | VV | 2 | 1 | True | 0 | ROZPOCET
| VV |  | (1,5+1,4+1,4+10,5+2,4+2,17+7,45+11,25+7,215+8,95+2,4+2,17+10,5+1,4+1,4+1,5)*2 |  | 147.21 | [12 empty] | VV | 2 | 2 | True | 0 | ROZPOCET
| VV |  | (1,5+1,5+0,9+2,3+3,35+3,3+0,6+2,895+1,7+3,55+3,9+7,25+7,215+3,5+3,55+3,4+0,79+0,595+1,6+1,6+3,25+2,3+0,9+1,4+1,5)*2 |  | 128.69 | [12 empty] | VV | 2 | 2 | True | 0 | ROZPOCET
| VV |  | komíny | [14 empty] | VV | 2 | 1 | True | 0 | ROZPOCET
| VV |  | 662,52 |  | 662.52 | [12 empty] | VV | 2 | 2 | True | 0 | ROZPOCET
| VV |  | Součet |  | 938.42 | [12 empty] | VV | 2 | 4 | True | 1 | ROZPOCET
8 | K | 631311115 | Mazanina tl do 80 mm z betonu prostého bez zvýšených nároků na prostředí tř. C 20/25 | m3 | 85.708 |  | 0 | CS ÚRS 2023 01 |  | základní |  | 0 | 2.5019 | 214.4303 | 0 | 0 | 4 | K | 2 |  |  |  | ROZPOCET | 0 | 0 | 0 | 0 | 0 | 1 | 0 | 4 | 1978494153
| VV |  | Betonová směs tl. 50 mm | [14 empty] | VV | 2 | 1 | True | 0 | ROZPOCET
| VV |  | F07 - Podlaha strojoven VZT a v místnosti 417 pod pecí na keramiku | [14 empty] | VV | 2 | 1 | True | 0 | ROZPOCET
| VV |  | (29,5+11,61+29,8+22,6)*0,05 |  | 4.676 | [12 empty] | VV | 2 | 2 | True | 0 | ROZPOCET
| VV |  | Mezisoučet |  | 4.676 | [12 empty] | VV | 2 | 3 | True | 0 | ROZPOCET
| VV |  | Betonová směs tl. 50 mm | [14 empty] | VV | 2 | 1 | True | 0 | ROZPOCET
| VV |  | Nová vložená podlaha do prostor podkroví - plech s výškou vlny 50 mm + beton tl. 50 mm nad vlnu | [14 empty] | VV | 2 | 1 | True | 0 | ROZPOCET
| VV |  | (490+492,2)*0,05 |  | 49.11 | [12 empty] | VV | 2 | 2 | True | 0 | ROZPOCET
| VV |  | (490+492,2)*0,05*0,65 |  | 31.922 | [12 empty] | VV | 2 | 2 | True | 0 | ROZPOCET
| VV |  | Mezisoučet |  | 81.032 | [12 empty] | VV | 2 | 3 | True | 0 | ROZPOCET
| VV |  | Součet |  | 85.708 | [12 empty] | VV | 2 | 4 | True | 1 | ROZPOCET
9 | K | 631319011 | Příplatek k mazanině tl do 80 mm za přehlazení povrchu | m3 | 85.708 |  | 0 | CS ÚRS 2023 01 |  | základní |  | 0 | 0 | 0 | 0 | 0 | 4 | K | 2 |  |  |  | ROZPOCET | 0 | 0 | 0 | 0 | 0 | 1 | 0 | 4 | 1379517258
10 | K | 631362021 | Výztuž mazanin svařovanými sítěmi Kari | t | 10.197 |  | 0 | CS ÚRS 2023 01 |  | základní |  | 0 | 1.0628 | 10.8371 | 0 | 0 | 4 | K | 2 |  |  |  | ROZPOCET | 0 | 0 | 0 | 0 | 0 | 1 | 0 | 4 | 1438652398
| VV |  | Svařovaná ocelová síť 100x100x8 | [14 empty] | VV | 2 | 1 | True | 0 | ROZPOCET
| VV |  | F07 - Podlaha strojoven VZT a v místnosti 417 pod pecí na keramiku | [14 empty] | VV | 2 | 1 | True | 0 | ROZPOCET
| VV |  | 93,51*7,9*1,2*0,001 |  | 0.886 | [12 empty] | VV | 2 | 2 | True | 0 | ROZPOCET
| VV |  | Mezisoučet |  | 0.886 | [12 empty] | VV | 2 | 3 | True | 0 | ROZPOCET
| VV |  | F05, F06, F07 | [14 empty] | VV | 2 | 1 | True | 0 | ROZPOCET
| VV |  | Nová vložená podlaha do prostor podkroví - plech s výškou vlny 50 mm + beton tl. 50 mm nad vlnu | [14 empty] | VV | 2 | 1 | True | 0 | ROZPOCET
| VV |  | (490+492,2)*1,2*7,9*0,001 |  | 9.311 | [12 empty] | VV | 2 | 2 | True | 0 | ROZPOCET
| VV |  | Mezisoučet |  | 9.311 | [12 empty] | VV | 2 | 3 | True | 0 | ROZPOCET
| VV |  | Součet |  | 10.197 | [12 empty] | VV | 2 | 4 | True | 1 | ROZPOCET
11 | K | 632481213 | Separační vrstva z PE fólie | m2 | 93.51 |  | 0 | CS ÚRS 2023 01 |  | základní |  | 0 | 0.00013 | 0.012156 | 0 | 0 | 4 | K | 2 |  |  |  | ROZPOCET | 0 | 0 | 0 | 0 | 0 | 1 | 0 | 4 | 893265412
| VV |  | PE oddělovací fólie | [14 empty] | VV | 2 | 1 | True | 0 | ROZPOCET
| VV |  | F07 - Podlaha strojoven VZT a v místnosti 417 pod pecí na keramiku | [14 empty] | VV | 2 | 1 | True | 0 | ROZPOCET
| VV |  | 29,5+11,61+29,8+22,6 |  | 93.51 | [12 empty] | VV | 2 | 2 | True | 0 | ROZPOCET
| VV |  | Součet |  | 93.51 | [12 empty] | VV | 2 | 4 | True | 1 | ROZPOCET
12 | K | 632682111 | Vyspravení betonových schodišťových stupňů a podest rychletuhnoucím polymerem tl 10 mm | m2 | 32 |  | 0 | CS ÚRS 2023 01 |  | základní |  | 0 | 0.02346 | 0.75072 | 0 | 0 | 4 | K | 2 |  |  |  | ROZPOCET | 0 | 0 | 0 | 0 | 0 | 1 | 0 | 4 | 1514718915
| VV |  | Povrch schodišťových stupňů betonového ramene bude opraven cementovou stěrkou a opatřen penetračním nátěrem (plocha 1kpl schod. stupňů cca 16m2) | [14 empty] | VV | 2 | 1 | True | 0 | ROZPOCET
| VV |  | 2*16 |  | 32 | [12 empty] | VV | 2 | 2 | True | 0 | ROZPOCET
| VV |  | Součet |  | 32 | [12 empty] | VV | 2 | 4 | True | 1 | ROZPOCET
13 | K | 634-R901 | Dodávka a montáž obvodová dilatace betonové mazaniny vložené podlahy - pás minerální vlny tl. 20 mm výšky 100 mm | m | 313.75 |  | 0 | Vlastní |  | základní |  | 0 | 6e-05 | 0.018825 | 0 | 0 | 4 | K | 2 |  |  |  | ROZPOCET | 0 | 0 | 0 | 0 | 0 | 1 | 0 | 4 | 1311815030
| VV |  | Obvodová dilatace betonové směsi vložené podlahy - pás minerální vlny tl. 20 mm výšky100 mm | [14 empty] | VV | 2 | 1 | True | 0 | ROZPOCET
| VV |  | 156,5+157,25 |  | 313.75 | [12 empty] | VV | 2 | 2 | True | 0 | ROZPOCET
| VV |  | Součet |  | 313.75 | [12 empty] | VV | 2 | 4 | True | 1 | ROZPOCET
14 | R | 640A1001 | Dodávka a montáž dveřní zárubně nebo rámy kovové pro jednokřídlové dveře | kus | 46 |  | 0 | Vlastní |  | základní |  | 0 | 0 | 0 | 0 | 0 | 4 | K | 2 |  |  |  | ROZPOCET | 0 | 0 | 0 | 0 | 0 | 1 | 0 | 4 | 1890120509
| VV |  | 1+9+19+17 |  | 46 | [12 empty] | VV | 2 | 2 | True | 1 | ROZPOCET
15 | R | 640A1002 | Dodávka a montáž dveřní zárubně nebo rámy kovové pro dvoukřídlové dveře | kus | 1 |  | 0 | Vlastní |  | základní |  | 0 | 0 | 0 | 0 | 0 | 4 | K | 2 |  |  |  | ROZPOCET | 0 | 0 | 0 | 0 | 0 | 1 | 0 | 4 | 1732436231
| D | 9 | Ostatní konstrukce a práce, bourání |  |  |  | 0 |  |  |  |  | 0 |  | 0.23452 |  | 0 | 1 | D | 1 |  |  |  | ROZPOCET | [6 empty] | 0
16 | K | 949101111 | Lešení pomocné pro objekty pozemních staveb s lešeňovou podlahou v do 1,9 m zatížení do 150 kg/m2 | m2 | 1379.53 |  | 0 | CS ÚRS 2023 01 |  | základní |  | 0 | 0.00013 | 0.17934 | 0 | 0 | 4 | K | 2 |  |  |  | ROZPOCET | 0 | 0 | 0 | 0 | 0 | 1 | 0 | 4 | -1232950728
| VV |  | Vyčištění budov s výškou podlaží do 4 m | [14 empty] | VV | 2 | 1 | True | 0 | ROZPOCET
| VV |  | 98+14,45+5,84+56,41+14,84+6,76+9,02+4,44+14,79+12,37+29,5+83,68+9,97+9,8+10,82+22,6+40,97+77,92+317,77+11,61+9,8+4,7+76,45+48,86+97,65+29,8+12,37 |  | 1131.19 | [12 empty] | VV | 2 | 2 | True | 0 | ROZPOCET
| VV |  | 14,79+56,85+5,28+11,22+102,42+15,65+10,3+9,3+9,16+13,37 |  | 248.34 | [12 empty] | VV | 2 | 2 | True | 0 | ROZPOCET
| VV |  | Součet |  | 1379.53 | [12 empty] | VV | 2 | 4 | True | 1 | ROZPOCET
17 | K | 952901111 | Vyčištění budov bytové a občanské výstavby při výšce podlaží do 4 m | m2 | 1379.53 |  | 0 | CS ÚRS 2023 01 |  | základní |  | 0 | 4e-05 | 0.055181 | 0 | 0 | 4 | K | 2 |  |  |  | ROZPOCET | 0 | 0 | 0 | 0 | 0 | 1 | 0 | 4 | 645114399
18 | K | 9-Rx103 | Dodávka, montáž a demontáž ochrana dřevěného madla na schodišti ve 3.NP v průběhu výstavby (madlo zůstane v původním stavu bez opravy a jakéhokoliv zásahu) | kus | 2 |  | 0 | Vlastní |  | základní |  | 0 | 0 | 0 | 0 | 0 | 4 | K | 2 |  |  |  | ROZPOCET | 0 | 0 | 0 | 0 | 0 | 1 | 0 | 4 | 1425977565
| VV |  | M409 a M431 - Ochrana dřevěných madel na schodištích ve 3.NP v průběhu výstavby (madla zůstanou v původním stavu bez opravy a jakéhokoliv zásahu) | [14 empty] | VV | 2 | 1 | True | 0 | ROZPOCET
| VV |  | 2 |  | 2 | [12 empty] | VV | 2 | 2 | True | 0 | ROZPOCET
| VV |  | Součet |  | 2 | [12 empty] | VV | 2 | 4 | True | 1 | ROZPOCET
| D | 998 | Přesun hmot |  |  |  | 0 |  |  |  |  | 0 |  | 0 |  | 0 | 1 | D | 1 |  |  |  | ROZPOCET | [6 empty] | 0
19 | K | 998011003 | Přesun hmot pro budovy zděné v do 24 m | t | 261.59 |  | 0 | CS ÚRS 2023 01 |  | základní |  | 0 | 0 | 0 | 0 | 0 | 4 | K | 2 |  |  |  | ROZPOCET | 0 | 0 | 0 | 0 | 0 | 1 | 0 | 4 | -284209745
| D | PSV | Práce a dodávky PSV |  |  |  | 0 |  |  |  |  | 0 |  | 196.2542 |  | 0 | 2 | D | 0 |  |  |  | ROZPOCET | [6 empty] | 0
| D | 713 | Izolace tepelné |  |  |  | 0 |  |  |  |  | 0 |  | 2.2834 |  | 0 | 2 | D | 1 |  |  |  | ROZPOCET | [6 empty] | 0
20 | K | 713121111 | Montáž izolace tepelné podlah volně kladenými rohožemi, pásy, dílci, deskami 1 vrstva | m2 | 747.42 |  | 0 | CS ÚRS 2023 01 |  | základní |  | 0 | 0 | 0 | 0 | 0 | 16 | K | 2 |  |  |  | ROZPOCET | 0 | 0 | 0 | 0 | 0 | 1 | 0 | 16 | 1494012079
| VV |  | Akustická izolace - minerální vata tl. 20 mm | [14 empty] | VV | 2 | 1 | True | 0 | ROZPOCET
| VV |  | F05 - Podlaha podkroví | [14 empty] | VV | 2 | 1 | True | 0 | ROZPOCET
| VV |  | 56,41+9,02+4,44+12,37+83,68+9,97+9,8+10,82+40,97+77,92+9,8+4,7+76,45+48,86+97,65+12,37+56,85+9,3+9,16+13,37 |  | 653.91 | [12 empty] | VV | 2 | 2 | True | 0 | ROZPOCET
| VV |  | Mezisoučet |  | 653.91 | [12 empty] | VV | 2 | 3 | True | 0 | ROZPOCET
| VV |  | Extrudovaný polystyren tl. 50 mm | [14 empty] | VV | 2 | 1 | True | 0 | ROZPOCET
| VV |  | F07 - Podlaha strojoven VZT a v místnosti 417 pod pecí na keramiku | [14 empty] | VV | 2 | 1 | True | 0 | ROZPOCET
| VV |  | 29,5+11,61+29,8+22,6 |  | 93.51 | [12 empty] | VV | 2 | 2 | True | 0 | ROZPOCET
| VV |  | Mezisoučet |  | 93.51 | [12 empty] | VV | 2 | 3 | True | 0 | ROZPOCET
| VV |  | Součet |  | 747.42 | [12 empty] | VV | 2 | 4 | True | 1 | ROZPOCET
21 | M | 63231200 | deska čedičová minerální pro snížení kročejového hluku (max. zatížení 5 kN/m2) tl 20mm | m2 | 719.301 |  | 0 | CS ÚRS 2023 01 |  | základní |  | 0 | 0.00296 | 2.1291 | 0 | 0 | 32 | M | 2 |  |  |  | ROZPOCET | 0 | 0 | 0 | 0 | 0 | 1 | 0 | 16 | -2081241509
| VV |  | 653,910 |  | 653.91 | [12 empty] | VV | 2 | 2 | True | 1 | ROZPOCET
| VV |  | 653,91*1,1 'Přepočtené koeficientem množství |  | 719.301 | [12 empty] | VV | 2 | 2 | False | 1 | ROZPOCET
22 | M | 28376417 | deska z polystyrénu XPS, hrana polodrážková a hladký povrch 300kPA tl 50mm | m2 | 102.861 |  | 0 | CS ÚRS 2023 01 |  | základní |  | 0 | 0.0015 | 0.15429 | 0 | 0 | 32 | M | 2 |  |  |  | ROZPOCET | 0 | 0 | 0 | 0 | 0 | 1 | 0 | 16 | 1058421169
| VV |  | 93,51*1,1 'Přepočtené koeficientem množství |  | 102.861 | [12 empty] | VV | 2 | 2 | False | 1 | ROZPOCET
23 | K | 998713203 | Přesun hmot procentní pro izolace tepelné v objektech v do 24 m | % |  |  | 0 | CS ÚRS 2023 01 |  | základní |  | 0 | 0 | 0 | 0 | 0 | 16 | K | 2 |  |  |  | ROZPOCET | 0 | 0 | 0 | 0 | 0 | 1 | 0 | 16 | 336598813
| D | 762 | Konstrukce tesařské |  |  |  | 0 |  |  |  |  | 0 |  | 0.67871 |  | 0 | 2 | D | 1 |  |  |  | ROZPOCET | [6 empty] | 0
24 | K | 762395000-R001 | Spojovací prostředky tesařských konstrukcí | m3 | 1.032 |  | 0 | Vlastní |  | základní |  | 0 | 0.02337 | 0.024118 | 0 | 0 | 16 | K | 2 |  |  |  | ROZPOCET | 0 | 0 | 0 | 0 | 0 | 1 | 0 | 16 | -1271468485
| VV |  | 1,032 |  | 1.032 | [12 empty] | VV | 2 | 2 | True | 0 | ROZPOCET
| VV |  | Součet |  | 1.032 | [12 empty] | VV | 2 | 4 | True | 1 | ROZPOCET
25 | K | 762512261 | Montáž podlahové kce podkladového roštu | m | 174 |  | 0 | CS ÚRS 2023 01 |  | základní |  | 0 | 1e-05 | 0.00174 | 0 | 0 | 16 | K | 2 |  |  |  | ROZPOCET | 0 | 0 | 0 | 0 | 0 | 1 | 0 | 16 | -345238490
| VV |  | Dřevěné podkladní hranoly 150/50 pod SVL stěnou S04 - Montáž | [14 empty] | VV | 2 | 1 | True | 0 | ROZPOCET
| VV |  | M412, M428 | [14 empty] | VV | 2 | 1 | True | 0 | ROZPOCET
| VV |  | DET č.12 | [14 empty] | VV | 2 | 1 | True | 0 | ROZPOCET
| VV |  | (26+26)*2 |  | 104 | [12 empty] | VV | 2 | 2 | True | 0 | ROZPOCET
| VV |  | Mezisoučet |  | 104 | [12 empty] | VV | 2 | 3 | True | 0 | ROZPOCET
| VV |  | Dřevěný hranol 60x60 mm v podlaze přechod podlah F05 a F06 dle detailního řešení | [14 empty] | VV | 2 | 1 | True | 0 | ROZPOCET
| VV |  | DET 4 | [14 empty] | VV | 2 | 1 | True | 0 | ROZPOCET
| VV |  | 70 |  | 70 | [12 empty] | VV | 2 | 2 | True | 0 | ROZPOCET
| VV |  | Mezisoučet |  | 70 | [12 empty] | VV | 2 | 3 | True | 0 | ROZPOCET
| VV |  | Součet |  | 174 | [12 empty] | VV | 2 | 4 | True | 1 | ROZPOCET
26 | M | 60512125 | hranol stavební řezivo průřezu do 120cm2 do dl 6m | m3 | 1.187 |  | 0 | CS ÚRS 2023 01 |  | základní |  | 0 | 0.55 | 0.65285 | 0 | 0 | 32 | M | 2 |  |  |  | ROZPOCET | 0 | 0 | 0 | 0 | 0 | 1 | 0 | 16 | 1826331639
| VV |  | (26+26)*2*0,15*0,05 |  | 0.78 | [12 empty] | VV | 2 | 2 | True | 0 | ROZPOCET
| VV |  | 0,06*0,06*70 |  | 0.252 | [12 empty] | VV | 2 | 2 | True | 0 | ROZPOCET
| VV |  | Součet |  | 1.032 | [12 empty] | VV | 2 | 4 | True | 1 | ROZPOCET
| VV |  | 1,032*1,15 'Přepočtené koeficientem množství |  | 1.187 | [12 empty] | VV | 2 | 2 | False | 1 | ROZPOCET
27 | K | 998762203 | Přesun hmot procentní pro kce tesařské v objektech v do 24 m | % |  |  | 0 | CS ÚRS 2023 01 |  | základní |  | 0 | 0 | 0 | 0 | 0 | 16 | K | 2 |  |  |  | ROZPOCET | 0 | 0 | 0 | 0 | 0 | 1 | 0 | 16 | -2010355548
| D | 763 | Konstrukce suché výstavby |  |  |  | 0 |  |  |  |  | 0 |  | 173.6751 |  | 0 | 2 | D | 1 |  |  |  | ROZPOCET | [6 empty] | 0
28 | K | 634112123-R | Dodávka a montáž obvodová dilatace podlahovým páskem | m | 676.51 |  | 0 | Vlastní |  | základní |  | 0 | 2e-05 | 0.01353 | 0 | 0 | 4 | K | 2 |  |  |  | ROZPOCET | 0 | 0 | 0 | 0 | 0 | 1 | 0 | 4 | 1869448722
| VV |  | Obvodová dilatační páska pro suché podlahy | [14 empty] | VV | 2 | 1 | True | 0 | ROZPOCET
| VV |  | DET 4 | [14 empty] | VV | 2 | 1 | True | 0 | ROZPOCET
| VV |  | 676,51 |  | 676.51 | [12 empty] | VV | 2 | 2 | True | 0 | ROZPOCET
| VV |  | Součet |  | 676.51 | [12 empty] | VV | 2 | 4 | True | 1 | ROZPOCET
29 | K | 763131411 | SDK podhled desky 1xA 12,5 bez izolace dvouvrstvá spodní kce profil CD+UD | m2 | 198.25 |  | 0 | CS ÚRS 2023 01 |  | základní |  | 0 | 0.0122 | 2.4186 | 0 | 0 | 16 | K | 2 |  |  |  | ROZPOCET | 0 | 0 | 0 | 0 | 0 | 1 | 0 | 16 | -982487223
| VV |  | SDK podhled s ocelovou podkonstrukcí - dvojitý rošt ve dvou úrovních, podhledy SDK deska bez požadované požární odolnosti tl. 12,5 mm | [14 empty] | VV | 2 | 1 | True | 0 | ROZPOCET
| VV |  | rovné pohledy na chodbách dle PD | [14 empty] | VV | 2 | 1 | True | 0 | ROZPOCET
| VV |  | 87,9+1,15+3,4+7,1+2,9+95,8 |  | 198.25 | [12 empty] | VV | 2 | 2 | True | 0 | ROZPOCET
| VV |  | Součet |  | 198.25 | [12 empty] | VV | 2 | 4 | True | 1 | ROZPOCET
30 | K | 76313-Rx001 | Příplatek za SVL desku se skelnými vlákny se zvýšenou požární odolností, tl. 15 mm DO VLHKÉHO PROSTŘEDÍ | m2 | 87.5 |  | 0 | Vlastní |  | základní |  | 0 | 0.00161 | 0.14088 | 0 | 0 | 16 | K | 2 |  |  |  | ROZPOCET | 0 | 0 | 0 | 0 | 0 | 1 | 0 | 16 | -633102286
| VV |  | R04 - střecha nad podkrovím | [14 empty] | VV | 2 | 1 | True | 0 | ROZPOCET
| VV |  | Dle řezu F | [14 empty] | VV | 2 | 1 | True | 0 | ROZPOCET
| VV |  | (6,25+6,25)*7 |  | 87.5 | [12 empty] | VV | 2 | 2 | True | 0 | ROZPOCET
| VV |  | Součet |  | 87.5 | [12 empty] | VV | 2 | 4 | True | 1 | ROZPOCET
31 | K | 763211124 | Sádrovláknitá příčka tl 100 mm profil CW+UW 75 desky 1x12,5 s izolací EI do 60 Rw do 54 dB | m2 | 319.767 |  | 0 | CS ÚRS 2023 01 |  | základní |  | 0 | 0.03693 | 11.809 | 0 | 0 | 16 | K | 2 |  |  |  | ROZPOCET | 0 | 0 | 0 | 0 | 0 | 1 | 0 | 16 | 1658236511
| VV |  | S07 - oboustranně opláštěná dělící příčka tl. 100 mm | [14 empty] | VV | 2 | 1 | True | 0 | ROZPOCET
| VV |  | Sádrovláknitá deska s ocelovou podkonstrukcí (CW75), tl. 12,5 mm | [14 empty] | VV | 2 | 1 | True | 0 | ROZPOCET
| VV |  | Minerální vlna tl. 60 mm | [14 empty] | VV | 2 | 1 | True | 0 | ROZPOCET
| VV |  | Sádrovláknitá deska tl. 12,5 mm | [14 empty] | VV | 2 | 1 | True | 0 | ROZPOCET
| VV |  | 15,4+15,4-0,7*2*7 |  | 21 | [12 empty] | VV | 2 | 2 | True | 0 | ROZPOCET
| VV |  | 8,62-0,8*2 |  | 7.02 | [12 empty] | VV | 2 | 2 | True | 0 | ROZPOCET
| VV |  | 1,5*3,75+1,5*3,25+1,5*2,8+1,5*3,25+1,5*3,75 |  | 25.2 | [12 empty] | VV | 2 | 2 | True | 0 | ROZPOCET
| VV |  | 5,17*4,2+3,4*4,2-0,8*2 |  | 34.394 | [12 empty] | VV | 2 | 2 | True | 0 | ROZPOCET
| VV |  | 3,7*2,8+7,25+4,25-0,7*2-0,8*2 |  | 18.86 | [12 empty] | VV | 2 | 2 | True | 0 | ROZPOCET
| VV |  | 2,5+5,45*3,25-0,8*2*2+8,8 |  | 25.813 | [12 empty] | VV | 2 | 2 | True | 0 | ROZPOCET
| VV |  | 2,17*4,2-0,8*2 |  | 7.514 | [12 empty] | VV | 2 | 2 | True | 0 | ROZPOCET
| VV |  | 3,75*3-0,8*2*2 |  | 8.05 | [12 empty] | VV | 2 | 2 | True | 0 | ROZPOCET
| VV |  | 1,43*3,8-0,8*2 |  | 3.834 | [12 empty] | VV | 2 | 2 | True | 0 | ROZPOCET
| VV |  | 4*3,8-1,1*2 |  | 13 | [12 empty] | VV | 2 | 2 | True | 0 | ROZPOCET
| VV |  | 2,3*3-0,8*2+1,7*3-0,8*2+7,75 |  | 16.55 | [12 empty] | VV | 2 | 2 | True | 0 | ROZPOCET
| VV |  | 5,5*2,25 |  | 12.375 | [12 empty] | VV | 2 | 2 | True | 0 | ROZPOCET
| VV |  | 2,17*4,2-0,8*2 |  | 7.514 | [12 empty] | VV | 2 | 2 | True | 0 | ROZPOCET
| VV |  | 3,3*3,25-0,8*2+3,35*3,25-0,8*2 |  | 18.413 | [12 empty] | VV | 2 | 2 | True | 0 | ROZPOCET
| VV |  | 11,25+2,3*3-0,7*2*2+2,3*3,75+1*3-0,8*2 |  | 25.375 | [12 empty] | VV | 2 | 2 | True | 0 | ROZPOCET
| VV |  | 5,4*3,75-0,8*2 |  | 18.65 | [12 empty] | VV | 2 | 2 | True | 0 | ROZPOCET
| VV |  | 3,6*4,3-0,8*2 |  | 13.88 | [12 empty] | VV | 2 | 2 | True | 0 | ROZPOCET
| VV |  | 18,125+12,35-0,7*2*7 |  | 20.675 | [12 empty] | VV | 2 | 2 | True | 0 | ROZPOCET
| VV |  | 1,5*3+1,5*4+1,5*3,5+1,5*3+0,4*3,5 |  | 21.65 | [12 empty] | VV | 2 | 2 | True | 0 | ROZPOCET
| VV |  | Součet |  | 319.767 | [12 empty] | VV | 2 | 4 | True | 1 | ROZPOCET
32 | K | 763211124-Rx01 | Dodávka a montáž sádrovláknitá příčka tl 100 mm profil CW+UW 75 desky 1x12,5 s 2x izolací | m2 | 189.2 |  | 0 | Vlastní |  | základní |  | 0 | 0.03693 | 6.9872 | 0 | 0 | 16 | K | 2 |  |  |  | ROZPOCET | 0 | 0 | 0 | 0 | 0 | 1 | 0 | 16 | -1219406851
| VV |  | S08 - oboustranně opláštěná SVL dělící příčka + plná vazba krovu | [14 empty] | VV | 2 | 1 | True | 0 | ROZPOCET
| VV |  | Sádrovláknitá deska s ocelovou podkonstrukcí (CW75), tl. 12,5 mm | [14 empty] | VV | 2 | 1 | True | 0 | ROZPOCET
| VV |  | Minerální vlna tl. 60 mm | [14 empty] | VV | 2 | 1 | True | 0 | ROZPOCET
| VV |  | Minerální vlna tl. 60 mm | [14 empty] | VV | 2 | 1 | True | 0 | ROZPOCET
| VV |  | Sádrovláknitá deska s ocelovou podkonstrukcí (CW75), tl. 12,5 mm | [14 empty] | VV | 2 | 1 | True | 0 | ROZPOCET
| VV |  | 18,125+18,125 |  | 36.25 | [12 empty] | VV | 2 | 2 | True | 0 | ROZPOCET
| VV |  | 15,8-0,8*2+7,25+7,25+8,8 |  | 37.5 | [12 empty] | VV | 2 | 2 | True | 0 | ROZPOCET
| VV |  | 7,75+7,75+3,25+12,2+12,2 |  | 43.15 | [12 empty] | VV | 2 | 2 | True | 0 | ROZPOCET
| VV |  | 7,75+7,75 |  | 15.5 | [12 empty] | VV | 2 | 2 | True | 0 | ROZPOCET
| VV |  | 8,8+8,8+12,5+15,8-0,8*2+12,5 |  | 56.8 | [12 empty] | VV | 2 | 2 | True | 0 | ROZPOCET
| VV |  | Součet |  | 189.2 | [12 empty] | VV | 2 | 4 | True | 1 | ROZPOCET
33 | K | 763211124-Rx02 | Dodávka a montáž sádrovláknitá příčka tl 100 mm profil CW+UW 75 desky 1x12,5 (RED, BLUE) s izolací | m2 | 243.13 |  | 0 | Vlastní |  | základní |  | 0 | 0.03693 | 8.9788 | 0 | 0 | 16 | K | 2 |  |  |  | ROZPOCET | 0 | 0 | 0 | 0 | 0 | 1 | 0 | 16 | 304528636
| VV |  | S09 - oboustranně opláštěná dělící příčka tl. 100 mm s indexem neprůzvučnosti 47 dB | [14 empty] | VV | 2 | 1 | True | 0 | ROZPOCET
| VV |  | Sádrovláknitá deska (RED, BLUE) s ocelovou podkonstrukcí (CW75), tl. 12,5 mm | [14 empty] | VV | 2 | 1 | True | 0 | ROZPOCET
| VV |  | Minerální vlna tl. 60 mm | [14 empty] | VV | 2 | 1 | True | 0 | ROZPOCET
| VV |  | Sádrovláknitá deska (RED, BLUE), tl. 12,5 mm | [14 empty] | VV | 2 | 1 | True | 0 | ROZPOCET
| VV |  | 18,125+10,5*4,2-0,9*2 |  | 60.425 | [12 empty] | VV | 2 | 2 | True | 0 | ROZPOCET
| VV |  | 7,45*4,2-0,9*2+2,9*3,75-0,9*2 |  | 38.565 | [12 empty] | VV | 2 | 2 | True | 0 | ROZPOCET
| VV |  | 18,4-0,9*2+11,95*4,2-0,9*2*2+18,4 |  | 81.59 | [12 empty] | VV | 2 | 2 | True | 0 | ROZPOCET
| VV |  | 20,25+10,5*4,2-0,9*2 |  | 62.55 | [12 empty] | VV | 2 | 2 | True | 0 | ROZPOCET
| VV |  | Součet |  | 243.13 | [12 empty] | VV | 2 | 4 | True | 1 | ROZPOCET
34 | K | 763211124-Rx03 | Dodávka a montáž sádrovláknitá příčka tl 300 mm profil CW+UW 75 desky 1x12,5 s izolací | m2 | 11.13 |  | 0 | Vlastní |  | základní |  | 0 | 0.03693 | 0.41103 | 0 | 0 | 16 | K | 2 |  |  |  | ROZPOCET | 0 | 0 | 0 | 0 | 0 | 1 | 0 | 16 | 641805196
| VV |  | S07 - oboustranně opláštěná dělící příčka tl. 300 mm | [14 empty] | VV | 2 | 1 | True | 0 | ROZPOCET
| VV |  | Sádrovláknitá deska s ocelovou podkonstrukcí (CW75), tl. 12,5 mm | [14 empty] | VV | 2 | 1 | True | 0 | ROZPOCET
| VV |  | Minerální vlna tl. 260 mm | [14 empty] | VV | 2 | 1 | True | 0 | ROZPOCET
| VV |  | Sádrovláknitá deska tl. 12,5 mm | [14 empty] | VV | 2 | 1 | True | 0 | ROZPOCET
| VV |  | (1,3+1,35)*4,2 |  | 11.13 | [12 empty] | VV | 2 | 2 | True | 0 | ROZPOCET
| VV |  | Součet |  | 11.13 | [12 empty] | VV | 2 | 4 | True | 1 | ROZPOCET
35 | K | 763211124-Rx04 | Dodávka a montáž sádrovláknitá příčka tl 500 mm profil CW+UW 75 desky 1x12,5 (RED, Blue) s izolací | m2 | 29.65 |  | 0 | Vlastní |  | základní |  | 0 | 0.03693 | 1.095 | 0 | 0 | 16 | K | 2 |  |  |  | ROZPOCET | 0 | 0 | 0 | 0 | 0 | 1 | 0 | 16 | -455128137
| VV |  | S09 - oboustranně opláštěná dělící příčka tl. 500 mm s indexem neprůzvučnosti 47 dB | [14 empty] | VV | 2 | 1 | True | 0 | ROZPOCET
| VV |  | Sádrovláknitá deska (RED, BLUE) s ocelovou podkonstrukcí (CW75), tl. 12,5 mm | [14 empty] | VV | 2 | 1 | True | 0 | ROZPOCET
| VV |  | Minerální vlna tl. 460 mm | [14 empty] | VV | 2 | 1 | True | 0 | ROZPOCET
| VV |  | Sádrovláknitá deska (RED, BLUE) s ocelovou podkonstrukcí (CW75), tl. 12,5 mm | [14 empty] | VV | 2 | 1 | True | 0 | ROZPOCET
| VV |  | 13,5+19,75-1,8*2 |  | 29.65 | [12 empty] | VV | 2 | 2 | True | 0 | ROZPOCET
| VV |  | Součet |  | 29.65 | [12 empty] | VV | 2 | 4 | True | 1 | ROZPOCET
36 | K | 763211124-Rx05 | Dodávka a montáž sádrovláknitá příčka tl 300 mm profil CW+UW 75 desky 1x12,5 (RED, Blue) s 2x izolací | m2 | 36.25 |  | 0 | Vlastní |  | základní |  | 0 | 0.03693 | 1.3387 | 0 | 0 | 16 | K | 2 |  |  |  | ROZPOCET | 0 | 0 | 0 | 0 | 0 | 1 | 0 | 16 | 1938301309
| VV |  | S10 - Oboustranně opláštěná dělící příčka tl. 300 mm s indexem neprůzvučnosti 47 dB | [14 empty] | VV | 2 | 1 | True | 0 | ROZPOCET
| VV |  | Sádrovláknitá deska (RED, BLUE) s ocelovou podkonstrukcí (CW75), tl. 12,5 mm | [14 empty] | VV | 2 | 1 | True | 0 | ROZPOCET
| VV |  | Minerální vlna tl. 60 mm | [14 empty] | VV | 2 | 1 | True | 0 | ROZPOCET
| VV |  | Minerální vlna tl. 60 mm | [14 empty] | VV | 2 | 1 | True | 0 | ROZPOCET
| VV |  | Sádrovláknitá deska (RED, BLUE) s ocelovou podkonstrukcí (CW75), tl. 12,5 mm | [14 empty] | VV | 2 | 1 | True | 0 | ROZPOCET
| VV |  | 18,125+18,125 |  | 36.25 | [12 empty] | VV | 2 | 2 | True | 0 | ROZPOCET
| VV |  | Součet |  | 36.25 | [12 empty] | VV | 2 | 4 | True | 1 | ROZPOCET
37 | K | 763251211-R | Dodávka a montáž sádrovláknitá podlaha tl 23 mm | m2 | 738.25 |  | 0 | Vlastní |  | základní |  | 0 | 0.03103 | 22.9079 | 0 | 0 | 16 | K | 2 |  |  |  | ROZPOCET | 0 | 0 | 0 | 0 | 0 | 1 | 0 | 16 | -1178010927
| VV |  | F05 - Podlaha podkroví | [14 empty] | VV | 2 | 1 | True | 0 | ROZPOCET
| VV |  | 56,41+9,02+4,44+12,37+83,68+9,97+9,8+10,82+40,97+77,92+9,8+4,7+76,45+48,86+97,65+12,37+56,85+9,3+9,16+13,37 |  | 653.91 | [12 empty] | VV | 2 | 2 | True | 0 | ROZPOCET
| VV |  | F06 - Podlaha podkroví (WC, Úklid, sprcha) | [14 empty] | VV | 2 | 1 | True | 0 | ROZPOCET
| VV |  | 14,45+5,84+14,84+6,76+5,28+11,22+15,65+10,3 |  | 84.34 | [12 empty] | VV | 2 | 2 | True | 0 | ROZPOCET
| VV |  | Součet |  | 738.25 | [12 empty] | VV | 2 | 4 | True | 1 | ROZPOCET
38 | K | 763251211-Rxc02 | Dodávka a montáž sádrovláknitá srovnávací a oddělovací SVL deska tl. 12,5 mm | m2 | 653.91 |  | 0 | Vlastní |  | základní |  | 0 | 0.03103 | 20.2908 | 0 | 0 | 16 | K | 2 |  |  |  | ROZPOCET | 0 | 0 | 0 | 0 | 0 | 1 | 0 | 16 | -603397242
| VV |  | F05 - Podlaha podkroví | [14 empty] | VV | 2 | 1 | True | 0 | ROZPOCET
| VV |  | 56,41+9,02+4,44+12,37+83,68+9,97+9,8+10,82+40,97+77,92+9,8+4,7+76,45+48,86+97,65+12,37+56,85+9,3+9,16+13,37 |  | 653.91 | [12 empty] | VV | 2 | 2 | True | 0 | ROZPOCET
| VV |  | Součet |  | 653.91 | [12 empty] | VV | 2 | 4 | True | 1 | ROZPOCET
39 | K | 76325139-Rx0801 | Dodávka a montáž vyrovnávací podsyp do papírové voštiny, zrnitost 0,2-4mm tl. 40-60 mm | m2 | 738.25 |  | 0 | Vlastní |  | základní |  | 0 | 0.005 | 3.6913 | 0 | 0 | 16 | K | 2 |  |  |  | ROZPOCET | 0 | 0 | 0 | 0 | 0 | 1 | 0 | 16 | 1496905100
| VV |  | F05 - Podlaha podkroví tl. 42,5 | [14 empty] | VV | 2 | 1 | True | 0 | ROZPOCET
| VV |  | 56,41+9,02+4,44+12,37+83,68+9,97+9,8+10,82+40,97+77,92+9,8+4,7+76,45+48,86+97,65+12,37+56,85+9,3+9,16+13,37 |  | 653.91 | [12 empty] | VV | 2 | 2 | True | 0 | ROZPOCET
| VV |  | Mezisoučet |  | 653.91 | [12 empty] | VV | 2 | 3 | True | 0 | ROZPOCET
| VV |  | Vyrovnávací podsyp tl. 60 mm | [14 empty] | VV | 2 | 1 | True | 0 | ROZPOCET
| VV |  | F06 - Podlaha podkroví (WC, Úklid, sprcha) | [14 empty] | VV | 2 | 1 | True | 0 | ROZPOCET
| VV |  | 14,45+5,84+14,84+6,76+5,28+11,22+15,65+10,3 |  | 84.34 | [12 empty] | VV | 2 | 2 | True | 0 | ROZPOCET
| VV |  | Mezisoučet |  | 84.34 | [12 empty] | VV | 2 | 3 | True | 0 | ROZPOCET
| VV |  | Součet |  | 738.25 | [12 empty] | VV | 2 | 4 | True | 1 | ROZPOCET
40 | K | 763261211-R | Dodávka a montáž podkroví ze sádrovláknitých desek 15 s TI tl. 40 mm dvouvrstvá spodní kce profil CD+UD včetně parozábrany | m2 | 1364.476 |  | 0 | Vlastní |  | základní |  | 0 | 0.03383 | 46.1602 | 0 | 0 | 16 | K | 2 |  |  |  | ROZPOCET | 0 | 0 | 0 | 0 | 0 | 1 | 0 | 16 | -2078461637
| VV |  | Minerální vlna tř. reakce na oheň A1, bod tavení vlákna více než 1000°C, hmotnost min. 40 kg/m3, tl. 40 mm | [14 empty] | VV | 2 | 1 | True | 0 | ROZPOCET
| VV |  | Slepovaná PE folie - parozábrana | [14 empty] | VV | 2 | 1 | True | 0 | ROZPOCET
| VV |  | SVL podhled s ocelovou podkonstrukcí - dvojitý rošt ve dvou úrovních, SVL deska se skelnými vlákny se zvýšenou požární odolností, tl. 15 mm | [14 empty] | VV | 2 | 1 | True | 0 | ROZPOCET
| VV |  | šimá část | [14 empty] | VV | 2 | 1 | True | 0 | ROZPOCET
| VV |  | R04 - střecha nad podkrovím | [14 empty] | VV | 2 | 1 | True | 0 | ROZPOCET
| VV |  | Dle řezu A, C | [14 empty] | VV | 2 | 1 | True | 0 | ROZPOCET
| VV |  | (6,25+6,25)*20,9*2*1,2 |  | 627 | [12 empty] | VV | 2 | 2 | True | 0 | ROZPOCET
| VV |  | Dle řezu F | [14 empty] | VV | 2 | 1 | True | 0 | ROZPOCET
| VV |  | (6,25+6,25)*21,5*2*1,2 |  | 645 | [12 empty] | VV | 2 | 2 | True | 0 | ROZPOCET
| VV |  | Mezisoučet |  | 1272 | [12 empty] | VV | 2 | 3 | True | 0 | ROZPOCET
| VV |  | OSTĚNÍ STŘEŠNÍCH OKEN | [14 empty] | VV | 2 | 1 | True | 0 | ROZPOCET
| VV |  | Střecha nad podkrovím - R04 - ostění střešních oken | [14 empty] | VV | 2 | 1 | True | 0 | ROZPOCET
| VV |  | (1,8+1,6)*2*12*((0,363+0,703)/2)*1,2 |  | 52.191 | [12 empty] | VV | 2 | 2 | True | 0 | ROZPOCET
| VV |  | (0,6+0,6)*2*26*((0,714+0,362)/2)*1,2 |  | 40.285 | [12 empty] | VV | 2 | 2 | True | 0 | ROZPOCET
| VV |  | Mezisoučet |  | 92.476 | [12 empty] | VV | 2 | 3 | True | 0 | ROZPOCET
| VV |  | Součet |  | 1364.476 | [12 empty] | VV | 2 | 4 | True | 1 | ROZPOCET
41 | K | 763-901 | Dodávka a montáž stávající ocelová táhla - překrytování SDK konstrukcí - 14ks (viz detail č.02) SDK deska - bílá, 12,5mm na kovové podkonstrukci | kus | 14 |  | 0 | Vlastní |  | základní |  | 0 | 0 | 0 | 0 | 0 | 4 | K | 2 |  |  |  | ROZPOCET | 0 | 0 | 0 | 0 | 0 | 1 | 0 | 4 | 2111467276
42 | R | 763A6013-Rx001 | Dodávka a montáž S04 - požárně dělící konstrukce k půdním prostorům - vodorovné - kompletní skladba včetně nosníků | m2 | 74.5 |  | 0 | Vlastní |  | základní |  | 0 | 0.04599 | 3.4263 | 0 | 0 | 16 | K | 2 |  |  |  | ROZPOCET | 0 | 0 | 0 | 0 | 0 | 1 | 0 | 16 | 1604155052
| VV |  | S04 - požárně dělící konstrukce k půdním prostorům - vodorovné | [14 empty] | VV | 2 | 1 | True | 0 | ROZPOCET
| VV |  | Sádrovláknitá deska 15 mm | [14 empty] | VV | 2 | 1 | True | 0 | ROZPOCET
| VV |  | Minerální vlna lambda=0,033W/mK, tl. 140 mm | [14 empty] | VV | 2 | 1 | True | 0 | ROZPOCET
| VV |  | Minerální vlna tř. reakce na oheň A1, s bodem tavení vlákna více než 1000°C s hmotností min. 45 kg/m3, tl. 160 mm | [14 empty] | VV | 2 | 1 | True | 0 | ROZPOCET
| VV |  | Slepovaná PE folie 140g/m2 - parozábrana | [14 empty] | VV | 2 | 1 | True | 0 | ROZPOCET
| VV |  | Sádrovláknitá deska tl. 15 mm | [14 empty] | VV | 2 | 1 | True | 0 | ROZPOCET
| VV |  | dřevěné nosníky se stojinou z lisované stabilní dřevovláknité desky s pásnicemi z technicky vysušeného jehličnatého dřeva | [14 empty] | VV | 2 | 1 | True | 0 | ROZPOCET
| VV |  | výšky 300 mm - vodorovně, systém OSB dřevostavby | [14 empty] | VV | 2 | 1 | True | 0 | ROZPOCET
| VV |  | DET č. 12 | [14 empty] | VV | 2 | 1 | True | 0 | ROZPOCET
| VV |  | M412 | [14 empty] | VV | 2 | 1 | True | 0 | ROZPOCET
| VV |  | 37,25 |  | 37.25 | [12 empty] | VV | 2 | 2 | True | 0 | ROZPOCET
| VV |  | M427 | [14 empty] | VV | 2 | 1 | True | 0 | ROZPOCET
| VV |  | 37,25 |  | 37.25 | [12 empty] | VV | 2 | 2 | True | 0 | ROZPOCET
| VV |  | Součet |  | 74.5 | [12 empty] | VV | 2 | 4 | True | 1 | ROZPOCET
43 | R | 763A6013-Rx003 | Dodávka a montáž S04 - požárně dělící konstrukce k půdním prostorům - svislé - kompletní skladba včetně nosníků | m2 | 396.604 |  | 0 | Vlastní |  | základní |  | 0 | 0.04599 | 18.2398 | 0 | 0 | 16 | K | 2 |  |  |  | ROZPOCET | 0 | 0 | 0 | 0 | 0 | 1 | 0 | 16 | -658370856
| VV |  | S04 - požárně dělící konstrukce k půdním prostorům - vodorovné | [14 empty] | VV | 2 | 1 | True | 0 | ROZPOCET
| VV |  | Sádrovláknitá deska 15 mm | [14 empty] | VV | 2 | 1 | True | 0 | ROZPOCET
| VV |  | Minerální vlna lambda=0,033W/mK, tl. 140 mm | [14 empty] | VV | 2 | 1 | True | 0 | ROZPOCET
| VV |  | Minerální vlna tř. reakce na oheň A1, s bodem tavení vlákna více než 1000°C s hmotností min. 45 kg/m3, tl. 160 mm | [14 empty] | VV | 2 | 1 | True | 0 | ROZPOCET
| VV |  | Slepovaná PE folie 140g/m2 - parozábrana | [14 empty] | VV | 2 | 1 | True | 0 | ROZPOCET
| VV |  | Sádrovláknitá deska tl. 15 mm | [14 empty] | VV | 2 | 1 | True | 0 | ROZPOCET
| VV |  | dřevěné nosníky se stojinou z lisované stabilní dřevovláknité desky s pásnicemi z technicky vysušeného jehličnatého dřeva | [14 empty] | VV | 2 | 1 | True | 0 | ROZPOCET
| VV |  | nosníky výšky 300 mm - vodorovně, systém OSB dřevostavby | [14 empty] | VV | 2 | 1 | True | 0 | ROZPOCET
| VV |  | DET č.11 | [14 empty] | VV | 2 | 1 | True | 0 | ROZPOCET
| VV |  | 36,15-1,04*2 |  | 34.07 | [12 empty] | VV | 2 | 2 | True | 0 | ROZPOCET
| VV |  | (1,27+2,17+5,3+3,05+7,55+3,05+2,17+0,5+1,27)*2,95-0,9*2 |  | 75.874 | [12 empty] | VV | 2 | 2 | True | 0 | ROZPOCET
| VV |  | 6,3*2,95-1,1*2 |  | 16.385 | [12 empty] | VV | 2 | 2 | True | 0 | ROZPOCET
| VV |  | 36,25-0,9*2 |  | 34.45 | [12 empty] | VV | 2 | 2 | True | 0 | ROZPOCET
| VV |  | 36,25-0,9*2 |  | 34.45 | [12 empty] | VV | 2 | 2 | True | 0 | ROZPOCET
| VV |  | (1,27+2,17+5,3+3,05+7,55+3,05+2,17+0,5+1,27+0,5)*2,95-0,9*2 |  | 77.349 | [12 empty] | VV | 2 | 2 | True | 0 | ROZPOCET
| VV |  | 6,3*2,95-1,1*2 |  | 16.385 | [12 empty] | VV | 2 | 2 | True | 0 | ROZPOCET
| VV |  | 36,15-1,04*2+0,25*4,285 |  | 35.141 | [12 empty] | VV | 2 | 2 | True | 0 | ROZPOCET
| VV |  | 18,125+18,125+18,125+18,125 |  | 72.5 | [12 empty] | VV | 2 | 2 | True | 0 | ROZPOCET
| VV |  | Součet |  | 396.604 | [12 empty] | VV | 2 | 4 | True | 1 | ROZPOCET
44 | R | 763A6013-Rx004 | Dodávka a montáž sádrovláknitá deska se skelnými vlákny se zvýšenou požární odolností tl. 15 mm s ocelovou podkonstrukcí CW50, dvojitý rošt ve dvou úrovních s MW tl. 100-150 mma a parozábranou | m2 | 275.9 |  | 0 | Vlastní |  | základní |  | 0 | 0.04599 | 12.6886 | 0 | 0 | 16 | K | 2 |  |  |  | ROZPOCET | 0 | 0 | 0 | 0 | 0 | 1 | 0 | 16 | 488245898
| VV |  | S05 - Jednostranné opláštění pozednicové stěny | [14 empty] | VV | 2 | 1 | True | 0 | ROZPOCET
| VV |  | Minerální vlna tř. reakce na oheň A1, s bodem tavení vlákna více než 1000°C s hmotností min. 40 kg/m3, tl. 100-150 mm | [14 empty] | VV | 2 | 1 | True | 0 | ROZPOCET
| VV |  | Slepovaná PE folie 140g/m2 - parozábrana | [14 empty] | VV | 2 | 1 | True | 0 | ROZPOCET
| VV |  | Sádrovláknitá deska se skelnými vlákny se zvýšenou požární odolností tl. 15 mm s ocelovou podkonstrukcí CW50, dvojitý rošt ve dvou úrovních | [14 empty] | VV | 2 | 1 | True | 0 | ROZPOCET
| VV |  | (1,5+1,4+1,4+10,5+2,4+2,17+7,45+11,25+7,215+8,95+2,4+2,17+10,5+1,4+1,4+1,5)*2 |  | 147.21 | [12 empty] | VV | 2 | 2 | True | 0 | ROZPOCET
| VV |  | (1,5+1,5+0,9+2,3+3,35+3,3+0,6+2,895+1,7+3,55+3,9+7,25+7,215+3,5+3,55+3,4+0,79+0,595+1,6+1,6+3,25+2,3+0,9+1,4+1,5)*2 |  | 128.69 | [12 empty] | VV | 2 | 2 | True | 0 | ROZPOCET
| VV |  | Součet |  | 275.9 | [12 empty] | VV | 2 | 4 | True | 1 | ROZPOCET
45 | R | 763A6013-Rx005 | Dodávka a montáž sádrovláknitá deska s ocelovou podkonstrukcí (CW50), tl. 12,5 mm s MW tl. 50-100 mm a parotěsnou zábranou | m2 | 284.355 |  | 0 | Vlastní |  | základní |  | 0 | 0.04599 | 13.0775 | 0 | 0 | 16 | K | 2 |  |  |  | ROZPOCET | 0 | 0 | 0 | 0 | 0 | 1 | 0 | 16 | 933879158
| VV |  | S06 - jednostranné opláštění komínových těles | [14 empty] | VV | 2 | 1 | True | 0 | ROZPOCET
| VV |  | Sádrovláknitá deska s ocelovou podkonstrukcí (CW50), tl. 12,5 mm | [14 empty] | VV | 2 | 1 | True | 0 | ROZPOCET
| VV |  | Slepovaná PE folie 140g/m2 - parozábrana | [14 empty] | VV | 2 | 1 | True | 0 | ROZPOCET
| VV |  | Minerální vlna tl. 50-100 mm | [14 empty] | VV | 2 | 1 | True | 0 | ROZPOCET
| VV |  | 5,4*3,75+2,7*3,25+7*3,75+4,3*3,25+8,9*4+4,8*3,8+5,2*3,8 |  | 142.85 | [12 empty] | VV | 2 | 2 | True | 0 | ROZPOCET
| VV |  | 4,2*3,8+6,75*4,2+4,4*3,5+7,1*4,2+4,6*3,5+5,5*3,5+4,75*3,5 |  | 141.505 | [12 empty] | VV | 2 | 2 | True | 0 | ROZPOCET
| VV |  | Součet |  | 284.355 | [12 empty] | VV | 2 | 4 | True | 1 | ROZPOCET
46 | K | 763-Rx001 | Dodávka a montáž akustické minerální desky na šikmé části SDK konstrukce | m2 | 129.6 |  | 0 | Vlastní |  | základní |  | 0 | 0 | 0 | 0 | 0 | 16 | K | 2 |  |  |  | ROZPOCET | 0 | 0 | 0 | 0 | 0 | 1 | 0 | 16 | 591271538
| VV |  | Akustické minerální desky (2700x1200 mm) na šikmé části SDK konstrukce | [14 empty] | VV | 2 | 1 | True | 0 | ROZPOCET
| VV |  | (7+6+7+6+7+7)*(2,7*1,2) |  | 129.6 | [12 empty] | VV | 2 | 2 | True | 0 | ROZPOCET
| VV |  | Součet |  | 129.6 | [12 empty] | VV | 2 | 4 | True | 1 | ROZPOCET
47 | K | 998763403 | Přesun hmot procentní pro sádrokartonové konstrukce v objektech v do 24 m | % |  |  | 0 | CS ÚRS 2023 01 |  | základní |  | 0 | 0 | 0 | 0 | 0 | 16 | K | 2 |  |  |  | ROZPOCET | 0 | 0 | 0 | 0 | 0 | 1 | 0 | 16 | -1010367488
| D | 766 | Konstrukce truhlářské |  |  |  | 0 |  |  |  |  | 0 |  | 0 |  | 0 | 2 | D | 1 |  |  |  | ROZPOCET | [6 empty] | 0
48 | R | 761A3101.1 | Dodávka a montáž D03 - Dveře 1100x2000 mm, dveře plné hladké | kus | 3 |  | 0 | Vlastní |  | základní |  | 0 | 0 | 0 | 0 | 0 | 16 | K | 2 |  |  |  | ROZPOCET | 0 | 0 | 0 | 0 | 0 | 1 | 0 | 16 | 687338243
| P |  | Poznámka k položce: Projektová dokumentace tabulky výrobků | [14 empty] | P | 2
| VV |  | D03 - Dveře 1100x2000 mm, dveře plné hladké, bezfalcové křídlo, barva zárubně šedá RAL 7015 | [14 empty] | VV | 2 | 1 | True | 0 | ROZPOCET
| VV |  | barva křídla bílá RAL 9010, bezprahové provedení, systémové nerez kování, zámek-klika/klika, výplň dveří plná DTD deska, povrch bílý laminát | [14 empty] | VV | 2 | 1 | True | 0 | ROZPOCET
| VV |  | 3 |  | 3 | [12 empty] | VV | 2 | 2 | True | 0 | ROZPOCET
| VV |  | Součet |  | 3 | [12 empty] | VV | 2 | 4 | True | 1 | ROZPOCET
49 | R | 761A3101.2 | Dodávka a montáž D04 - Dveře 900x2000 mm, dveře hladké částečně prosklené | kus | 7 |  | 0 | Vlastní |  | základní |  | 0 | 0 | 0 | 0 | 0 | 16 | K | 2 |  |  |  | ROZPOCET | 0 | 0 | 0 | 0 | 0 | 1 | 0 | 16 | -52970500
| P |  | Poznámka k položce: Projektová dokumentace tabulky výrobků | [14 empty] | P | 2
| VV |  | D04 - Dveře 900x2000 mm, dveře hladké částečně prosklené, bezfalcové křídlo, barva zárubně šedá RAL 7015 | [14 empty] | VV | 2 | 1 | True | 0 | ROZPOCET
| VV |  | barva křídla bílá RAL 9010, bezprahové provedení, systémové nerez kování, zámek-klika/klika, výplň dveří plná DTD deska, povrch bílý laminát | [14 empty] | VV | 2 | 1 | True | 0 | ROZPOCET
| VV |  | 7 |  | 7 | [12 empty] | VV | 2 | 2 | True | 0 | ROZPOCET
| VV |  | Součet |  | 7 | [12 empty] | VV | 2 | 4 | True | 1 | ROZPOCET
50 | R | 761A3101.3 | Dodávka a montáž D05 - Dveře 800x2000 mm, dveře plné hladké | kus | 19 |  | 0 | Vlastní |  | základní |  | 0 | 0 | 0 | 0 | 0 | 16 | K | 2 |  |  |  | ROZPOCET | 0 | 0 | 0 | 0 | 0 | 1 | 0 | 16 | -288082992
| P |  | Poznámka k položce: Projektová dokumentace tabulky výrobků | [14 empty] | P | 2
| VV |  | D05 - Dveře 800x2000 mm, dveře plné hladké, bezfalcové křídlo, barva zárubně šedá RAL 7015 | [14 empty] | VV | 2 | 1 | True | 0 | ROZPOCET
| VV |  | barva křídla bílá RAL 9010, bezprahové provedení, systémové nerez kování, zámek-klika/klika, výplň dveří plná DTD deska, povrch bílý laminát | [14 empty] | VV | 2 | 1 | True | 0 | ROZPOCET
| VV |  | 19 |  | 19 | [12 empty] | VV | 2 | 2 | True | 0 | ROZPOCET
| VV |  | Součet |  | 19 | [12 empty] | VV | 2 | 4 | True | 1 | ROZPOCET
51 | R | 761A3101.4 | Dodávka a montáž D06 - Dveře 700x2000 mm, dveře plné hladké | kus | 17 |  | 0 | Vlastní |  | základní |  | 0 | 0 | 0 | 0 | 0 | 16 | K | 2 |  |  |  | ROZPOCET | 0 | 0 | 0 | 0 | 0 | 1 | 0 | 16 | 550166915
| P |  | Poznámka k položce: Projektová dokumentace tabulky výrobků | [14 empty] | P | 2
| VV |  | D06 - Dveře 700x2000 mm, dveře plné hladké, bezfalcové křídlo, barva zárubně šedá RAL 7015 | [14 empty] | VV | 2 | 1 | True | 0 | ROZPOCET
| VV |  | barva křídla bílá RAL 9010, bezprahové provedení, systémové nerez kování, zámek-klika/klika, výplň dveří plná DTD deska, povrch bílý laminát | [14 empty] | VV | 2 | 1 | True | 0 | ROZPOCET
| VV |  | 17 |  | 17 | [12 empty] | VV | 2 | 2 | True | 0 | ROZPOCET
| VV |  | Součet |  | 17 | [12 empty] | VV | 2 | 4 | True | 1 | ROZPOCET
52 | R | 761A3102.1 | Dodávka a montáž D07 - Dveře 1800x2000 mm, dveře plné hladké dvoukřídlé | kus | 1 |  | 0 | Vlastní |  | základní |  | 0 | 0 | 0 | 0 | 0 | 16 | K | 2 |  |  |  | ROZPOCET | 0 | 0 | 0 | 0 | 0 | 1 | 0 | 16 | -1397993076
| P |  | Poznámka k položce: Projektová dokumentace tabulky výrobků | [14 empty] | P | 2
| VV |  | D07 - Dveře 1800x2000 mm, dveře plné hladké dvoukřídlé, bezfalcové křídlo, barva zárubně šedá RAL 7015 | [14 empty] | VV | 2 | 1 | True | 0 | ROZPOCET
| VV |  | barva křídla bílá RAL 9010, bezprahové provedení, systémové nerez kování, zámek-klika/klika, výplň dveří plná DTD deska, povrch bílý laminát | [14 empty] | VV | 2 | 1 | True | 0 | ROZPOCET
| VV |  | 1 |  | 1 | [12 empty] | VV | 2 | 2 | True | 0 | ROZPOCET
| VV |  | Součet |  | 1 | [12 empty] | VV | 2 | 4 | True | 1 | ROZPOCET
53 | R | 761A3521.1 | Dodávka a montáž D01 - Dveře 1200x2080 mm, hliníkové tepelně izolační dveře v hliníkovém rámu | kus | 2 |  | 0 | Vlastní |  | základní |  | 0 | 0 | 0 | 0 | 0 | 16 | K | 2 |  |  |  | ROZPOCET | 0 | 0 | 0 | 0 | 0 | 1 | 0 | 16 | -249935083
| P |  | Poznámka k položce: Včetně sytémové zárubně. Projektová dokumentace tabulky výrobků | [14 empty] | P | 2
| VV |  | Dveře 1200x2080 mm, hliníkové tepelně izolační dveře v hliníkovém rámu, U=1,1W/m2K, výplň křídla dveří - PUR panel, barva rámu i dveří šedá RAL 7015, | [14 empty] | VV | 2 | 1 | True | 0 | ROZPOCET
| VV |  | požární odolnost EI 30 DP3, systémové kování, zámek-klika/klika | [14 empty] | VV | 2 | 1 | True | 0 | ROZPOCET
| VV |  | 2 |  | 2 | [12 empty] | VV | 2 | 2 | True | 0 | ROZPOCET
| VV |  | Součet |  | 2 | [12 empty] | VV | 2 | 4 | True | 1 | ROZPOCET
54 | R | 761A3521.2 | Dodávka a montáž D02 - Dveře 1060x2080 mm, hliníkové tepelně izolační dveře v hliníkovém rámu | kus | 4 |  | 0 | Vlastní |  | základní |  | 0 | 0 | 0 | 0 | 0 | 16 | K | 2 |  |  |  | ROZPOCET | 0 | 0 | 0 | 0 | 0 | 1 | 0 | 16 | -3465905
| P |  | Poznámka k položce: Včetně sytémové zárubně. Projektová dokumentace tabulky výrobků | [14 empty] | P | 2
| VV |  | D02 - Dveře 1060x2080 mm, hliníkové tepelně izolační dveře v hliníkovém rámu, U=1,1W/m2K, výplň křídla dveří - PUR panel | [14 empty] | VV | 2 | 1 | True | 0 | ROZPOCET
| VV |  | barva rámu i dveří šedá RAL 7015, požární odolnost EI 30 DP3, systémové kování, zámek-klika/klika | [14 empty] | VV | 2 | 1 | True | 0 | ROZPOCET
| VV |  | 4 |  | 4 | [12 empty] | VV | 2 | 2 | True | 0 | ROZPOCET
| VV |  | Součet |  | 4 | [12 empty] | VV | 2 | 4 | True | 1 | ROZPOCET
55 | K | 998766203 | Přesun hmot procentní pro konstrukce truhlářské v objektech v do 24 m | % |  |  | 0 | CS ÚRS 2023 01 |  | základní |  | 0 | 0 | 0 | 0 | 0 | 16 | K | 2 |  |  |  | ROZPOCET | 0 | 0 | 0 | 0 | 0 | 1 | 0 | 16 | 2120564980
| D | 767 | Konstrukce zámečnické |  |  |  | 0 |  |  |  |  | 0 |  | 0.9349 |  | 0 | 2 | D | 1 |  |  |  | ROZPOCET | [6 empty] | 0
56 | R | 767A3001-Z01 | Dodávka a montáž zámečnické žebříky fasádní vč. povrchové úpravy | m | 12.965 |  | 0 | Vlastní |  | základní |  | 0 | 0 | 0 | 0 | 0 | 16 | K | 2 |  |  |  | ROZPOCET | 0 | 0 | 0 | 0 | 0 | 1 | 0 | 16 | 1964586275
| P |  | Poznámka k položce: Projektová dokumentace výkres č.44 | [14 empty] | P | 2
| VV |  | Z01 - Servisní žebřík - ocelová žárově pozinkovaná konstrukce výšky 12 965 mm včetně antikorozního nátěru viz PD - zámečnické výrobky | [14 empty] | VV | 2 | 1 | True | 0 | ROZPOCET
| VV |  | 12,965 |  | 12.965 | [12 empty] | VV | 2 | 2 | True | 0 | ROZPOCET
| VV |  | Součet |  | 12.965 | [12 empty] | VV | 2 | 4 | True | 1 | ROZPOCET
57 | R | 767A3001-Z02 | Dodávka a montáž zámečnické žebříky fasádní vč. povrchové úpravy | m | 16.46 |  | 0 | Vlastní |  | základní |  | 0 | 0 | 0 | 0 | 0 | 16 | K | 2 |  |  |  | ROZPOCET | 0 | 0 | 0 | 0 | 0 | 1 | 0 | 16 | -1942699181
| P |  | Poznámka k položce: Projektová dokumentace výkres č.44 | [14 empty] | P | 2
| VV |  | Z02 - Servisní žebřík - ocelová žárově pozinkovaná konstrukce výšky 8 230 mm včetně antikorozního nátěru viz PD - zámečnické výrobky (2kusy) | [14 empty] | VV | 2 | 1 | True | 0 | ROZPOCET
| VV |  | 8,23*2 |  | 16.46 | [12 empty] | VV | 2 | 2 | True | 0 | ROZPOCET
| VV |  | Součet |  | 16.46 | [12 empty] | VV | 2 | 4 | True | 1 | ROZPOCET
58 | R | 767A30Rx01-Z03 | Dodávka a montáž Z03 - Servisní schodiště 8x270x175 mm včetně antikorozního nátěru - ocelová žárově pozinkovaná konstrukce z nosného rámu schodiště z UPE 120, schodišťových stupňů z pororoštu 900x270x30 mm a schodištového zábradlí z ploché oceli 50x10 mm | kus | 1 |  | 0 | Vlastní |  | základní |  | 0 | 0.035 | 0.035 | 0 | 0 | 16 | K | 2 |  |  |  | ROZPOCET | 0 | 0 | 0 | 0 | 0 | 1 | 0 | 16 | 1616402823
| P |  | Poznámka k položce: Projektová dokumentace výkres č.44 | [14 empty] | P | 2
| VV |  | viz PD zámečnické výrobky | [14 empty] | VV | 2 | 1 | True | 0 | ROZPOCET
| VV |  | 1 |  | 1 | [12 empty] | VV | 2 | 2 | True | 0 | ROZPOCET
| VV |  | Součet |  | 1 | [12 empty] | VV | 2 | 4 | True | 1 | ROZPOCET
59 | R | 767A30Rx01-Z04 | Dodávka a montáž Z04 - Servisní lávka včetně antikorozního nátěru - ocelová žárově pozinkovaná konstrukce z nosného rámu z UPE 120 a z pochozí plochy z pororoštu 2580x900x30 mm | kus | 1 |  | 0 | Vlastní |  | základní |  | 0 | 0.035 | 0.035 | 0 | 0 | 16 | K | 2 |  |  |  | ROZPOCET | 0 | 0 | 0 | 0 | 0 | 1 | 0 | 16 | 425777023
| P |  | Poznámka k položce: Projektová dokumentace výkres č.44 | [14 empty] | P | 2
| VV |  | viz PD zámečnické výrobky | [14 empty] | VV | 2 | 1 | True | 0 | ROZPOCET
| VV |  | 1 |  | 1 | [12 empty] | VV | 2 | 2 | True | 0 | ROZPOCET
| VV |  | Součet |  | 1 | [12 empty] | VV | 2 | 4 | True | 1 | ROZPOCET
60 | R | 767A30Rx01-Z05 | Dodávka a montáž Z05 - Servisní lávka včetně antikorozního nátěru - ocelová žárově pozinkovaná konstrukce z nosného rámu z UPE 120 a z pochozí plochy z pororoštů 900/1200x1200x30 mm (celková délka lávky 17 400 mm) | kus | 1 |  | 0 | Vlastní |  | základní |  | 0 | 0.035 | 0.035 | 0 | 0 | 16 | K | 2 |  |  |  | ROZPOCET | 0 | 0 | 0 | 0 | 0 | 1 | 0 | 16 | -837241347
| P |  | Poznámka k položce: Projektová dokumentace výkres č.44 | [14 empty] | P | 2
| VV |  | viz PD zámečnické výrobky | [14 empty] | VV | 2 | 1 | True | 0 | ROZPOCET
| VV |  | 1 |  | 1 | [12 empty] | VV | 2 | 2 | True | 0 | ROZPOCET
| VV |  | Součet |  | 1 | [12 empty] | VV | 2 | 4 | True | 1 | ROZPOCET
62 | R | 767A30Rx01-Z07 | Dodávka a montáž Z07 - Mřížka proti vletu holubů ve žlabu nárožních věží 300x320 mm - ocelová žárově pozinkovaná konstrukce včetně antikorozního nátěru a nátěru v barvě střešní krytiny, nosný rám L profil 24x24 mm, výplň drátovou sítí 6 mm (oko 60x60) | kus | 23 |  | 0 | Vlastní |  | základní |  | 0 | 0.035 | 0.805 | 0 | 0 | 16 | K | 2 |  |  |  | ROZPOCET | 0 | 0 | 0 | 0 | 0 | 1 | 0 | 16 | -686448376
| P |  | Poznámka k položce: Projektová dokumentace výkres č.44 | [14 empty] | P | 2
| VV |  | viz PD zámečnické výrobky | [14 empty] | VV | 2 | 1 | True | 0 | ROZPOCET
| VV |  | 23 |  | 23 | [12 empty] | VV | 2 | 2 | True | 0 | ROZPOCET
| VV |  | Součet |  | 23 | [12 empty] | VV | 2 | 4 | True | 1 | ROZPOCET
63 | R | 767A9004 | Montáž, výroba a osazení atypických zámečnických konstrukcí hmotnosti přes 20 do 100 kg | kg | 52.8 |  | 0 | Vlastní |  | základní |  | 0 | 0 | 0 | 0 | 0 | 16 | K | 2 |  |  |  | ROZPOCET | 0 | 0 | 0 | 0 | 0 | 1 | 0 | 16 | -1891559419
| P |  | Poznámka k položce: Projektová dokumentace detail 9 | [14 empty] | P | 2
| VV |  | Nový ocelový nosník U180 kotvený do stěny | [14 empty] | VV | 2 | 1 | True | 0 | ROZPOCET
| VV |  | v místě vybudování schodiště do prostoru půdy středové kopule | [14 empty] | VV | 2 | 1 | True | 0 | ROZPOCET
| VV |  | DET 9 | [14 empty] | VV | 2 | 1 | True | 0 | ROZPOCET
| VV |  | 1,2*2*22 |  | 52.8 | [12 empty] | VV | 2 | 2 | True | 0 | ROZPOCET
| VV |  | Součet |  | 52.8 | [12 empty] | VV | 2 | 4 | True | 1 | ROZPOCET
64 | R | 767A9006 | Montáž, výroba a osazení atypických zámečnických konstrukcí hmotnosti přes 500 kg | kg | 637 |  | 0 | Vlastní |  | základní |  | 0 | 0 | 0 | 0 | 0 | 16 | K | 2 |  |  |  | ROZPOCET | 0 | 0 | 0 | 0 | 0 | 1 | 0 | 16 | 1211870320
| VV |  | Ocelový L profil 100/60 | [14 empty] | VV | 2 | 1 | True | 0 | ROZPOCET
| VV |  | Detail požární konstrukce k prostoru půdy - stěna/strop strojovny VZT | [14 empty] | VV | 2 | 1 | True | 0 | ROZPOCET
| VV |  | (26+26)*12,25 |  | 637 | [12 empty] | VV | 2 | 2 | True | 0 | ROZPOCET
| VV |  | Součet |  | 637 | [12 empty] | VV | 2 | 4 | True | 1 | ROZPOCET
65 | R | 767-Rx001 | Dodávka a montáž oprava dle původního vzoru - Litinové výplňové prvky zábradlí schodiště | kpl | 2 |  | 0 | Vlastní |  | základní |  | 0 | 0.00105 | 0.0021 | 0 | 0 | 16 | K | 2 |  |  |  | ROZPOCET | 0 | 0 | 0 | 0 | 0 | 1 | 0 | 16 | 2133228193
| P |  | Poznámka k položce: zábradlí se bude doplňovat odlitky cca 5ks viz foto | [14 empty] | P | 2
66 | K | 91180-Rx01 | Dodávka a montáž ukončovací hliníkový L profil 15x15 mm | m | 87.702 |  | 0 | Vlastní |  | základní |  | 0 | 0.00026 | 0.022803 | 0 | 0 | 16 | K | 2 |  |  |  | ROZPOCET | 0 | 0 | 0 | 0 | 0 | 1 | 0 | 16 | 1053910699
| P |  | Poznámka k položce: alternativně zakončení fabionem Projektová dokumentace detail 4 a 9 | [14 empty] | P | 2
| VV |  | Ukončovací hliníkový L profil | [14 empty] | VV | 2 | 1 | True | 0 | ROZPOCET
| VV |  | DET 4 | [14 empty] | VV | 2 | 1 | True | 0 | ROZPOCET
| VV |  | 70 |  | 70 | [12 empty] | VV | 2 | 2 | True | 0 | ROZPOCET
| VV |  | DET 9 | [14 empty] | VV | 2 | 1 | True | 0 | ROZPOCET
| VV |  | (0,167+0,3+0,167+0,3+0,167+0,3+0,3+0,14+0,275+0,3+0,275+0,16)*2+5*1,2*2 |  | 17.702 | [12 empty] | VV | 2 | 2 | True | 0 | ROZPOCET
| VV |  | Součet |  | 87.702 | [12 empty] | VV | 2 | 4 | True | 1 | ROZPOCET
67 | K | 998767203 | Přesun hmot procentní pro zámečnické konstrukce v objektech v do 24 m | % |  |  | 0 | CS ÚRS 2023 01 |  | základní |  | 0 | 0 | 0 | 0 | 0 | 16 | K | 2 |  |  |  | ROZPOCET | 0 | 0 | 0 | 0 | 0 | 1 | 0 | 16 | 934130542
| D | 771 | Podlahy z dlaždic |  |  |  | 0 |  |  |  |  | 0 |  | 3.3026 |  | 0 | 2 | D | 1 |  |  |  | ROZPOCET | [6 empty] | 0
68 | K | 771111011 | Vysátí podkladu před pokládkou dlažby | m2 | 84.34 |  | 0 | CS ÚRS 2023 01 |  | základní |  | 0 | 0 | 0 | 0 | 0 | 16 | K | 2 |  |  |  | ROZPOCET | 0 | 0 | 0 | 0 | 0 | 1 | 0 | 16 | 310652163
69 | K | 771121011 | Nátěr penetrační na podlahu | m2 | 84.34 |  | 0 | CS ÚRS 2023 01 |  | základní |  | 0 | 0.0003 | 0.025302 | 0 | 0 | 16 | K | 2 |  |  |  | ROZPOCET | 0 | 0 | 0 | 0 | 0 | 1 | 0 | 16 | -1209023523
70 | K | 771274113 | Montáž obkladů stupnic z dlaždic keramických flexibilní lepidlo š do 300 mm | m | 6 |  | 0 | CS ÚRS 2023 01 |  | základní |  | 0 | 0.00153 | 0.00918 | 0 | 0 | 16 | K | 2 |  |  |  | ROZPOCET | 0 | 0 | 0 | 0 | 0 | 1 | 0 | 16 | -669307471
| P |  | Poznámka k položce: Dodávka zharnuta v položkách specifikace materiálu. | [14 empty] | P | 2
| VV |  | Stupnice schodišť - KERAMICKÁ DLAŽBA | [14 empty] | VV | 2 | 1 | True | 0 | ROZPOCET
| VV |  | schodiště do prostoru půdy středové kopule | [14 empty] | VV | 2 | 1 | True | 0 | ROZPOCET
| VV |  | 1,2*5 |  | 6 | [12 empty] | VV | 2 | 2 | True | 0 | ROZPOCET
| VV |  | Součet |  | 6 | [12 empty] | VV | 2 | 4 | True | 1 | ROZPOCET
71 | K | 771274232 | Montáž obkladů podstupnic z dlaždic hladkých keramických flexibilní lepidlo v do 200 mm | m | 12 |  | 0 | CS ÚRS 2023 01 |  | základní |  | 0 | 0.00102 | 0.01224 | 0 | 0 | 16 | K | 2 |  |  |  | ROZPOCET | 0 | 0 | 0 | 0 | 0 | 1 | 0 | 16 | -90797000
| P |  | Poznámka k položce: Dodávka zharnuta v položkách specifikace materiálu. | [14 empty] | P | 2
| VV |  | Podstupnice schodišť - KERAMICKÁ DLAŽBA | [14 empty] | VV | 2 | 1 | True | 0 | ROZPOCET
| VV |  | schodiště do prostoru půdy středové kopule | [14 empty] | VV | 2 | 1 | True | 0 | ROZPOCET
| VV |  | 1,2*3*2+1,2*2*2 |  | 12 | [12 empty] | VV | 2 | 2 | True | 0 | ROZPOCET
| VV |  | Součet |  | 12 | [12 empty] | VV | 2 | 4 | True | 1 | ROZPOCET
72 | M | 59761259-R01 | dlaždice keramické slinutá - dle výběru investora | m2 | 2.774 |  | 0 | Vlastní |  | základní |  | 0 | 0.0155 | 0.042997 | 0 | 0 | 32 | M | 2 |  |  |  | ROZPOCET | 0 | 0 | 0 | 0 | 0 | 1 | 0 | 16 | 1344517083
| VV |  | "STANDARDY výkres č.46" | [14 empty] | VV | 2 | 1 | True | 0 | ROZPOCET
| VV |  | schodiště do prostoru půdy středové kopule - podstupnice | [14 empty] | VV | 2 | 1 | True | 0 | ROZPOCET
| VV |  | 0,167*1,2*3*2+0,275*1,2*2*2 |  | 2.522 | [12 empty] | VV | 2 | 2 | True | 0 | ROZPOCET
| VV |  | Součet |  | 2.522 | [12 empty] | VV | 2 | 4 | True | 1 | ROZPOCET
| VV |  | 2,522*1,1 'Přepočtené koeficientem množství |  | 2.774 | [12 empty] | VV | 2 | 2 | False | 1 | ROZPOCET
73 | M | 59761331 | schodovka protiskluzná šířky 400mm | kus | 7 |  | 0 | CS ÚRS 2023 01 |  | základní |  | 0 | 0.00695 | 0.04865 | 0 | 0 | 32 | M | 2 |  |  |  | ROZPOCET | 0 | 0 | 0 | 0 | 0 | 1 | 0 | 16 | -2125680756
| VV |  | 1,2*5 |  | 6 | [12 empty] | VV | 2 | 2 | True | 0 | ROZPOCET
| VV |  | Součet |  | 6 | [12 empty] | VV | 2 | 4 | True | 0 | ROZPOCET
| VV |  | 6*1,1 |  | 6.6 | [12 empty] | VV | 2 | 2 | True | 0 | ROZPOCET
| VV |  | 7 |  | 7 | [12 empty] | VV | 2 | 2 | True | 1 | ROZPOCET
74 | K | 771474113.2 | Montáž soklů z dlaždic keramických rovných flexibilní lepidlo v do 120 mm | m | 65.8 |  | 0 | Vlastní |  | základní |  | 0 | 0.00058 | 0.038164 | 0 | 0 | 16 | K | 2 |  |  |  | ROZPOCET | 0 | 0 | 0 | 0 | 0 | 1 | 0 | 16 | -1162559580
| VV |  | Keramický soklík výšky 100 mm | [14 empty] | VV | 2 | 1 | True | 0 | ROZPOCET
| VV |  | M412 | [14 empty] | VV | 2 | 1 | True | 0 | ROZPOCET
| VV |  | 28,9-0,9-1,1 |  | 26.9 | [12 empty] | VV | 2 | 2 | True | 0 | ROZPOCET
| VV |  | M421 | [14 empty] | VV | 2 | 1 | True | 0 | ROZPOCET
| VV |  | 13,8-0,6 |  | 13.2 | [12 empty] | VV | 2 | 2 | True | 0 | ROZPOCET
| VV |  | M427 | [14 empty] | VV | 2 | 1 | True | 0 | ROZPOCET
| VV |  | 27,7-0,9-1,1 |  | 25.7 | [12 empty] | VV | 2 | 2 | True | 0 | ROZPOCET
| VV |  | Součet |  | 65.8 | [12 empty] | VV | 2 | 4 | True | 1 | ROZPOCET
75 | M | 59761009R.1 | sokl-dlažba keramická dlažba dle výběru investora | m | 75.999 |  | 0 | Vlastní |  | základní |  | 0 | 0 | 0 | 0 | 0 | 32 | M | 2 |  |  |  | ROZPOCET | 0 | 0 | 0 | 0 | 0 | 1 | 0 | 16 | 765050555
| VV |  | 65,800*1,05 "Přepočtené koeficientem množství |  | 69.09 | [12 empty] | VV | 2 | 2 | True | 0 | ROZPOCET
| VV |  | Součet |  | 69.09 | [12 empty] | VV | 2 | 4 | True | 1 | ROZPOCET
| VV |  | 69,09*1,1 'Přepočtené koeficientem množství |  | 75.999 | [12 empty] | VV | 2 | 2 | False | 1 | ROZPOCET
76 | K | 771574242 | Montáž podlah keramických velkoformátových pro mechanické zatížení hladkých lepených flexibilním lepidlem přes 4 do 6 ks/m2 | m2 | 84.34 |  | 0 | CS ÚRS 2023 01 |  | základní |  | 0 | 0.009 | 0.75906 | 0 | 0 | 16 | K | 2 |  |  |  | ROZPOCET | 0 | 0 | 0 | 0 | 0 | 1 | 0 | 16 | -1180195368
| VV |  | Keramická dlažba tl. 10 mm na lepidlo tl. 5 mm, 600x300 mm, protiskluznost R10 (vzor břidlice, antracit...) | [14 empty] | VV | 2 | 1 | True | 0 | ROZPOCET
| VV |  | F06 - Podlaha podkroví (WC, Úklid, sprcha) | [14 empty] | VV | 2 | 1 | True | 0 | ROZPOCET
| VV |  | 14,45+5,84+14,84+6,76+5,28+11,22+15,65+10,3 |  | 84.34 | [12 empty] | VV | 2 | 2 | True | 0 | ROZPOCET
| VV |  | Součet |  | 84.34 | [12 empty] | VV | 2 | 4 | True | 1 | ROZPOCET
77 | M | 59761443-Rx001 | Keramická dlažba tl. 10 mm 600x300 mm, protiskluznost R10 (vzor břidlice, antracit...) - dle výběru investora | m2 | 96.991 |  | 0 | Vlastní |  | základní |  | 0 | 0.0231 | 2.2405 | 0 | 0 | 32 | M | 2 |  |  |  | ROZPOCET | 0 | 0 | 0 | 0 | 0 | 1 | 0 | 16 | 1893431672
| VV |  | 84,34*1,15 'Přepočtené koeficientem množství |  | 96.991 | [12 empty] | VV | 2 | 2 | False | 1 | ROZPOCET
78 | K | 771591112 | Izolace pod dlažbu nátěrem nebo stěrkou ve dvou vrstvách | m2 | 84.34 |  | 0 | CS ÚRS 2023 01 |  | základní |  | 0 | 0.0015 | 0.12651 | 0 | 0 | 16 | K | 2 |  |  |  | ROZPOCET | 0 | 0 | 0 | 0 | 0 | 1 | 0 | 16 | 1081881190
| VV |  | 2x tekutá hydroizolace | [14 empty] | VV | 2 | 1 | True | 0 | ROZPOCET
| VV |  | F06 - Podlaha podkroví (WC, Úklid, sprcha) | [14 empty] | VV | 2 | 1 | True | 0 | ROZPOCET
| VV |  | 14,45+5,84+14,84+6,76+5,28+11,22+15,65+10,3 |  | 84.34 | [12 empty] | VV | 2 | 2 | True | 0 | ROZPOCET
| VV |  | Součet |  | 84.34 | [12 empty] | VV | 2 | 4 | True | 1 | ROZPOCET
81 | K | 998771203 | Přesun hmot procentní pro podlahy z dlaždic v objektech v do 24 m | % |  |  | 0 | CS ÚRS 2023 01 |  | základní |  | 0 | 0 | 0 | 0 | 0 | 16 | K | 2 |  |  |  | ROZPOCET | 0 | 0 | 0 | 0 | 0 | 1 | 0 | 16 | -871956108
| D | 776 | Podlahy povlakové |  |  |  | 0 |  |  |  |  | 0 |  | 3.0339 |  | 0 | 2 | D | 1 |  |  |  | ROZPOCET | [6 empty] | 0
82 | K | 776111311 | Vysátí podkladu povlakových podlah | m2 | 653.91 |  | 0 | CS ÚRS 2023 01 |  | základní |  | 0 | 0 | 0 | 0 | 0 | 16 | K | 2 |  |  |  | ROZPOCET | 0 | 0 | 0 | 0 | 0 | 1 | 0 | 16 | -1210421166
83 | K | 776121321 | Vodou ředitelná penetrace savého podkladu povlakových podlah neředěná | m2 | 653.91 |  | 0 | CS ÚRS 2023 01 |  | základní |  | 0 | 0.0002 | 0.13078 | 0 | 0 | 16 | K | 2 |  |  |  | ROZPOCET | 0 | 0 | 0 | 0 | 0 | 1 | 0 | 16 | -1729924800
84 | K | 776221111 | Lepení pásů z PVC standardním lepidlem | m2 | 653.91 |  | 0 | CS ÚRS 2023 01 |  | základní |  | 0 | 0.0003 | 0.19617 | 0 | 0 | 16 | K | 2 |  |  |  | ROZPOCET | 0 | 0 | 0 | 0 | 0 | 1 | 0 | 16 | -1647023472
| VV |  | F05 - Podlaha podkroví | [14 empty] | VV | 2 | 1 | True | 0 | ROZPOCET
| VV |  | 56,41+9,02+4,44+12,37+83,68+9,97+9,8+10,82+40,97+77,92+9,8+4,7+76,45+48,86+97,65+12,37+56,85+9,3+9,16+13,37 |  | 653.91 | [12 empty] | VV | 2 | 2 | True | 0 | ROZPOCET
| VV |  | Součet |  | 653.91 | [12 empty] | VV | 2 | 4 | True | 1 | ROZPOCET
85 | M | 28411020-R | Akustický vinyl 19dB, tl. 4 mm, matná sv. šedá - RAL 7035, protiskluznost R10 | m2 | 775.018 |  | 0 | Vlastní |  | základní |  | 0 | 0.0032 | 2.4801 | 0 | 0 | 32 | M | 2 |  |  |  | ROZPOCET | 0 | 0 | 0 | 0 | 0 | 1 | 0 | 16 | -692544110
| VV |  | "STANDARDY výkres č.46" | [14 empty] | VV | 2 | 1 | True | 0 | ROZPOCET
| VV |  | F05 - Podlaha podkroví | [14 empty] | VV | 2 | 1 | True | 0 | ROZPOCET
| VV |  | 653,91 |  | 653.91 | [12 empty] | VV | 2 | 2 | True | 0 | ROZPOCET
| VV |  | Sokl | [14 empty] | VV | 2 | 1 | True | 0 | ROZPOCET
| VV |  | 506,52*0,1 |  | 50.652 | [12 empty] | VV | 2 | 2 | True | 0 | ROZPOCET
| VV |  | Součet |  | 704.562 | [12 empty] | VV | 2 | 4 | True | 1 | ROZPOCET
| VV |  | 704,562*1,1 'Přepočtené koeficientem množství |  | 775.018 | [12 empty] | VV | 2 | 2 | False | 1 | ROZPOCET
86 | K | 776411112 | Montáž obvodových soklíků výšky do 100 mm | m | 506.52 |  | 0 | CS ÚRS 2023 01 |  | základní |  | 0 | 3e-05 | 0.015196 | 0 | 0 | 16 | K | 2 |  |  |  | ROZPOCET | 0 | 0 | 0 | 0 | 0 | 1 | 0 | 16 | 304553429
| VV |  | Soklík vinylové podlahy výšky 100 mm - PVC LIŠTA 100 mm, barva světle šedá | [14 empty] | VV | 2 | 1 | True | 0 | ROZPOCET
| VV |  | 32-0,9 |  | 31.1 | [12 empty] | VV | 2 | 2 | True | 0 | ROZPOCET
| VV |  | M407 | [14 empty] | VV | 2 | 1 | True | 0 | ROZPOCET
| VV |  | 12,1-0,8 |  | 11.3 | [12 empty] | VV | 2 | 2 | True | 0 | ROZPOCET
| VV |  | M408 | [14 empty] | VV | 2 | 1 | True | 0 | ROZPOCET
| VV |  | 8,7-0,8 |  | 7.9 | [12 empty] | VV | 2 | 2 | True | 0 | ROZPOCET
| VV |  | M410 | [14 empty] | VV | 2 | 1 | True | 0 | ROZPOCET
| VV |  | 15,8-0,8 |  | 15 | [12 empty] | VV | 2 | 2 | True | 0 | ROZPOCET
| VV |  | M413 | [14 empty] | VV | 2 | 1 | True | 0 | ROZPOCET
| VV |  | 85,6-1,04-0,8*8-0,9*3-1,1*2 |  | 73.26 | [12 empty] | VV | 2 | 2 | True | 0 | ROZPOCET
| VV |  | M414 | [14 empty] | VV | 2 | 1 | True | 0 | ROZPOCET
| VV |  | 12,3-0,8 |  | 11.5 | [12 empty] | VV | 2 | 2 | True | 0 | ROZPOCET
| VV |  | M415 | [14 empty] | VV | 2 | 1 | True | 0 | ROZPOCET
| VV |  | 12,6-0,8 |  | 11.8 | [12 empty] | VV | 2 | 2 | True | 0 | ROZPOCET
| VV |  | M416 | [14 empty] | VV | 2 | 1 | True | 0 | ROZPOCET
| VV |  | 14,1-0,8 |  | 13.3 | [12 empty] | VV | 2 | 2 | True | 0 | ROZPOCET
| VV |  | M417 | [14 empty] | VV | 2 | 1 | True | 0 | ROZPOCET
| VV |  | 21,6-1,1 |  | 20.5 | [12 empty] | VV | 2 | 2 | True | 0 | ROZPOCET
| VV |  | M418 | [14 empty] | VV | 2 | 1 | True | 0 | ROZPOCET
| VV |  | 26,1-0,9 |  | 25.2 | [12 empty] | VV | 2 | 2 | True | 0 | ROZPOCET
| VV |  | M419 | [14 empty] | VV | 2 | 1 | True | 0 | ROZPOCET
| VV |  | 40-0,9*2-1,1-0,8 |  | 36.3 | [12 empty] | VV | 2 | 2 | True | 0 | ROZPOCET
| VV |  | M422 | [14 empty] | VV | 2 | 1 | True | 0 | ROZPOCET
| VV |  | 12,7-0,8 |  | 11.9 | [12 empty] | VV | 2 | 2 | True | 0 | ROZPOCET
| VV |  | M423 | [14 empty] | VV | 2 | 1 | True | 0 | ROZPOCET
| VV |  | 8,9-0,8 |  | 8.1 | [12 empty] | VV | 2 | 2 | True | 0 | ROZPOCET
| VV |  | M424 | [14 empty] | VV | 2 | 1 | True | 0 | ROZPOCET
| VV |  | 35,9-0,9*2-1,8 |  | 32.3 | [12 empty] | VV | 2 | 2 | True | 0 | ROZPOCET
| VV |  | M425 | [14 empty] | VV | 2 | 1 | True | 0 | ROZPOCET
| VV |  | 29,1-1,8-0,9 |  | 26.4 | [12 empty] | VV | 2 | 2 | True | 0 | ROZPOCET
| VV |  | M426 | [14 empty] | VV | 2 | 1 | True | 0 | ROZPOCET
| VV |  | 99,9-0,8*8-1,04-0,9*4-1,1*2 |  | 86.66 | [12 empty] | VV | 2 | 2 | True | 0 | ROZPOCET
| VV |  | M429 | [14 empty] | VV | 2 | 1 | True | 0 | ROZPOCET
| VV |  | 15,7-0,8 |  | 14.9 | [12 empty] | VV | 2 | 2 | True | 0 | ROZPOCET
| VV |  | M431 | [14 empty] | VV | 2 | 1 | True | 0 | ROZPOCET
| VV |  | 32-0,9 |  | 31.1 | [12 empty] | VV | 2 | 2 | True | 0 | ROZPOCET
| VV |  | M437 | [14 empty] | VV | 2 | 1 | True | 0 | ROZPOCET
| VV |  | 12,3-0,8 |  | 11.5 | [12 empty] | VV | 2 | 2 | True | 0 | ROZPOCET
| VV |  | M438 | [14 empty] | VV | 2 | 1 | True | 0 | ROZPOCET
| VV |  | 12,2-0,8 |  | 11.4 | [12 empty] | VV | 2 | 2 | True | 0 | ROZPOCET
| VV |  | M439 | [14 empty] | VV | 2 | 1 | True | 0 | ROZPOCET
| VV |  | 16-0,9 |  | 15.1 | [12 empty] | VV | 2 | 2 | True | 0 | ROZPOCET
| VV |  | Součet |  | 506.52 | [12 empty] | VV | 2 | 4 | True | 1 | ROZPOCET
87 | M | 28411010 | lišta soklová PVC LIŠTA 100 mm, barva světle šedá | m | 557.172 |  | 0 | CS ÚRS 2023 01 |  | základní |  | 0 | 0.00038 | 0.21173 | 0 | 0 | 32 | M | 2 |  |  |  | ROZPOCET | 0 | 0 | 0 | 0 | 0 | 1 | 0 | 16 | -1087106464
| VV |  | 506,52*1,1 'Přepočtené koeficientem množství |  | 557.172 | [12 empty] | VV | 2 | 2 | False | 1 | ROZPOCET
88 | K | 998776203 | Přesun hmot procentní pro podlahy povlakové v objektech v do 24 m | % |  |  | 0 | CS ÚRS 2023 01 |  | základní |  | 0 | 0 | 0 | 0 | 0 | 16 | K | 2 |  |  |  | ROZPOCET | 0 | 0 | 0 | 0 | 0 | 1 | 0 | 16 | -1323720286
| D | 781 | Dokončovací práce - obklady |  |  |  | 0 |  |  |  |  | 0 |  | 10.1884 |  | 0 | 2 | D | 1 |  |  |  | ROZPOCET | [6 empty] | 0
89 | K | 781121011 | Nátěr penetrační na stěnu | m2 | 477.56 |  | 0 | CS ÚRS 2023 01 |  | základní |  | 0 | 0.0003 | 0.14327 | 0 | 0 | 16 | K | 2 |  |  |  | ROZPOCET | 0 | 0 | 0 | 0 | 0 | 1 | 0 | 16 | -800122172
90 | K | 781131112 | Izolace pod obklad nátěrem nebo stěrkou ve dvou vrstvách | m2 | 14.4 |  | 0 | CS ÚRS 2023 01 |  | základní |  | 0 | 0.0015 | 0.0216 | 0 | 0 | 16 | K | 2 |  |  |  | ROZPOCET | 0 | 0 | 0 | 0 | 0 | 1 | 0 | 16 | 361449654
| VV |  | Hydroizolační stěrka pod obklad | [14 empty] | VV | 2 | 1 | True | 0 | ROZPOCET
| VV |  | U sprchových koutů | [14 empty] | VV | 2 | 1 | True | 0 | ROZPOCET
| VV |  | M406 | [14 empty] | VV | 2 | 1 | True | 0 | ROZPOCET
| VV |  | 3*2,4 |  | 7.2 | [12 empty] | VV | 2 | 2 | True | 0 | ROZPOCET
| VV |  | M436 | [14 empty] | VV | 2 | 1 | True | 0 | ROZPOCET
| VV |  | 3*2,4 |  | 7.2 | [12 empty] | VV | 2 | 2 | True | 0 | ROZPOCET
| VV |  | Součet |  | 14.4 | [12 empty] | VV | 2 | 4 | True | 1 | ROZPOCET
91 | K | 781131264 | Izolace pod obklad těsnícími pásy mezi podlahou a stěnou | m | 468.85 |  | 0 | CS ÚRS 2023 01 |  | základní |  | 0 | 0.00032 | 0.15003 | 0 | 0 | 16 | K | 2 |  |  |  | ROZPOCET | 0 | 0 | 0 | 0 | 0 | 1 | 0 | 16 | 1580073573
| VV |  | Rohová hydroizolační páska | [14 empty] | VV | 2 | 1 | True | 0 | ROZPOCET
| VV |  | DET 4 | [14 empty] | VV | 2 | 1 | True | 0 | ROZPOCET
| VV |  | 468,85 |  | 468.85 | [12 empty] | VV | 2 | 2 | True | 0 | ROZPOCET
| VV |  | Součet |  | 468.85 | [12 empty] | VV | 2 | 4 | True | 1 | ROZPOCET
92 | K | 7811312-Rx9881 | Dodávka a montáž Výplňový materiál z pěnové hmoty koutu | m | 468.85 |  | 0 | Vlastní |  | základní |  | 0 | 0.0002 | 0.09377 | 0 | 0 | 16 | K | 2 |  |  |  | ROZPOCET | 0 | 0 | 0 | 0 | 0 | 1 | 0 | 16 | 875554873
| VV |  | Výplňový materiál z pěnové hmoty | [14 empty] | VV | 2 | 1 | True | 0 | ROZPOCET
| VV |  | DET 4 | [14 empty] | VV | 2 | 1 | True | 0 | ROZPOCET
| VV |  | 468,85 |  | 468.85 | [12 empty] | VV | 2 | 2 | True | 0 | ROZPOCET
| VV |  | Součet |  | 468.85 | [12 empty] | VV | 2 | 4 | True | 1 | ROZPOCET
93 | K | 781474111 | Montáž obkladů vnitřních keramických hladkých přes 6 do 9 ks/m2 lepených flexibilním lepidlem | m2 | 477.56 |  | 0 | CS ÚRS 2023 01 |  | základní |  | 0 | 0.0073 | 3.4862 | 0 | 0 | 16 | K | 2 |  |  |  | ROZPOCET | 0 | 0 | 0 | 0 | 0 | 1 | 0 | 16 | -1518523606
| VV |  | "STANDARDY výkres č.46" | [14 empty] | VV | 2 | 1 | True | 0 | ROZPOCET
| VV |  | Keramický obklad 600x200 dle výběru investora na SDK stěny, barva bílá | [14 empty] | VV | 2 | 1 | True | 0 | ROZPOCET
| VV |  | M402 | [14 empty] | VV | 2 | 1 | True | 0 | ROZPOCET
| VV |  | 26,2*2,4-0,8*2 |  | 61.28 | [12 empty] | VV | 2 | 2 | True | 0 | ROZPOCET
| VV |  | M403 | [14 empty] | VV | 2 | 1 | True | 0 | ROZPOCET
| VV |  | 11,2*2,4-0,8*2*2 |  | 23.68 | [12 empty] | VV | 2 | 2 | True | 0 | ROZPOCET
| VV |  | M405 | [14 empty] | VV | 2 | 1 | True | 0 | ROZPOCET
| VV |  | 30,3*2,4-0,8*2 |  | 71.12 | [12 empty] | VV | 2 | 2 | True | 0 | ROZPOCET
| VV |  | M406 | [14 empty] | VV | 2 | 1 | True | 0 | ROZPOCET
| VV |  | 15,6*2,4-0,8*2 |  | 35.84 | [12 empty] | VV | 2 | 2 | True | 0 | ROZPOCET
| VV |  | M432 | [14 empty] | VV | 2 | 1 | True | 0 | ROZPOCET
| VV |  | 10,4*2,4-0,8*2*2 |  | 21.76 | [12 empty] | VV | 2 | 2 | True | 0 | ROZPOCET
| VV |  | M433 | [14 empty] | VV | 2 | 1 | True | 0 | ROZPOCET
| VV |  | 24,7*2,4-0,8*2 |  | 57.68 | [12 empty] | VV | 2 | 2 | True | 0 | ROZPOCET
| VV |  | M435 | [14 empty] | VV | 2 | 1 | True | 0 | ROZPOCET
| VV |  | 30,95*2,4-0,8*2 |  | 72.68 | [12 empty] | VV | 2 | 2 | True | 0 | ROZPOCET
| VV |  | M436 | [14 empty] | VV | 2 | 1 | True | 0 | ROZPOCET
| VV |  | 21,9*2,4-0,8*2 |  | 50.96 | [12 empty] | VV | 2 | 2 | True | 0 | ROZPOCET
| VV |  | za umývadly a dřezy v učebnách a kabinetech dle PD | [14 empty] | VV | 2 | 1 | True | 0 | ROZPOCET
| VV |  | 2,2*2,4*13+2,3*2,4*2+1,2*2,4*1 |  | 82.56 | [12 empty] | VV | 2 | 2 | True | 0 | ROZPOCET
| VV |  | Součet |  | 477.56 | [12 empty] | VV | 2 | 4 | True | 1 | ROZPOCET
94 | M | 59761026 | obklad keramický hladký do 12ks/m2 | m2 | 525.316 |  | 0 | CS ÚRS 2023 01 |  | základní |  | 0 | 0.0118 | 6.1987 | 0 | 0 | 32 | M | 2 |  |  |  | ROZPOCET | 0 | 0 | 0 | 0 | 0 | 1 | 0 | 16 | 1969136805
| VV |  | "STANDARDY výkres č.46" | [14 empty] | VV | 2 | 1 | True | 0 | ROZPOCET
| VV |  | Keramický obklad 600x200 dle výběru investora na SDK stěny, barva bílá | [14 empty] | VV | 2 | 1 | True | 0 | ROZPOCET
| VV |  | M402 | [14 empty] | VV | 2 | 1 | True | 0 | ROZPOCET
| VV |  | 26,2*2,4-0,8*2 |  | 61.28 | [12 empty] | VV | 2 | 2 | True | 0 | ROZPOCET
| VV |  | M403 | [14 empty] | VV | 2 | 1 | True | 0 | ROZPOCET
| VV |  | 11,2*2,4-0,8*2*2 |  | 23.68 | [12 empty] | VV | 2 | 2 | True | 0 | ROZPOCET
| VV |  | M405 | [14 empty] | VV | 2 | 1 | True | 0 | ROZPOCET
| VV |  | 30,3*2,4-0,8*2 |  | 71.12 | [12 empty] | VV | 2 | 2 | True | 0 | ROZPOCET
| VV |  | M406 | [14 empty] | VV | 2 | 1 | True | 0 | ROZPOCET
| VV |  | 15,6*2,4-0,8*2 |  | 35.84 | [12 empty] | VV | 2 | 2 | True | 0 | ROZPOCET
| VV |  | M432 | [14 empty] | VV | 2 | 1 | True | 0 | ROZPOCET
| VV |  | 10,4*2,4-0,8*2*2 |  | 21.76 | [12 empty] | VV | 2 | 2 | True | 0 | ROZPOCET
| VV |  | M433 | [14 empty] | VV | 2 | 1 | True | 0 | ROZPOCET
| VV |  | 24,7*2,4-0,8*2 |  | 57.68 | [12 empty] | VV | 2 | 2 | True | 0 | ROZPOCET
| VV |  | M435 | [14 empty] | VV | 2 | 1 | True | 0 | ROZPOCET
| VV |  | 30,95*2,4-0,8*2 |  | 72.68 | [12 empty] | VV | 2 | 2 | True | 0 | ROZPOCET
| VV |  | M436 | [14 empty] | VV | 2 | 1 | True | 0 | ROZPOCET
| VV |  | 21,9*2,4-0,8*2 |  | 50.96 | [12 empty] | VV | 2 | 2 | True | 0 | ROZPOCET
| VV |  | za umývadly a dřezy v učebnách a kabinetech dle PD | [14 empty] | VV | 2 | 1 | True | 0 | ROZPOCET
| VV |  | 2,2*2,4*13+2,3*2,4*2+1,2*2,4*1 |  | 82.56 | [12 empty] | VV | 2 | 2 | True | 0 | ROZPOCET
| VV |  | Součet |  | 477.56 | [12 empty] | VV | 2 | 4 | True | 1 | ROZPOCET
| VV |  | 477,56*1,1 'Přepočtené koeficientem množství |  | 525.316 | [12 empty] | VV | 2 | 2 | False | 1 | ROZPOCET
95 | K | 781494111-R | Dodávka a montáž Al profily rohové lepené flexibilním lepidlem | m | 28.8 |  | 0 | Vlastní |  | základní |  | 0 | 0.00031 | 0.008928 | 0 | 0 | 16 | K | 2 |  |  |  | ROZPOCET | 0 | 0 | 0 | 0 | 0 | 1 | 0 | 16 | -1374670752
| VV |  | Rohová lišta - Hliníková ukončovací L lišta - přírodní hliník | [14 empty] | VV | 2 | 1 | True | 0 | ROZPOCET
| VV |  | M402 | [14 empty] | VV | 2 | 1 | True | 0 | ROZPOCET
| VV |  | 2*2,4 |  | 4.8 | [12 empty] | VV | 2 | 2 | True | 0 | ROZPOCET
| VV |  | M403 | [14 empty] | VV | 2 | 1 | True | 0 | ROZPOCET
| VV |  | 2,4 |  | 2.4 | [12 empty] | VV | 2 | 2 | True | 0 | ROZPOCET
| VV |  | M405 | [14 empty] | VV | 2 | 1 | True | 0 | ROZPOCET
| VV |  | 2,4 |  | 2.4 | [12 empty] | VV | 2 | 2 | True | 0 | ROZPOCET
| VV |  | M406 | [14 empty] | VV | 2 | 1 | True | 0 | ROZPOCET
| VV |  | 2*2,4 |  | 4.8 | [12 empty] | VV | 2 | 2 | True | 0 | ROZPOCET
| VV |  | M432 | [14 empty] | VV | 2 | 1 | True | 0 | ROZPOCET
| VV |  | 2,4 |  | 2.4 | [12 empty] | VV | 2 | 2 | True | 0 | ROZPOCET
| VV |  | M433 | [14 empty] | VV | 2 | 1 | True | 0 | ROZPOCET
| VV |  | 2*2,4 |  | 4.8 | [12 empty] | VV | 2 | 2 | True | 0 | ROZPOCET
| VV |  | M435 | [14 empty] | VV | 2 | 1 | True | 0 | ROZPOCET
| VV |  | 2,4 |  | 2.4 | [12 empty] | VV | 2 | 2 | True | 0 | ROZPOCET
| VV |  | M436 | [14 empty] | VV | 2 | 1 | True | 0 | ROZPOCET
| VV |  | 2*2,4 |  | 4.8 | [12 empty] | VV | 2 | 2 | True | 0 | ROZPOCET
| VV |  | Součet |  | 28.8 | [12 empty] | VV | 2 | 4 | True | 1 | ROZPOCET
96 | K | 781494511-R | Dodávka a montáž Al profily ukončovací lepené flexibilním lepidlem | m | 276.05 |  | 0 | Vlastní |  | základní |  | 0 | 0.00026 | 0.071773 | 0 | 0 | 16 | K | 2 |  |  |  | ROZPOCET | 0 | 0 | 0 | 0 | 0 | 1 | 0 | 16 | 499520902
| P |  | Poznámka k položce: alternativně zakončení fabionem | [14 empty] | P | 2
| VV |  | Ukončení obkladu na SDK stěně - Hliníková ukončovací L lišta - přírodní hliník | [14 empty] | VV | 2 | 1 | True | 0 | ROZPOCET
| VV |  | M402 | [14 empty] | VV | 2 | 1 | True | 0 | ROZPOCET
| VV |  | 26,2-0,8 |  | 25.4 | [12 empty] | VV | 2 | 2 | True | 0 | ROZPOCET
| VV |  | M403 | [14 empty] | VV | 2 | 1 | True | 0 | ROZPOCET
| VV |  | 11,2-0,8 |  | 10.4 | [12 empty] | VV | 2 | 2 | True | 0 | ROZPOCET
| VV |  | M405 | [14 empty] | VV | 2 | 1 | True | 0 | ROZPOCET
| VV |  | 30,3-0,8 |  | 29.5 | [12 empty] | VV | 2 | 2 | True | 0 | ROZPOCET
| VV |  | M406 | [14 empty] | VV | 2 | 1 | True | 0 | ROZPOCET
| VV |  | 15,6-0,8 |  | 14.8 | [12 empty] | VV | 2 | 2 | True | 0 | ROZPOCET
| VV |  | M432 | [14 empty] | VV | 2 | 1 | True | 0 | ROZPOCET
| VV |  | 10,4-0,8 |  | 9.6 | [12 empty] | VV | 2 | 2 | True | 0 | ROZPOCET
| VV |  | M433 | [14 empty] | VV | 2 | 1 | True | 0 | ROZPOCET
| VV |  | 24,7-0,8 |  | 23.9 | [12 empty] | VV | 2 | 2 | True | 0 | ROZPOCET
| VV |  | M435 | [14 empty] | VV | 2 | 1 | True | 0 | ROZPOCET
| VV |  | 30,95-0,8 |  | 30.15 | [12 empty] | VV | 2 | 2 | True | 0 | ROZPOCET
| VV |  | M436 | [14 empty] | VV | 2 | 1 | True | 0 | ROZPOCET
| VV |  | 21,9-0,8 |  | 21.1 | [12 empty] | VV | 2 | 2 | True | 0 | ROZPOCET
| VV |  | za umývadly a dřezy v učebnách a kabinetech dle PD | [14 empty] | VV | 2 | 1 | True | 0 | ROZPOCET
| VV |  | (2,2+2,4+2,4)*13+(2,3+2,4+2,4)*2+(1,2+2,4+2,4)*1 |  | 111.2 | [12 empty] | VV | 2 | 2 | True | 0 | ROZPOCET
| VV |  | Součet |  | 276.05 | [12 empty] | VV | 2 | 4 | True | 1 | ROZPOCET
97 | K | 781495115 | Spárování vnitřních obkladů silikonem | m | 468.85 |  | 0 | CS ÚRS 2023 01 |  | základní |  | 0 | 3e-05 | 0.014066 | 0 | 0 | 16 | K | 2 |  |  |  | ROZPOCET | 0 | 0 | 0 | 0 | 0 | 1 | 0 | 16 | 1480866879
| VV |  | Silikonování | [14 empty] | VV | 2 | 1 | True | 0 | ROZPOCET
| VV |  | M402 | [14 empty] | VV | 2 | 1 | True | 0 | ROZPOCET
| VV |  | 26,2+18*2,4 |  | 69.4 | [12 empty] | VV | 2 | 2 | True | 0 | ROZPOCET
| VV |  | M403 | [14 empty] | VV | 2 | 1 | True | 0 | ROZPOCET
| VV |  | 11,2+4*2,4 |  | 20.8 | [12 empty] | VV | 2 | 2 | True | 0 | ROZPOCET
| VV |  | M405 | [14 empty] | VV | 2 | 1 | True | 0 | ROZPOCET
| VV |  | 30,3+20*2,4 |  | 78.3 | [12 empty] | VV | 2 | 2 | True | 0 | ROZPOCET
| VV |  | M406 | [14 empty] | VV | 2 | 1 | True | 0 | ROZPOCET
| VV |  | 15,6+10*2,4 |  | 39.6 | [12 empty] | VV | 2 | 2 | True | 0 | ROZPOCET
| VV |  | M432 | [14 empty] | VV | 2 | 1 | True | 0 | ROZPOCET
| VV |  | 10,4+4*2,4 |  | 20 | [12 empty] | VV | 2 | 2 | True | 0 | ROZPOCET
| VV |  | M433 | [14 empty] | VV | 2 | 1 | True | 0 | ROZPOCET
| VV |  | 24,7+18*2,4 |  | 67.9 | [12 empty] | VV | 2 | 2 | True | 0 | ROZPOCET
| VV |  | M435 | [14 empty] | VV | 2 | 1 | True | 0 | ROZPOCET
| VV |  | 30,95+20*2,4 |  | 78.95 | [12 empty] | VV | 2 | 2 | True | 0 | ROZPOCET
| VV |  | M436 | [14 empty] | VV | 2 | 1 | True | 0 | ROZPOCET
| VV |  | 21,9+14*2,4 |  | 55.5 | [12 empty] | VV | 2 | 2 | True | 0 | ROZPOCET
| VV |  | za umývadly a dřezy v učebnách a kabinetech dle PD | [14 empty] | VV | 2 | 1 | True | 0 | ROZPOCET
| VV |  | 2,4*16 |  | 38.4 | [12 empty] | VV | 2 | 2 | True | 0 | ROZPOCET
| VV |  | Součet |  | 468.85 | [12 empty] | VV | 2 | 4 | True | 1 | ROZPOCET
98 | K | 998781203 | Přesun hmot procentní pro obklady keramické v objektech v do 24 m | % |  |  | 0 | CS ÚRS 2023 01 |  | základní |  | 0 | 0 | 0 | 0 | 0 | 16 | K | 2 |  |  |  | ROZPOCET | 0 | 0 | 0 | 0 | 0 | 1 | 0 | 16 | 567599218
| D | 783 | Dokončovací práce - nátěry |  |  |  | 0 |  |  |  |  | 0 |  | 0.18225 |  | 0 | 2 | D | 1 |  |  |  | ROZPOCET | [6 empty] | 0
99 | K | 783201401 | Ometení tesařských konstrukcí před provedením nátěru | m2 | 61.32 |  | 0 | CS ÚRS 2023 01 |  | základní |  | 0 | 0 | 0 | 0 | 0 | 16 | K | 2 |  |  |  | ROZPOCET | 0 | 0 | 0 | 0 | 0 | 1 | 0 | 16 | -369798051
100 | K | 783213021 | Napouštěcí dvojnásobný syntetický biodní nátěr tesařských prvků nezabudovaných do konstrukce | m2 | 61.32 |  | 0 | CS ÚRS 2023 01 |  | základní |  | 0 | 0.00022 | 0.01349 | 0 | 0 | 16 | K | 2 |  |  |  | ROZPOCET | 0 | 0 | 0 | 0 | 0 | 1 | 0 | 16 | -1503785278
| VV |  | Dřevěné podkladní hranoly 150/50 pod SVL stěnou S04 - nátěr | [14 empty] | VV | 2 | 1 | True | 0 | ROZPOCET
| VV |  | M412, M428 | [14 empty] | VV | 2 | 1 | True | 0 | ROZPOCET
| VV |  | DET č.12 | [14 empty] | VV | 2 | 1 | True | 0 | ROZPOCET
| VV |  | (26+26)*2*(0,15+0,05+0,15+0,05)*1,05 |  | 43.68 | [12 empty] | VV | 2 | 2 | True | 0 | ROZPOCET
| VV |  | Nátěr dřevěného hranolu 60x60 mm v podlaze | [14 empty] | VV | 2 | 1 | True | 0 | ROZPOCET
| VV |  | přechod podlah F05 a F06 dle detailního řešení | [14 empty] | VV | 2 | 1 | True | 0 | ROZPOCET
| VV |  | DET 4 | [14 empty] | VV | 2 | 1 | True | 0 | ROZPOCET
| VV |  | (0,06+0,06+0,06+0,06)*70*1,05 |  | 17.64 | [12 empty] | VV | 2 | 2 | True | 0 | ROZPOCET
| VV |  | Součet |  | 61.32 | [12 empty] | VV | 2 | 4 | True | 1 | ROZPOCET
101 | K | 783306801 | Odstranění nátěru ze zámečnických konstrukcí obroušením | m2 | 777.799 |  | 0 | CS ÚRS 2023 01 |  | základní |  | 0 | 6e-05 | 0.046668 | 0 | 0 | 16 | K | 2 |  |  |  | ROZPOCET | 0 | 0 | 0 | 0 | 0 | 1 | 0 | 16 | -800532998
| VV |  | Obroušení stávajících ocelových nosníků | [14 empty] | VV | 2 | 1 | True | 0 | ROZPOCET
| VV |  | DET č.2, 3, 9, 12 | [14 empty] | VV | 2 | 1 | True | 0 | ROZPOCET
| VV |  | stávající ocelové nosníky I280, U200, I100 | [14 empty] | VV | 2 | 1 | True | 0 | ROZPOCET
| VV |  | I280 | [14 empty] | VV | 2 | 1 | True | 0 | ROZPOCET
| VV |  | (11,35*12+11,42*15+7,47+3,15+3*2+8,15*2+7,71+2,15+3,3+5,06+4,77+3,3+1,95+2,45+2,31+11,42*13+7,42*2+3,2*2+2,55*2+2,95*2)*0,97*1,05 |  | 564.371 | [12 empty] | VV | 2 | 2 | True | 0 | ROZPOCET
| VV |  | (11,35+7,68+7,71+3,12+3,45+3,34+1,94+5,34+5,06+2,77+1,99+1,73+11,35*12+3,23+7,33+2,57+2,57)*0,97*1,05 |  | 211.217 | [12 empty] | VV | 2 | 2 | True | 0 | ROZPOCET
| VV |  | U200 | [14 empty] | VV | 2 | 1 | True | 0 | ROZPOCET
| VV |  | 1,26*0,661*1,05 |  | 0.875 | [12 empty] | VV | 2 | 2 | True | 0 | ROZPOCET
| VV |  | I100 | [14 empty] | VV | 2 | 1 | True | 0 | ROZPOCET
| VV |  | (1,76+1,68)*0,37*1,05 |  | 1.336 | [12 empty] | VV | 2 | 2 | True | 0 | ROZPOCET
| VV |  | Součet |  | 777.799 | [12 empty] | VV | 2 | 4 | True | 1 | ROZPOCET
102 | K | 783314101 | Základní jednonásobný syntetický nátěr zámečnických konstrukcí | m2 | 34.746 |  | 0 | CS ÚRS 2023 01 |  | základní |  | 0 | 0.00014 | 0.0048644 | 0 | 0 | 16 | K | 2 |  |  |  | ROZPOCET | 0 | 0 | 0 | 0 | 0 | 1 | 0 | 16 | 1871107645
| VV |  | Ocelový L profil 100/60 | [14 empty] | VV | 2 | 1 | True | 0 | ROZPOCET
| VV |  | (26+26)*2*0,32 |  | 33.28 | [12 empty] | VV | 2 | 2 | True | 0 | ROZPOCET
| VV |  | v místě vybudování schodiště do prostoru půdy středové kopule | [14 empty] | VV | 2 | 1 | True | 0 | ROZPOCET
| VV |  | DET 9 | [14 empty] | VV | 2 | 1 | True | 0 | ROZPOCET
| VV |  | 1,2*2*0,611 |  | 1.466 | [12 empty] | VV | 2 | 2 | True | 0 | ROZPOCET
| VV |  | Součet |  | 34.746 | [12 empty] | VV | 2 | 4 | True | 1 | ROZPOCET
103 | K | 783314203 | Základní antikorozní jednonásobný syntetický samozákladující nátěr zámečnických konstrukcí | m2 | 777.799 |  | 0 | CS ÚRS 2023 01 |  | základní |  | 0 | 0.00014 | 0.10889 | 0 | 0 | 16 | K | 2 |  |  |  | ROZPOCET | 0 | 0 | 0 | 0 | 0 | 1 | 0 | 16 | 1247536898
| VV |  | DET č.2, 3, 9, 12 | [14 empty] | VV | 2 | 1 | True | 0 | ROZPOCET
| VV |  | stávající ocelové nosníky I280, U200, I100 | [14 empty] | VV | 2 | 1 | True | 0 | ROZPOCET
| VV |  | I280 | [14 empty] | VV | 2 | 1 | True | 0 | ROZPOCET
| VV |  | (11,35*12+11,42*15+7,47+3,15+3*2+8,15*2+7,71+2,15+3,3+5,06+4,77+3,3+1,95+2,45+2,31+11,42*13+7,42*2+3,2*2+2,55*2+2,95*2)*0,97*1,05 |  | 564.371 | [12 empty] | VV | 2 | 2 | True | 0 | ROZPOCET
| VV |  | (11,35+7,68+7,71+3,12+3,45+3,34+1,94+5,34+5,06+2,77+1,99+1,73+11,35*12+3,23+7,33+2,57+2,57)*0,97*1,05 |  | 211.217 | [12 empty] | VV | 2 | 2 | True | 0 | ROZPOCET
| VV |  | U200 | [14 empty] | VV | 2 | 1 | True | 0 | ROZPOCET
| VV |  | 1,26*0,661*1,05 |  | 0.875 | [12 empty] | VV | 2 | 2 | True | 0 | ROZPOCET
| VV |  | I100 | [14 empty] | VV | 2 | 1 | True | 0 | ROZPOCET
| VV |  | (1,76+1,68)*0,37*1,05 |  | 1.336 | [12 empty] | VV | 2 | 2 | True | 0 | ROZPOCET
| VV |  | Součet |  | 777.799 | [12 empty] | VV | 2 | 4 | True | 1 | ROZPOCET
104 | K | 783315101 | Mezinátěr jednonásobný syntetický standardní zámečnických konstrukcí | m2 | 34.746 |  | 0 | CS ÚRS 2023 01 |  | základní |  | 0 | 0.00012 | 0.0041695 | 0 | 0 | 16 | K | 2 |  |  |  | ROZPOCET | 0 | 0 | 0 | 0 | 0 | 1 | 0 | 16 | 1214261749
105 | K | 783317101 | Krycí jednonásobný syntetický standardní nátěr zámečnických konstrukcí | m2 | 34.746 |  | 0 | CS ÚRS 2023 01 |  | základní |  | 0 | 0.00012 | 0.0041695 | 0 | 0 | 16 | K | 2 |  |  |  | ROZPOCET | 0 | 0 | 0 | 0 | 0 | 1 | 0 | 16 | -820197794
106 | K | 783-R01 | Dodávka a montáž nátěr ocelové zárubně 2x vč. očištění | kus | 47 |  | 0 | Vlastní |  | základní |  | 0 | 0 | 0 | 0 | 0 | 16 | K | 2 |  |  |  | ROZPOCET | 0 | 0 | 0 | 0 | 0 | 1 | 0 | 16 | 641622382
107 | K | 783-R02 | Dodávka a montáž nátěr ocelových dveří 2x vč. očištění | kus | 2 |  | 0 | Vlastní |  | základní |  | 0 | 0 | 0 | 0 | 0 | 16 | K | 2 |  |  |  | ROZPOCET | 0 | 0 | 0 | 0 | 0 | 1 | 0 | 16 | 784374521
| VV |  | Stávající protipožární dveře z úrovně 3.NP budou ze strany schodiště obroušeny a opatřeny novým nátěrem (barva světle šedá) | [14 empty] | VV | 2 | 1 | True | 0 | ROZPOCET
| VV |  | 2 |  | 2 | [12 empty] | VV | 2 | 2 | True | 0 | ROZPOCET
| VV |  | Součet |  | 2 | [12 empty] | VV | 2 | 4 | True | 1 | ROZPOCET
| D | 784 | Dokončovací práce - malby a tapety |  |  |  | 0 |  |  |  |  | 0 |  | 1.9749 |  | 0 | 2 | D | 1 |  |  |  | ROZPOCET | [6 empty] | 0
108 | K | 784111001 | Oprášení (ometení ) podkladu v místnostech výšky do 3,80 m | m2 | 4293.272 |  | 0 | CS ÚRS 2023 01 |  | základní |  | 0 | 0 | 0 | 0 | 0 | 16 | K | 2 |  |  |  | ROZPOCET | 0 | 0 | 0 | 0 | 0 | 1 | 0 | 16 | -1317109842
| VV |  | Výmalba bílá dle výběru investora | [14 empty] | VV | 2 | 1 | True | 0 | ROZPOCET
| VV |  | S04 - požárně dělící konstrukce k půdním prostorům - vodorovné | [14 empty] | VV | 2 | 1 | True | 0 | ROZPOCET
| VV |  | 74,5*1 |  | 74.5 | [12 empty] | VV | 2 | 2 | True | 0 | ROZPOCET
| VV |  | S04 - požárně dělící konstrukce k půdním prostorům - svislé | [14 empty] | VV | 2 | 1 | True | 0 | ROZPOCET
| VV |  | 396,6*2 |  | 793.2 | [12 empty] | VV | 2 | 2 | True | 0 | ROZPOCET
| VV |  | S05 - Jednostranné opláštění pozednicové stěny | [14 empty] | VV | 2 | 1 | True | 0 | ROZPOCET
| VV |  | 275,9*1 |  | 275.9 | [12 empty] | VV | 2 | 2 | True | 0 | ROZPOCET
| VV |  | S06 - jednostranné opláštění komínových těles | [14 empty] | VV | 2 | 1 | True | 0 | ROZPOCET
| VV |  | 284,36*1 |  | 284.36 | [12 empty] | VV | 2 | 2 | True | 0 | ROZPOCET
| VV |  | S07 - oboustranně opláštěná dělící příčka tl. 300 mm | [14 empty] | VV | 2 | 1 | True | 0 | ROZPOCET
| VV |  | 11,13*2 |  | 22.26 | [12 empty] | VV | 2 | 2 | True | 0 | ROZPOCET
| VV |  | S07 - oboustranně opláštěná dělící příčka tl. 100 mm | [14 empty] | VV | 2 | 1 | True | 0 | ROZPOCET
| VV |  | 319,77*2 |  | 639.54 | [12 empty] | VV | 2 | 2 | True | 0 | ROZPOCET
| VV |  | S08 - oboustranně opláštěná SVL dělící příčka + plná vazba krovu | [14 empty] | VV | 2 | 1 | True | 0 | ROZPOCET
| VV |  | 189,2*2 |  | 378.4 | [12 empty] | VV | 2 | 2 | True | 0 | ROZPOCET
| VV |  | S09 - oboustranně opláštěná dělící příčka tl. 100 mm s indexem neprůzvučnosti 47 Db | [14 empty] | VV | 2 | 1 | True | 0 | ROZPOCET
| VV |  | 243,13*2 |  | 486.26 | [12 empty] | VV | 2 | 2 | True | 0 | ROZPOCET
| VV |  | S09 - oboustranně opláštěná dělící příčka tl. 500 mm s indexem neprůzvučnosti 47 dB | [14 empty] | VV | 2 | 1 | True | 0 | ROZPOCET
| VV |  | 29,65*2 |  | 59.3 | [12 empty] | VV | 2 | 2 | True | 0 | ROZPOCET
| VV |  | S10 - Oboustranně opláštěná dělící příčka tl. 300 mm s indexem neprůzvučnosti 47 dB | [14 empty] | VV | 2 | 1 | True | 0 | ROZPOCET
| VV |  | 36,25*2 |  | 72.5 | [12 empty] | VV | 2 | 2 | True | 0 | ROZPOCET
| VV |  | Šikmá část SDK podhledu R04 | [14 empty] | VV | 2 | 1 | True | 0 | ROZPOCET
| VV |  | 1060 |  | 1060 | [12 empty] | VV | 2 | 2 | True | 0 | ROZPOCET
| VV |  | Vodorovné SDK podhledy | [14 empty] | VV | 2 | 1 | True | 0 | ROZPOCET
| VV |  | 87,9+1,15+3,4+7,1+2,9+95,8 |  | 198.25 | [12 empty] | VV | 2 | 2 | True | 0 | ROZPOCET
| VV |  | Ostění střešních oken | [14 empty] | VV | 2 | 1 | True | 0 | ROZPOCET
| VV |  | 77,06 |  | 77.06 | [12 empty] | VV | 2 | 2 | True | 0 | ROZPOCET
| VV |  | Omítka v prostoru schodiště | [14 empty] | VV | 2 | 1 | True | 0 | ROZPOCET
| VV |  | 167,68 |  | 167.68 | [12 empty] | VV | 2 | 2 | True | 0 | ROZPOCET
| VV |  | Přípočet za neodečítané otvory plochy do 4 m2 | [14 empty] | VV | 2 | 1 | True | 0 | ROZPOCET
| VV |  | (1,2*2,08*2+1,06*2,08*4+1,1*2*3+0,9*2*7+0,8*2*19+0,7*2*17+1,8*2*1)*2 |  | 181.622 | [12 empty] | VV | 2 | 2 | True | 0 | ROZPOCET
| VV |  | Odpočet za obklady | [14 empty] | VV | 2 | 1 | True | 0 | ROZPOCET
| VV |  | -477,56 |  | -477.56 | [12 empty] | VV | 2 | 2 | True | 0 | ROZPOCET
| VV |  | Součet |  | 4293.272 | [12 empty] | VV | 2 | 4 | True | 1 | ROZPOCET
109 | K | 784181101 | Základní akrylátová jednonásobná penetrace podkladu v místnostech výšky do 3,80m | m2 | 4293.272 |  | 0 | CS ÚRS 2023 01 |  | základní |  | 0 | 0.0002 | 0.85865 | 0 | 0 | 16 | K | 2 |  |  |  | ROZPOCET | 0 | 0 | 0 | 0 | 0 | 1 | 0 | 16 | -129109542
110 | K | 784211101 | Dvojnásobné bílé malby ze směsí za mokra výborně otěruvzdorných v místnostech výšky do 3,80 m | m2 | 4293.272 |  | 0 | CS ÚRS 2023 01 |  | základní |  | 0 | 0.00026 | 1.1163 | 0 | 0 | 16 | K | 2 |  |  |  | ROZPOCET | 0 | 0 | 0 | 0 | 0 | 1 | 0 | 16 | -628799674

## 2022-01050199.02.1 - Bour...
{d4766f2e-082a-4d46-a52e-154270adbfaa}
2
| KRYCÍ LIST SOUPISU PRACÍ | [7 empty] | v --- níže se nacházejí doplnkové a pomocné údaje k sestavám --- v | [8 empty] | False
Stavba:
ZŠ NA SMETÁNCE - oprava střešního pláště a rekonstrukce podkroví
Objekt:
2022-01050199.02 - Oprava střešního pláště
Soupis:
2022-01050199.02.1 - Bourací práce
| KSO: |  |  |  |  | CC-CZ:
| Místo: |  |  |  |  | Datum: | 24. 5. 2023
| Zadavatel: |  |  |  |  | IČ:
DIČ:
| Uchazeč: |  |  |  |  | IČ: | Vyplň údaj
|  | Vyplň údaj |  |  |  | DIČ: | Vyplň údaj
| Projektant: |  |  |  |  | IČ:
DIČ:
| Zpracovatel: |  |  |  |  | IČ:
|  | KAVRO - Ing. Veronika Kloudová |  |  |  | DIČ:
Poznámka:
| Cena bez DPH | [5 empty] | 0
|  |  | Základ daně |  |  | Sazba daně | Výše daně
| DPH | základní | 0 |  |  | 21% | 0
|  | snížená | 0 |  |  | 15% | 0
|  | zákl. přenesená | 0 |  |  | 21% | 0
|  | sníž. přenesená | 0 |  |  | 15% | 0
|  | nulová | 0 |  |  | 0% | 0
| Cena s DPH |  |  | v | CZK |  | 0
| Projektant |  |  | Zpracovatel
| Datum a podpis: |  | Razítko | Datum a podpis: |  |  | Razítko
| Objednavatel |  |  | Uchazeč
| Datum a podpis: |  | Razítko | Datum a podpis: |  |  | Razítko
REKAPITULACE ČLENĚNÍ SOUPISU PRACÍ
Stavba:
ZŠ NA SMETÁNCE - oprava střešního pláště a rekonstrukce podkroví
Objekt:
2022-01050199.02 - Oprava střešního pláště
Soupis:
2022-01050199.02.1 - Bourací práce
Místo: | [5 empty] | Datum: | 24. 5. 2023
Zadavatel: | [5 empty] | Projektant:
Uchazeč: |  |  | Vyplň údaj |  |  | Zpracovatel: | KAVRO - Ing. Veronika Kloudová
Kód dílu - Popis | [6 empty] | Cena celkem [CZK]
Náklady ze soupisu prací | [6 empty] | 0 | [11 empty] | -1
| HSV - Práce a dodávky HSV | [5 empty] | 0
| 9 - Ostatní konstrukce a práce, bourání | [5 empty] | 0
| 997 - Přesun sutě | [5 empty] | 0
| PSV - Práce a dodávky PSV | [5 empty] | 0
| 741 - Elektroinstalace - silnoproud | [5 empty] | 0
| 762 - Konstrukce tesařské | [5 empty] | 0
| 764 - Konstrukce klempířské | [5 empty] | 0
| 765 - Krytina skládaná | [5 empty] | 0
| 766 - Konstrukce truhlářské | [5 empty] | 0
| 783 - Dokončovací práce - nátěry | [5 empty] | 0
SOUPIS PRACÍ
Stavba:
ZŠ NA SMETÁNCE - oprava střešního pláště a rekonstrukce podkroví
Objekt:
2022-01050199.02 - Oprava střešního pláště
Soupis:
2022-01050199.02.1 - Bourací práce
Místo: | [5 empty] | Datum: | 24. 5. 2023
Zadavatel: | [5 empty] | Projektant:
Uchazeč: |  |  | Vyplň údaj |  |  | Zpracovatel: | KAVRO - Ing. Veronika Kloudová
PČ | Typ | Kód | Popis | MJ | Množství | J.cena [CZK] | Cena celkem [CZK] | Cenová soustava |  | DPH | J. Nh [h] | Nh celkem [h] | J. hmotnost [t] | Hmotnost celkem [t] | J. suť [t] | Suť Celkem [t]
Náklady soupisu celkem | [6 empty] | 0 |  |  |  |  | 0 |  | 0.96243 |  | 233.9755 |  | D | -1 | [10 empty] | 0
| D | HSV | Práce a dodávky HSV |  |  |  | 0 |  |  |  |  | 0 |  | 0 |  | 116.4962 | 1 | D | 0 |  |  |  | ROZPOCET | [6 empty] | 0
| D | 9 | Ostatní konstrukce a práce, bourání |  |  |  | 0 |  |  |  |  | 0 |  | 0 |  | 116.4962 | 1 | D | 1 |  |  |  | ROZPOCET | [6 empty] | 0
1 | K | 962031132 | Bourání příček z cihel pálených na MVC tl do 100 mm | m2 | 276 |  | 0 | CS ÚRS 2023 01 |  | základní |  | 0 | 0 | 0 | 0.131 | 36.156 | 4 | K | 2 |  |  |  | ROZPOCET | 0 | 0 | 0 | 0 | 0 | 1 | 0 | 4 | 621458612
| VV |  | Odstranění stávajících cihelných stěn v podkroví tl. 100 mm | [14 empty] | VV | 2 | 1 | True | 0 | ROZPOCET
| VV |  | Bourací výkres | [14 empty] | VV | 2 | 1 | True | 0 | ROZPOCET
| VV |  | 29*3+31*3 |  | 180 | [12 empty] | VV | 2 | 2 | True | 0 | ROZPOCET
| VV |  | Bourací výkres | [14 empty] | VV | 2 | 1 | True | 0 | ROZPOCET
| VV |  | 32*3 |  | 96 | [12 empty] | VV | 2 | 2 | True | 0 | ROZPOCET
| VV |  | Součet |  | 276 | [12 empty] | VV | 2 | 4 | True | 1 | ROZPOCET
2 | K | 962032631 | Bourání zdiva komínového nad střechou z cihel na MV nebo MVC | m3 | 18 |  | 0 | CS ÚRS 2023 01 |  | základní |  | 0 | 0 | 0 | 1.594 | 28.692 | 4 | K | 2 |  |  |  | ROZPOCET | 0 | 0 | 0 | 0 | 0 | 1 | 0 | 4 | 1888786506
| VV |  | Bourání komínových těles | [14 empty] | VV | 2 | 1 | True | 0 | ROZPOCET
| VV |  | 18 |  | 18 | [12 empty] | VV | 2 | 2 | True | 0 | ROZPOCET
| VV |  | Součet |  | 18 | [12 empty] | VV | 2 | 4 | True | 1 | ROZPOCET
3 | K | 968072455 | Vybourání kovových dveřních zárubní pl do 2 m2 | m2 | 3.6 |  | 0 | CS ÚRS 2023 01 |  | základní |  | 0 | 0 | 0 | 0.076 | 0.2736 | 4 | K | 2 |  |  |  | ROZPOCET | 0 | 0 | 0 | 0 | 0 | 1 | 0 | 4 | 611638315
| VV |  | Demontáž stávajících dveří 900x2000 mm | [14 empty] | VV | 2 | 1 | True | 0 | ROZPOCET
| VV |  | Bourací výkres | [14 empty] | VV | 2 | 1 | True | 0 | ROZPOCET
| VV |  | 2*0,9*2,0 |  | 3.6 | [12 empty] | VV | 2 | 2 | True | 0 | ROZPOCET
| VV |  | Součet |  | 3.6 | [12 empty] | VV | 2 | 4 | True | 1 | ROZPOCET
4 | K | 976072331 | Vybourání kovových komínových krycích desek betonových | kus | 26 |  | 0 | CS ÚRS 2023 01 |  | základní |  | 0 | 0 | 0 | 0.019 | 0.494 | 4 | K | 2 |  |  |  | ROZPOCET | 0 | 0 | 0 | 0 | 0 | 1 | 0 | 4 | 1376369075
| VV |  | 26 |  | 26 | [12 empty] | VV | 2 | 2 | True | 0 | ROZPOCET
| VV |  | Součet |  | 26 | [12 empty] | VV | 2 | 4 | True | 1 | ROZPOCET
5 | K | 978013191 | Otlučení (osekání) vnitřní vápenné nebo vápenocementové omítky stěn v rozsahu přes 50 do 100 % | m2 | 1106.1 |  | 0 | CS ÚRS 2023 01 |  | základní |  | 0 | 0 | 0 | 0.046 | 50.8806 | 4 | K | 2 |  |  |  | ROZPOCET | 0 | 0 | 0 | 0 | 0 | 1 | 0 | 4 | -868260808
| VV |  | schodiště M409, M430 | [14 empty] | VV | 2 | 1 | True | 0 | ROZPOCET
| VV |  | 16*5,24*2 |  | 167.68 | [12 empty] | VV | 2 | 2 | True | 0 | ROZPOCET
| VV |  | Odstranění starých omítek | [14 empty] | VV | 2 | 1 | True | 0 | ROZPOCET
| VV |  | 938,42 |  | 938.42 | [12 empty] | VV | 2 | 2 | True | 0 | ROZPOCET
| VV |  | Součet |  | 1106.1 | [12 empty] | VV | 2 | 4 | True | 1 | ROZPOCET
6 | K | 9-Rx001 | Očištění všech prvků krovu | m2 | 6643 |  | 0 | Vlastní |  | základní |  | 0 | 0 | 0 | 0 | 0 | 4 | K | 2 |  |  |  | ROZPOCET | 0 | 0 | 0 | 0 | 0 | 1 | 0 | 4 | 546574516
| VV |  | Stávají krov | [14 empty] | VV | 2 | 1 | True | 0 | ROZPOCET
| VV |  | 6643 |  | 6643 | [12 empty] | VV | 2 | 2 | True | 0 | ROZPOCET
| VV |  | Součet |  | 6643 | [12 empty] | VV | 2 | 4 | True | 1 | ROZPOCET
7 | K | 9-Rx991 | Odstranění stávajících dřevěných žebříkových schodišť, žebříků a lávek pro výstup na střechu | kpl | 3 |  | 0 | Vlastní |  | základní |  | 0 | 0 | 0 | 0 | 0 | 4 | K | 2 |  |  |  | ROZPOCET | 0 | 0 | 0 | 0 | 0 | 1 | 0 | 4 | 1728171108
8 | K | 9-Rx992 | Prostupy nových rozvodů ZTI, VZT, EL atd. | kpl | 1 |  | 0 | Vlastní |  | základní |  | 0 | 0 | 0 | 0 | 0 | 4 | K | 2 |  |  |  | ROZPOCET | 0 | 0 | 0 | 0 | 0 | 1 | 0 | 4 | 1981597824
9 | K | 9-Rx993 | Úprava výšky původního zdiva v místě průchodu | kus | 2 |  | 0 | Vlastní |  | základní |  | 0 | 0 | 0 | 0 | 0 | 4 | K | 2 |  |  |  | ROZPOCET | 0 | 0 | 0 | 0 | 0 | 1 | 0 | 4 | -568846338
| D | 997 | Přesun sutě |  |  |  | 0 |  |  |  |  | 0 |  | 0 |  | 0 | 1 | D | 1 |  |  |  | ROZPOCET | [6 empty] | 0
10 | K | 001-R | Vedlejší a ostatní rozpočtové náklady souvisejí s demontáží a likvidací materiálu s asbestem | m2 | 1300 |  | 0 | Vlastní |  | základní |  | 0 | 0 | 0 | 0 | 0 | 1024 | K | 2 |  |  |  | ROZPOCET | 0 | 0 | 0 | 0 | 0 | 1 | 0 | 1024 | -923530988
| P |  | Poznámka k položce: V položce je nutné nacenit veškeré náklady spojené s demontáží nebezpečného materiálu. Např. : Vyhotovení technologického postupu pro práce s azbestem/ hlášení Inspekce účinnosti sanace azbestu dle akreditovaného postupu – „akreditovaný dozor“ nad sanačními pracemi. Celodenní přítomnost inspektorů IO. Těsné zakrytí lešení PP/PE fólií Nástřik fixačním přípravkem povrchu azbestových vlnovek Dodávka balících prostředků Balení odpadu s obsahem azbestu do neprodyšných big-bagů Provoz technologií - např. odsavač, vysavač, stříkací zařízení, monitoring Kontrolní měření akreditovanou laboratoří OOPP Závěrečná zpráva Monitoring před, během a po sanaci objektu (odběr vzorku, analýza a vystavení protokolů, které jsou nedílnou součástí IZ) Vypracování a tisk inspekční zprávy (IZ). IZ má od data vydání neomezenou mezinárodní platnost a ze zákona se archivuje po dobu 40-ti let. A další veškerá opatření dle platné legislativy a požadavků pro tyto práce. Uváděné ceny zahrnují veškeré práce spojené s demontáží a likvidací azbestu, tedy: Zpracování hlášení prací s azbestem dle zák. 258/2000 Sb. a vyhl. 432/2003 Sb. a jeho předložení k posouzení orgánu ochrany veřejného zdraví (hygienická stanice) Ošetření azbestových materiálů encapsulanty Demontáž azbestu Zabalení odpadu, jeho označení dle legislativních předpisů Odvoz a uložení vzniklých odpadů na oprávněné skládce | [14 empty] | P | 2
| VV |  | je uvažováno vč. likvidace drobných zbytků v nepřístupných detailech střechy (za pozednicí apod.) | [14 empty] | VV | 2 | 1 | True | 0 | ROZPOCET
| VV |  | 1300 |  | 1300 | [12 empty] | VV | 2 | 2 | True | 0 | ROZPOCET
| VV |  | Součet |  | 1300 | [12 empty] | VV | 2 | 4 | True | 1 | ROZPOCET
11 | K | 997013157 | Vnitrostaveništní doprava suti a vybouraných hmot pro budovy v do 24 m s omezením mechanizace | t | 219.47 |  | 0 | CS ÚRS 2023 01 |  | základní |  | 0 | 0 | 0 | 0 | 0 | 4 | K | 2 |  |  |  | ROZPOCET | 0 | 0 | 0 | 0 | 0 | 1 | 0 | 4 | -1100620317
12 | K | 997013313 | Montáž a demontáž shozu suti v do 30 m | m | 87 |  | 0 | CS ÚRS 2023 01 |  | základní |  | 0 | 0 | 0 | 0 | 0 | 4 | K | 2 |  |  |  | ROZPOCET | 0 | 0 | 0 | 0 | 0 | 1 | 0 | 4 | 1907888232
| VV |  | 3 etapy | [14 empty] | VV | 2 | 1 | True | 0 | ROZPOCET
| VV |  | 29*3 |  | 87 | [12 empty] | VV | 2 | 2 | True | 0 | ROZPOCET
| VV |  | Součet |  | 87 | [12 empty] | VV | 2 | 4 | True | 1 | ROZPOCET
13 | K | 997013323 | Příplatek k shozu suti v do 30 m za první a ZKD den použití | m | 3480 |  | 0 | CS ÚRS 2023 01 |  | základní |  | 0 | 0 | 0 | 0 | 0 | 4 | K | 2 |  |  |  | ROZPOCET | 0 | 0 | 0 | 0 | 0 | 1 | 0 | 4 | -646500596
| P |  | Poznámka k položce: Shoz je kalkulováno na 40 dní. Nutno prověřit odborným zhotovitelem před podáním cenové nabídky. | [14 empty] | P | 2
| VV |  | 3 etapy | [14 empty] | VV | 2 | 1 | True | 0 | ROZPOCET
| VV |  | 29*40*3 |  | 3480 | [12 empty] | VV | 2 | 2 | True | 0 | ROZPOCET
| VV |  | Součet |  | 3480 | [12 empty] | VV | 2 | 4 | True | 1 | ROZPOCET
14 | K | 997013501 | Odvoz suti a vybouraných hmot na skládku nebo meziskládku do 1 km se složením | t | 233.975 |  | 0 | CS ÚRS 2023 01 |  | základní |  | 0 | 0 | 0 | 0 | 0 | 4 | K | 2 |  |  |  | ROZPOCET | 0 | 0 | 0 | 0 | 0 | 1 | 0 | 4 | 2150868
15 | K | 997013509 | Příplatek k odvozu suti a vybouraných hmot na skládku ZKD 1 km přes 1 km | t | 1755.76 |  | 0 | CS ÚRS 2023 01 |  | základní |  | 0 | 0 | 0 | 0 | 0 | 4 | K | 2 |  |  |  | ROZPOCET | 0 | 0 | 0 | 0 | 0 | 1 | 0 | 4 | -1891761391
| P |  | Poznámka k položce: Odvoz suti je uvažován na skládku KARE Praha, s.r.o. Chodovská 228/3 141 00, Praha 4 vzdálenou 9 km. Nutno prověřit odborným zhotovitelem před podáním cenové nabídky. | [14 empty] | P | 2
| VV |  | 219,470*8 |  | 1755.76 | [12 empty] | VV | 2 | 2 | True | 0 | ROZPOCET
| VV |  | Součet |  | 1755.76 | [12 empty] | VV | 2 | 4 | True | 1 | ROZPOCET
16 | K | 997-RL01 | Poplatek za uložení na skládce (skládkovné, likvidace zákonným způsobem) stavebního odpadu | t | 218.82 |  | 0 | Vlastní |  | základní |  | 0 | 0 | 0 | 0 | 0 | 4 | K | 2 |  |  |  | ROZPOCET | 0 | 0 | 0 | 0 | 0 | 1 | 0 | 4 | 161775753
17 | K | 997-RL02 | Poplatek za uložení na skládce (skládkovné, likvidace zákonným způsobem) stavebního nebezpečného odpadu | t | 0.65 |  | 0 | Vlastní |  | základní |  | 0 | 0 | 0 | 0 | 0 | 4 | K | 2 |  |  |  | ROZPOCET | 0 | 0 | 0 | 0 | 0 | 1 | 0 | 4 | -1655872277
| D | PSV | Práce a dodávky PSV |  |  |  | 0 |  |  |  |  | 0 |  | 0.96243 |  | 117.4793 | 2 | D | 0 |  |  |  | ROZPOCET | [6 empty] | 0
| D | 741 | Elektroinstalace - silnoproud |  |  |  | 0 |  |  |  |  | 0 |  | 0 |  | 0 | 2 | D | 1 |  |  |  | ROZPOCET | [6 empty] | 0
18 | R | 741A3002R | Demontáž - Bleskosvod a uzemnění pro bytovou nebo administrativní budovu | soubor | 1 |  | 0 | Vlastní |  | základní |  | 0 | 0 | 0 | 0 | 0 | 16 | K | 2 |  |  |  | ROZPOCET | 0 | 0 | 0 | 0 | 0 | 1 | 0 | 16 | -1804998090
| D | 762 | Konstrukce tesařské |  |  |  | 0 |  |  |  |  | 0 |  | 0 |  | 59.476 | 2 | D | 1 |  |  |  | ROZPOCET | [6 empty] | 0
19 | K | 762331921 | Vyřezání části střešní vazby průřezové pl řeziva přes 120 do 224 cm2 dl do 3 m | m | 30 |  | 0 | CS ÚRS 2023 01 |  | základní |  | 0 | 0 | 0 | 0.01232 | 0.3696 | 16 | K | 2 |  |  |  | ROZPOCET | 0 | 0 | 0 | 0 | 0 | 1 | 0 | 16 | 626346359
| VV |  | Výměna krokve 120/160 - demontáž | [14 empty] | VV | 2 | 1 | True | 0 | ROZPOCET
| VV |  | Bourací výkres | [14 empty] | VV | 2 | 1 | True | 0 | ROZPOCET
| VV |  | 2,5*12 |  | 30 | [12 empty] | VV | 2 | 2 | True | 0 | ROZPOCET
| VV |  | Součet |  | 30 | [12 empty] | VV | 2 | 4 | True | 1 | ROZPOCET
20 | K | 762331921R00 | Vyřezání části střešní vazby do 224 cm2,do dl.3 m | m | 920.6 |  | 0 | Vlastní |  | základní |  | 0 | 0 | 0 | 0 | 0 | 16 | K | 2 |  |  |  | ROZPOCET | 0 | 0 | 0 | 0 | 0 | 1 | 0 | 16 | -815538447
| VV |  | 2,9*88 |  | 255.2 | [12 empty] | VV | 2 | 2 | True | 0 | ROZPOCET
| VV |  | 2,6*235 |  | 611 | [12 empty] | VV | 2 | 2 | True | 0 | ROZPOCET
| VV |  | 0,4*2 |  | 0.8 | [12 empty] | VV | 2 | 2 | True | 0 | ROZPOCET
| VV |  | 2,05*24 |  | 49.2 | [12 empty] | VV | 2 | 2 | True | 0 | ROZPOCET
| VV |  | 2,2*2 |  | 4.4 | [12 empty] | VV | 2 | 2 | True | 0 | ROZPOCET
| VV |  | Součet |  | 920.6 | [12 empty] | VV | 2 | 4 | True | 1 | ROZPOCET
21 | K | 762331922R00 | Vyřezání části střešní vazby do 224 cm2,do dl.5 m | m | 10.34 |  | 0 | Vlastní |  | základní |  | 0 | 0 | 0 | 0 | 0 | 16 | K | 2 |  |  |  | ROZPOCET | 0 | 0 | 0 | 0 | 0 | 1 | 0 | 16 | -1930387388
| VV |  | 3,47*2 |  | 6.94 | [12 empty] | VV | 2 | 2 | True | 0 | ROZPOCET
| VV |  | 3,4*1 |  | 3.4 | [12 empty] | VV | 2 | 2 | True | 0 | ROZPOCET
| VV |  | Součet |  | 10.34 | [12 empty] | VV | 2 | 4 | True | 1 | ROZPOCET
22 | K | 762331924R00 | Vyřezání části střešní vazby do 224 cm2,nad dl.8 m | m | 8.22 |  | 0 | Vlastní |  | základní |  | 0 | 0 | 0 | 0 | 0 | 16 | K | 2 |  |  |  | ROZPOCET | 0 | 0 | 0 | 0 | 0 | 1 | 0 | 16 | 759120933
| VV |  | 8,22*1 |  | 8.22 | [12 empty] | VV | 2 | 2 | True | 0 | ROZPOCET
| VV |  | Součet |  | 8.22 | [12 empty] | VV | 2 | 4 | True | 1 | ROZPOCET
23 | K | 762331931R00 | Vyřezání části střešní vazby do 288 cm2,do dl.3 m | m | 24.39 |  | 0 | Vlastní |  | základní |  | 0 | 0 | 0 | 0 | 0 | 16 | K | 2 |  |  |  | ROZPOCET | 0 | 0 | 0 | 0 | 0 | 1 | 0 | 16 | 1475235309
| VV |  | 1,25*6 |  | 7.5 | [12 empty] | VV | 2 | 2 | True | 0 | ROZPOCET
| VV |  | 0,415*6 |  | 2.49 | [12 empty] | VV | 2 | 2 | True | 0 | ROZPOCET
| VV |  | 2*4 |  | 8 | [12 empty] | VV | 2 | 2 | True | 0 | ROZPOCET
| VV |  | 1,25*2 |  | 2.5 | [12 empty] | VV | 2 | 2 | True | 0 | ROZPOCET
| VV |  | 1,95*2 |  | 3.9 | [12 empty] | VV | 2 | 2 | True | 0 | ROZPOCET
| VV |  | Součet |  | 24.39 | [12 empty] | VV | 2 | 4 | True | 1 | ROZPOCET
24 | K | 762331932R00 | Vyřezání části střešní vazby do 288 cm2,do dl.5 m | m | 21.57 |  | 0 | Vlastní |  | základní |  | 0 | 0 | 0 | 0 | 0 | 16 | K | 2 |  |  |  | ROZPOCET | 0 | 0 | 0 | 0 | 0 | 1 | 0 | 16 | -1306652475
| VV |  | 4,8*1 |  | 4.8 | [12 empty] | VV | 2 | 2 | True | 0 | ROZPOCET
| VV |  | 3,82*1 |  | 3.82 | [12 empty] | VV | 2 | 2 | True | 0 | ROZPOCET
| VV |  | 4*1 |  | 4 | [12 empty] | VV | 2 | 2 | True | 0 | ROZPOCET
| VV |  | 5*1 |  | 5 | [12 empty] | VV | 2 | 2 | True | 0 | ROZPOCET
| VV |  | 3,95*1 |  | 3.95 | [12 empty] | VV | 2 | 2 | True | 0 | ROZPOCET
| VV |  | Součet |  | 21.57 | [12 empty] | VV | 2 | 4 | True | 1 | ROZPOCET
25 | K | 762331933R00 | Vyřezání části střešní vazby do 288 cm2,do dl.8 m | m | 6 |  | 0 | Vlastní |  | základní |  | 0 | 0 | 0 | 0 | 0 | 16 | K | 2 |  |  |  | ROZPOCET | 0 | 0 | 0 | 0 | 0 | 1 | 0 | 16 | 1182896272
| VV |  | 6*1 |  | 6 | [12 empty] | VV | 2 | 2 | True | 0 | ROZPOCET
| VV |  | Součet |  | 6 | [12 empty] | VV | 2 | 4 | True | 1 | ROZPOCET
26 | K | 762331941R00 | Vyřezání části střešní vazby do 450 cm2,do dl.3 m | m | 53.98 |  | 0 | Vlastní |  | základní |  | 0 | 0 | 0 | 0 | 0 | 16 | K | 2 |  |  |  | ROZPOCET | 0 | 0 | 0 | 0 | 0 | 1 | 0 | 16 | 1382597192
| VV |  | 1,3*4 |  | 5.2 | [12 empty] | VV | 2 | 2 | True | 0 | ROZPOCET
| VV |  | 1,5*16 |  | 24 | [12 empty] | VV | 2 | 2 | True | 0 | ROZPOCET
| VV |  | 1,3*3 |  | 3.9 | [12 empty] | VV | 2 | 2 | True | 0 | ROZPOCET
| VV |  | 1,305*16 |  | 20.88 | [12 empty] | VV | 2 | 2 | True | 0 | ROZPOCET
| VV |  | Součet |  | 53.98 | [12 empty] | VV | 2 | 4 | True | 1 | ROZPOCET
27 | K | 762331943R00 | Vyřezání části střešní vazby do 450 cm2,do dl.8 m | m | 7.69 |  | 0 | Vlastní |  | základní |  | 0 | 0 | 0 | 0 | 0 | 16 | K | 2 |  |  |  | ROZPOCET | 0 | 0 | 0 | 0 | 0 | 1 | 0 | 16 | -613225499
| VV |  | 7,69*1 |  | 7.69 | [12 empty] | VV | 2 | 2 | True | 0 | ROZPOCET
| VV |  | Součet |  | 7.69 | [12 empty] | VV | 2 | 4 | True | 1 | ROZPOCET
28 | K | 762331951R00 | Vyřezání části střešní vazby nad 450 cm2,do dl.3 m | m | 10.8 |  | 0 | Vlastní |  | základní |  | 0 | 0 | 0 | 0 | 0 | 16 | K | 2 |  |  |  | ROZPOCET | 0 | 0 | 0 | 0 | 0 | 1 | 0 | 16 | -1017646383
| VV |  | 1,5*2 |  | 3 | [12 empty] | VV | 2 | 2 | True | 0 | ROZPOCET
| VV |  | 1,3*2 |  | 2.6 | [12 empty] | VV | 2 | 2 | True | 0 | ROZPOCET
| VV |  | 0,65*8 |  | 5.2 | [12 empty] | VV | 2 | 2 | True | 0 | ROZPOCET
| VV |  | Součet |  | 10.8 | [12 empty] | VV | 2 | 4 | True | 1 | ROZPOCET
29 | K | 762331921R00.1 | Vyřezání části střešní vazby do 224 cm2,do dl.3 m (pozednice pro uložení tzv. "ramenátů) | m | 178.5 |  | 0 | Vlastní |  | základní |  | 0 | 0 | 0 | 0 | 0 | 16 | K | 2 |  |  |  | ROZPOCET | 0 | 0 | 0 | 0 | 0 | 1 | 0 | 16 | -1241493823
| VV |  | 178,5 |  | 178.5 | [12 empty] | VV | 2 | 2 | True | 0 | ROZPOCET
| VV |  | Součet |  | 178.5 | [12 empty] | VV | 2 | 4 | True | 1 | ROZPOCET
30 | K | 762331921R00.2 | Vyřezání části střešní vazby do 450 cm2,do dl.3 m (vyřezání tzv. "ramenátů kopule") | m | 289 |  | 0 | Vlastní |  | základní |  | 0 | 0 | 0 | 0 | 0 | 16 | K | 2 |  |  |  | ROZPOCET | 0 | 0 | 0 | 0 | 0 | 1 | 0 | 16 | -1012844513
| VV |  | 289 |  | 289 | [12 empty] | VV | 2 | 2 | True | 0 | ROZPOCET
| VV |  | Součet |  | 289 | [12 empty] | VV | 2 | 4 | True | 1 | ROZPOCET
31 | K | 762341811 | Demontáž bednění střech z prken | m2 | 3940.43 |  | 0 | CS ÚRS 2023 01 |  | základní |  | 0 | 0 | 0 | 0.015 | 59.1064 | 16 | K | 2 |  |  |  | ROZPOCET | 0 | 0 | 0 | 0 | 0 | 1 | 0 | 16 | -2061745596
| VV |  | Odstranění prkenného pobití střech | [14 empty] | VV | 2 | 1 | True | 0 | ROZPOCET
| VV |  | R01+R02+R03+R04 | [14 empty] | VV | 2 | 1 | True | 0 | ROZPOCET
| VV |  | (890,85+443,17+358,27+1338,81)*1,3 |  | 3940.43 | [12 empty] | VV | 2 | 2 | True | 0 | ROZPOCET
| VV |  | Součet |  | 3940.43 | [12 empty] | VV | 2 | 4 | True | 1 | ROZPOCET
| D | 764 | Konstrukce klempířské |  |  |  | 0 |  |  |  |  | 0 |  | 0 |  | 7.4031 | 2 | D | 1 |  |  |  | ROZPOCET | [6 empty] | 0
32 | K | 7640018-Rx001 | Demontáž oplechování střešních konstrukcí, říms, atik a ozdobných prvků z měděného plechu | m2 | 796.3 |  | 0 | Vlastní |  | základní |  | 0 | 0 | 0 | 0.00594 | 4.73 | 16 | K | 2 |  |  |  | ROZPOCET | 0 | 0 | 0 | 0 | 0 | 1 | 0 | 16 | 1887870340
| VV |  | Demontáž oplechování římsy nárožních věží a kopule z měděného plechu | [14 empty] | VV | 2 | 1 | True | 0 | ROZPOCET
| VV |  | 150 |  | 150 | [12 empty] | VV | 2 | 2 | True | 0 | ROZPOCET
| VV |  | Demontáž oplechování vrcholu štítu na středové kopuli z měděného plechu | [14 empty] | VV | 2 | 1 | True | 0 | ROZPOCET
| VV |  | 6 |  | 6 | [12 empty] | VV | 2 | 2 | True | 0 | ROZPOCET
| VV |  | Demontáž oplechování vrcholu štítu na kopuli z měděného plechu | [14 empty] | VV | 2 | 1 | True | 0 | ROZPOCET
| VV |  | 2,5 |  | 2.5 | [12 empty] | VV | 2 | 2 | True | 0 | ROZPOCET
| VV |  | Demontáž oplechování atiky na věžích a kopuli z měděného plechu | [14 empty] | VV | 2 | 1 | True | 0 | ROZPOCET
| VV |  | 58 |  | 58 | [12 empty] | VV | 2 | 2 | True | 0 | ROZPOCET
| VV |  | Demontáž oplechování vrcholu štítu na nárožní věži z měděného plechu | [14 empty] | VV | 2 | 1 | True | 0 | ROZPOCET
| VV |  | 40 |  | 40 | [12 empty] | VV | 2 | 2 | True | 0 | ROZPOCET
| VV |  | Demontáž oplechování vrcholu štítu na nárožní věži z měděného plechu | [14 empty] | VV | 2 | 1 | True | 0 | ROZPOCET
| VV |  | 48 |  | 48 | [12 empty] | VV | 2 | 2 | True | 0 | ROZPOCET
| VV |  | Demontáž oplechování sedlové střechy u nárožní věže z měděného plechu | [14 empty] | VV | 2 | 1 | True | 0 | ROZPOCET
| VV |  | 26 |  | 26 | [12 empty] | VV | 2 | 2 | True | 0 | ROZPOCET
| VV |  | Demontáž oplechování vrcholu komína u nárožní věže z měděného plechu | [14 empty] | VV | 2 | 1 | True | 0 | ROZPOCET
| VV |  | 4,8 |  | 4.8 | [12 empty] | VV | 2 | 2 | True | 0 | ROZPOCET
| VV |  | Demontáž falcované krytiny stanové střechy kopule z měděného plechu | [14 empty] | VV | 2 | 1 | True | 0 | ROZPOCET
| VV |  | 175 |  | 175 | [12 empty] | VV | 2 | 2 | True | 0 | ROZPOCET
| VV |  | Demontáž oplechování střešního výlezu kopule z měděného plechu | [14 empty] | VV | 2 | 1 | True | 0 | ROZPOCET
| VV |  | 1,6 |  | 1.6 | [12 empty] | VV | 2 | 2 | True | 0 | ROZPOCET
| VV |  | Demontáž oplechování vrcholu komína u kopule z měděného plechu | [14 empty] | VV | 2 | 1 | True | 0 | ROZPOCET
| VV |  | 2,0 |  | 2 | [12 empty] | VV | 2 | 2 | True | 0 | ROZPOCET
| VV |  | Demontáž falcované krytiny stanové střechy nárožních věží z měděného plechu | [14 empty] | VV | 2 | 1 | True | 0 | ROZPOCET
| VV |  | 280 |  | 280 | [12 empty] | VV | 2 | 2 | True | 0 | ROZPOCET
| VV |  | Demontáž oplechování střešního výlezu nárožních věží z měděného plechu | [14 empty] | VV | 2 | 1 | True | 0 | ROZPOCET
| VV |  | 2,4 |  | 2.4 | [12 empty] | VV | 2 | 2 | True | 0 | ROZPOCET
| VV |  | Součet |  | 796.3 | [12 empty] | VV | 2 | 4 | True | 1 | ROZPOCET
33 | K | 764004821 | Demontáž nástřešního žlabu do suti | m | 105 |  | 0 | CS ÚRS 2023 01 |  | základní |  | 0 | 0 | 0 | 0.00605 | 0.63525 | 16 | K | 2 |  |  |  | ROZPOCET | 0 | 0 | 0 | 0 | 0 | 1 | 0 | 16 | -381886959
| VV |  | Demontáž oplechování římsy pod nástřešním žlabem z měděného plechu | [14 empty] | VV | 2 | 1 | True | 0 | ROZPOCET
| VV |  | 105 |  | 105 | [12 empty] | VV | 2 | 2 | True | 0 | ROZPOCET
| VV |  | Součet |  | 105 | [12 empty] | VV | 2 | 4 | True | 1 | ROZPOCET
34 | K | 764004831 | Demontáž mezistřešního nebo zaatikového žlabu do suti | m | 168 |  | 0 | CS ÚRS 2023 01 |  | základní |  | 0 | 0 | 0 | 0.01213 | 2.0378 | 16 | K | 2 |  |  |  | ROZPOCET | 0 | 0 | 0 | 0 | 0 | 1 | 0 | 16 | -1147241958
| VV |  | Demontáž zaatikového žlabu nárožních věží z měděného plechu | [14 empty] | VV | 2 | 1 | True | 0 | ROZPOCET
| VV |  | 116 |  | 116 | [12 empty] | VV | 2 | 2 | True | 0 | ROZPOCET
| VV |  | Demontáž zaatikového žlabu na kopuli z měděného plechu | [14 empty] | VV | 2 | 1 | True | 0 | ROZPOCET
| VV |  | 52 |  | 52 | [12 empty] | VV | 2 | 2 | True | 0 | ROZPOCET
| VV |  | Součet |  | 168 | [12 empty] | VV | 2 | 4 | True | 1 | ROZPOCET
| D | 765 | Krytina skládaná |  |  |  | 0 |  |  |  |  | 0 |  | 0.896 |  | 49.4742 | 2 | D | 1 |  |  |  | ROZPOCET | [6 empty] | 0
35 | K | 765131801 | Demontáž vláknocementové skládané krytiny sklonu do 30° do suti | m2 | 1300 |  | 0 | CS ÚRS 2023 01 |  | základní |  | 0 | 0 | 0 | 0.01778 | 23.114 | 16 | K | 2 |  |  |  | ROZPOCET | 0 | 0 | 0 | 0 | 0 | 1 | 0 | 16 | -254238673
| VV |  | Kompletní odstranění původní cementovláknité krytiny na sedlových střechách a nárožních věžích | [14 empty] | VV | 2 | 1 | True | 0 | ROZPOCET
| VV |  | 1300 |  | 1300 | [12 empty] | VV | 2 | 2 | True | 0 | ROZPOCET
| VV |  | Součet |  | 1300 | [12 empty] | VV | 2 | 4 | True | 1 | ROZPOCET
36 | K | 765131841 | Příplatek k cenám demontáže skládané vláknocementové krytiny za sklon přes 30° | m2 | 1300 |  | 0 | CS ÚRS 2023 01 |  | základní |  | 0 | 0 | 0 | 0 | 0 | 16 | K | 2 |  |  |  | ROZPOCET | 0 | 0 | 0 | 0 | 0 | 1 | 0 | 16 | -1558945590
37 | K | 765161801 | Demontáž krytiny z přírodní břidlice do suti | m2 | 320.576 |  | 0 | CS ÚRS 2023 01 |  | základní |  | 0 | 0 | 0 | 0.031 | 9.9379 | 16 | K | 2 |  |  |  | ROZPOCET | 0 | 0 | 0 | 0 | 0 | 1 | 0 | 16 | -103759258
| VV |  | Odstranění břidlicové krytiny z hlavní kopule - do suti 40% | [14 empty] | VV | 2 | 1 | True | 0 | ROZPOCET
| VV |  | (443,17+358,27)*0,4 |  | 320.576 | [12 empty] | VV | 2 | 2 | True | 0 | ROZPOCET
| VV |  | Součet |  | 320.576 | [12 empty] | VV | 2 | 4 | True | 1 | ROZPOCET
38 | K | 765161811 | Demontáž krytiny z přírodní břidlice k dalšímu použití | m2 | 480.864 |  | 0 | CS ÚRS 2023 01 |  | základní |  | 0 | 0 | 0 | 0.031 | 14.9068 | 16 | K | 2 |  |  |  | ROZPOCET | 0 | 0 | 0 | 0 | 0 | 1 | 0 | 16 | 1638054528
| VV |  | Odstranění břidlicové krytiny z hlavní kopule - k dalšímu použití 60% | [14 empty] | VV | 2 | 1 | True | 0 | ROZPOCET
| VV |  | (443,17+358,27)*0,6 |  | 480.864 | [12 empty] | VV | 2 | 2 | True | 0 | ROZPOCET
| VV |  | Součet |  | 480.864 | [12 empty] | VV | 2 | 4 | True | 1 | ROZPOCET
39 | K | 765161821 | Příplatek k cenám demontáže břidličné krytiny za sklon přes 30° | m2 | 801.44 |  | 0 | CS ÚRS 2023 01 |  | základní |  | 0 | 0 | 0 | 0 | 0 | 16 | K | 2 |  |  |  | ROZPOCET | 0 | 0 | 0 | 0 | 0 | 1 | 0 | 16 | -1955566420
40 | K | 765191911-R | Demontáž pojistné hydroizolační vrstvy - asfaltové lepenky | m2 | 3031.1 |  | 0 | Vlastní |  | základní |  | 0 | 0 | 0 | 0.0005 | 1.5155 | 16 | K | 2 |  |  |  | ROZPOCET | 0 | 0 | 0 | 0 | 0 | 1 | 0 | 16 | 87465055
| VV |  | 890,85+443,17+358,27+1338,81 |  | 3031.1 | [12 empty] | VV | 2 | 2 | True | 0 | ROZPOCET
| VV |  | Součet |  | 3031.1 | [12 empty] | VV | 2 | 4 | True | 1 | ROZPOCET
41 | K | 765192-Rx001 | Provizorní zakrytí střechy plachtou PE plachta 250g/m² (montáž, dodávka, demontáž, likvidace) | m2 | 6400 |  | 0 | Vlastní |  | základní |  | 0 | 0.00014 | 0.896 | 0 | 0 | 16 | K | 2 |  |  |  | ROZPOCET | 0 | 0 | 0 | 0 | 0 | 1 | 0 | 16 | -167044861
| D | 766 | Konstrukce truhlářské |  |  |  | 0 |  |  |  |  | 0 |  | 0 |  | 1.1259 | 2 | D | 1 |  |  |  | ROZPOCET | [6 empty] | 0
42 | K | 766674812 | Demontáž střešního okna hladká krytina | kus | 27 |  | 0 | CS ÚRS 2023 01 |  | základní |  | 0 | 0 | 0 | 0.0417 | 1.1259 | 16 | K | 2 |  |  |  | ROZPOCET | 0 | 0 | 0 | 0 | 0 | 1 | 0 | 16 | 1516143553
| VV |  | Odstranění střešních světlíkových okének 600x600 mm | [14 empty] | VV | 2 | 1 | True | 0 | ROZPOCET
| VV |  | 22 |  | 22 | [12 empty] | VV | 2 | 2 | True | 0 | ROZPOCET
| VV |  | Odstranění stávajícího střešního výlezu 625x625 mm | [14 empty] | VV | 2 | 1 | True | 0 | ROZPOCET
| VV |  | 4 |  | 4 | [12 empty] | VV | 2 | 2 | True | 0 | ROZPOCET
| VV |  | Odstranění stávajícího střešního výlezu 1150x900 mm | [14 empty] | VV | 2 | 1 | True | 0 | ROZPOCET
| VV |  | 1 |  | 1 | [12 empty] | VV | 2 | 2 | True | 0 | ROZPOCET
| VV |  | Součet |  | 27 | [12 empty] | VV | 2 | 4 | True | 1 | ROZPOCET
| D | 783 | Dokončovací práce - nátěry |  |  |  | 0 |  |  |  |  | 0 |  | 0.06643 |  | 0 | 2 | D | 1 |  |  |  | ROZPOCET | [6 empty] | 0
43 | K | 783201201 | Obroušení tesařských konstrukcí před provedením nátěru | m2 | 3321.5 |  | 0 | CS ÚRS 2023 01 |  | základní |  | 0 | 2e-05 | 0.06643 | 0 | 0 | 16 | K | 2 |  |  |  | ROZPOCET | 0 | 0 | 0 | 0 | 0 | 1 | 0 | 16 | 488163447
| VV |  | Ošetření odkrytých dřevěných konstrukcí (trámů) | [14 empty] | VV | 2 | 1 | True | 0 | ROZPOCET
| VV |  | 3321,5 |  | 3321.5 | [12 empty] | VV | 2 | 2 | True | 0 | ROZPOCET
| VV |  | Součet |  | 3321.5 | [12 empty] | VV | 2 | 4 | True | 1 | ROZPOCET
44 | K | 783-Rx001 | Dodávka a montáž 2x nátěr celého stávajícího krovu proti dřevokazným houbám a hmyzu | m2 | 3321.5 |  | 0 | Vlastní |  | základní |  | 0 | 0 | 0 | 0 | 0 | 16 | K | 2 |  |  |  | ROZPOCET | 0 | 0 | 0 | 0 | 0 | 1 | 0 | 16 | -1244557021
| P |  | Poznámka k položce: kapalný fungicidní a insekticidní přípravek pro dlouhodobou preventivní ochranu dřeva proti plísním, dřevokaznému hmyzu (např. tesařík) a houbám (např. dřevomorka) se zvýšenou odolností proti vymývání ze dřeva. Vhodný k ochraně dřeva v interiéru (střešní konstrukce, podlahy) i exteriéru (střešní podbití, pergoly, ploty) TYPOVÉ OZNAČENÍ DLE ČSN 49 0600-1: FB, IP, P, 1, 2, 3, S ÚČINNÉ LÁTKY: N-Alkyl (C12-16) dimethylbenzyl amonium chlorid, Tebukonazol, Propikonazol, N-(3-aminopropyl)- N-dodecylpropan-1,3- diamin, Cypermethr | [14 empty] | P | 2
| VV |  | Ošetření odkrytých dřevěných konstrukcí (trámů) | [14 empty] | VV | 2 | 1 | True | 0 | ROZPOCET
| VV |  | 3321,5 |  | 3321.5 | [12 empty] | VV | 2 | 2 | True | 0 | ROZPOCET
| VV |  | Součet |  | 3321.5 | [12 empty] | VV | 2 | 4 | True | 1 | ROZPOCET

## 2022-01050199.02.2 - Nové...
{e98770ac-88ed-4fb3-8ad3-39f000b8e508}
2
| KRYCÍ LIST SOUPISU PRACÍ | [7 empty] | v --- níže se nacházejí doplnkové a pomocné údaje k sestavám --- v | [8 empty] | False
Stavba:
ZŠ NA SMETÁNCE - oprava střešního pláště a rekonstrukce podkroví
Objekt:
2022-01050199.02 - Oprava střešního pláště
Soupis:
2022-01050199.02.2 - Nové konstrukce
| KSO: |  |  |  |  | CC-CZ:
| Místo: |  |  |  |  | Datum: | 24. 5. 2023
| Zadavatel: |  |  |  |  | IČ:
DIČ:
| Uchazeč: |  |  |  |  | IČ: | Vyplň údaj
|  | Vyplň údaj |  |  |  | DIČ: | Vyplň údaj
| Projektant: |  |  |  |  | IČ:
DIČ:
| Zpracovatel: |  |  |  |  | IČ:
|  | KAVRO - Ing. Veronika Kloudová |  |  |  | DIČ:
Poznámka:
| Cena bez DPH | [5 empty] | 0
|  |  | Základ daně |  |  | Sazba daně | Výše daně
| DPH | základní | 0 |  |  | 21% | 0
|  | snížená | 0 |  |  | 15% | 0
|  | zákl. přenesená | 0 |  |  | 21% | 0
|  | sníž. přenesená | 0 |  |  | 15% | 0
|  | nulová | 0 |  |  | 0% | 0
| Cena s DPH |  |  | v | CZK |  | 0
| Projektant |  |  | Zpracovatel
| Datum a podpis: |  | Razítko | Datum a podpis: |  |  | Razítko
| Objednavatel |  |  | Uchazeč
| Datum a podpis: |  | Razítko | Datum a podpis: |  |  | Razítko
REKAPITULACE ČLENĚNÍ SOUPISU PRACÍ
Stavba:
ZŠ NA SMETÁNCE - oprava střešního pláště a rekonstrukce podkroví
Objekt:
2022-01050199.02 - Oprava střešního pláště
Soupis:
2022-01050199.02.2 - Nové konstrukce
Místo: | [5 empty] | Datum: | 24. 5. 2023
Zadavatel: | [5 empty] | Projektant:
Uchazeč: |  |  | Vyplň údaj |  |  | Zpracovatel: | KAVRO - Ing. Veronika Kloudová
Kód dílu - Popis | [6 empty] | Cena celkem [CZK]
Náklady ze soupisu prací | [6 empty] | 0 | [11 empty] | -1
| HSV - Práce a dodávky HSV | [5 empty] | 0
| 3 - Svislé a kompletní konstrukce | [5 empty] | 0
| 9 - Ostatní konstrukce a práce, bourání | [5 empty] | 0
| 998 - Přesun hmot | [5 empty] | 0
| PSV - Práce a dodávky PSV | [5 empty] | 0
| 713 - Izolace tepelné | [5 empty] | 0
| 762 - Konstrukce tesařské | [5 empty] | 0
| 764 - Konstrukce klempířské | [5 empty] | 0
| 765 - Krytina skládaná | [5 empty] | 0
| 766 - Konstrukce truhlářské | [5 empty] | 0
| 767 - Konstrukce zámečnické | [5 empty] | 0
| 783 - Dokončovací práce - nátěry | [5 empty] | 0
SOUPIS PRACÍ
Stavba:
ZŠ NA SMETÁNCE - oprava střešního pláště a rekonstrukce podkroví
Objekt:
2022-01050199.02 - Oprava střešního pláště
Soupis:
2022-01050199.02.2 - Nové konstrukce
Místo: | [5 empty] | Datum: | 24. 5. 2023
Zadavatel: | [5 empty] | Projektant:
Uchazeč: |  |  | Vyplň údaj |  |  | Zpracovatel: | KAVRO - Ing. Veronika Kloudová
PČ | Typ | Kód | Popis | MJ | Množství | J.cena [CZK] | Cena celkem [CZK] | Cenová soustava |  | DPH | J. Nh [h] | Nh celkem [h] | J. hmotnost [t] | Hmotnost celkem [t] | J. suť [t] | Suť Celkem [t]
Náklady soupisu celkem | [6 empty] | 0 |  |  |  |  | 0 |  | 425.773 |  | 0 |  | D | -1 | [10 empty] | 0
| D | HSV | Práce a dodávky HSV |  |  |  | 0 |  |  |  |  | 0 |  | 231.2397 |  | 0 | 1 | D | 0 |  |  |  | ROZPOCET | [6 empty] | 0
| D | 3 | Svislé a kompletní konstrukce |  |  |  | 0 |  |  |  |  | 0 |  | 230.822 |  | 0 | 1 | D | 1 |  |  |  | ROZPOCET | [6 empty] | 0
1 | K | 310231055Rx | Dodávka a montáž oprava stávajícícho zděného komínového tělesa | m2 | 662.52 |  | 0 | Vlastní |  | základní |  | 0 | 0.3484 | 230.822 | 0 | 0 | 4 | K | 2 |  |  |  | ROZPOCET | 0 | 0 | 0 | 0 | 0 | 1 | 0 | 4 | 1622637583
| P |  | Poznámka k položce: Očištění ručně kartáči vyspárování zdiva a doplnění a výměna degradovaných cihel. Předpoklad výměny 20%. | [14 empty] | P | 2
| VV |  | Oprava zděného komínového tělesa stávajícího komína 1600x900 mm | [14 empty] | VV | 2 | 1 | True | 0 | ROZPOCET
| VV |  | 1*(1,6+0,9+1,6+0,9)*6 |  | 30 | [12 empty] | VV | 2 | 2 | True | 0 | ROZPOCET
| VV |  | Oprava zděného komínového tělesa stávajícího komína 660x950 mm | [14 empty] | VV | 2 | 1 | True | 0 | ROZPOCET
| VV |  | 1*(0,66+0,95+0,66+0,95)*6 |  | 19.32 | [12 empty] | VV | 2 | 2 | True | 0 | ROZPOCET
| VV |  | Oprava zděného komínového tělesa stávajícího komína 1950x900 mm | [14 empty] | VV | 2 | 1 | True | 0 | ROZPOCET
| VV |  | 1*(1,95+0,9+1,95+0,9)*6 |  | 34.2 | [12 empty] | VV | 2 | 2 | True | 0 | ROZPOCET
| VV |  | Oprava zděného komínového tělesa stávajícího komína 1300x650 mm | [14 empty] | VV | 2 | 1 | True | 0 | ROZPOCET
| VV |  | 1*(1,3+0,65+1,3+0,65)*6 |  | 23.4 | [12 empty] | VV | 2 | 2 | True | 0 | ROZPOCET
| VV |  | Oprava zděného komínového tělesa stávajícího komína 2160x2260 mm | [14 empty] | VV | 2 | 1 | True | 0 | ROZPOCET
| VV |  | 1*(2,16+2,26+2,16+2,26)*6 |  | 53.04 | [12 empty] | VV | 2 | 2 | True | 0 | ROZPOCET
| VV |  | Oprava zděného komínového tělesa stávajícího komína 1700x650 mm | [14 empty] | VV | 2 | 1 | True | 0 | ROZPOCET
| VV |  | 1*(1,7+0,65+1,7+0,65)*6 |  | 28.2 | [12 empty] | VV | 2 | 2 | True | 0 | ROZPOCET
| VV |  | Oprava zděného komínového tělesa stávajícího komína 900x950 mm | [14 empty] | VV | 2 | 1 | True | 0 | ROZPOCET
| VV |  | 2*(0,9+0,95+0,9+0,95)*6 |  | 44.4 | [12 empty] | VV | 2 | 2 | True | 0 | ROZPOCET
| VV |  | Oprava zděného komínového tělesa stávajícího komína 1300x650 mm | [14 empty] | VV | 2 | 1 | True | 0 | ROZPOCET
| VV |  | 3*(1,3+0,65+1,3+0,65)*6 |  | 70.2 | [12 empty] | VV | 2 | 2 | True | 0 | ROZPOCET
| VV |  | Oprava zděného komínového tělesa stávajícího komína 900x2250 mm | [14 empty] | VV | 2 | 1 | True | 0 | ROZPOCET
| VV |  | 2*(0,9+2,25+0,9+2,25)*6 |  | 75.6 | [12 empty] | VV | 2 | 2 | True | 0 | ROZPOCET
| VV |  | Oprava zděného komínového tělesa stávajícího komína 670x1300 mm | [14 empty] | VV | 2 | 1 | True | 0 | ROZPOCET
| VV |  | 1*(0,67+1,3+0,67+1,3)*6 |  | 23.64 | [12 empty] | VV | 2 | 2 | True | 0 | ROZPOCET
| VV |  | Oprava zděného komínového tělesa stávajícího komína 870x2170 mm | [14 empty] | VV | 2 | 1 | True | 0 | ROZPOCET
| VV |  | 1*(0,87+2,17+0,87+2,17)*6 |  | 36.48 | [12 empty] | VV | 2 | 2 | True | 0 | ROZPOCET
| VV |  | Oprava zděného komínového tělesa stávajícího komína 1200x500 mm | [14 empty] | VV | 2 | 1 | True | 0 | ROZPOCET
| VV |  | 6*(1,2+0,5+1,2+0,5)*6 |  | 122.4 | [12 empty] | VV | 2 | 2 | True | 0 | ROZPOCET
| VV |  | Oprava zděného komínového tělesa stávajícího komína 500x500 mm | [14 empty] | VV | 2 | 1 | True | 0 | ROZPOCET
| VV |  | 1*(0,5+0,5+0,5+0,5)*6 |  | 12 | [12 empty] | VV | 2 | 2 | True | 0 | ROZPOCET
| VV |  | Oprava zděného komínového tělesa stávajícího komína 1550x500 mm | [14 empty] | VV | 2 | 1 | True | 0 | ROZPOCET
| VV |  | 1*(1,55+0,5+1,55+0,5)*6 |  | 24.6 | [12 empty] | VV | 2 | 2 | True | 0 | ROZPOCET
| VV |  | Oprava zděného komínového tělesa stávajícího komína 860x500 mm | [14 empty] | VV | 2 | 1 | True | 0 | ROZPOCET
| VV |  | 2*(0,86+0,5+0,86+0,5)*6 |  | 32.64 | [12 empty] | VV | 2 | 2 | True | 0 | ROZPOCET
| VV |  | Oprava zděného komínového tělesa stávajícího komína 1350x1350 mm | [14 empty] | VV | 2 | 1 | True | 0 | ROZPOCET
| VV |  | 1*(1,35+1,35+1,35+1,35)*6 |  | 32.4 | [12 empty] | VV | 2 | 2 | True | 0 | ROZPOCET
| VV |  | Součet |  | 662.52 | [12 empty] | VV | 2 | 4 | True | 1 | ROZPOCET
| D | 9 | Ostatní konstrukce a práce, bourání |  |  |  | 0 |  |  |  |  | 0 |  | 0.41769 |  | 0 | 1 | D | 1 |  |  |  | ROZPOCET | [6 empty] | 0
2 | K | 941121113 | Montáž lešení řadového trubkového těžkého s podlahami zatížení do 300 kg/m2 š do 1,5 m v do 30 m | m2 | 10917 |  | 0 | CS ÚRS 2023 01 |  | základní |  | 0 | 0 | 0 | 0 | 0 | 4 | K | 2 |  |  |  | ROZPOCET | 0 | 0 | 0 | 0 | 0 | 1 | 0 | 4 | -1284263852
| VV |  | LEŠENÍ DLE ZOV - ETAPA I | [14 empty] | VV | 2 | 1 | True | 0 | ROZPOCET
| VV |  | (140+4*1,5)*27+(20,5+1*1,5)*9+15*9 |  | 4275 | [12 empty] | VV | 2 | 2 | True | 0 | ROZPOCET
| VV |  | LEŠENÍ DLE ZOV - ETAPA II | [14 empty] | VV | 2 | 1 | True | 0 | ROZPOCET
| VV |  | (23,5+35,5+4*1,5)*29+(14+14)*13 |  | 2249 | [12 empty] | VV | 2 | 2 | True | 0 | ROZPOCET
| VV |  | LEŠENÍ DLE ZOV - ETAPA III | [14 empty] | VV | 2 | 1 | True | 0 | ROZPOCET
| VV |  | (139+4*1,5)*28+(20,5+1*1,5)*9+15*9 |  | 4393 | [12 empty] | VV | 2 | 2 | True | 0 | ROZPOCET
| VV |  | Součet |  | 10917 | [12 empty] | VV | 2 | 4 | True | 1 | ROZPOCET
3 | K | 941121213 | Příplatek k lešení řadovému trubkovému těžkému s podlahami š 1,5 m v 30 m za první a ZKD den použití | m2 | 1637550 |  | 0 | CS ÚRS 2023 01 |  | základní |  | 0 | 0 | 0 | 0 | 0 | 4 | K | 2 |  |  |  | ROZPOCET | 0 | 0 | 0 | 0 | 0 | 1 | 0 | 4 | -1350071385
| P |  | Poznámka k položce: Lešení je kalkulováno na 60 dní. Nutno prověřit odborným zhotovitelem před podáním cenové nabídky. | [14 empty] | P | 2
| VV |  | LEŠENÍ DLE ZOV - ETAPA I | [14 empty] | VV | 2 | 1 | True | 0 | ROZPOCET
| VV |  | ((140+4*1,5)*27+(20,5+1*1,5)*9+15*9)*5*30 |  | 641250 | [12 empty] | VV | 2 | 2 | True | 0 | ROZPOCET
| VV |  | LEŠENÍ DLE ZOV - ETAPA II | [14 empty] | VV | 2 | 1 | True | 0 | ROZPOCET
| VV |  | ((23,5+35,5+4*1,5)*29+(14+14)*13)*5*30 |  | 337350 | [12 empty] | VV | 2 | 2 | True | 0 | ROZPOCET
| VV |  | LEŠENÍ DLE ZOV - ETAPA III | [14 empty] | VV | 2 | 1 | True | 0 | ROZPOCET
| VV |  | ((139+4*1,5)*28+(20,5+1*1,5)*9+15*9)*5*30 |  | 658950 | [12 empty] | VV | 2 | 2 | True | 0 | ROZPOCET
| VV |  | Součet |  | 1637550 | [12 empty] | VV | 2 | 4 | True | 1 | ROZPOCET
4 | K | 941121813 | Demontáž lešení řadového trubkového těžkého s podlahami zatížení do 300 kg/m2 š do 1,5 m v do 30 m | m2 | 10917 |  | 0 | CS ÚRS 2023 01 |  | základní |  | 0 | 0 | 0 | 0 | 0 | 4 | K | 2 |  |  |  | ROZPOCET | 0 | 0 | 0 | 0 | 0 | 1 | 0 | 4 | -1614793860
| VV |  | LEŠENÍ DLE ZOV - ETAPA I | [14 empty] | VV | 2 | 1 | True | 0 | ROZPOCET
| VV |  | (140+4*1,5)*27+(20,5+1*1,5)*9+15*9 |  | 4275 | [12 empty] | VV | 2 | 2 | True | 0 | ROZPOCET
| VV |  | LEŠENÍ DLE ZOV - ETAPA II | [14 empty] | VV | 2 | 1 | True | 0 | ROZPOCET
| VV |  | (23,5+35,5+4*1,5)*29+(14+14)*13 |  | 2249 | [12 empty] | VV | 2 | 2 | True | 0 | ROZPOCET
| VV |  | LEŠENÍ DLE ZOV - ETAPA III | [14 empty] | VV | 2 | 1 | True | 0 | ROZPOCET
| VV |  | (139+4*1,5)*28+(20,5+1*1,5)*9+15*9 |  | 4393 | [12 empty] | VV | 2 | 2 | True | 0 | ROZPOCET
| VV |  | Součet |  | 10917 | [12 empty] | VV | 2 | 4 | True | 1 | ROZPOCET
5 | K | 944611111 | Montáž ochranné plachty z textilie z umělých vláken | m2 | 10917 |  | 0 | CS ÚRS 2023 01 |  | základní |  | 0 | 0 | 0 | 0 | 0 | 4 | K | 2 |  |  |  | ROZPOCET | 0 | 0 | 0 | 0 | 0 | 1 | 0 | 4 | -1877229396
6 | K | 944611211 | Příplatek k ochranné plachtě za první a ZKD den použití | m2 | 1637550 |  | 0 | CS ÚRS 2023 01 |  | základní |  | 0 | 0 | 0 | 0 | 0 | 4 | K | 2 |  |  |  | ROZPOCET | 0 | 0 | 0 | 0 | 0 | 1 | 0 | 4 | 1870473233
| P |  | Poznámka k položce: Lešení je kalkulováno na 60 dní. Nutno prověřit odborným zhotovitelem před podáním cenové nabídky. | [14 empty] | P | 2
7 | K | 944611811 | Demontáž ochranné plachty z textilie z umělých vláken | m2 | 10917 |  | 0 | CS ÚRS 2023 01 |  | základní |  | 0 | 0 | 0 | 0 | 0 | 4 | K | 2 |  |  |  | ROZPOCET | 0 | 0 | 0 | 0 | 0 | 1 | 0 | 4 | -1660641357
8 | K | 949101112 | Lešení pomocné pro objekty pozemních staveb s lešeňovou podlahou v do 3,5 m zatížení do 150 kg/m2 | m2 | 1154 |  | 0 | CS ÚRS 2023 01 |  | základní |  | 0 | 0.00021 | 0.24234 | 0 | 0 | 4 | K | 2 |  |  |  | ROZPOCET | 0 | 0 | 0 | 0 | 0 | 1 | 0 | 4 | -793781020
| VV |  | Lešení pomocné s výškou lešenové podlahy nad 1,9 m | [14 empty] | VV | 2 | 1 | True | 0 | ROZPOCET
| VV |  | Pomocné lešení pro opravu komínů; na jeden komín uvažováno lešení 3x3 m2 | [14 empty] | VV | 2 | 1 | True | 0 | ROZPOCET
| VV |  | 26*3*3 |  | 234 | [12 empty] | VV | 2 | 2 | True | 0 | ROZPOCET
| VV |  | Lešení pro čištění a natírání krovu výška do 4 m | [14 empty] | VV | 2 | 1 | True | 0 | ROZPOCET
| VV |  | 920 |  | 920 | [12 empty] | VV | 2 | 2 | True | 0 | ROZPOCET
| VV |  | Součet |  | 1154 | [12 empty] | VV | 2 | 4 | True | 1 | ROZPOCET
9 | K | 949101112-Rx001 | Lešení pomocné pro objekty pozemních staveb s lešeňovou podlahou v nad 3,5 m zatížení do 150 kg/m2 | m2 | 835 |  | 0 | Vlastní |  | základní |  | 0 | 0.00021 | 0.17535 | 0 | 0 | 4 | K | 2 |  |  |  | ROZPOCET | 0 | 0 | 0 | 0 | 0 | 1 | 0 | 4 | 1997631089
| VV |  | Lešení pomocné s výškou lešenové podlahy nad 3,5 m | [14 empty] | VV | 2 | 1 | True | 0 | ROZPOCET
| VV |  | Lešení pro čištění a natírání krovu | [14 empty] | VV | 2 | 1 | True | 0 | ROZPOCET
| VV |  | 835 |  | 835 | [12 empty] | VV | 2 | 2 | True | 0 | ROZPOCET
| VV |  | Součet |  | 835 | [12 empty] | VV | 2 | 4 | True | 1 | ROZPOCET
10 | K | 9-Rx101 | Doprava lešení | m2 | 10917 |  | 0 | Vlastní |  | základní |  | 0 | 0 | 0 | 0 | 0 | 4 | K | 2 |  |  |  | ROZPOCET | 0 | 0 | 0 | 0 | 0 | 1 | 0 | 4 | -870370927
11 | K | 9-Rx101.b | Ruční nános a odnos lešení pro etapu II. a III | m2 | 6642 |  | 0 | Vlastní |  | základní |  | 0 | 0 | 0 | 0 | 0 | 4 | K | 2 |  |  |  | ROZPOCET | 0 | 0 | 0 | 0 | 0 | 1 | 0 | 4 | 1863049256
| P |  | Poznámka k položce: Odnos a násnos lešení pro etapu II 2249 m 2 a etapu III 4393 m2 | [14 empty] | P | 2
| VV |  | 2249+4393 |  | 6642 | [12 empty] | VV | 2 | 2 | True | 0 | ROZPOCET
| VV |  | Součet |  | 6642 | [12 empty] | VV | 2 | 4 | True | 1 | ROZPOCET
12 | K | 9-Rx102 | Dodávka a montáž hlavice komínových těles z pohledového betonu | m2 | 29.016 |  | 0 | Vlastní |  | základní |  | 0 | 0 | 0 | 0 | 0 | 4 | K | 2 |  |  |  | ROZPOCET | 0 | 0 | 0 | 0 | 0 | 1 | 0 | 4 | -45245173
| P |  | Poznámka k položce: tělesa budou osazena prefabrikovanou betonovou hlavicí | [14 empty] | P | 2
| VV |  | Nová hlavice tl. 70-100 mm komína 1600x900 mm z pohledového betonu | [14 empty] | VV | 2 | 1 | True | 0 | ROZPOCET
| VV |  | 1,6*0,9*1 |  | 1.44 | [12 empty] | VV | 2 | 2 | True | 0 | ROZPOCET
| VV |  | Nová hlavice tl. 70-100 mm komína 660x950 mm z pohledového betonu | [14 empty] | VV | 2 | 1 | True | 0 | ROZPOCET
| VV |  | 0,66*0,95*1 |  | 0.627 | [12 empty] | VV | 2 | 2 | True | 0 | ROZPOCET
| VV |  | Nová hlavice tl. 70-100 mm komína 1950x900 mm z pohledového betonu | [14 empty] | VV | 2 | 1 | True | 0 | ROZPOCET
| VV |  | 1,95*0,9*1 |  | 1.755 | [12 empty] | VV | 2 | 2 | True | 0 | ROZPOCET
| VV |  | Nová hlavice tl. 70-100 mm komína 1300x650 mm z pohledového betonu | [14 empty] | VV | 2 | 1 | True | 0 | ROZPOCET
| VV |  | 1,3*0,65*1 |  | 0.845 | [12 empty] | VV | 2 | 2 | True | 0 | ROZPOCET
| VV |  | Nová hlavice tl. 70-100 mm komína 2160x2260 mm z pohledového betonu | [14 empty] | VV | 2 | 1 | True | 0 | ROZPOCET
| VV |  | 2,16*2,26*1 |  | 4.882 | [12 empty] | VV | 2 | 2 | True | 0 | ROZPOCET
| VV |  | Nová hlavice tl. 70-100 mm komína 1700x650 mm z pohledového betonu | [14 empty] | VV | 2 | 1 | True | 0 | ROZPOCET
| VV |  | 1,7*0,65*1 |  | 1.105 | [12 empty] | VV | 2 | 2 | True | 0 | ROZPOCET
| VV |  | Nová hlavice tl. 70-100 mm komína 900x950 mm z pohledového betonu | [14 empty] | VV | 2 | 1 | True | 0 | ROZPOCET
| VV |  | 0,9*0,95*2 |  | 1.71 | [12 empty] | VV | 2 | 2 | True | 0 | ROZPOCET
| VV |  | Nová hlavice tl. 70-100 mm komína 1300x650 mm z pohledového betonu | [14 empty] | VV | 2 | 1 | True | 0 | ROZPOCET
| VV |  | 1,3*0,65*3 |  | 2.535 | [12 empty] | VV | 2 | 2 | True | 0 | ROZPOCET
| VV |  | Nová hlavice tl. 70-100 mm komína 900x2250 mm z pohledového betonu | [14 empty] | VV | 2 | 1 | True | 0 | ROZPOCET
| VV |  | 0,9*2,25*2 |  | 4.05 | [12 empty] | VV | 2 | 2 | True | 0 | ROZPOCET
| VV |  | Nová hlavice tl. 70-100 mm komína 670x1300 mm z pohledového betonu | [14 empty] | VV | 2 | 1 | True | 0 | ROZPOCET
| VV |  | 0,67*1,3*1 |  | 0.871 | [12 empty] | VV | 2 | 2 | True | 0 | ROZPOCET
| VV |  | Nová hlavice tl. 70-100 mm komína 870x2170 mm z pohledového betonu | [14 empty] | VV | 2 | 1 | True | 0 | ROZPOCET
| VV |  | 0,87*2,17*1 |  | 1.888 | [12 empty] | VV | 2 | 2 | True | 0 | ROZPOCET
| VV |  | Nová hlavice tl. 70-100 mm komína 1200x500 mm z pohledového betonu | [14 empty] | VV | 2 | 1 | True | 0 | ROZPOCET
| VV |  | 1,2*0,5*6 |  | 3.6 | [12 empty] | VV | 2 | 2 | True | 0 | ROZPOCET
| VV |  | Nová hlavice tl. 70-100 mm komína 500x500 mm z pohledového betonu | [14 empty] | VV | 2 | 1 | True | 0 | ROZPOCET
| VV |  | 0,5*0,5*1 |  | 0.25 | [12 empty] | VV | 2 | 2 | True | 0 | ROZPOCET
| VV |  | Nová hlavice tl. 70-100 mm komína 1550x500 mm z pohledového betonu | [14 empty] | VV | 2 | 1 | True | 0 | ROZPOCET
| VV |  | 1,55*0,5*1 |  | 0.775 | [12 empty] | VV | 2 | 2 | True | 0 | ROZPOCET
| VV |  | Nová hlavice tl. 70-100 mm komína 860x500 mm z pohledového betonu | [14 empty] | VV | 2 | 1 | True | 0 | ROZPOCET
| VV |  | 0,86*0,5*2 |  | 0.86 | [12 empty] | VV | 2 | 2 | True | 0 | ROZPOCET
| VV |  | Nová hlavice tl. 70-100 mm komína 1350x1350 mm z pohledového betonu | [14 empty] | VV | 2 | 1 | True | 0 | ROZPOCET
| VV |  | 1,35*1,35*1 |  | 1.823 | [12 empty] | VV | 2 | 2 | True | 0 | ROZPOCET
| VV |  | Součet |  | 29.016 | [12 empty] | VV | 2 | 4 | True | 1 | ROZPOCET
13 | K | 9-Rx103 | Dodávka, montáž, demontáž a likvidace krycích stříšek (z lešení+ OSB desky) nad vstupy pro každou etapu cca 20m2 | m2 | 90 |  | 0 | Vlastní |  | základní |  | 0 | 0 | 0 | 0 | 0 | 4 | K | 2 |  |  |  | ROZPOCET | 0 | 0 | 0 | 0 | 0 | 1 | 0 | 4 | 1239978882
| VV |  | 90 |  | 90 | [12 empty] | VV | 2 | 2 | True | 0 | ROZPOCET
| VV |  | Součet |  | 90 | [12 empty] | VV | 2 | 4 | True | 1 | ROZPOCET
14 | K | 9-Rx104 | Úklid celé podstřešní plochy | kpl | 1 |  | 0 | Vlastní |  | základní |  | 0 | 0 | 0 | 0 | 0 | 4 | K | 2 |  |  |  | ROZPOCET | 0 | 0 | 0 | 0 | 0 | 1 | 0 | 4 | -1186088918
15 | K | 9-Rx105 | Pomocné lešení pro nátěr krovu | kpl | 1 |  | 0 | Vlastní |  | základní |  | 0 | 0 | 0 | 0 | 0 | 4 | K | 2 |  |  |  | ROZPOCET | 0 | 0 | 0 | 0 | 0 | 1 | 0 | 4 | 1232589605
16 | K | 9-Rx106 | Restaurátorské práce | hod | 250 |  | 0 |  |  | základní |  | 0 | 0 | 0 | 0 | 0 | 4 | K | 2 |  |  |  | ROZPOCET | 0 | 0 | 0 | 0 | 0 | 1 | 0 | 4 | 492521004
| P |  | Poznámka k položce: viz stanovisko Odboru památkové péče | [14 empty] | P | 2
| D | 998 | Přesun hmot |  |  |  | 0 |  |  |  |  | 0 |  | 0 |  | 0 | 1 | D | 1 |  |  |  | ROZPOCET | [6 empty] | 0
17 | K | 998011003 | Přesun hmot pro budovy zděné v do 24 m | t | 231.24 |  | 0 | CS ÚRS 2023 01 |  | základní |  | 0 | 0 | 0 | 0 | 0 | 4 | K | 2 |  |  |  | ROZPOCET | 0 | 0 | 0 | 0 | 0 | 1 | 0 | 4 | -915950650
| D | PSV | Práce a dodávky PSV |  |  |  | 0 |  |  |  |  | 0 |  | 194.5334 |  | 0 | 2 | D | 0 |  |  |  | ROZPOCET | [6 empty] | 0
| D | 713 | Izolace tepelné |  |  |  | 0 |  |  |  |  | 0 |  | 13.2542 |  | 0 | 2 | D | 1 |  |  |  | ROZPOCET | [6 empty] | 0
18 | K | 713151111 | Montáž izolace tepelné střech šikmých kladené volně mezi krokve rohoží, pásů, desek | m2 | 2677.613 |  | 0 | CS ÚRS 2023 01 |  | základní |  | 0 | 0 | 0 | 0 | 0 | 16 | K | 2 |  |  |  | ROZPOCET | 0 | 0 | 0 | 0 | 0 | 1 | 0 | 16 | 745453138
| VV |  | Minerální vlna 180+120 mm, lambda=0,033W/mK, tl. 300 mm | [14 empty] | VV | 2 | 1 | True | 0 | ROZPOCET
| VV |  | R04 - střecha nad podkrovím | [14 empty] | VV | 2 | 1 | True | 0 | ROZPOCET
| VV |  | (142,23+116,48+145,55+126,05+126,05+146,55+116,48+142,23)*1,155*2 |  | 2452.342 | [12 empty] | VV | 2 | 2 | True | 0 | ROZPOCET
| VV |  | (9,69+17,15+9,07+12,85)*2*1,155*2 |  | 225.271 | [12 empty] | VV | 2 | 2 | True | 0 | ROZPOCET
| VV |  | Součet |  | 2677.613 | [12 empty] | VV | 2 | 4 | True | 1 | ROZPOCET
19 | M | 63152106 | pás tepelně izolační univerzální λ=0,033 tl 180mm | m2 | 1472.688 |  | 0 | CS ÚRS 2023 01 |  | základní |  | 0 | 0.0054 | 7.9525 | 0 | 0 | 32 | M | 2 |  |  |  | ROZPOCET | 0 | 0 | 0 | 0 | 0 | 1 | 0 | 16 | 68940671
| VV |  | Minerální vlna 180+120 mm, lambda=0,033W/mK, tl. 300 mm | [14 empty] | VV | 2 | 1 | True | 0 | ROZPOCET
| VV |  | R04 - střecha nad podkrovím | [14 empty] | VV | 2 | 1 | True | 0 | ROZPOCET
| VV |  | (142,23+116,48+145,55+126,05+126,05+146,55+116,48+142,23)*1,155 |  | 1226.171 | [12 empty] | VV | 2 | 2 | True | 0 | ROZPOCET
| VV |  | (9,69+17,15+9,07+12,85)*2*1,155 |  | 112.636 | [12 empty] | VV | 2 | 2 | True | 0 | ROZPOCET
| VV |  | Součet |  | 1338.807 | [12 empty] | VV | 2 | 4 | True | 1 | ROZPOCET
| VV |  | 1338,807*1,1 'Přepočtené koeficientem množství |  | 1472.688 | [12 empty] | VV | 2 | 2 | False | 1 | ROZPOCET
20 | M | 63152100 | pás tepelně izolační univerzální λ=0,033 tl 120mm | m2 | 1472.688 |  | 0 | CS ÚRS 2023 01 |  | základní |  | 0 | 0.0036 | 5.3017 | 0 | 0 | 32 | M | 2 |  |  |  | ROZPOCET | 0 | 0 | 0 | 0 | 0 | 1 | 0 | 16 | -1879826088
| VV |  | Minerální vlna 180+120 mm, lambda=0,033W/mK, tl. 300 mm | [14 empty] | VV | 2 | 1 | True | 0 | ROZPOCET
| VV |  | R04 - střecha nad podkrovím | [14 empty] | VV | 2 | 1 | True | 0 | ROZPOCET
| VV |  | (142,23+116,48+145,55+126,05+126,05+146,55+116,48+142,23)*1,155 |  | 1226.171 | [12 empty] | VV | 2 | 2 | True | 0 | ROZPOCET
| VV |  | (9,69+17,15+9,07+12,85)*2*1,155 |  | 112.636 | [12 empty] | VV | 2 | 2 | True | 0 | ROZPOCET
| VV |  | Součet |  | 1338.807 | [12 empty] | VV | 2 | 4 | True | 1 | ROZPOCET
| VV |  | 1338,807*1,1 'Přepočtené koeficientem množství |  | 1472.688 | [12 empty] | VV | 2 | 2 | False | 1 | ROZPOCET
21 | K | 998713203 | Přesun hmot procentní pro izolace tepelné v objektech v do 24 m | % |  |  | 0 | CS ÚRS 2023 01 |  | základní |  | 0 | 0 | 0 | 0 | 0 | 16 | K | 2 |  |  |  | ROZPOCET | 0 | 0 | 0 | 0 | 0 | 1 | 0 | 16 | -687556722
| D | 762 | Konstrukce tesařské |  |  |  | 0 |  |  |  |  | 0 |  | 129.7762 |  | 0 | 2 | D | 1 |  |  |  | ROZPOCET | [6 empty] | 0
22 | K | 762332931 | Montáž doplnění části střešní vazby hranoly nehoblovanými průřezové plochy do 120 cm2 | m | 881.74 |  | 0 | CS ÚRS 2023 01 |  | základní |  | 0 | 6e-05 | 0.052904 | 0 | 0 | 16 | K | 2 |  |  |  | ROZPOCET | 0 | 0 | 0 | 0 | 0 | 1 | 0 | 16 | -1024164484
| P |  | Poznámka k položce: Projektová dokumentace výkres D.1.2.b-01 | [14 empty] | P | 2
| VV |  | Krov - řezivo tř. C24 - SI | [14 empty] | VV | 2 | 1 | True | 0 | ROZPOCET
| VV |  | P4 - Příložka nad vaznicí 50x160 mm - plná vazba - montáž | [14 empty] | VV | 2 | 1 | True | 0 | ROZPOCET
| VV |  | 2,9*88 |  | 255.2 | [12 empty] | VV | 2 | 2 | True | 0 | ROZPOCET
| VV |  | P2 - Příložka nad vaznicí 50x160 mm - jalová vazba - montáž | [14 empty] | VV | 2 | 1 | True | 0 | ROZPOCET
| VV |  | 2,6*235 |  | 611 | [12 empty] | VV | 2 | 2 | True | 0 | ROZPOCET
| VV |  | Úprava zhlaví N (hranol) 100x60 mm - montáž | [14 empty] | VV | 2 | 1 | True | 0 | ROZPOCET
| VV |  | 0,4*2 |  | 0.8 | [12 empty] | VV | 2 | 2 | True | 0 | ROZPOCET
| VV |  | Příložka pod vaznicí - plná vazba 60x160 mm - montáž | [14 empty] | VV | 2 | 1 | True | 0 | ROZPOCET
| VV |  | 2,2*2 |  | 4.4 | [12 empty] | VV | 2 | 2 | True | 0 | ROZPOCET
| VV |  | Příložka pod vaznicí - jalová vazba vazba 60x160 mm - montáž | [14 empty] | VV | 2 | 1 | True | 0 | ROZPOCET
| VV |  | 3,47*2 |  | 6.94 | [12 empty] | VV | 2 | 2 | True | 0 | ROZPOCET
| VV |  | Zesílení vaznice 60x180 mm - montáž | [14 empty] | VV | 2 | 1 | True | 0 | ROZPOCET
| VV |  | 3,4*1 |  | 3.4 | [12 empty] | VV | 2 | 2 | True | 0 | ROZPOCET
| VV |  | Součet |  | 881.74 | [12 empty] | VV | 2 | 4 | True | 1 | ROZPOCET
23 | M | 60512127-R | hranol stavební řezivo průřezu do 120cm2 impregnováno | m3 | 8.799 |  | 0 | Vlastní |  | základní |  | 0 | 0.55 | 4.8395 | 0 | 0 | 32 | M | 2 |  |  |  | ROZPOCET | 0 | 0 | 0 | 0 | 0 | 1 | 0 | 16 | -386008503
| VV |  | Krov - řezivo tř. C24 - SI | [14 empty] | VV | 2 | 1 | True | 0 | ROZPOCET
| VV |  | P4 - Příložka nad vaznicí 50x160 mm - plná vazba - dodávka | [14 empty] | VV | 2 | 1 | True | 0 | ROZPOCET
| VV |  | 2,04*1,08 |  | 2.203 | [12 empty] | VV | 2 | 2 | True | 0 | ROZPOCET
| VV |  | P2 - Příložka nad vaznicí 50x160 mm - jalová vazba - dodávka | [14 empty] | VV | 2 | 1 | True | 0 | ROZPOCET
| VV |  | 4,89*1,08 |  | 5.281 | [12 empty] | VV | 2 | 2 | True | 0 | ROZPOCET
| VV |  | Úprava zhlaví N (hranol) 100x60 mm - dodávka | [14 empty] | VV | 2 | 1 | True | 0 | ROZPOCET
| VV |  | (0,4*0,1*0,06*2)*1,08 |  | 0.005 | [12 empty] | VV | 2 | 2 | True | 0 | ROZPOCET
| VV |  | Příložka pod vaznicí - plná vazba 60x160 mm - dodávka | [14 empty] | VV | 2 | 1 | True | 0 | ROZPOCET
| VV |  | 0,04*1,08 |  | 0.043 | [12 empty] | VV | 2 | 2 | True | 0 | ROZPOCET
| VV |  | Příložka pod vaznicí - jalová vazba vazba 60x160 mm - dodávka | [14 empty] | VV | 2 | 1 | True | 0 | ROZPOCET
| VV |  | 0,07*1,08 |  | 0.076 | [12 empty] | VV | 2 | 2 | True | 0 | ROZPOCET
| VV |  | Zesílení vaznice 60x180 mm - dodávka | [14 empty] | VV | 2 | 1 | True | 0 | ROZPOCET
| VV |  | 0,04*1,08 |  | 0.043 | [12 empty] | VV | 2 | 2 | True | 0 | ROZPOCET
| VV |  | Součet |  | 7.651 | [12 empty] | VV | 2 | 4 | True | 1 | ROZPOCET
| VV |  | 7,651*1,15 'Přepočtené koeficientem množství |  | 8.799 | [12 empty] | VV | 2 | 2 | False | 1 | ROZPOCET
24 | K | 762332932 | Montáž doplnění části střešní vazby hranoly nehoblovanými průřezové plochy do 224 cm2 | m | 107.02 |  | 0 | CS ÚRS 2023 01 |  | základní |  | 0 | 8e-05 | 0.0085616 | 0 | 0 | 16 | K | 2 |  |  |  | ROZPOCET | 0 | 0 | 0 | 0 | 0 | 1 | 0 | 16 | -510103063
| P |  | Poznámka k položce: Projektová dokumentace výkres D.1.2.b-01 | [14 empty] | P | 2
| VV |  | Krov - řezivo tř. C24 - SI | [14 empty] | VV | 2 | 1 | True | 0 | ROZPOCET
| VV |  | Výměna krokve 120/160 - nová krokev - montáž | [14 empty] | VV | 2 | 1 | True | 0 | ROZPOCET
| VV |  | Bourací výkres | [14 empty] | VV | 2 | 1 | True | 0 | ROZPOCET
| VV |  | 2*8+2,1*16 |  | 49.6 | [12 empty] | VV | 2 | 2 | True | 0 | ROZPOCET
| VV |  | Kleština (nahrazení vazby) 140x140 mm - montáž | [14 empty] | VV | 2 | 1 | True | 0 | ROZPOCET
| VV |  | 8,22*1 |  | 8.22 | [12 empty] | VV | 2 | 2 | True | 0 | ROZPOCET
| VV |  | Okenní výměna 120x160 mm - montáž | [14 empty] | VV | 2 | 1 | True | 0 | ROZPOCET
| VV |  | 2,05*24 |  | 49.2 | [12 empty] | VV | 2 | 2 | True | 0 | ROZPOCET
| VV |  | Součet |  | 107.02 | [12 empty] | VV | 2 | 4 | True | 1 | ROZPOCET
25 | M | 60512132-R | hranol stavební řezivo průřezu do 224cm2 impregnováno | m3 | 2.461 |  | 0 | Vlastní |  | základní |  | 0 | 0.55 | 1.3536 | 0 | 0 | 32 | M | 2 |  |  |  | ROZPOCET | 0 | 0 | 0 | 0 | 0 | 1 | 0 | 16 | -1468558456
| VV |  | Krov - řezivo tř. C24 - SI | [14 empty] | VV | 2 | 1 | True | 0 | ROZPOCET
| VV |  | Okenní výměna 120x160 mm - dodávka | [14 empty] | VV | 2 | 1 | True | 0 | ROZPOCET
| VV |  | 0,94*1,08 |  | 1.015 | [12 empty] | VV | 2 | 2 | True | 0 | ROZPOCET
| VV |  | Výměna krokve 120/160 - nová krokev - dodávka | [14 empty] | VV | 2 | 1 | True | 0 | ROZPOCET
| VV |  | (2*8+2,1*16)*0,12*0,16 |  | 0.952 | [12 empty] | VV | 2 | 2 | True | 0 | ROZPOCET
| VV |  | Kleština (nahrazení vazby) 140x140 mm - dodávka | [14 empty] | VV | 2 | 1 | True | 0 | ROZPOCET
| VV |  | 0,16*1,08 |  | 0.173 | [12 empty] | VV | 2 | 2 | True | 0 | ROZPOCET
| VV |  | Součet |  | 2.14 | [12 empty] | VV | 2 | 4 | True | 1 | ROZPOCET
| VV |  | 2,14*1,15 'Přepočtené koeficientem množství |  | 2.461 | [12 empty] | VV | 2 | 2 | False | 1 | ROZPOCET
26 | K | 762332932.1 | Montáž doplnění části střešní vazby hranoly nehoblovanými průřezové plochy do 224 cm2 (doplnění pozednice tzv."ramenátů") | m | 178.5 |  | 0 | Vlastní |  | základní |  | 0 | 0 | 0 | 0 | 0 | 16 | K | 2 |  |  |  | ROZPOCET | 0 | 0 | 0 | 0 | 0 | 1 | 0 | 16 | -1052538400
| VV |  | "Poznámka k položce: pozednice ramenátů složené ze sbíjených rovných fošen tl. 80mm , uložení na asfaltovou lepenku A333h" | [14 empty] | VV | 2 | 1 | True | 0 | ROZPOCET
| VV |  | Krov - řezivo tř. C24 - SI | [14 empty] | VV | 2 | 1 | True | 0 | ROZPOCET
| VV |  | Výměna pozednice tzv. "ramenátů"- montáž | [14 empty] | VV | 2 | 1 | True | 0 | ROZPOCET
| VV |  | 178,5 |  | 178.5 | [12 empty] | VV | 2 | 2 | True | 0 | ROZPOCET
| VV |  | Součet |  | 178.5 | [12 empty] | VV | 2 | 4 | True | 1 | ROZPOCET
27 | M | 60512132-R | hranol stavební řezivo průřezu do 224cm2 impregnováno | m3 | 4.6 |  | 0 | Vlastní |  | základní |  | 0 | 0.55 | 2.53 | 0 | 0 | 32 | M | 2 |  |  |  | ROZPOCET | 0 | 0 | 0 | 0 | 0 | 1 | 0 | 16 | -1716682397
| VV |  | Krov - řezivo tř. C24 - SI | [14 empty] | VV | 2 | 1 | True | 0 | ROZPOCET
| VV |  | Výměna pozednice tzv. "ramenátů"- montáž | [14 empty] | VV | 2 | 1 | True | 0 | ROZPOCET
| VV |  | 4 |  | 4 | [12 empty] | VV | 2 | 2 | True | 0 | ROZPOCET
| VV |  | Součet |  | 4 | [12 empty] | VV | 2 | 4 | True | 1 | ROZPOCET
| VV |  | 4*1,15 'Přepočtené koeficientem množství |  | 4.6 | [12 empty] | VV | 2 | 2 | False | 1 | ROZPOCET
28 | K | 762332933 | Montáž doplnění části střešní vazby hranoly nehoblovanými průřezové plochy do 288 cm2 | m | 51.96 |  | 0 | CS ÚRS 2023 01 |  | základní |  | 0 | 9e-05 | 0.0046764 | 0 | 0 | 16 | K | 2 |  |  |  | ROZPOCET | 0 | 0 | 0 | 0 | 0 | 1 | 0 | 16 | -1734925477
| P |  | Poznámka k položce: Projektová dokumentace výkres D.1.2.b-01 | [14 empty] | P | 2
| VV |  | Krov - řezivo tř. C24 - SI | [14 empty] | VV | 2 | 1 | True | 0 | ROZPOCET
| VV |  | Pozednice 160x170 mm - montáž | [14 empty] | VV | 2 | 1 | True | 0 | ROZPOCET
| VV |  | 6+4,8+3,82+4+5+3,95 |  | 27.57 | [12 empty] | VV | 2 | 2 | True | 0 | ROZPOCET
| VV |  | Úprava zhlaví M (vodorovné příložky) 100x260 mm - montáž | [14 empty] | VV | 2 | 1 | True | 0 | ROZPOCET
| VV |  | 1,25*6 |  | 7.5 | [12 empty] | VV | 2 | 2 | True | 0 | ROZPOCET
| VV |  | Úprava zhlaví M (šikmé příložky) 100x260 mm - montáž | [14 empty] | VV | 2 | 1 | True | 0 | ROZPOCET
| VV |  | 0,415*6 |  | 2.49 | [12 empty] | VV | 2 | 2 | True | 0 | ROZPOCET
| VV |  | Úprava zhlaví N (vodorovné příložky) 100x260 mm - montáž | [14 empty] | VV | 2 | 1 | True | 0 | ROZPOCET
| VV |  | 2*4 |  | 8 | [12 empty] | VV | 2 | 2 | True | 0 | ROZPOCET
| VV |  | Úprava zhlaví O (vodorovné příložky) 100x260 mm - montáž | [14 empty] | VV | 2 | 1 | True | 0 | ROZPOCET
| VV |  | 1,25*2 |  | 2.5 | [12 empty] | VV | 2 | 2 | True | 0 | ROZPOCET
| VV |  | Sloupek ve schodišťové výměně 160x150 mm - montáž | [14 empty] | VV | 2 | 1 | True | 0 | ROZPOCET
| VV |  | 1,95*2 |  | 3.9 | [12 empty] | VV | 2 | 2 | True | 0 | ROZPOCET
| VV |  | Součet |  | 51.96 | [12 empty] | VV | 2 | 4 | True | 1 | ROZPOCET
29 | M | 60512137-R | hranol stavební řezivo průřezu do 288cm2 impregnováno | m3 | 1.715 |  | 0 | Vlastní |  | základní |  | 0 | 0.55 | 0.94325 | 0 | 0 | 32 | M | 2 |  |  |  | ROZPOCET | 0 | 0 | 0 | 0 | 0 | 1 | 0 | 16 | -1538395037
| VV |  | Krov - řezivo tř. C24 - SI | [14 empty] | VV | 2 | 1 | True | 0 | ROZPOCET
| VV |  | Pozednice 160x170 mm - dodávka | [14 empty] | VV | 2 | 1 | True | 0 | ROZPOCET
| VV |  | (0,16+0,13+0,1+0,11+0,14+0,11)*1,08 |  | 0.81 | [12 empty] | VV | 2 | 2 | True | 0 | ROZPOCET
| VV |  | Úprava zhlaví M (vodorovné příložky) 100x260 mm - dodávka | [14 empty] | VV | 2 | 1 | True | 0 | ROZPOCET
| VV |  | 0,2*1,08 |  | 0.216 | [12 empty] | VV | 2 | 2 | True | 0 | ROZPOCET
| VV |  | Úprava zhlaví M (šikmé příložky) 100x260 mm - dodávka | [14 empty] | VV | 2 | 1 | True | 0 | ROZPOCET
| VV |  | 0,06*1,08 |  | 0.065 | [12 empty] | VV | 2 | 2 | True | 0 | ROZPOCET
| VV |  | Úprava zhlaví N (vodorovné příložky) 100x260 mm - dodávka | [14 empty] | VV | 2 | 1 | True | 0 | ROZPOCET
| VV |  | 0,21*1,08 |  | 0.227 | [12 empty] | VV | 2 | 2 | True | 0 | ROZPOCET
| VV |  | Úprava zhlaví O (vodorovné příložky) 100x260 mm - dodávka | [14 empty] | VV | 2 | 1 | True | 0 | ROZPOCET
| VV |  | 0,07*1,08 |  | 0.076 | [12 empty] | VV | 2 | 2 | True | 0 | ROZPOCET
| VV |  | Sloupek ve schodišťové výměně 160x150 mm - dodávka | [14 empty] | VV | 2 | 1 | True | 0 | ROZPOCET
| VV |  | 0,09*1,08 |  | 0.097 | [12 empty] | VV | 2 | 2 | True | 0 | ROZPOCET
| VV |  | Součet |  | 1.491 | [12 empty] | VV | 2 | 4 | True | 1 | ROZPOCET
| VV |  | 1,491*1,15 'Přepočtené koeficientem množství |  | 1.715 | [12 empty] | VV | 2 | 2 | False | 1 | ROZPOCET
30 | K | 762332934 | Montáž doplnění části střešní vazby hranoly nehoblovanými průřezové plochy do 450 cm2 | m | 61.67 |  | 0 | CS ÚRS 2023 01 |  | základní |  | 0 | 0.0001 | 0.006167 | 0 | 0 | 16 | K | 2 |  |  |  | ROZPOCET | 0 | 0 | 0 | 0 | 0 | 1 | 0 | 16 | -139847466
| P |  | Poznámka k položce: Projektová dokumentace výkres D.1.2.b-01 | [14 empty] | P | 2
| VV |  | Krov - řezivo tř. C24 - SI | [14 empty] | VV | 2 | 1 | True | 0 | ROZPOCET
| VV |  | Úprava zhlaví P (protéza) 160x200 mm - montáž | [14 empty] | VV | 2 | 1 | True | 0 | ROZPOCET
| VV |  | 1,3*4 |  | 5.2 | [12 empty] | VV | 2 | 2 | True | 0 | ROZPOCET
| VV |  | Úprava zhlaví R (protéza) 150x300 mm - montáž | [14 empty] | VV | 2 | 1 | True | 0 | ROZPOCET
| VV |  | 1,3*3 |  | 3.9 | [12 empty] | VV | 2 | 2 | True | 0 | ROZPOCET
| VV |  | Úprava zhlaví I/J (vodorovné příložky) 120x260 mm - montáž | [14 empty] | VV | 2 | 1 | True | 0 | ROZPOCET
| VV |  | 1,5*16 |  | 24 | [12 empty] | VV | 2 | 2 | True | 0 | ROZPOCET
| VV |  | Úprava zhlaví I/J (šikmé příližky) 140x220 mm - montáž | [14 empty] | VV | 2 | 1 | True | 0 | ROZPOCET
| VV |  | 1,305*16 |  | 20.88 | [12 empty] | VV | 2 | 2 | True | 0 | ROZPOCET
| VV |  | Krokev (nahrazení vazby 22) 180x240 mm - montáž | [14 empty] | VV | 2 | 1 | True | 0 | ROZPOCET
| VV |  | 7,69*1 |  | 7.69 | [12 empty] | VV | 2 | 2 | True | 0 | ROZPOCET
| VV |  | Součet |  | 61.67 | [12 empty] | VV | 2 | 4 | True | 1 | ROZPOCET
31 | M | 60512142-R | hranol stavební řezivo průřezu do 450cm2 impregnováno | m3 | 2.57 |  | 0 | Vlastní |  | základní |  | 0 | 0.55 | 1.4135 | 0 | 0 | 32 | M | 2 |  |  |  | ROZPOCET | 0 | 0 | 0 | 0 | 0 | 1 | 0 | 16 | 2083387091
| VV |  | Krov - řezivo tř. C24 - SI | [14 empty] | VV | 2 | 1 | True | 0 | ROZPOCET
| VV |  | Úprava zhlaví P (protéza) 160x200 mm - dodávka | [14 empty] | VV | 2 | 1 | True | 0 | ROZPOCET
| VV |  | 0,17*1,08 |  | 0.184 | [12 empty] | VV | 2 | 2 | True | 0 | ROZPOCET
| VV |  | Úprava zhlaví R (protéza) 150x300 mm - dodávka | [14 empty] | VV | 2 | 1 | True | 0 | ROZPOCET
| VV |  | 0,18*1,08 |  | 0.194 | [12 empty] | VV | 2 | 2 | True | 0 | ROZPOCET
| VV |  | Úprava zhlaví I/J (vodorovné příložky) 120x260 mm - dodávka | [14 empty] | VV | 2 | 1 | True | 0 | ROZPOCET
| VV |  | 0,75*1,08 |  | 0.81 | [12 empty] | VV | 2 | 2 | True | 0 | ROZPOCET
| VV |  | Úprava zhlaví I/J (šikmé příližky) 140x220 mm - dodávka | [14 empty] | VV | 2 | 1 | True | 0 | ROZPOCET
| VV |  | 0,64*1,08 |  | 0.691 | [12 empty] | VV | 2 | 2 | True | 0 | ROZPOCET
| VV |  | Krokev (nahrazení vazby 22) 180x240 mm - dodávka | [14 empty] | VV | 2 | 1 | True | 0 | ROZPOCET
| VV |  | 0,33*1,08 |  | 0.356 | [12 empty] | VV | 2 | 2 | True | 0 | ROZPOCET
| VV |  | Součet |  | 2.235 | [12 empty] | VV | 2 | 4 | True | 1 | ROZPOCET
| VV |  | 2,235*1,15 'Přepočtené koeficientem množství |  | 2.57 | [12 empty] | VV | 2 | 2 | False | 1 | ROZPOCET
32 | K | 762332934.1 | Montáž doplnění části střešní vazby hranoly nehoblovanými průřezové plochy do 450 cm2 (doplněná tzv. "ramenátů") | m | 289 |  | 0 | Vlastní |  | základní |  | 0 | 0.0001 | 0.0289 | 0 | 0 | 16 | K | 2 |  |  |  | ROZPOCET | 0 | 0 | 0 | 0 | 0 | 1 | 0 | 16 | -204863829
| P |  | Poznámka k položce: Projektová dokumentace výkres D.1.2.b-01 | [14 empty] | P | 2
| VV |  | Poznámka k položce: | [14 empty] | VV | 2 | 1 | True | 0 | ROZPOCET
| VV |  | Degradované ramenáty kopule, čerpání dle odsouhlasení zástupce investora po demontáži bednění. | [14 empty] | VV | 2 | 1 | True | 0 | ROZPOCET
| VV |  | Materiál smrkové fošny tl 80mm vyřezávané do poloměru kopule | [14 empty] | VV | 2 | 1 | True | 0 | ROZPOCET
| VV |  | Krov - řezivo tř. C24 - SI | [14 empty] | VV | 2 | 1 | True | 0 | ROZPOCET
| VV |  | Výroba a doplnění tzv. "ramenátů" - montáž | [14 empty] | VV | 2 | 1 | True | 0 | ROZPOCET
| VV |  | 289 |  | 289 | [12 empty] | VV | 2 | 2 | True | 0 | ROZPOCET
| VV |  | Součet |  | 289 | [12 empty] | VV | 2 | 4 | True | 1 | ROZPOCET
33 | M | 60512142-R | hranol stavební řezivo průřezu do 450cm2 impregnováno | m3 | 14.956 |  | 0 | Vlastní |  | základní |  | 0 | 0.55 | 8.2258 | 0 | 0 | 32 | M | 2 |  |  |  | ROZPOCET | 0 | 0 | 0 | 0 | 0 | 1 | 0 | 16 | -664741476
| VV |  | Krov - řezivo tř. C24 - SI | [14 empty] | VV | 2 | 1 | True | 0 | ROZPOCET
| VV |  | smrkové fošny tl 80mm vyřezávané do poloměru kopule tzv. ramenáty - dodávka | [14 empty] | VV | 2 | 1 | True | 0 | ROZPOCET
| VV |  | 13,005 |  | 13.005 | [12 empty] | VV | 2 | 2 | True | 0 | ROZPOCET
| VV |  | Součet |  | 13.005 | [12 empty] | VV | 2 | 4 | True | 1 | ROZPOCET
| VV |  | 13,005*1,15 'Přepočtené koeficientem množství |  | 14.956 | [12 empty] | VV | 2 | 2 | False | 1 | ROZPOCET
34 | K | 762332935 | Montáž doplnění části střešní vazby hranoly nehoblovanými průřezové plochy do 600 cm2 | m | 10.8 |  | 0 | CS ÚRS 2023 01 |  | základní |  | 0 | 0.0001 | 0.00108 | 0 | 0 | 16 | K | 2 |  |  |  | ROZPOCET | 0 | 0 | 0 | 0 | 0 | 1 | 0 | 16 | -313910052
| P |  | Poznámka k položce: Projektová dokumentace výkres D.1.2.b-01 | [14 empty] | P | 2
| VV |  | Krov - řezivo tř. C24 - SI | [14 empty] | VV | 2 | 1 | True | 0 | ROZPOCET
| VV |  | Úprava zhlaví N (protéza) 200x260 mm - montáž | [14 empty] | VV | 2 | 1 | True | 0 | ROZPOCET
| VV |  | 1,5*2 |  | 3 | [12 empty] | VV | 2 | 2 | True | 0 | ROZPOCET
| VV |  | Úprava zhlaví Q (protéza) 200x300 mm - montáž | [14 empty] | VV | 2 | 1 | True | 0 | ROZPOCET
| VV |  | 1,3*2 |  | 2.6 | [12 empty] | VV | 2 | 2 | True | 0 | ROZPOCET
| VV |  | Úprava zhlaví I/J (protéza) 200x260 mm - montáž | [14 empty] | VV | 2 | 1 | True | 0 | ROZPOCET
| VV |  | 0,65*8 |  | 5.2 | [12 empty] | VV | 2 | 2 | True | 0 | ROZPOCET
| VV |  | Součet |  | 10.8 | [12 empty] | VV | 2 | 4 | True | 1 | ROZPOCET
35 | M | 60512147-R | hranol stavební řezivo průřezu nad 450cm2 impregnováno | m3 | 0.734 |  | 0 | Vlastní |  | základní |  | 0 | 0.55 | 0.4037 | 0 | 0 | 32 | M | 2 |  |  |  | ROZPOCET | 0 | 0 | 0 | 0 | 0 | 1 | 0 | 16 | 94882590
| VV |  | Krov - řezivo tř. C24 - SI | [14 empty] | VV | 2 | 1 | True | 0 | ROZPOCET
| VV |  | Úprava zhlaví N (protéza) 200x260 mm - dodávka | [14 empty] | VV | 2 | 1 | True | 0 | ROZPOCET
| VV |  | 0,16*1,08 |  | 0.173 | [12 empty] | VV | 2 | 2 | True | 0 | ROZPOCET
| VV |  | Úprava zhlaví Q (protéza) 200x300 mm - dodávka | [14 empty] | VV | 2 | 1 | True | 0 | ROZPOCET
| VV |  | 0,16*1,08 |  | 0.173 | [12 empty] | VV | 2 | 2 | True | 0 | ROZPOCET
| VV |  | Úprava zhlaví I/J (protéza) 200x260 mm - dodávka | [14 empty] | VV | 2 | 1 | True | 0 | ROZPOCET
| VV |  | 0,27*1,08 |  | 0.292 | [12 empty] | VV | 2 | 2 | True | 0 | ROZPOCET
| VV |  | Součet |  | 0.638 | [12 empty] | VV | 2 | 4 | True | 1 | ROZPOCET
| VV |  | 0,638*1,15 'Přepočtené koeficientem množství |  | 0.734 | [12 empty] | VV | 2 | 2 | False | 1 | ROZPOCET
36 | K | 762341310 | Montáž bednění střech obloukových sklonu do 60° z hrubých prken na sraz | m2 | 6291.384 |  | 0 | CS ÚRS 2023 01 |  | základní |  | 0 | 0 | 0 | 0 | 0 | 16 | K | 2 |  |  |  | ROZPOCET | 0 | 0 | 0 | 0 | 0 | 1 | 0 | 16 | -1946106990
| VV |  | Pobití prkny tl. 25 mm | [14 empty] | VV | 2 | 1 | True | 0 | ROZPOCET
| VV |  | R03 - Střecha nad podkrovím - nárožní věže | [14 empty] | VV | 2 | 1 | True | 0 | ROZPOCET
| VV |  | (8,3+5,05+7+5,05)*2*3,55 |  | 180.34 | [12 empty] | VV | 2 | 2 | True | 0 | ROZPOCET
| VV |  | (5,05+8,3+5,42+6,29)*2*3,55 |  | 177.926 | [12 empty] | VV | 2 | 2 | True | 0 | ROZPOCET
| VV |  | Mezisoučet |  | 358.266 | [12 empty] | VV | 2 | 3 | True | 0 | ROZPOCET
| VV |  | Pobití prkny tl. 20 mm | [14 empty] | VV | 2 | 1 | True | 0 | ROZPOCET
| VV |  | R03 - Střecha nad podkrovím - nárožní věže | [14 empty] | VV | 2 | 1 | True | 0 | ROZPOCET
| VV |  | (8,3+5,05+7+5,05)*2*3,55 |  | 180.34 | [12 empty] | VV | 2 | 2 | True | 0 | ROZPOCET
| VV |  | (5,05+8,3+5,42+6,29)*2*3,55 |  | 177.926 | [12 empty] | VV | 2 | 2 | True | 0 | ROZPOCET
| VV |  | Mezisoučet |  | 358.266 | [12 empty] | VV | 2 | 3 | True | 0 | ROZPOCET
| VV |  | Pobití prkny tl. 25 mm | [14 empty] | VV | 2 | 1 | True | 0 | ROZPOCET
| VV |  | R02 - Střecha nad podkrovím - kopule | [14 empty] | VV | 2 | 1 | True | 0 | ROZPOCET
| VV |  | Pobití prkny ze 75 % plochy kopule; ze zbývajících 25% plochy kopule pobití CETRIS deskami dle PBŘ | [14 empty] | VV | 2 | 1 | True | 0 | ROZPOCET
| VV |  | (45,68+40,39+45,64+38,74)*2,6*0,75 |  | 332.378 | [12 empty] | VV | 2 | 2 | True | 0 | ROZPOCET
| VV |  | Mezisoučet |  | 332.378 | [12 empty] | VV | 2 | 3 | True | 0 | ROZPOCET
| VV |  | Pobití prkny tl. 20 mm | [14 empty] | VV | 2 | 1 | True | 0 | ROZPOCET
| VV |  | R02 - Střecha nad podkrovím - kopule | [14 empty] | VV | 2 | 1 | True | 0 | ROZPOCET
| VV |  | (45,68+40,39+45,64+38,74)*2,6 |  | 443.17 | [12 empty] | VV | 2 | 2 | True | 0 | ROZPOCET
| VV |  | Mezisoučet |  | 443.17 | [12 empty] | VV | 2 | 3 | True | 0 | ROZPOCET
| VV |  | Pobití prkny tl. 25 mm | [14 empty] | VV | 2 | 1 | True | 0 | ROZPOCET
| VV |  | R01 - Střecha nad podkrovím | [14 empty] | VV | 2 | 1 | True | 0 | ROZPOCET
| VV |  | (718,79+121,63)*1,06 |  | 890.845 | [12 empty] | VV | 2 | 2 | True | 0 | ROZPOCET
| VV |  | Mezisoučet |  | 890.845 | [12 empty] | VV | 2 | 3 | True | 0 | ROZPOCET
| VV |  | Pobití prkny tl. 20 mm | [14 empty] | VV | 2 | 1 | True | 0 | ROZPOCET
| VV |  | R01 - Střecha nad podkrovím | [14 empty] | VV | 2 | 1 | True | 0 | ROZPOCET
| VV |  | (718,79+121,63)*1,06 |  | 890.845 | [12 empty] | VV | 2 | 2 | True | 0 | ROZPOCET
| VV |  | Mezisoučet |  | 890.845 | [12 empty] | VV | 2 | 3 | True | 0 | ROZPOCET
| VV |  | Pobití prkny tl. 20 mm | [14 empty] | VV | 2 | 1 | True | 0 | ROZPOCET
| VV |  | R04 - střecha nad podkrovím | [14 empty] | VV | 2 | 1 | True | 0 | ROZPOCET
| VV |  | (142,23+116,48+145,55+126,05+126,05+146,55+116,48+142,23)*1,155 |  | 1226.171 | [12 empty] | VV | 2 | 2 | True | 0 | ROZPOCET
| VV |  | (9,69+17,15+9,07+12,85)*2*1,155 |  | 112.636 | [12 empty] | VV | 2 | 2 | True | 0 | ROZPOCET
| VV |  | Mezisoučet |  | 1338.807 | [12 empty] | VV | 2 | 3 | True | 0 | ROZPOCET
| VV |  | Pobití prkny tl. 25 mm | [14 empty] | VV | 2 | 1 | True | 0 | ROZPOCET
| VV |  | R04 - střecha nad podkrovím | [14 empty] | VV | 2 | 1 | True | 0 | ROZPOCET
| VV |  | (142,23+116,48+145,55+126,05+126,05+146,55+116,48+142,23)*1,155 |  | 1226.171 | [12 empty] | VV | 2 | 2 | True | 0 | ROZPOCET
| VV |  | (9,69+17,15+9,07+12,85)*2*1,155 |  | 112.636 | [12 empty] | VV | 2 | 2 | True | 0 | ROZPOCET
| VV |  | Mezisoučet |  | 1338.807 | [12 empty] | VV | 2 | 3 | True | 0 | ROZPOCET
| VV |  | břidlice na věži - 4 kusy věží | [14 empty] | VV | 2 | 1 | True | 0 | ROZPOCET
| VV |  | 85*4 |  | 340 | [12 empty] | VV | 2 | 2 | True | 0 | ROZPOCET
| VV |  | Mezisoučet |  | 340 | [12 empty] | VV | 2 | 3 | True | 0 | ROZPOCET
| VV |  | Součet |  | 6291.384 | [12 empty] | VV | 2 | 4 | True | 1 | ROZPOCET
37 | M | 60515111-R | řezivo jehličnaté boční prkno 20-30mm impregnováno | m3 | 170.929 |  | 0 | Vlastní |  | základní |  | 0 | 0.55 | 94.011 | 0 | 0 | 32 | M | 2 |  |  |  | ROZPOCET | 0 | 0 | 0 | 0 | 0 | 1 | 0 | 16 | 1854770070
| VV |  | 3145,692*0,025*1,05 |  | 82.574 | [12 empty] | VV | 2 | 2 | True | 0 | ROZPOCET
| VV |  | 3145,692*0,020*1,05 |  | 66.06 | [12 empty] | VV | 2 | 2 | True | 0 | ROZPOCET
| VV |  | Součet |  | 148.634 | [12 empty] | VV | 2 | 4 | True | 1 | ROZPOCET
| VV |  | 148,634*1,15 'Přepočtené koeficientem množství |  | 170.929 | [12 empty] | VV | 2 | 2 | False | 1 | ROZPOCET
38 | K | 762342511 | Montáž kontralatí na podklad bez tepelné izolace | m | 6062.2 |  | 0 | CS ÚRS 2023 01 |  | základní |  | 0 | 2e-05 | 0.12124 | 0 | 0 | 16 | K | 2 |  |  |  | ROZPOCET | 0 | 0 | 0 | 0 | 0 | 1 | 0 | 16 | -2044068801
| VV |  | Kontralatě 30x60 mm | [14 empty] | VV | 2 | 1 | True | 0 | ROZPOCET
| VV |  | R01 - Střecha nad podkrovím | [14 empty] | VV | 2 | 1 | True | 0 | ROZPOCET
| VV |  | 1781,7 |  | 1781.7 | [12 empty] | VV | 2 | 2 | True | 0 | ROZPOCET
| VV |  | R02 - Střecha nad podkrovím - kopule | [14 empty] | VV | 2 | 1 | True | 0 | ROZPOCET
| VV |  | 886,34 |  | 886.34 | [12 empty] | VV | 2 | 2 | True | 0 | ROZPOCET
| VV |  | R03 - Střecha nad podkrovím - nárožní věže | [14 empty] | VV | 2 | 1 | True | 0 | ROZPOCET
| VV |  | 716,54 |  | 716.54 | [12 empty] | VV | 2 | 2 | True | 0 | ROZPOCET
| VV |  | R04 - střecha nad podkrovím | [14 empty] | VV | 2 | 1 | True | 0 | ROZPOCET
| VV |  | 2677,62 |  | 2677.62 | [12 empty] | VV | 2 | 2 | True | 0 | ROZPOCET
| VV |  | Součet |  | 6062.2 | [12 empty] | VV | 2 | 4 | True | 1 | ROZPOCET
39 | M | 60514114 | řezivo jehličnaté lať impregnovaná dl 4 m | m3 | 12.549 |  | 0 | CS ÚRS 2023 01 |  | základní |  | 0 | 0.55 | 6.902 | 0 | 0 | 32 | M | 2 |  |  |  | ROZPOCET | 0 | 0 | 0 | 0 | 0 | 1 | 0 | 16 | 1236042687
| VV |  | 6062*0,03*0,06 |  | 10.912 | [12 empty] | VV | 2 | 2 | True | 0 | ROZPOCET
| VV |  | Součet |  | 10.912 | [12 empty] | VV | 2 | 4 | True | 1 | ROZPOCET
| VV |  | 10,912*1,15 'Přepočtené koeficientem množství |  | 12.549 | [12 empty] | VV | 2 | 2 | False | 1 | ROZPOCET
40 | K | 762395000 | Spojovací prostředky krovů, bednění, laťování, nadstřešních konstrukcí | m3 | 199.757 |  | 0 | CS ÚRS 2023 01 |  | základní |  | 0 | 0.02337 | 4.6683 | 0 | 0 | 16 | K | 2 |  |  |  | ROZPOCET | 0 | 0 | 0 | 0 | 0 | 1 | 0 | 16 | 2098531467
| VV |  | 8,799+2,461+1,715+2,57+0,734+170,929+12,549 |  | 199.757 | [12 empty] | VV | 2 | 2 | True | 0 | ROZPOCET
| VV |  | Součet |  | 199.757 | [12 empty] | VV | 2 | 4 | True | 1 | ROZPOCET
41 | K | 762420038R | Dodávka a montáž obložení stropu z cementotřískových desek tl 25 mm broušených na pero a drážku šroubovaných | m2 | 110.793 |  | 0 | Vlastní |  | základní |  | 0 | 0.03847 | 4.2622 | 0 | 0 | 16 | K | 2 |  |  |  | ROZPOCET | 0 | 0 | 0 | 0 | 0 | 1 | 0 | 16 | 992202163
| VV |  | Pobití cementotřískovými deskami dle PBŘ tl. 25 mm ve formátu prken (šířka 125-150 mm), spojení pero drážka, spáry mezi deskami budou vyplněny | [14 empty] | VV | 2 | 1 | True | 0 | ROZPOCET
| VV |  | cementovým lepidlem | [14 empty] | VV | 2 | 1 | True | 0 | ROZPOCET
| VV |  | R02 - Střecha nad podkrovím - kopule | [14 empty] | VV | 2 | 1 | True | 0 | ROZPOCET
| VV |  | Pobití cementotřískovými deskami dle PBŘ z 25 % plochy kopule; ze zbývajících 75% plochy kopule pobití prkny | [14 empty] | VV | 2 | 1 | True | 0 | ROZPOCET
| VV |  | (45,68+40,39+45,64+38,74)*2,6*0,25 |  | 110.793 | [12 empty] | VV | 2 | 2 | True | 0 | ROZPOCET
| VV |  | Součet |  | 110.793 | [12 empty] | VV | 2 | 4 | True | 1 | ROZPOCET
42 | K | 998762203 | Přesun hmot procentní pro kce tesařské v objektech v do 24 m | % |  |  | 0 | CS ÚRS 2023 01 |  | základní |  | 0 | 0 | 0 | 0 | 0 | 16 | K | 2 |  |  |  | ROZPOCET | 0 | 0 | 0 | 0 | 0 | 1 | 0 | 16 | 930569702
| D | 764 | Konstrukce klempířské |  |  |  | 0 |  |  |  |  | 0 |  | 12.717 |  | 0 | 2 | D | 1 |  |  |  | ROZPOCET | [6 empty] | 0
43 | K | 764131403-R | Dodávka a montáž krytina střechy rovné drážkováním ze svitků z Cu plechu | m2 | 280 |  | 0 | Vlastní |  | základní |  | 0 | 0.0067 | 1.876 | 0 | 0 | 16 | K | 2 |  |  |  | ROZPOCET | 0 | 0 | 0 | 0 | 0 | 1 | 0 | 16 | 971025664
| VV |  | K26 - Falcovaná krytina stanové střechy nárožních věží z měděného plechu tl. 0,7 mm, klempířsky napojováno | [14 empty] | VV | 2 | 1 | True | 0 | ROZPOCET
| VV |  | 280 |  | 280 | [12 empty] | VV | 2 | 2 | True | 0 | ROZPOCET
| VV |  | Součet |  | 280 | [12 empty] | VV | 2 | 4 | True | 1 | ROZPOCET
44 | K | 764131456-R | Dodávka a montáž krytina střechy oblé drážkováním ze svitků z Cu plechu | m2 | 175 |  | 0 | Vlastní |  | základní |  | 0 | 0.0067 | 1.1725 | 0 | 0 | 16 | K | 2 |  |  |  | ROZPOCET | 0 | 0 | 0 | 0 | 0 | 1 | 0 | 16 | -297108299
| VV |  | K22 - Falcovaná krytina stanové střechy kopule z měděného plechu tl. 0,7 mm, klempířsky napojováno | [14 empty] | VV | 2 | 1 | True | 0 | ROZPOCET
| VV |  | 175 |  | 175 | [12 empty] | VV | 2 | 2 | True | 0 | ROZPOCET
| VV |  | Součet |  | 175 | [12 empty] | VV | 2 | 4 | True | 1 | ROZPOCET
45 | K | 764131-Rx001 | Dodávka a montáž K08 - Oplechování římsy nárožních věží a kopule z měděného plechu tl. 0,7 mm, R.Š. 1050 mm, klempířsky napojováno | m2 | 150 |  | 0 | Vlastní |  | základní |  | 0 | 0.0067 | 1.005 | 0 | 0 | 16 | K | 2 |  |  |  | ROZPOCET | 0 | 0 | 0 | 0 | 0 | 1 | 0 | 16 | -1806775786
| VV |  | 150 |  | 150 | [12 empty] | VV | 2 | 2 | True | 0 | ROZPOCET
| VV |  | Součet |  | 150 | [12 empty] | VV | 2 | 4 | True | 1 | ROZPOCET
46 | K | 764131-Rx002 | Dodávka a montáž K09 - Oplechování vrcholu štítu na středové kopuli z měděného plechu tl. 0,7 mm, R.Š. 1050-1400 mm, klempířsky napojováno | m2 | 6 |  | 0 | Vlastní |  | základní |  | 0 | 0.0067 | 0.0402 | 0 | 0 | 16 | K | 2 |  |  |  | ROZPOCET | 0 | 0 | 0 | 0 | 0 | 1 | 0 | 16 | -1076876457
| VV |  | 6 |  | 6 | [12 empty] | VV | 2 | 2 | True | 0 | ROZPOCET
| VV |  | Součet |  | 6 | [12 empty] | VV | 2 | 4 | True | 1 | ROZPOCET
47 | K | 764131-Rx003 | Dodávka a montáž K10 - Oplechování vrcholu štítu na kopuli z měděného plechu tl. 0,7 mm, klempířsky napojováno | m2 | 2.5 |  | 0 | Vlastní |  | základní |  | 0 | 0.0067 | 0.01675 | 0 | 0 | 16 | K | 2 |  |  |  | ROZPOCET | 0 | 0 | 0 | 0 | 0 | 1 | 0 | 16 | 1052776720
| VV |  | 2,5 |  | 2.5 | [12 empty] | VV | 2 | 2 | True | 0 | ROZPOCET
| VV |  | Součet |  | 2.5 | [12 empty] | VV | 2 | 4 | True | 1 | ROZPOCET
48 | K | 764131-Rx004 | Dodávka a montáž K11 - Oplechování atiky na věžích a kopuli z měděného plechu tl. 0,7 mm, klempířsky napojováno | m2 | 58 |  | 0 | Vlastní |  | základní |  | 0 | 0.0067 | 0.3886 | 0 | 0 | 16 | K | 2 |  |  |  | ROZPOCET | 0 | 0 | 0 | 0 | 0 | 1 | 0 | 16 | 367510680
| VV |  | 58 |  | 58 | [12 empty] | VV | 2 | 2 | True | 0 | ROZPOCET
| VV |  | Součet |  | 58 | [12 empty] | VV | 2 | 4 | True | 1 | ROZPOCET
49 | K | 764131-Rx005 | Dodávka a montáž K12 - Oplechování vrcholu štítu na nárožní věži z měděného plechu tl. 0,7 mm, R.Š. 980 mm, klempířsky napojováno | m2 | 40 |  | 0 | Vlastní |  | základní |  | 0 | 0.0067 | 0.268 | 0 | 0 | 16 | K | 2 |  |  |  | ROZPOCET | 0 | 0 | 0 | 0 | 0 | 1 | 0 | 16 | -1143687483
| VV |  | 40 |  | 40 | [12 empty] | VV | 2 | 2 | True | 0 | ROZPOCET
| VV |  | Součet |  | 40 | [12 empty] | VV | 2 | 4 | True | 1 | ROZPOCET
50 | K | 764131-Rx006 | Dodávka a montáž K13 - Oplechování vrcholu štítu na nárožní věži z měděného plechu tl. 0,7 mm, klempířsky napojováno | m2 | 48 |  | 0 | Vlastní |  | základní |  | 0 | 0.0067 | 0.3216 | 0 | 0 | 16 | K | 2 |  |  |  | ROZPOCET | 0 | 0 | 0 | 0 | 0 | 1 | 0 | 16 | 1935270014
| VV |  | 48 |  | 48 | [12 empty] | VV | 2 | 2 | True | 0 | ROZPOCET
| VV |  | Součet |  | 48 | [12 empty] | VV | 2 | 4 | True | 1 | ROZPOCET
51 | K | 764131-Rx007 | Dodávka a montáž K20 - Oplechování sedlové střechy u nárožní věže z měděného plechu tl. 0,7 mm, klempířsky napojováno | m2 | 26 |  | 0 | Vlastní |  | základní |  | 0 | 0.0067 | 0.1742 | 0 | 0 | 16 | K | 2 |  |  |  | ROZPOCET | 0 | 0 | 0 | 0 | 0 | 1 | 0 | 16 | 573112161
| VV |  | 26 |  | 26 | [12 empty] | VV | 2 | 2 | True | 0 | ROZPOCET
| VV |  | Součet |  | 26 | [12 empty] | VV | 2 | 4 | True | 1 | ROZPOCET
52 | K | 764131-Rx008 | Dodávka a montáž K21 - Oplechování vrcholu komína u nárožní věže z měděného plechu tl. 0,7 mm, klempířsky napojováno | m2 | 4.8 |  | 0 | Vlastní |  | základní |  | 0 | 0.0067 | 0.03216 | 0 | 0 | 16 | K | 2 |  |  |  | ROZPOCET | 0 | 0 | 0 | 0 | 0 | 1 | 0 | 16 | 1237360261
| VV |  | 4,8 |  | 4.8 | [12 empty] | VV | 2 | 2 | True | 0 | ROZPOCET
| VV |  | Součet |  | 4.8 | [12 empty] | VV | 2 | 4 | True | 1 | ROZPOCET
53 | K | 764131-Rx009 | Dodávka a montáž K23 - Oplechování střešního výlezu kopule z měděného plechu tl. 0,7 mm, klempířsky napojováno, 1 ks | m2 | 1.6 |  | 0 | Vlastní |  | základní |  | 0 | 0.0067 | 0.01072 | 0 | 0 | 16 | K | 2 |  |  |  | ROZPOCET | 0 | 0 | 0 | 0 | 0 | 1 | 0 | 16 | 1361622790
| VV |  | 1,6 |  | 1.6 | [12 empty] | VV | 2 | 2 | True | 0 | ROZPOCET
| VV |  | Součet |  | 1.6 | [12 empty] | VV | 2 | 4 | True | 1 | ROZPOCET
54 | K | 764131-Rx010 | Dodávka a montáž K24 - Oplechování vrcholu komína u kopule z měděného plechu tl. 0,7 mm, klempířsky napojováno | m2 | 2 |  | 0 | Vlastní |  | základní |  | 0 | 0.0067 | 0.0134 | 0 | 0 | 16 | K | 2 |  |  |  | ROZPOCET | 0 | 0 | 0 | 0 | 0 | 1 | 0 | 16 | 935534194
| VV |  | 2,0 |  | 2 | [12 empty] | VV | 2 | 2 | True | 0 | ROZPOCET
| VV |  | Součet |  | 2 | [12 empty] | VV | 2 | 4 | True | 1 | ROZPOCET
55 | K | 764131-Rx011 | Dodávka a montáž K27 - Oplechování střešního výlezu nárožních věží z měděného plechu tl. 0,7 mm, klempířsky napojováno, 4 ks | m2 | 2.4 |  | 0 | Vlastní |  | základní |  | 0 | 0.0067 | 0.01608 | 0 | 0 | 16 | K | 2 |  |  |  | ROZPOCET | 0 | 0 | 0 | 0 | 0 | 1 | 0 | 16 | 1774741832
| VV |  | 2,4 |  | 2.4 | [12 empty] | VV | 2 | 2 | True | 0 | ROZPOCET
| VV |  | Součet |  | 2.4 | [12 empty] | VV | 2 | 4 | True | 1 | ROZPOCET
56 | K | 764131-Rx991 | Dodávka a montáž K16 - Stávající ozdobné oplechování nárožních hran kopule - DEMONTÁŽ CELKOVÁ REPASE VŠECH DÍLŮ A NAVRÁCENÍ DO PŮVODNÍ POZICE | m | 48 |  | 0 | Vlastní |  | základní |  | 0 | 0.0067 | 0.3216 | 0 | 0 | 16 | K | 2 |  |  |  | ROZPOCET | 0 | 0 | 0 | 0 | 0 | 1 | 0 | 16 | -1888197218
| P |  | Poznámka k položce: demontáž, očištění, mechanická oprava poškozených (prohnutých) ploch, výměna poškozených kusů, zpětná montáž, klempířské napojování + letování | [14 empty] | P | 2
| VV |  | 48 |  | 48 | [12 empty] | VV | 2 | 2 | True | 0 | ROZPOCET
| VV |  | Součet |  | 48 | [12 empty] | VV | 2 | 4 | True | 1 | ROZPOCET
57 | K | 764131-Rx992 | Dodávka a montáž K17 - Stávající ozdobné oplechování vrcholové římsy středové kopule - DEMONTÁŽ CELKOVÁ REPASE VŠECH DÍLŮ A NAVRÁCENÍ DO PŮVODNÍ POZICE | m | 52 |  | 0 | Vlastní |  | základní |  | 0 | 0.0067 | 0.3484 | 0 | 0 | 16 | K | 2 |  |  |  | ROZPOCET | 0 | 0 | 0 | 0 | 0 | 1 | 0 | 16 | -112157881
| P |  | Poznámka k položce: demontáž, očištění, mechanická oprava poškozených (prohnutých) ploch, výměna poškozených kusů, zpětná montáž, klempířské napojování + letování | [14 empty] | P | 2
| VV |  | 52 |  | 52 | [12 empty] | VV | 2 | 2 | True | 0 | ROZPOCET
| VV |  | Součet |  | 52 | [12 empty] | VV | 2 | 4 | True | 1 | ROZPOCET
58 | K | 764131-Rx993 | Dodávka a montáž K18 - Stávající ozdobné oplechování nárožních hran věží - DEMONTÁŽ CELKOVÁ REPASE VŠECH DÍLŮ A NAVRÁCENÍ DO PŮVODNÍ POZICE | m | 88 |  | 0 | Vlastní |  | základní |  | 0 | 0.0067 | 0.5896 | 0 | 0 | 16 | K | 2 |  |  |  | ROZPOCET | 0 | 0 | 0 | 0 | 0 | 1 | 0 | 16 | 134865759
| P |  | Poznámka k položce: demontáž, očištění, mechanická oprava poškozených (prohnutých) ploch, výměna poškozených kusů, zpětná montáž, klempířské napojování + letování | [14 empty] | P | 2
| VV |  | 88 |  | 88 | [12 empty] | VV | 2 | 2 | True | 0 | ROZPOCET
| VV |  | Součet |  | 88 | [12 empty] | VV | 2 | 4 | True | 1 | ROZPOCET
59 | K | 764131-Rx994 | Dodávka a montáž K19 - Stávající ozdobné oplechování vrcholové římsy nárožních věží - DEMONTÁŽ CELKOVÁ REPASE VŠECH DÍLŮ A NAVRÁCENÍ DO PŮVODNÍ POZICE | m2 | 128 |  | 0 | Vlastní |  | základní |  | 0 | 0.0067 | 0.8576 | 0 | 0 | 16 | K | 2 |  |  |  | ROZPOCET | 0 | 0 | 0 | 0 | 0 | 1 | 0 | 16 | -1770432407
| P |  | Poznámka k položce: demontáž, očištění, mechanická oprava poškozených (prohnutých) ploch, výměna poškozených kusů, zpětná montáž, klempířské napojování + letování | [14 empty] | P | 2
| VV |  | 128 |  | 128 | [12 empty] | VV | 2 | 2 | True | 0 | ROZPOCET
| VV |  | Součet |  | 128 | [12 empty] | VV | 2 | 4 | True | 1 | ROZPOCET
60 | K | 764131-Rx995 | K25 - Stávající ozdobné oplechování vikýře na středové kopuli - DEMONTÁŽ CELKOVÁ REPASE VŠECH DÍLŮ A NAVRÁCENÍ DO PŮVODNÍ POZICE | kus | 9 |  | 0 | Vlastní |  | základní |  | 0 | 0.0067 | 0.0603 | 0 | 0 | 16 | K | 2 |  |  |  | ROZPOCET | 0 | 0 | 0 | 0 | 0 | 1 | 0 | 16 | -1085838779
| P |  | Poznámka k položce: demontáž, očištění, mechanická oprava poškozených (prohnutých) ploch, výměna poškozených kusů, zpětná montáž, klempířské napojování + letování | [14 empty] | P | 2
| VV |  | 9 |  | 9 | [12 empty] | VV | 2 | 2 | True | 0 | ROZPOCET
| VV |  | Součet |  | 9 | [12 empty] | VV | 2 | 4 | True | 1 | ROZPOCET
61 | K | 764231405 | Oplechování větraného hřebene s větrací mřížkou z Cu plechu rš 400 mm | m | 110 |  | 0 | CS ÚRS 2023 01 |  | základní |  | 0 | 0.00557 | 0.6127 | 0 | 0 | 16 | K | 2 |  |  |  | ROZPOCET | 0 | 0 | 0 | 0 | 0 | 1 | 0 | 16 | -726189628
| VV |  | K01 - Oplechování hřebene sedlové střechy z měděného plechu tl. 0,7 mm, RŠ 400 mm | [14 empty] | VV | 2 | 1 | True | 0 | ROZPOCET
| VV |  | 110 |  | 110 | [12 empty] | VV | 2 | 2 | True | 0 | ROZPOCET
| VV |  | Součet |  | 110 | [12 empty] | VV | 2 | 4 | True | 1 | ROZPOCET
62 | K | 764231466R | Dodávka a montáž Oplechování úžlabí z Cu plechu rš 400 mm | m | 25 |  | 0 | Vlastní |  | základní |  | 0 | 0.00282 | 0.0705 | 0 | 0 | 16 | K | 2 |  |  |  | ROZPOCET | 0 | 0 | 0 | 0 | 0 | 1 | 0 | 16 | 704742578
| VV |  | K02 - Oplechování úžlabí sedlové střechy z měděného plechu tl. 0,7 mm, RŠ 400 mm | [14 empty] | VV | 2 | 1 | True | 0 | ROZPOCET
| VV |  | 25 |  | 25 | [12 empty] | VV | 2 | 2 | True | 0 | ROZPOCET
| VV |  | Součet |  | 25 | [12 empty] | VV | 2 | 4 | True | 1 | ROZPOCET
63 | K | 764232455 | Oplechování oblé okapové hrany z Cu plechu rš 400 mm | m | 105 |  | 0 | CS ÚRS 2023 01 |  | základní |  | 0 | 0.0026 | 0.273 | 0 | 0 | 16 | K | 2 |  |  |  | ROZPOCET | 0 | 0 | 0 | 0 | 0 | 1 | 0 | 16 | -28879743
| VV |  | K03 - Oplechování okraje sedlové střechy z měděného plechu tl. 0,7 mm RŠ 400 mm | [14 empty] | VV | 2 | 1 | True | 0 | ROZPOCET
| VV |  | 105 |  | 105 | [12 empty] | VV | 2 | 2 | True | 0 | ROZPOCET
| VV |  | Součet |  | 105 | [12 empty] | VV | 2 | 4 | True | 1 | ROZPOCET
64 | K | 764233452 | Střešní výlez pro krytinu skládanou nebo plechovou z Cu plechu | kus | 4 |  | 0 | CS ÚRS 2023 01 |  | základní |  | 0 | 0.00906 | 0.03624 | 0 | 0 | 16 | K | 2 |  |  |  | ROZPOCET | 0 | 0 | 0 | 0 | 0 | 1 | 0 | 16 | 1869546126
| VV |  | Střešní výlez 625x625 mm z měděného plechu, dle původního vzoru | [14 empty] | VV | 2 | 1 | True | 0 | ROZPOCET
| VV |  | 4 |  | 4 | [12 empty] | VV | 2 | 2 | True | 0 | ROZPOCET
| VV |  | Součet |  | 4 | [12 empty] | VV | 2 | 4 | True | 1 | ROZPOCET
65 | K | 764233452.2 | Střešní výlez pro krytinu skládanou nebo plechovou z Cu plechu | kus | 1 |  | 0 | CS ÚRS 2023 01 |  | základní |  | 0 | 0.00906 | 0.00906 | 0 | 0 | 16 | K | 2 |  |  |  | ROZPOCET | 0 | 0 | 0 | 0 | 0 | 1 | 0 | 16 | 835573678
| VV |  | Střešní výlez 1150x900 mm z měděného plechu, dle původního vzoru | [14 empty] | VV | 2 | 1 | True | 0 | ROZPOCET
| VV |  | 1 |  | 1 | [12 empty] | VV | 2 | 2 | True | 0 | ROZPOCET
| VV |  | Součet |  | 1 | [12 empty] | VV | 2 | 4 | True | 1 | ROZPOCET
66 | K | 764238431 | Oplechování římsy rovné celoplošně lepené z Cu plechu rš přes 670 mm | m2 | 110.25 |  | 0 | CS ÚRS 2023 01 |  | základní |  | 0 | 0.00773 | 0.85223 | 0 | 0 | 16 | K | 2 |  |  |  | ROZPOCET | 0 | 0 | 0 | 0 | 0 | 1 | 0 | 16 | 1615646708
| VV |  | K28 - Oplechování římsy pod nástřešním žlabem z měděného plechu tl. 0,7 mm, R.Š. 1050 mm, klempířsky napojováno | [14 empty] | VV | 2 | 1 | True | 0 | ROZPOCET
| VV |  | 105*1,05 |  | 110.25 | [12 empty] | VV | 2 | 2 | True | 0 | ROZPOCET
| VV |  | Součet |  | 110.25 | [12 empty] | VV | 2 | 4 | True | 1 | ROZPOCET
67 | K | 764331414R | Dodávka a montáž lemování rovných zdí střech s krytinou skládanou z Cu plechu rš 300 mm | m | 90 |  | 0 | Vlastní |  | základní |  | 0 | 0.0019 | 0.171 | 0 | 0 | 16 | K | 2 |  |  |  | ROZPOCET | 0 | 0 | 0 | 0 | 0 | 1 | 0 | 16 | -1679653096
| VV |  | K04 - Oplechování komínů z měděného plechu tl. 0,7 mm, R.Š. 300 mm, klempířsky napojováno | [14 empty] | VV | 2 | 1 | True | 0 | ROZPOCET
| VV |  | 90 |  | 90 | [12 empty] | VV | 2 | 2 | True | 0 | ROZPOCET
| VV |  | Součet |  | 90 | [12 empty] | VV | 2 | 4 | True | 1 | ROZPOCET
68 | K | 764533412R | Žlaby nadokapní (nástřešní ) oblého tvaru včetně háků, čel a hrdel z Cu plechu rš 900 mm | m | 165 |  | 0 | Vlastní |  | základní |  | 0 | 0.00652 | 1.0758 | 0 | 0 | 16 | K | 2 |  |  |  | ROZPOCET | 0 | 0 | 0 | 0 | 0 | 1 | 0 | 16 | -1786002611
| VV |  | K06 - Okapní nástřešní žlab z měděného plechu tl. 0,7 mm, R.Š. 900 mm, klempířsky napojováno + | [14 empty] | VV | 2 | 1 | True | 0 | ROZPOCET
| VV |  | K07 - Okapní hák žárově pozinkovaný s oboustrannou barv. ochranou | [14 empty] | VV | 2 | 1 | True | 0 | ROZPOCET
| VV |  | proti UV záření, RŠ 550 mm, včetně kotvení | [14 empty] | VV | 2 | 1 | True | 0 | ROZPOCET
| VV |  | 165 |  | 165 | [12 empty] | VV | 2 | 2 | True | 0 | ROZPOCET
| VV |  | Součet |  | 165 | [12 empty] | VV | 2 | 4 | True | 1 | ROZPOCET
69 | K | 764535412 | Žlaby mezistřešní nebo zaatikové uložené v lůžku z Cu plechu rš 1200 mm | m | 52 |  | 0 | CS ÚRS 2023 01 |  | základní |  | 0 | 0.0113 | 0.5876 | 0 | 0 | 16 | K | 2 |  |  |  | ROZPOCET | 0 | 0 | 0 | 0 | 0 | 1 | 0 | 16 | 1546089720
| VV |  | K15 - Zaatikový žlab na kopuli z měděného plechu tl. 0,7 mm, R.Š. 1200 mm, klempířsky napojováno | [14 empty] | VV | 2 | 1 | True | 0 | ROZPOCET
| VV |  | 52 |  | 52 | [12 empty] | VV | 2 | 2 | True | 0 | ROZPOCET
| VV |  | Součet |  | 52 | [12 empty] | VV | 2 | 4 | True | 1 | ROZPOCET
70 | K | 764535414-R | Dodávka a montáž žlaby mezistřešní nebo zaatikové uložené v lůžku z Cu plechu rš 1350 mm | m | 116 |  | 0 | Vlastní |  | základní |  | 0 | 0.01307 | 1.5161 | 0 | 0 | 16 | K | 2 |  |  |  | ROZPOCET | 0 | 0 | 0 | 0 | 0 | 1 | 0 | 16 | -1936087928
| VV |  | 116 |  | 116 | [12 empty] | VV | 2 | 2 | True | 0 | ROZPOCET
| VV |  | Součet |  | 116 | [12 empty] | VV | 2 | 4 | True | 1 | ROZPOCET
71 | K | 764-Rx001 | Dodávka a montáž K05 - Připojovací lišta oplechování komínů z měděného plechu tl. 0,7 mm, R.Š. 190 mm, klempířsky napojováno | m | 75 |  | 0 | Vlastní |  | základní |  | 0 | 0 | 0 | 0 | 0 | 16 | K | 2 |  |  |  | ROZPOCET | 0 | 0 | 0 | 0 | 0 | 1 | 0 | 16 | 686256571
72 | K | 764-Rx002 | Dodávka a montáž repase ozdobného oplechování nárožních hran kopule (demontáž, repase a zpětná montáž) | m | 48 |  | 0 | Vlastní |  | základní |  | 0 | 0 | 0 | 0 | 0 | 16 | K | 2 |  |  |  | ROZPOCET | 0 | 0 | 0 | 0 | 0 | 1 | 0 | 16 | 1086713886
| P |  | Poznámka k položce: demontáž, očištění, mechanická oprava poškozených (prohnutých) ploch, výměna poškozených kusů, zpětná montáž, klempířské napojování + letování | [14 empty] | P | 2
73 | K | 764-Rx003 | Dodávka a montáž repase ozdobného oplechování vrcholové římsy středové kopule (demontáž, repase a zpětná montáž) | m | 52 |  | 0 | Vlastní |  | základní |  | 0 | 0 | 0 | 0 | 0 | 16 | K | 2 |  |  |  | ROZPOCET | 0 | 0 | 0 | 0 | 0 | 1 | 0 | 16 | -2141921590
| P |  | Poznámka k položce: demontáž, očištění, mechanická oprava poškozených (prohnutých) ploch, výměna poškozených kusů, zpětná montáž, klempířské napojování + letování | [14 empty] | P | 2
74 | K | 764-Rx004 | Dodávka a montáž repase ozdobného oplechování nárožních hran věží (demontáž, repase a zpětná montáž) | m | 88 |  | 0 | Vlastní |  | základní |  | 0 | 0 | 0 | 0 | 0 | 16 | K | 2 |  |  |  | ROZPOCET | 0 | 0 | 0 | 0 | 0 | 1 | 0 | 16 | 1043772726
| P |  | Poznámka k položce: demontáž, očištění, mechanická oprava poškozených (prohnutých) ploch, výměna poškozených kusů, zpětná montáž, klempířské napojování + letování | [14 empty] | P | 2
75 | K | 764-Rx005 | Dodávka a montáž repase ozdobného oplechování vikýře na středové kopuli (demontáž, repase a zpětná montáž) | kus | 9 |  | 0 | Vlastní |  | základní |  | 0 | 0 | 0 | 0 | 0 | 16 | K | 2 |  |  |  | ROZPOCET | 0 | 0 | 0 | 0 | 0 | 1 | 0 | 16 | -1461298854
| P |  | Poznámka k položce: demontáž, očištění, mechanická oprava poškozených (prohnutých) ploch, výměna poškozených kusů, zpětná montáž, klempířské napojování + letování | [14 empty] | P | 2
76 | K | 764-Rx006 | Dodávka a montáž repase ozdobného oplechování vrcholové římsy nárožních věží (demontáž, repase a zpětná montáž) | m2 | 128 |  | 0 | Vlastní |  | základní |  | 0 | 0 | 0 | 0 | 0 | 16 | K | 2 |  |  |  | ROZPOCET | 0 | 0 | 0 | 0 | 0 | 1 | 0 | 16 | -1302692102
| P |  | Poznámka k položce: demontáž, očištění, mechanická oprava poškozených (prohnutých) ploch, výměna poškozených kusů, zpětná montáž, klempířské napojování + letování | [14 empty] | P | 2
77 | K | 764-Rx007 | Dodávka a montáž mřížka proti hmyzu kovové | m | 165 |  | 0 | Vlastní |  | základní |  | 0 | 0 | 0 | 0 | 0 | 16 | K | 2 |  |  |  | ROZPOCET | 0 | 0 | 0 | 0 | 0 | 1 | 0 | 16 | -184203859
| VV |  | DET 7 | [14 empty] | VV | 2 | 1 | True | 0 | ROZPOCET
| VV |  | 165 |  | 165 | [12 empty] | VV | 2 | 2 | True | 0 | ROZPOCET
| VV |  | Součet |  | 165 | [12 empty] | VV | 2 | 4 | True | 1 | ROZPOCET
78 | K | 998764203 | Přesun hmot procentní pro konstrukce klempířské v objektech v do 24 m | % |  |  | 0 | CS ÚRS 2023 01 |  | základní |  | 0 | 0 | 0 | 0 | 0 | 16 | K | 2 |  |  |  | ROZPOCET | 0 | 0 | 0 | 0 | 0 | 1 | 0 | 16 | -1793245431
| D | 765 | Krytina skládaná |  |  |  | 0 |  |  |  |  | 0 |  | 37.0267 |  | 0 | 2 | D | 1 |  |  |  | ROZPOCET | [6 empty] | 0
79 | K | 765133105 | Krytina vláknocementová sklonu do 30° dvojité krytí skládaná z obdélníků s povrchem hladkým | m2 | 1226.171 |  | 0 | CS ÚRS 2023 01 |  | základní |  | 0 | 0.0199 | 24.4008 | 0 | 0 | 16 | K | 2 |  |  |  | ROZPOCET | 0 | 0 | 0 | 0 | 0 | 1 | 0 | 16 | 2106163402
| P |  | Poznámka k položce: barva šedá - přírodní rozměr 400/400, hmotnost 1,33 kg/kus, Mrazuvzdornost ČSN EN 492 RL= min. 0,75 (100 cyklů) Ohybový moment (min) (ČSN EN 492, tř. B) Nm/m 50 Pevnost v tahu za ohybu (průměrná) N/mm2 20 Třída reakce na oheň ČSN EN 13501 - 1 A2-s1,d0 | [14 empty] | P | 2
| VV |  | Cementovláknitá šablona 400x400 mm, tl. 3 mm | [14 empty] | VV | 2 | 1 | True | 0 | ROZPOCET
| VV |  | R04 - střecha nad podkrovím | [14 empty] | VV | 2 | 1 | True | 0 | ROZPOCET
| VV |  | (142,23+116,48+145,55+126,05+126,05+146,55+116,48+142,23)*1,155 |  | 1226.171 | [12 empty] | VV | 2 | 2 | True | 0 | ROZPOCET
| VV |  | Součet |  | 1226.171 | [12 empty] | VV | 2 | 4 | True | 1 | ROZPOCET
80 | K | 765133193 | Příplatek k cenám vláknocementové krytiny z obdélníků na bednění | m2 | 1226.171 |  | 0 | CS ÚRS 2023 01 |  | základní |  | 0 | 0 | 0 | 0 | 0 | 16 | K | 2 |  |  |  | ROZPOCET | 0 | 0 | 0 | 0 | 0 | 1 | 0 | 16 | -1346332637
81 | K | 765161431 | Montáž krytiny z břidlice tl přes 6 mm do 30° jednoduché krytí z pravoúhlých formátů přes 30 do 35 ks/m2 | m2 | 1141.436 |  | 0 | CS ÚRS 2023 01 |  | základní |  | 0 | 0.00022 | 0.25112 | 0 | 0 | 16 | K | 2 |  |  |  | ROZPOCET | 0 | 0 | 0 | 0 | 0 | 1 | 0 | 16 | 1294113959
| P |  | Poznámka k položce: Doplnění a oprava stávající břidlicové krytiny středové kopule, původní krytina ze štípané břidlice bude po rekonstrukci opravena do původního stavu a k doplnění chybějících ploch na středové kopuli bude použita břidlice dle původního vzoru - zlatavě hnědo-šedá | [14 empty] | P | 2
| VV |  | Břidlice dle původního vzoru - zlatavě šedohnědá tl. 8 mm | [14 empty] | VV | 2 | 1 | True | 0 | ROZPOCET
| VV |  | R02 - Střecha nad podkrovím - kopule | [14 empty] | VV | 2 | 1 | True | 0 | ROZPOCET
| VV |  | (45,68+40,39+45,64+38,74)*2,6 |  | 443.17 | [12 empty] | VV | 2 | 2 | True | 0 | ROZPOCET
| VV |  | R03 - Střecha nad podkrovím - nárožní věže | [14 empty] | VV | 2 | 1 | True | 0 | ROZPOCET
| VV |  | (8,3+5,05+7+5,05)*2*3,55 |  | 180.34 | [12 empty] | VV | 2 | 2 | True | 0 | ROZPOCET
| VV |  | (5,05+8,3+5,42+6,29)*2*3,55 |  | 177.926 | [12 empty] | VV | 2 | 2 | True | 0 | ROZPOCET
| VV |  | břidlice na věži - 4 kusy věží | [14 empty] | VV | 2 | 1 | True | 0 | ROZPOCET
| VV |  | 85*4 |  | 340 | [12 empty] | VV | 2 | 2 | True | 0 | ROZPOCET
| VV |  | Součet |  | 1141.436 | [12 empty] | VV | 2 | 4 | True | 1 | ROZPOCET
82 | M | 583-RM001 | BŘIDLICE DLE PŮVODNÍHO VZORU - ZLATAVĚ ŠEDOHNĚDÁ | kus | 14813.556 |  | 0 | Vlastní |  | základní |  | 0 | 0.00079 | 11.7027 | 0 | 0 | 32 | M | 2 |  |  |  | ROZPOCET | 0 | 0 | 0 | 0 | 0 | 1 | 0 | 16 | 1233115282
| VV |  | Bude použito 60% původní břidlice | [14 empty] | VV | 2 | 1 | True | 0 | ROZPOCET
| VV |  | 1141,436*30,9*0,4 |  | 14108.149 | [12 empty] | VV | 2 | 2 | True | 0 | ROZPOCET
| VV |  | Součet |  | 14108.149 | [12 empty] | VV | 2 | 4 | True | 1 | ROZPOCET
| VV |  | 14108,149*1,05 'Přepočtené koeficientem množství |  | 14813.556 | [12 empty] | VV | 2 | 2 | False | 1 | ROZPOCET
83 | K | 765161931 | Příplatek k cenám vyspravení břidličné krytiny za sklon přes 30° | m2 | 801.436 |  | 0 | CS ÚRS 2023 01 |  | základní |  | 0 | 0 | 0 | 0 | 0 | 16 | K | 2 |  |  |  | ROZPOCET | 0 | 0 | 0 | 0 | 0 | 1 | 0 | 16 | -1143233698
| P |  | Poznámka k položce: OPRAVA KRYTINY - Skládaná štípaná břidlice tl. 8 mm - PŮVODNÍ KRYTINA ZE ŠTÍPANÉ BŘIDLICE BUDE PO REKONSTRUKCI KROVU OPRAVENA DO PŮVODNÍHO STAVU K DOPLNĚNÍ CHYBĚJÍCÍCH PLOCH BUDE POUŽITA BŘIDLICE DLE PŮVODNÍHO VZORU - ZLATAVĚ ŠEDOHNĚDÁ | [14 empty] | P | 2
84 | K | 765191023 | Montáž pojistné hydroizolační fólie kladené ve sklonu přes 20° s lepenými spoji na bednění | m2 | 5600.74 |  | 0 | CS ÚRS 2023 01 |  | základní |  | 0 | 0 | 0 | 0 | 0 | 16 | K | 2 |  |  |  | ROZPOCET | 0 | 0 | 0 | 0 | 0 | 1 | 0 | 16 | -363295684
| VV |  | Separační a mikroventilační vrstva pod plechové krytiny | [14 empty] | VV | 2 | 1 | True | 0 | ROZPOCET
| VV |  | R01 - Střecha nad podkrovím | [14 empty] | VV | 2 | 1 | True | 0 | ROZPOCET
| VV |  | (718,79+121,63)*1,06 |  | 890.845 | [12 empty] | VV | 2 | 2 | True | 0 | ROZPOCET
| VV |  | Mezisoučet |  | 890.845 | [12 empty] | VV | 2 | 3 | True | 0 | ROZPOCET
| VV |  | Separační vrstva | [14 empty] | VV | 2 | 1 | True | 0 | ROZPOCET
| VV |  | R04 - střecha nad podkrovím | [14 empty] | VV | 2 | 1 | True | 0 | ROZPOCET
| VV |  | (142,23+116,48+145,55+126,05+126,05+146,55+116,48+142,23)*1,155 |  | 1226.171 | [12 empty] | VV | 2 | 2 | True | 0 | ROZPOCET
| VV |  | (9,69+17,15+9,07+12,85)*2*1,155 |  | 112.636 | [12 empty] | VV | 2 | 2 | True | 0 | ROZPOCET
| VV |  | Mezisoučet |  | 1338.807 | [12 empty] | VV | 2 | 3 | True | 0 | ROZPOCET
| VV |  | Pojistná hydroizolace | [14 empty] | VV | 2 | 1 | True | 0 | ROZPOCET
| VV |  | R01 - Střecha nad podkrovím | [14 empty] | VV | 2 | 1 | True | 0 | ROZPOCET
| VV |  | (718,79+121,63)*1,06 |  | 890.845 | [12 empty] | VV | 2 | 2 | True | 0 | ROZPOCET
| VV |  | R02 - Střecha nad podkrovím - kopule | [14 empty] | VV | 2 | 1 | True | 0 | ROZPOCET
| VV |  | (45,68+40,39+45,64+38,74)*2,6 |  | 443.17 | [12 empty] | VV | 2 | 2 | True | 0 | ROZPOCET
| VV |  | R03 - Střecha nad podkrovím - nárožní věže | [14 empty] | VV | 2 | 1 | True | 0 | ROZPOCET
| VV |  | (8,3+5,05+7+5,05)*2*3,55 |  | 180.34 | [12 empty] | VV | 2 | 2 | True | 0 | ROZPOCET
| VV |  | (5,05+8,3+5,42+6,29)*2*3,55 |  | 177.926 | [12 empty] | VV | 2 | 2 | True | 0 | ROZPOCET
| VV |  | Mezisoučet |  | 1692.281 | [12 empty] | VV | 2 | 3 | True | 0 | ROZPOCET
| VV |  | R04 - střecha nad podkrovím | [14 empty] | VV | 2 | 1 | True | 0 | ROZPOCET
| VV |  | (142,23+116,48+145,55+126,05+126,05+146,55+116,48+142,23)*1,155 |  | 1226.171 | [12 empty] | VV | 2 | 2 | True | 0 | ROZPOCET
| VV |  | (9,69+17,15+9,07+12,85)*2*1,155 |  | 112.636 | [12 empty] | VV | 2 | 2 | True | 0 | ROZPOCET
| VV |  | Mezisoučet |  | 1338.807 | [12 empty] | VV | 2 | 3 | True | 0 | ROZPOCET
| VV |  | břidlice na věži - 4 kusy věží | [14 empty] | VV | 2 | 1 | True | 0 | ROZPOCET
| VV |  | 85*4 |  | 340 | [12 empty] | VV | 2 | 2 | True | 0 | ROZPOCET
| VV |  | Mezisoučet |  | 340 | [12 empty] | VV | 2 | 3 | True | 0 | ROZPOCET
| VV |  | Součet |  | 5600.74 | [12 empty] | VV | 2 | 4 | True | 1 | ROZPOCET
85 | M | 765RM001 | Separační vrstva - pojistná hydroizolace 150 g/m2 | m2 | 4045.306 |  | 0 | Vlastní |  | základní |  | 0 | 0.0001 | 0.40453 | 0 | 0 | 32 | M | 2 |  |  |  | ROZPOCET | 0 | 0 | 0 | 0 | 0 | 1 | 0 | 16 | -1001593766
| VV |  | 3371,088 |  | 3371.088 | [12 empty] | VV | 2 | 2 | True | 0 | ROZPOCET
| VV |  | Součet |  | 3371.088 | [12 empty] | VV | 2 | 4 | True | 1 | ROZPOCET
| VV |  | 3371,088*1,2 'Přepočtené koeficientem množství |  | 4045.306 | [12 empty] | VV | 2 | 2 | False | 1 | ROZPOCET
86 | M | 765RM002 | Separační a mikroventilační vrstva 900 g/m2 | m2 | 2675.582 |  | 0 | Vlastní |  | základní |  | 0 | 0.0001 | 0.26756 | 0 | 0 | 32 | M | 2 |  |  |  | ROZPOCET | 0 | 0 | 0 | 0 | 0 | 1 | 0 | 16 | -1449392749
| VV |  | 890,845 |  | 890.845 | [12 empty] | VV | 2 | 2 | True | 0 | ROZPOCET
| VV |  | 1338,807 |  | 1338.807 | [12 empty] | VV | 2 | 2 | True | 0 | ROZPOCET
| VV |  | Součet |  | 2229.652 | [12 empty] | VV | 2 | 4 | True | 1 | ROZPOCET
| VV |  | 2229,652*1,2 'Přepočtené koeficientem množství |  | 2675.582 | [12 empty] | VV | 2 | 2 | False | 1 | ROZPOCET
87 | K | 765-Rx001 | Dodávka a montáž sněhové háky pro vláknocementovou krytinu | kus | 5120 |  | 0 | Vlastní |  | základní |  | 0 | 0 | 0 | 0 | 0 | 16 | K | 2 |  |  |  | ROZPOCET | 0 | 0 | 0 | 0 | 0 | 1 | 0 | 16 | -906429632
88 | K | 998765203 | Přesun hmot procentní pro krytiny skládané v objektech v do 24 m | % |  |  | 0 | CS ÚRS 2023 01 |  | základní |  | 0 | 0 | 0 | 0 | 0 | 16 | K | 2 |  |  |  | ROZPOCET | 0 | 0 | 0 | 0 | 0 | 1 | 0 | 16 | 702642920
| D | 766 | Konstrukce truhlářské |  |  |  | 0 |  |  |  |  | 0 |  | 1.3549 |  | 0 | 2 | D | 1 |  |  |  | ROZPOCET | [6 empty] | 0
89 | R | 761A1011-R1 | Dodávka a montáž okenní kruhové otvory vikýřů centrální kopule DN 620 mm kopie původních dle PD | m2 | 2.716 |  | 0 | Vlastní |  | základní |  | 0 | 0 | 0 | 0 | 0 | 16 | K | 2 |  |  |  | ROZPOCET | 0 | 0 | 0 | 0 | 0 | 1 | 0 | 16 | -1675936495
| P |  | Poznámka k položce: Projektová dokumentace tabulky výrobků | [14 empty] | P | 2
| VV |  | W24 - Okno ve vikýři kruhové, průměr 600 mm, dřevěné kruhové okno repase původního dílu, případně výměna za kopii - 9 kusů | [14 empty] | VV | 2 | 1 | True | 0 | ROZPOCET
| VV |  | 3,14*0,31*0,31*9 |  | 2.716 | [12 empty] | VV | 2 | 2 | True | 0 | ROZPOCET
| VV |  | Součet |  | 2.716 | [12 empty] | VV | 2 | 4 | True | 1 | ROZPOCET
90 | R | 761A1011-Rx001 | Dodávka a montáž W21 - Nová lamelová výplň kruhová, průměr 1500 mm, dřevěné lamely v dřevěném kruhovém rámu | kus | 10 |  | 0 | Vlastní |  | základní |  | 0 | 0.03985 | 0.3985 | 0 | 0 | 16 | K | 2 |  |  |  | ROZPOCET | 0 | 0 | 0 | 0 | 0 | 1 | 0 | 16 | -584727158
| P |  | Poznámka k položce: Projektová dokumentace výkres - č. 104 Projektová dokumentace tabulky výrobků | [14 empty] | P | 2
91 | R | 761A1011-Rx002 | Dodávka a montáž W22 - Střešní okno 600x600 mm, dřevěné okno s kovovým vnějším povrchem, repase původního dílu, případně výměna za kopii | kus | 16 |  | 0 | Vlastní |  | základní |  | 0 | 0.03985 | 0.6376 | 0 | 0 | 16 | K | 2 |  |  |  | ROZPOCET | 0 | 0 | 0 | 0 | 0 | 1 | 0 | 16 | 1009880243
| P |  | Poznámka k položce: Projektová dokumentace tabulky výrobků | [14 empty] | P | 2
92 | R | 761A1011-Rx003 | Dodávka a montáž W23 - Střešní okno 600x900 mm, dřevěné okno s kovovým vnějším povrchem, repase původního dílu, případně výměna za kopii | kus | 6 |  | 0 | Vlastní |  | základní |  | 0 | 0.03985 | 0.2391 | 0 | 0 | 16 | K | 2 |  |  |  | ROZPOCET | 0 | 0 | 0 | 0 | 0 | 1 | 0 | 16 | 26528466
| P |  | Poznámka k položce: Projektová dokumentace tabulky výrobků | [14 empty] | P | 2
93 | R | 761A1102.1 | Dodávka a montáž okna střešní do krytiny tvarované vč. oplechování - W01 | m2 | 34.56 |  | 0 | Vlastní |  | základní |  | 0 | 0 | 0 | 0 | 0 | 16 | K | 2 |  |  |  | ROZPOCET | 0 | 0 | 0 | 0 | 0 | 1 | 0 | 16 | -1452947321
| P |  | Poznámka k položce: W01 - Nové střešní ateliérové okno 1800x1600 mm, dřevěné okno s kovovým vnějším povrchem, zasklení trojsklem, Ug=0,6W/m2K, Uw=0,9W/m2K, distanční rámeček plastový, ruční ovládání otvíravých částí a rolety, vnitřní stínící roleta s odrazem tepelného a UV záření v hliníkových vodících kolejnicích (12 kusů) Projektová dokumentace tabulky výrobků | [14 empty] | P | 2
| VV |  | 1,8*1,6*12 |  | 34.56 | [12 empty] | VV | 2 | 2 | True | 1 | ROZPOCET
94 | R | 761A1102.2 | Dodávka a montáž okna střešní do krytiny tvarované vč. oplechování - W02 | m2 | 9.36 |  | 0 | Vlastní |  | základní |  | 0 | 0 | 0 | 0 | 0 | 16 | K | 2 |  |  |  | ROZPOCET | 0 | 0 | 0 | 0 | 0 | 1 | 0 | 16 | 1325365672
| P |  | Poznámka k položce: W02 - Nové střešní ateliérové okno 600x600 mm, dřevěné okno s kovovým vnějším povrchem, zasklení trojsklem, Ug=0,6W/m2K, Uw=0,9W/m2K, distanční rámeček plastový, ruční ovládání otvíravých částí a rolety, vnitřní stínící roleta s odrazem tepelného a UV záření v hliníkových vodících kolejnicích 26 kusů Projektová dokumentace tabulky výrobků | [14 empty] | P | 2
| VV |  | 0,6*0,6*26 |  | 9.36 | [12 empty] | VV | 2 | 2 | True | 1 | ROZPOCET
95 | R | 766-Rx98001 | Dodávka a montáž kopie dřevěného schodiště na střechu | kpl | 2 |  | 0 | Vlastní |  | základní |  | 0 | 0.03985 | 0.0797 | 0 | 0 | 16 | K | 2 |  |  |  | ROZPOCET | 0 | 0 | 0 | 0 | 0 | 1 | 0 | 16 | -134245784
| P |  | Poznámka k položce: kopie stávajícího stavu | [14 empty] | P | 2
| VV |  | Bourací výkres | [14 empty] | VV | 2 | 1 | True | 0 | ROZPOCET
| VV |  | 2 |  | 2 | [12 empty] | VV | 2 | 2 | True | 0 | ROZPOCET
| VV |  | Součet |  | 2 | [12 empty] | VV | 2 | 4 | True | 1 | ROZPOCET
96 | K | 998766203 | Přesun hmot procentní pro konstrukce truhlářské v objektech v do 24 m | % |  |  | 0 | CS ÚRS 2023 01 |  | základní |  | 0 | 0 | 0 | 0 | 0 | 16 | K | 2 |  |  |  | ROZPOCET | 0 | 0 | 0 | 0 | 0 | 1 | 0 | 16 | 1020278015
| D | 767 | Konstrukce zámečnické |  |  |  | 0 |  |  |  |  | 0 |  | 0.035 |  | 0 | 2 | D | 1 |  |  |  | ROZPOCET | [6 empty] | 0
97 | R | 767A30Rx01-Z06 | D+M Z06 - Servisní komínová lávka včetně antikorozního nátěru a nátěru v barvě střešní krytiny - ocelová žárově pozinkovaná konstrukce z nosného rámu z hranaté tyčoviny 24x24 mm z pororoštu šíře 270 mm (oko 30x30 mm), celková délka lávky 28,65 m | kus | 1 |  | 0 | Vlastní |  | základní |  | 0 | 0.035 | 0.035 | 0 | 0 | 16 | K | 2 |  |  |  | ROZPOCET | 0 | 0 | 0 | 0 | 0 | 1 | 0 | 16 | -540357679
| P |  | Poznámka k položce: Projektová dokumentace výkres č.44 | [14 empty] | P | 2
| VV |  | viz PD zámečnické výrobky | [14 empty] | VV | 2 | 1 | True | 0 | ROZPOCET
| VV |  | 1 |  | 1 | [12 empty] | VV | 2 | 2 | True | 0 | ROZPOCET
| VV |  | Součet |  | 1 | [12 empty] | VV | 2 | 4 | True | 1 | ROZPOCET
98 | R | 767A9005-R | Montáž, výroba a osazení atypických zámečnických konstrukcí - ocelová konstrukce krovu | kg | 4337.3 |  | 0 | Vlastní |  | základní |  | 0 | 0 | 0 | 0 | 0 | 16 | K | 2 |  |  |  | ROZPOCET | 0 | 0 | 0 | 0 | 0 | 1 | 0 | 16 | -1900253248
| P |  | Poznámka k položce: Projektová dokumentace výkres D.1.2.b-01 | [14 empty] | P | 2
| VV |  | Krov - ocel S235 | [14 empty] | VV | 2 | 1 | True | 0 | ROZPOCET
| VV |  | C - UPE 200 | [14 empty] | VV | 2 | 1 | True | 0 | ROZPOCET
| VV |  | 125,9*1,1 |  | 138.49 | [12 empty] | VV | 2 | 2 | True | 0 | ROZPOCET
| VV |  | C - UPE 240 | [14 empty] | VV | 2 | 1 | True | 0 | ROZPOCET
| VV |  | 362,4*1,1 |  | 398.64 | [12 empty] | VV | 2 | 2 | True | 0 | ROZPOCET
| VV |  | F - UPE 200 | [14 empty] | VV | 2 | 1 | True | 0 | ROZPOCET
| VV |  | 25,1*1,1 |  | 27.61 | [12 empty] | VV | 2 | 2 | True | 0 | ROZPOCET
| VV |  | F - UPE 300 | [14 empty] | VV | 2 | 1 | True | 0 | ROZPOCET
| VV |  | 177,6*1,1 |  | 195.36 | [12 empty] | VV | 2 | 2 | True | 0 | ROZPOCET
| VV |  | G - UPE 300 | [14 empty] | VV | 2 | 1 | True | 0 | ROZPOCET
| VV |  | 452,9*1,1 |  | 498.19 | [12 empty] | VV | 2 | 2 | True | 0 | ROZPOCET
| VV |  | H - UPE 200 | [14 empty] | VV | 2 | 1 | True | 0 | ROZPOCET
| VV |  | 16,4*1,1 |  | 18.04 | [12 empty] | VV | 2 | 2 | True | 0 | ROZPOCET
| VV |  | H - UPE 240 | [14 empty] | VV | 2 | 1 | True | 0 | ROZPOCET
| VV |  | 34,7*1,1 |  | 38.17 | [12 empty] | VV | 2 | 2 | True | 0 | ROZPOCET
| VV |  | B - UPE 200 | [14 empty] | VV | 2 | 1 | True | 0 | ROZPOCET
| VV |  | 200,6*1,1 |  | 220.66 | [12 empty] | VV | 2 | 2 | True | 0 | ROZPOCET
| VV |  | B - UPE 240 | [14 empty] | VV | 2 | 1 | True | 0 | ROZPOCET
| VV |  | 453*1,1 |  | 498.3 | [12 empty] | VV | 2 | 2 | True | 0 | ROZPOCET
| VV |  | P - UPE 180 | [14 empty] | VV | 2 | 1 | True | 0 | ROZPOCET
| VV |  | 315,2*1,1 |  | 346.72 | [12 empty] | VV | 2 | 2 | True | 0 | ROZPOCET
| VV |  | Q - UPE 270 | [14 empty] | VV | 2 | 1 | True | 0 | ROZPOCET
| VV |  | 309,8*1,1 |  | 340.78 | [12 empty] | VV | 2 | 2 | True | 0 | ROZPOCET
| VV |  | R - UPE 270 | [14 empty] | VV | 2 | 1 | True | 0 | ROZPOCET
| VV |  | 464,6*1,1 |  | 511.06 | [12 empty] | VV | 2 | 2 | True | 0 | ROZPOCET
| VV |  | O1 - UPE 160 | [14 empty] | VV | 2 | 1 | True | 0 | ROZPOCET
| VV |  | 269,3*1,1 |  | 296.23 | [12 empty] | VV | 2 | 2 | True | 0 | ROZPOCET
| VV |  | O2 - UPE 160 | [14 empty] | VV | 2 | 1 | True | 0 | ROZPOCET
| VV |  | 191,8*1,1 |  | 210.98 | [12 empty] | VV | 2 | 2 | True | 0 | ROZPOCET
| VV |  | O3 - UPE 160 | [14 empty] | VV | 2 | 1 | True | 0 | ROZPOCET
| VV |  | 277,4*1,1 |  | 305.14 | [12 empty] | VV | 2 | 2 | True | 0 | ROZPOCET
| VV |  | O4 - UPE 200 | [14 empty] | VV | 2 | 1 | True | 0 | ROZPOCET
| VV |  | 266,3*1,1 |  | 292.93 | [12 empty] | VV | 2 | 2 | True | 0 | ROZPOCET
| VV |  | Součet |  | 4337.3 | [12 empty] | VV | 2 | 4 | True | 1 | ROZPOCET
99 | R | 767-Rx002 | Dodávka a montáž respase původního kovového zábradlí | m | 146.7 |  | 0 | Vlastní |  | základní |  | 0 | 0 | 0 | 0 | 0 | 16 | K | 2 |  |  |  | ROZPOCET | 0 | 0 | 0 | 0 | 0 | 1 | 0 | 16 | -900332938
| P |  | Poznámka k položce: repase bude probíhat restaurátorským způsobem pod vedením autorizovaného restaurátora | [14 empty] | P | 2
| VV |  | Původní kovové zábradlí bude repasováno a po opravě střechy usazeno do původní pozice | [14 empty] | VV | 2 | 1 | True | 0 | ROZPOCET
| VV |  | Nárožní věže a hlavní kopule | [14 empty] | VV | 2 | 1 | True | 0 | ROZPOCET
| VV |  | 25,4+25,4+25,4+25,4+45,1 |  | 146.7 | [12 empty] | VV | 2 | 2 | True | 0 | ROZPOCET
| VV |  | Součet |  | 146.7 | [12 empty] | VV | 2 | 4 | True | 1 | ROZPOCET
100 | K | 998767203 | Přesun hmot procentní pro zámečnické konstrukce v objektech v do 24 m | % |  |  | 0 | CS ÚRS 2023 01 |  | základní |  | 0 | 0 | 0 | 0 | 0 | 16 | K | 2 |  |  |  | ROZPOCET | 0 | 0 | 0 | 0 | 0 | 1 | 0 | 16 | -2094138486
| D | 783 | Dokončovací práce - nátěry |  |  |  | 0 |  |  |  |  | 0 |  | 0.36937 |  | 0 | 2 | D | 1 |  |  |  | ROZPOCET | [6 empty] | 0
101 | K | 783201201 | Obroušení tesařských konstrukcí před provedením nátěru | m2 | 6943 |  | 0 | CS ÚRS 2023 01 |  | základní |  | 0 | 2e-05 | 0.13886 | 0 | 0 | 16 | K | 2 |  |  |  | ROZPOCET | 0 | 0 | 0 | 0 | 0 | 1 | 0 | 16 | 1268570700
| VV |  | Zabroušení a zatmelení krovu na odhalených konstrukcích v podkroví, interiérech učeben a přístupových chodbách v rozsahu 300 m2 | [14 empty] | VV | 2 | 1 | True | 0 | ROZPOCET
| VV |  | 300 |  | 300 | [12 empty] | VV | 2 | 2 | True | 0 | ROZPOCET
| VV |  | Stávající krov | [14 empty] | VV | 2 | 1 | True | 0 | ROZPOCET
| VV |  | 6643 |  | 6643 | [12 empty] | VV | 2 | 2 | False | 0 | ROZPOCET
| VV |  | Součet |  | 6943 | [12 empty] | VV | 2 | 4 | True | 1 | ROZPOCET
102 | K | 783222121 | Tmelení tesařských konstrukcí akrylátovým tmelem | m2 | 300 |  | 0 | CS ÚRS 2023 01 |  | základní |  | 0 | 0.00039 | 0.117 | 0 | 0 | 16 | K | 2 |  |  |  | ROZPOCET | 0 | 0 | 0 | 0 | 0 | 1 | 0 | 16 | 34005329
| VV |  | Zabroušení a zatmelení krovu na odhalených konstrukcích v podkroví, interiérech učeben a přístupových chodbách v rozsahu 300 m2 | [14 empty] | VV | 2 | 1 | True | 0 | ROZPOCET
| VV |  | 300 |  | 300 | [12 empty] | VV | 2 | 2 | True | 0 | ROZPOCET
| VV |  | Součet |  | 300 | [12 empty] | VV | 2 | 4 | True | 1 | ROZPOCET
103 | K | 7832-Rx001 | Dodávka a montáž požární nátěr tesařských konstrukcí | m2 | 300 |  | 0 | Vlastní |  | základní |  | 0 | 0.00025 | 0.075 | 0 | 0 | 16 | K | 2 |  |  |  | ROZPOCET | 0 | 0 | 0 | 0 | 0 | 1 | 0 | 16 | -1692334718
| P |  | Poznámka k položce: přípravek určený ke snížení reakce dřeva na oheň s preventivním fungicidním a insekticidním účinkem proti dřevokazným houbám a dřevokaznému hmyzu. K ošetření dřevěných prvků stavebních konstrukcí a dalších materiálů na bázi dřeva zabudovaných v interiérech staveb B-s1, d0 TYPOVÉ OZNAČENÍ DLE ČSN 49 0600-1: FB, IP, 1, 2, S ÚČINNÉ LÁTKY: Kyselina boritá OBSAH TĚKAVÝCH LÁTEK: limit pro A/e), VŘNH 130 g/l, obsahuje max. 101,6 g/l VOC v aplikačním roztoku, celkový obsah těkavých organických látek vyjádřeno hmotnostním procentem v koncentrátu: 8 %. | [14 empty] | P | 2
| VV |  | Požární nátěr krovu na odhalených konstrukcích v podkroví, interiérech učeben a přístupových chodbách | [14 empty] | VV | 2 | 1 | True | 0 | ROZPOCET
| VV |  | 300 |  | 300 | [12 empty] | VV | 2 | 2 | True | 0 | ROZPOCET
| VV |  | Součet |  | 300 | [12 empty] | VV | 2 | 4 | True | 1 | ROZPOCET
104 | K | 783-Rx001 | Dodávka a montáž 2x nátěr celého stávajícího krovu proti dřevokazným houbám a hmyzu | m2 | 6643 |  | 0 | Vlastní |  | základní |  | 0 | 0 | 0 | 0 | 0 | 16 | K | 2 |  |  |  | ROZPOCET | 0 | 0 | 0 | 0 | 0 | 1 | 0 | 16 | -1610737157
| P |  | Poznámka k položce: kapalný fungicidní a insekticidní přípravek pro dlouhodobou preventivní ochranu dřeva proti plísním, dřevokaznému hmyzu (např. tesařík) a houbám (např. dřevomorka) se zvýšenou odolností proti vymývání ze dřeva. Vhodný k ochraně dřeva v interiéru (střešní konstrukce, podlahy) i exteriéru (střešní podbití, pergoly, ploty) TYPOVÉ OZNAČENÍ DLE ČSN 49 0600-1: FB, IP, P, 1, 2, 3, S ÚČINNÉ LÁTKY: N-Alkyl (C12-16) dimethylbenzyl amonium chlorid, Tebukonazol, Propikonazol, N-(3-aminopropyl)- N-dodecylpropan-1,3- diamin, Cypermethr | [14 empty] | P | 2
| VV |  | Stávají krov | [14 empty] | VV | 2 | 1 | True | 0 | ROZPOCET
| VV |  | 6643 |  | 6643 | [12 empty] | VV | 2 | 2 | True | 0 | ROZPOCET
| VV |  | Součet |  | 6643 | [12 empty] | VV | 2 | 4 | True | 1 | ROZPOCET
105 | K | 783301311 | Odmaštění zámečnických konstrukcí vodou ředitelným odmašťovačem | m2 | 113.26 |  | 0 | CS ÚRS 2023 01 |  | základní |  | 0 | 8e-05 | 0.0090608 | 0 | 0 | 16 | K | 2 |  |  |  | ROZPOCET | 0 | 0 | 0 | 0 | 0 | 1 | 0 | 16 | 734981626
| VV |  | Nátěr ocelových konstrukcí krovu | [14 empty] | VV | 2 | 1 | True | 0 | ROZPOCET
| VV |  | 113,26 |  | 113.26 | [12 empty] | VV | 2 | 2 | True | 0 | ROZPOCET
| VV |  | Součet |  | 113.26 | [12 empty] | VV | 2 | 4 | True | 1 | ROZPOCET
106 | K | 783314101 | Základní jednonásobný syntetický nátěr zámečnických konstrukcí | m2 | 113.26 |  | 0 | CS ÚRS 2023 01 |  | základní |  | 0 | 0.00014 | 0.015856 | 0 | 0 | 16 | K | 2 |  |  |  | ROZPOCET | 0 | 0 | 0 | 0 | 0 | 1 | 0 | 16 | 885689300
107 | K | 783317101 | Krycí jednonásobný syntetický standardní nátěr zámečnických konstrukcí | m2 | 113.26 |  | 0 | CS ÚRS 2023 01 |  | základní |  | 0 | 0.00012 | 0.013591 | 0 | 0 | 16 | K | 2 |  |  |  | ROZPOCET | 0 | 0 | 0 | 0 | 0 | 1 | 0 | 16 | 1646790082
| VV |  | 113,260 |  | 113.26 | [12 empty] | VV | 2 | 2 | True | 1 | ROZPOCET

## EI - Hromosvod, uzemění
{3417da72-61b6-4236-b609-2103fa4b3692}
2
| KRYCÍ LIST SOUPISU PRACÍ | [7 empty] | v --- níže se nacházejí doplnkové a pomocné údaje k sestavám --- v | [8 empty] | False
Stavba:
ZŠ NA SMETÁNCE - oprava střešního pláště a rekonstrukce podkroví
Objekt:
2022-01050199.03 - Elektroinstalace - SLP, SLN, hromosvod
Soupis:
EI - Hromosvod, uzemění
| KSO: |  |  |  |  | CC-CZ:
| Místo: |  |  |  |  | Datum: | 24. 5. 2023
| Zadavatel: |  |  |  |  | IČ:
DIČ:
| Uchazeč: |  |  |  |  | IČ: | Vyplň údaj
|  | Vyplň údaj |  |  |  | DIČ: | Vyplň údaj
| Projektant: |  |  |  |  | IČ:
DIČ:
| Zpracovatel: |  |  |  |  | IČ:
|  | KAVRO - Ing. Veronika Kloudová |  |  |  | DIČ:
Poznámka:
| Cena bez DPH | [5 empty] | 0
|  |  | Základ daně |  |  | Sazba daně | Výše daně
| DPH | základní | 0 |  |  | 21% | 0
|  | snížená | 0 |  |  | 15% | 0
|  | zákl. přenesená | 0 |  |  | 21% | 0
|  | sníž. přenesená | 0 |  |  | 15% | 0
|  | nulová | 0 |  |  | 0% | 0
| Cena s DPH |  |  | v | CZK |  | 0
| Projektant |  |  | Zpracovatel
| Datum a podpis: |  | Razítko | Datum a podpis: |  |  | Razítko
| Objednavatel |  |  | Uchazeč
| Datum a podpis: |  | Razítko | Datum a podpis: |  |  | Razítko
REKAPITULACE ČLENĚNÍ SOUPISU PRACÍ
Stavba:
ZŠ NA SMETÁNCE - oprava střešního pláště a rekonstrukce podkroví
Objekt:
2022-01050199.03 - Elektroinstalace - SLP, SLN, hromosvod
Soupis:
EI - Hromosvod, uzemění
Místo: | [5 empty] | Datum: | 24. 5. 2023
Zadavatel: | [5 empty] | Projektant:
Uchazeč: |  |  | Vyplň údaj |  |  | Zpracovatel: | KAVRO - Ing. Veronika Kloudová
Kód dílu - Popis | [6 empty] | Cena celkem [CZK]
Náklady ze soupisu prací | [6 empty] | 0 | [11 empty] | -1
| D001 - Hromosvod | [5 empty] | 0
| D2 - Hromosvod, uzemnění | [5 empty] | 0
| D3 - Ostatní náklady : | [5 empty] | 0
| HSV - HSV | [5 empty] | 0
| 1 - Zemní práce | [5 empty] | 0
| 5 - Komunikace pozemní | [5 empty] | 0
| 9 - Ostatní konstrukce a práce, bourání | [5 empty] | 0
| 997 - Přesun sutě | [5 empty] | 0
SOUPIS PRACÍ
Stavba:
ZŠ NA SMETÁNCE - oprava střešního pláště a rekonstrukce podkroví
Objekt:
2022-01050199.03 - Elektroinstalace - SLP, SLN, hromosvod
Soupis:
EI - Hromosvod, uzemění
Místo: | [5 empty] | Datum: | 24. 5. 2023
Zadavatel: | [5 empty] | Projektant:
Uchazeč: |  |  | Vyplň údaj |  |  | Zpracovatel: | KAVRO - Ing. Veronika Kloudová
PČ | Typ | Kód | Popis | MJ | Množství | J.cena [CZK] | Cena celkem [CZK] | Cenová soustava |  | DPH | J. Nh [h] | Nh celkem [h] | J. hmotnost [t] | Hmotnost celkem [t] | J. suť [t] | Suť Celkem [t]
Náklady soupisu celkem | [6 empty] | 0 |  |  |  |  | 0 |  | 6.6102 |  | 12.5683 |  | D | -1 | [10 empty] | 0
| D | D001 | Hromosvod |  |  |  | 0 |  |  |  |  | 0 |  | 0 |  | 0 | 1 | D | 0 |  |  |  | ROZPOCET | [6 empty] | 0
| D | D2 | Hromosvod, uzemnění |  |  |  | 0 |  |  |  |  | 0 |  | 0 |  | 0 | 1 | D | 1 |  |  |  | ROZPOCET | [6 empty] | 0
1 | K | 1 | Vodič AlMgSi Ø8mm | m | 1200 |  | 0 |  |  | základní |  | 0 | 0 | 0 | 0 | 0 | 4 | K | 2 |  |  |  | ROZPOCET | 0 | 0 | 0 | 0 | 0 | 1 | 0 | 4 | 2
2 | K | 2 | Vodič FeZn Ø10mm | m | 132 |  | 0 |  |  | základní |  | 0 | 0 | 0 | 0 | 0 | 4 | K | 2 |  |  |  | ROZPOCET | 0 | 0 | 0 | 0 | 0 | 1 | 0 | 4 | 4
3 | K | 3 | Zemnící tyč (přesný počet nutno určit na základě měření) | m | 101 |  | 0 |  |  | základní |  | 0 | 0 | 0 | 0 | 0 | 4 | K | 2 |  |  |  | ROZPOCET | 0 | 0 | 0 | 0 | 0 | 1 | 0 | 4 | 6
4 | K | 4 | Svorka univerzální SU nerez | ks | 9 |  | 0 |  |  | základní |  | 0 | 0 | 0 | 0 | 0 | 4 | K | 2 |  |  |  | ROZPOCET | 0 | 0 | 0 | 0 | 0 | 1 | 0 | 4 | 8
5 | K | 5 | Svorka připojovací SP nerez | ks | 30 |  | 0 |  |  | základní |  | 0 | 0 | 0 | 0 | 0 | 4 | K | 2 |  |  |  | ROZPOCET | 0 | 0 | 0 | 0 | 0 | 1 | 0 | 4 | 10
6 | K | 6 | Svorka okapová SO nerez | ks | 4 |  | 0 |  |  | základní |  | 0 | 0 | 0 | 0 | 0 | 4 | K | 2 |  |  |  | ROZPOCET | 0 | 0 | 0 | 0 | 0 | 1 | 0 | 4 | 12
7 | K | 7 | Svorka pásek/drát SR3b nerez | ks | 33 |  | 0 |  |  | základní |  | 0 | 0 | 0 | 0 | 0 | 4 | K | 2 |  |  |  | ROZPOCET | 0 | 0 | 0 | 0 | 0 | 1 | 0 | 4 | 14
8 | K | 8 | Podpěra vedení na fasádě nerez | ks | 605 |  | 0 |  |  | základní |  | 0 | 0 | 0 | 0 | 0 | 4 | K | 2 |  |  |  | ROZPOCET | 0 | 0 | 0 | 0 | 0 | 1 | 0 | 4 | 16
9 | K | 9 | Podpěra vedení na střeše nerez | ks | 540 |  | 0 |  |  | základní |  | 0 | 0 | 0 | 0 | 0 | 4 | K | 2 |  |  |  | ROZPOCET | 0 | 0 | 0 | 0 | 0 | 1 | 0 | 4 | 18
10 | K | 10 | Zkušební svorka SZ nerez | ks | 33 |  | 0 |  |  | základní |  | 0 | 0 | 0 | 0 | 0 | 4 | K | 2 |  |  |  | ROZPOCET | 0 | 0 | 0 | 0 | 0 | 1 | 0 | 4 | 20
11 | K | 11 | Ochranný úhelník | ks | 33 |  | 0 |  |  | základní |  | 0 | 0 | 0 | 0 | 0 | 4 | K | 2 |  |  |  | ROZPOCET | 0 | 0 | 0 | 0 | 0 | 1 | 0 | 4 | 22
12 | K | 12 | Drobný montážní a označovací materiál včetně příchytek, atd… | kpl | 1 |  | 0 |  |  | základní |  | 0 | 0 | 0 | 0 | 0 | 4 | K | 2 |  |  |  | ROZPOCET | 0 | 0 | 0 | 0 | 0 | 1 | 0 | 4 | 24
14 | K | 14 | Označení svodu | ks | 33 |  | 0 |  |  | základní |  | 0 | 0 | 0 | 0 | 0 | 4 | K | 2 |  |  |  | ROZPOCET | 0 | 0 | 0 | 0 | 0 | 1 | 0 | 4 | 28
36 | K | 15 | Lokální opravy fasády v místech kotvení svodů vč zednického zapravení a fasádního nátěru | ks | 720 |  | 0 |  |  | základní |  | 0 | 0 | 0 | 0 | 0 | 4 | K | 2 |  |  |  | ROZPOCET | 0 | 0 | 0 | 0 | 0 | 1 | 0 | 4 | 2005353007
| D | D3 | Ostatní náklady : |  |  |  | 0 |  |  |  |  | 0 |  | 0 |  | 0 | 1 | D | 1 |  |  |  | ROZPOCET | [6 empty] | 0
15 | K | 1.1 | Demontáž stávajícího hromosvodu | kpl | 1 |  | 0 |  |  | základní |  | 0 | 0 | 0 | 0 | 0 | 4 | K | 2 |  |  |  | ROZPOCET | 0 | 0 | 0 | 0 | 0 | 1 | 0 | 4 | 30
16 | K | 2.1 | Stavební přípomoce (sekání, výkop, atd.) | kpl | 1 |  | 0 |  |  | základní |  | 0 | 0 | 0 | 0 | 0 | 4 | K | 2 |  |  |  | ROZPOCET | 0 | 0 | 0 | 0 | 0 | 1 | 0 | 4 | 32
17 | K | 3.1 | Drobný materiál (hmoždinky, šrouby, sádra, atd..) | kpl | 1 |  | 0 |  |  | základní |  | 0 | 0 | 0 | 0 | 0 | 4 | K | 2 |  |  |  | ROZPOCET | 0 | 0 | 0 | 0 | 0 | 1 | 0 | 4 | 34
18 | K | 5.1 | Doprava | kpl | 1 |  | 0 |  |  | základní |  | 0 | 0 | 0 | 0 | 0 | 4 | K | 2 |  |  |  | ROZPOCET | 0 | 0 | 0 | 0 | 0 | 1 | 0 | 4 | 36
19 | K | 6.1 | Přesun hmot | kpl | 1 |  | 0 |  |  | základní |  | 0 | 0 | 0 | 0 | 0 | 4 | K | 2 |  |  |  | ROZPOCET | 0 | 0 | 0 | 0 | 0 | 1 | 0 | 4 | 38
20 | K | 7.1 | Koordinace s ostaními profesemi | kpl | 1 |  | 0 |  |  | základní |  | 0 | 0 | 0 | 0 | 0 | 4 | K | 2 |  |  |  | ROZPOCET | 0 | 0 | 0 | 0 | 0 | 1 | 0 | 4 | 40
22 | K | 9.1 | Ekologická likvidace odpadu | kpl | 1 |  | 0 |  |  | základní |  | 0 | 0 | 0 | 0 | 0 | 4 | K | 2 |  |  |  | ROZPOCET | 0 | 0 | 0 | 0 | 0 | 1 | 0 | 4 | 44
| D | HSV | HSV |  |  |  | 0 |  |  |  |  | 0 |  | 6.6102 |  | 12.5683 | 1 | D | 0 |  |  |  | ROZPOCET | [6 empty] | 0
| D | 1 | Zemní práce |  |  |  | 0 |  |  |  |  | 0 |  | 0 |  | 12.5683 | 1 | D | 1 |  |  |  | ROZPOCET | [6 empty] | 0
23 | K | 113106021 | Rozebrání dlažeb při překopech komunikací pro pěší z betonových dlaždic ručně | m2 | 2 |  | 0 | CS ÚRS 2022 01 |  | základní |  | 0 | 0 | 0 | 0.255 | 0.51 | 4 | K | 2 |  |  |  | ROZPOCET | 0 | 0 | 0 | 0 | 0 | 1 | 0 | 4 | -1174879635
| VV |  | 2,0 |  | 2 | [12 empty] | VV | 2 | 2 | True | 0 | ROZPOCET
| VV |  | Součet |  | 2 | [12 empty] | VV | 2 | 4 | True | 1 | ROZPOCET
24 | K | 113106022 | Rozebrání dlažeb při překopech komunikací pro pěší z kamenných dlaždic ručně | m2 | 0.75 |  | 0 | CS ÚRS 2022 01 |  | základní |  | 0 | 0 | 0 | 0.235 | 0.17625 | 4 | K | 2 |  |  |  | ROZPOCET | 0 | 0 | 0 | 0 | 0 | 1 | 0 | 4 | 848723991
| VV |  | 0,75 |  | 0.75 | [12 empty] | VV | 2 | 2 | True | 0 | ROZPOCET
| VV |  | Součet |  | 0.75 | [12 empty] | VV | 2 | 4 | True | 1 | ROZPOCET
25 | K | 113106023 | Rozebrání dlažeb při překopech komunikací pro pěší ze zámkové dlažby ručně | m2 | 9.7 |  | 0 | CS ÚRS 2022 01 |  | základní |  | 0 | 0 | 0 | 0.26 | 2.522 | 4 | K | 2 |  |  |  | ROZPOCET | 0 | 0 | 0 | 0 | 0 | 1 | 0 | 4 | -67014535
| VV |  | 2,9+2,6+2,0+2,2 |  | 9.7 | [12 empty] | VV | 2 | 2 | True | 0 | ROZPOCET
| VV |  | Součet |  | 9.7 | [12 empty] | VV | 2 | 4 | True | 1 | ROZPOCET
26 | K | 113107044 | Odstranění podkladu živičných tl do 200 mm při překopech ručně | m2 | 20.8 |  | 0 | CS ÚRS 2022 01 |  | základní |  | 0 | 0 | 0 | 0.45 | 9.36 | 4 | K | 2 |  |  |  | ROZPOCET | 0 | 0 | 0 | 0 | 0 | 1 | 0 | 4 | 1549956673
| VV |  | 4,6+2,0+2,0+2,0+2,2+1,2+1,2+1,7+1,7+2,2 |  | 20.8 | [12 empty] | VV | 2 | 2 | True | 0 | ROZPOCET
| VV |  | Součet |  | 20.8 | [12 empty] | VV | 2 | 4 | True | 1 | ROZPOCET
27 | K | 132251101 | Hloubení rýh nezapažených š do 800 mm v hornině třídy těžitelnosti I skupiny 3 objem do 20 m3 strojně | m3 | 29.925 |  | 0 | CS ÚRS 2022 01 |  | základní |  | 0 | 0 | 0 | 0 | 0 | 4 | K | 2 |  |  |  | ROZPOCET | 0 | 0 | 0 | 0 | 0 | 1 | 0 | 4 | 2048201948
| VV |  | Pod zámkovou dlažbu | [14 empty] | VV | 2 | 1 | True | 0 | ROZPOCET
| VV |  | (2,9+2,6+2,0+2,2)*0,9 |  | 8.73 | [12 empty] | VV | 2 | 2 | True | 0 | ROZPOCET
| VV |  | Pod asfalty | [14 empty] | VV | 2 | 1 | True | 0 | ROZPOCET
| VV |  | (4,6+2,0+2,0+2,0+2,2+1,2+1,2+1,7+1,7+2,2)*0,9 |  | 18.72 | [12 empty] | VV | 2 | 2 | True | 0 | ROZPOCET
| VV |  | Pod okapový chodník | [14 empty] | VV | 2 | 1 | True | 0 | ROZPOCET
| VV |  | 2,0*0,9 |  | 1.8 | [12 empty] | VV | 2 | 2 | True | 0 | ROZPOCET
| VV |  | Pod kamennou dlažbu | [14 empty] | VV | 2 | 1 | True | 0 | ROZPOCET
| VV |  | 0,75*0,9 |  | 0.675 | [12 empty] | VV | 2 | 2 | True | 0 | ROZPOCET
| VV |  | Součet |  | 29.925 | [12 empty] | VV | 2 | 4 | True | 1 | ROZPOCET
28 | K | 174111101 | Zásyp jam, šachet rýh nebo kolem objektů sypaninou se zhutněním ručně | m3 | 29.925 |  | 0 | CS ÚRS 2022 01 |  | základní |  | 0 | 0 | 0 | 0 | 0 | 4 | K | 2 |  |  |  | ROZPOCET | 0 | 0 | 0 | 0 | 0 | 1 | 0 | 4 | 1063474156
| VV |  | Pod zámkovou dlažbu | [14 empty] | VV | 2 | 1 | True | 0 | ROZPOCET
| VV |  | (2,9+2,6+2,0+2,2)*0,9 |  | 8.73 | [12 empty] | VV | 2 | 2 | True | 0 | ROZPOCET
| VV |  | Pod asfalty | [14 empty] | VV | 2 | 1 | True | 0 | ROZPOCET
| VV |  | (4,6+2,0+2,0+2,0+2,2+1,2+1,2+1,7+1,7+2,2)*0,9 |  | 18.72 | [12 empty] | VV | 2 | 2 | True | 0 | ROZPOCET
| VV |  | Pod okapový chodník | [14 empty] | VV | 2 | 1 | True | 0 | ROZPOCET
| VV |  | 2,0*0,9 |  | 1.8 | [12 empty] | VV | 2 | 2 | True | 0 | ROZPOCET
| VV |  | Pod kamennou dlažbu | [14 empty] | VV | 2 | 1 | True | 0 | ROZPOCET
| VV |  | 0,75*0,9 |  | 0.675 | [12 empty] | VV | 2 | 2 | True | 0 | ROZPOCET
| VV |  | Součet |  | 29.925 | [12 empty] | VV | 2 | 4 | True | 1 | ROZPOCET
| D | 5 | Komunikace pozemní |  |  |  | 0 |  |  |  |  | 0 |  | 6.6102 |  | 0 | 1 | D | 1 |  |  |  | ROZPOCET | [6 empty] | 0
29 | K | 572330111-R | Vyspravení krytu komunikací po překopech pl do 15 m2 obalovaným kamenivem tl do 200 mm | m2 | 20.8 |  | 0 | Vlastní |  | základní |  | 0 | 0.13188 | 2.7431 | 0 | 0 | 4 | K | 2 |  |  |  | ROZPOCET | 0 | 0 | 0 | 0 | 0 | 1 | 0 | 4 | -1099078737
| VV |  | (4,6+2,0+2,0+2,0+2,2+1,2+1,2+1,7+1,7+2,2) |  | 20.8 | [12 empty] | VV | 2 | 2 | True | 0 | ROZPOCET
| VV |  | Součet |  | 20.8 | [12 empty] | VV | 2 | 4 | True | 1 | ROZPOCET
30 | K | 572370112 | Vyspravení krytu komunikací po překopech pl do 15 m2 dlažbou drobnou do lože z kameniva | m2 | 0.75 |  | 0 | CS ÚRS 2022 01 |  | základní |  | 0 | 0.40792 | 0.30594 | 0 | 0 | 4 | K | 2 |  |  |  | ROZPOCET | 0 | 0 | 0 | 0 | 0 | 1 | 0 | 4 | -1990514971
| VV |  | 0,75 |  | 0.75 | [12 empty] | VV | 2 | 2 | True | 0 | ROZPOCET
| VV |  | Součet |  | 0.75 | [12 empty] | VV | 2 | 4 | True | 1 | ROZPOCET
31 | K | 572370112-Rx01 | Vyspravení krytu komunikací po překopech pl do 15 m2 dlažbou zámkovou do lože z kameniva | m2 | 8.73 |  | 0 | Vlastní |  | základní |  | 0 | 0.40792 | 3.5611 | 0 | 0 | 4 | K | 2 |  |  |  | ROZPOCET | 0 | 0 | 0 | 0 | 0 | 1 | 0 | 4 | 719159598
| VV |  | (2,9+2,6+2,0+2,2)*0,9 |  | 8.73 | [12 empty] | VV | 2 | 2 | True | 0 | ROZPOCET
| VV |  | Součet |  | 8.73 | [12 empty] | VV | 2 | 4 | True | 1 | ROZPOCET
| D | 9 | Ostatní konstrukce a práce, bourání |  |  |  | 0 |  |  |  |  | 0 |  | 0 |  | 0 | 1 | D | 1 |  |  |  | ROZPOCET | [6 empty] | 0
32 | K | 919735114 | Řezání stávajícího živičného krytu hl přes 150 do 200 mm | m | 90.86 |  | 0 | CS ÚRS 2022 01 |  | základní |  | 0 | 0 | 0 | 0 | 0 | 4 | K | 2 |  |  |  | ROZPOCET | 0 | 0 | 0 | 0 | 0 | 1 | 0 | 4 | 798398458
| VV |  | 19,36+9,1+9,1+9,1+9,3+6+6+6,8+6,8+9,3 |  | 90.86 | [12 empty] | VV | 2 | 2 | True | 0 | ROZPOCET
| VV |  | Součet |  | 90.86 | [12 empty] | VV | 2 | 4 | True | 1 | ROZPOCET
| D | 997 | Přesun sutě |  |  |  | 0 |  |  |  |  | 0 |  | 0 |  | 0 | 1 | D | 1 |  |  |  | ROZPOCET | [6 empty] | 0
33 | K | 997013501 | Odvoz suti a vybouraných hmot na skládku nebo meziskládku do 1 km se složením | t | 12.568 |  | 0 | CS ÚRS 2022 01 |  | základní |  | 0 | 0 | 0 | 0 | 0 | 4 | K | 2 |  |  |  | ROZPOCET | 0 | 0 | 0 | 0 | 0 | 1 | 0 | 4 | 511736177
34 | K | 997013509 | Příplatek k odvozu suti a vybouraných hmot na skládku ZKD 1 km přes 1 km | t | 100.544 |  | 0 | CS ÚRS 2022 01 |  | základní |  | 0 | 0 | 0 | 0 | 0 | 4 | K | 2 |  |  |  | ROZPOCET | 0 | 0 | 0 | 0 | 0 | 1 | 0 | 4 | -153943085
| P |  | Poznámka k položce: Odvoz suti je uvažován na skládku KARE Praha, s.r.o. Chodovská 228/3 141 00, Praha 4 vzdálenou 9 km. Nutno prověřit odborným zhotovitelem před podáním cenové nabídky. | [14 empty] | P | 2
| VV |  | 12,568*8 |  | 100.544 | [12 empty] | VV | 2 | 2 | True | 0 | ROZPOCET
| VV |  | Součet |  | 100.544 | [12 empty] | VV | 2 | 4 | True | 1 | ROZPOCET
35 | K | 997-RL01 | Poplatek za uložení na skládce (skládkovné, likvidace zákonným způsobem) stavebního odpadu | t | 12.568 |  | 0 | Vlastní |  | základní |  | 0 | 0 | 0 | 0 | 0 | 4 | K | 2 |  |  |  | ROZPOCET | 0 | 0 | 0 | 0 | 0 | 1 | 0 | 4 | -679173955

## EI - SLB - Slaboproud
{899c92e7-40ad-4fbc-a2f7-bad1cad0e2fe}
2
| KRYCÍ LIST SOUPISU PRACÍ | [7 empty] | v --- níže se nacházejí doplnkové a pomocné údaje k sestavám --- v | [8 empty] | False
Stavba:
ZŠ NA SMETÁNCE - oprava střešního pláště a rekonstrukce podkroví
Objekt:
2022-01050199.03 - Elektroinstalace - SLP, SLN, hromosvod
Soupis:
EI - SLB - Slaboproud
| KSO: |  |  |  |  | CC-CZ:
| Místo: |  |  |  |  | Datum: | 24. 5. 2023
| Zadavatel: |  |  |  |  | IČ:
DIČ:
| Uchazeč: |  |  |  |  | IČ: | Vyplň údaj
|  | Vyplň údaj |  |  |  | DIČ: | Vyplň údaj
| Projektant: |  |  |  |  | IČ:
DIČ:
| Zpracovatel: |  |  |  |  | IČ:
|  | KAVRO - Ing. Veronika Kloudová |  |  |  | DIČ:
Poznámka:
| Cena bez DPH | [5 empty] | 0
|  |  | Základ daně |  |  | Sazba daně | Výše daně
| DPH | základní | 0 |  |  | 21% | 0
|  | snížená | 0 |  |  | 15% | 0
|  | zákl. přenesená | 0 |  |  | 21% | 0
|  | sníž. přenesená | 0 |  |  | 15% | 0
|  | nulová | 0 |  |  | 0% | 0
| Cena s DPH |  |  | v | CZK |  | 0
| Projektant |  |  | Zpracovatel
| Datum a podpis: |  | Razítko | Datum a podpis: |  |  | Razítko
| Objednavatel |  |  | Uchazeč
| Datum a podpis: |  | Razítko | Datum a podpis: |  |  | Razítko
REKAPITULACE ČLENĚNÍ SOUPISU PRACÍ
Stavba:
ZŠ NA SMETÁNCE - oprava střešního pláště a rekonstrukce podkroví
Objekt:
2022-01050199.03 - Elektroinstalace - SLP, SLN, hromosvod
Soupis:
EI - SLB - Slaboproud
Místo: | [5 empty] | Datum: | 24. 5. 2023
Zadavatel: | [5 empty] | Projektant:
Uchazeč: |  |  | Vyplň údaj |  |  | Zpracovatel: | KAVRO - Ing. Veronika Kloudová
Kód dílu - Popis | [6 empty] | Cena celkem [CZK]
Náklady ze soupisu prací | [6 empty] | 0 | [11 empty] | -1
| 1 - Strukturovaná kabeláž – SK - pasivní část | [5 empty] | 0
| D1 - Rozvaděče a jejich vybavení | [5 empty] | 0
| 20 - Rack strukturované kabeláže – doplněnní vybavení hlavního rozvaděče | [5 empty] | 0
| D3 - Zásuvky | [5 empty] | 0
| 22 - Dvouportová zásuvka strukturované kabeláže cat. 6 nástěnné provedení | [5 empty] | 0
| 23 - Dvouportová zásuvka strukturované kabeláže cat. 6 do podlahové krabice | [5 empty] | 0
| 24 - Dvouportová zásuvka strukturované kabeláže cat. 6 - WIFI/kamery | [5 empty] | 0
| D4 - Kabeláž | [5 empty] | 0
| D5 - Ostatní | [5 empty] | 0
| 02 - Lokální detekce požáru - LDP | [5 empty] | 0
| D6 - Ústředna a centrální prvky LDP | [5 empty] | 0
| D7 - Hlásiče, I/O moduly | [5 empty] | 0
| D8 - Ovládaná zařízení | [5 empty] | 0
| D9 - Kabeláž | [5 empty] | 0
| D5 - Ostatní | [5 empty] | 0
| 03 - Ozvučení - ER | [5 empty] | 0
| D10 - Ústředna | [5 empty] | 0
| 4 - Reproduktory | [5 empty] | 0
| D4 - Kabeláž | [5 empty] | 0
| D5 - Ostatní | [5 empty] | 0
| D11 - Jednotný čas | [5 empty] | 0
| D12 - kabeláž | [5 empty] | 0
| D5 - Ostatní | [5 empty] | 0
| 5 - Kabelové trasy | [5 empty] | 0
| D13 - NUK bez požární odolnosti | [5 empty] | 0
| 04 - NUK s požadavkem na funkční integritu - normová konstrukce | [5 empty] | 0
| 08 - Ostatní | [5 empty] | 0
| D 09 - Instalace | [5 empty] | 0
SOUPIS PRACÍ
Stavba:
ZŠ NA SMETÁNCE - oprava střešního pláště a rekonstrukce podkroví
Objekt:
2022-01050199.03 - Elektroinstalace - SLP, SLN, hromosvod
Soupis:
EI - SLB - Slaboproud
Místo: | [5 empty] | Datum: | 24. 5. 2023
Zadavatel: | [5 empty] | Projektant:
Uchazeč: |  |  | Vyplň údaj |  |  | Zpracovatel: | KAVRO - Ing. Veronika Kloudová
PČ | Typ | Kód | Popis | MJ | Množství | J.cena [CZK] | Cena celkem [CZK] | Cenová soustava |  | DPH | J. Nh [h] | Nh celkem [h] | J. hmotnost [t] | Hmotnost celkem [t] | J. suť [t] | Suť Celkem [t]
Náklady soupisu celkem | [6 empty] | 0 |  |  |  |  | 0 |  | 0 |  | 0 |  | D | -1 | [7 empty] | 0
| D | 1 | Strukturovaná kabeláž – SK - pasivní část |  |  |  | 0 |  |  |  |  | 0 |  | 0 |  | 0 | 1 | D | 0 | ROZPOCET | [6 empty] | 0
| D | D1 | Rozvaděče a jejich vybavení |  |  |  | 0 |  |  |  |  | 0 |  | 0 |  | 0 | 1 | D | 1 | ROZPOCET | [6 empty] | 0
1 | K | 0001 | Rack strukturované kabeláže – 600x600 22U dle TXT - v IT místnosti | ks | 1 |  | 0 |  |  | základní |  | 0 | 0 | 0 | 0 | 0 | 4 | K | 2 | ROZPOCET | 0 | 0 | 0 | 0 | 0 | 1 | 0 | 4 | -1754368815
2 | K | 2 | Ventilační jednotka 1U - 4 ventilátory s termostatem | ks | 1 |  | 0 |  |  | základní |  | 0 | 0 | 0 | 0 | 0 | 4 | K | 2 | ROZPOCET | 0 | 0 | 0 | 0 | 0 | 1 | 0 | 4 | 2
3 | K | 3 | Rozvodná jednotka AXON s filtrem s přepěťovou ochrannou | ks | 1 |  | 0 |  |  | základní |  | 0 | 0 | 0 | 0 | 0 | 4 | K | 2 | ROZPOCET | 0 | 0 | 0 | 0 | 0 | 1 | 0 | 4 | 4
4 | K | 4 | Osvětlovací jednotka s LED diodami | ks | 1 |  | 0 |  |  | základní |  | 0 | 0 | 0 | 0 | 0 | 4 | K | 2 | ROZPOCET | 0 | 0 | 0 | 0 | 0 | 1 | 0 | 4 | 6
5 | K | 5 | kryt pro osvětlovací jednotku 1U | ks | 1 |  | 0 |  |  | základní |  | 0 | 0 | 0 | 0 | 0 | 4 | K | 2 | ROZPOCET | 0 | 0 | 0 | 0 | 0 | 1 | 0 | 4 | 8
6 | K | 6 | Police s perforací 1U | ks | 2 |  | 0 |  |  | základní |  | 0 | 0 | 0 | 0 | 0 | 4 | K | 2 | ROZPOCET | 0 | 0 | 0 | 0 | 0 | 1 | 0 | 4 | 10
7 | K | 7 | Patch panel 24 portový cat. 6, nestíněné provedení 1U | ks | 2 |  | 0 |  |  | základní |  | 0 | 0 | 0 | 0 | 0 | 4 | K | 2 | ROZPOCET | 0 | 0 | 0 | 0 | 0 | 1 | 0 | 4 | 12
8 | K | 8 | Optický patch panel - kompletní pro ukončení 8 vlánek SM | ks | 1 |  | 0 |  |  | základní |  | 0 | 0 | 0 | 0 | 0 | 4 | K | 2 | ROZPOCET | 0 | 0 | 0 | 0 | 0 | 1 | 0 | 4 | 14
9 | K | 9 | vyvazovací panel 1U | ks | 4 |  | 0 |  |  | základní |  | 0 | 0 | 0 | 0 | 0 | 4 | K | 2 | ROZPOCET | 0 | 0 | 0 | 0 | 0 | 1 | 0 | 4 | 16
10 | K | 10 | montážní sada - pro sestavení jednoho rozvaděče RSK | ks | 1 |  | 0 |  |  | základní |  | 0 | 0 | 0 | 0 | 0 | 4 | K | 2 | ROZPOCET | 0 | 0 | 0 | 0 | 0 | 1 | 0 | 4 | 18
11 | K | 00011 | Rack strukturované kabeláže – 600x500 22U dle TXT - na chodbách | ks | 2 |  | 0 |  |  | základní |  | 0 | 0 | 0 | 0 | 0 | 4 | K | 2 | ROZPOCET | 0 | 0 | 0 | 0 | 0 | 1 | 0 | 4 | -1556682142
12 | K | 12 | Rozvodná jednotka AXON s filtrem s přepěťovou ochrannou | ks | 2 |  | 0 |  |  | základní |  | 0 | 0 | 0 | 0 | 0 | 4 | K | 2 | ROZPOCET | 0 | 0 | 0 | 0 | 0 | 1 | 0 | 4 | 20
13 | K | 13 | Osvětlovací jednotka s LED diodami | ks | 2 |  | 0 |  |  | základní |  | 0 | 0 | 0 | 0 | 0 | 4 | K | 2 | ROZPOCET | 0 | 0 | 0 | 0 | 0 | 1 | 0 | 4 | 22
14 | K | 14 | kryt pro osvětlovací jednotku 1U | ks | 2 |  | 0 |  |  | základní |  | 0 | 0 | 0 | 0 | 0 | 4 | K | 2 | ROZPOCET | 0 | 0 | 0 | 0 | 0 | 1 | 0 | 4 | 24
15 | K | 15 | Police s perforací 1U | ks | 2 |  | 0 |  |  | základní |  | 0 | 0 | 0 | 0 | 0 | 4 | K | 2 | ROZPOCET | 0 | 0 | 0 | 0 | 0 | 1 | 0 | 4 | 26
16 | K | 16 | Patch panel 24 portový cat. 6, nestíněné provedení 1U | ks | 2 |  | 0 |  |  | základní |  | 0 | 0 | 0 | 0 | 0 | 4 | K | 2 | ROZPOCET | 0 | 0 | 0 | 0 | 0 | 1 | 0 | 4 | 28
17 | K | 17 | Optický patch panel - kompletní pro ukončení 8 vlánek SM | ks | 2 |  | 0 |  |  | základní |  | 0 | 0 | 0 | 0 | 0 | 4 | K | 2 | ROZPOCET | 0 | 0 | 0 | 0 | 0 | 1 | 0 | 4 | 30
18 | K | 18 | vyvazovací panel 1U | ks | 4 |  | 0 |  |  | základní |  | 0 | 0 | 0 | 0 | 0 | 4 | K | 2 | ROZPOCET | 0 | 0 | 0 | 0 | 0 | 1 | 0 | 4 | 32
19 | K | 19 | montážní sada - pro sestavení jednoho rozvaděče RSK | ks | 2 |  | 0 |  |  | základní |  | 0 | 0 | 0 | 0 | 0 | 4 | K | 2 | ROZPOCET | 0 | 0 | 0 | 0 | 0 | 1 | 0 | 4 | 34
| D | 20 | Rack strukturované kabeláže – doplněnní vybavení hlavního rozvaděče |  |  |  | 0 |  |  |  |  | 0 |  | 0 |  | 0 | 1 | D | 2 | ROZPOCET | [6 empty] | 0
20 | K | 21 | Optický patch panel - kompletní pro ukončení 24 vlánek SM | ks | 1 |  | 0 |  |  | základní |  | 0 | 0 | 0 | 0 | 0 | 4 | K | 3 | ROZPOCET | 0 | 0 | 0 | 0 | 0 | 1 | 0 | 4 | 36
| D | D3 | Zásuvky |  |  |  | 0 |  |  |  |  | 0 |  | 0 |  | 0 | 1 | D | 1 | ROZPOCET | [6 empty] | 0
| D | 22 | Dvouportová zásuvka strukturované kabeláže cat. 6 nástěnné provedení |  |  |  | 0 |  |  |  |  | 0 |  | 0 |  | 0 | 1 | D | 2 | ROZPOCET | [6 empty] | 0
21 | K | Pol1 | Keystone cat. 6 nestíněné provedení | ks | 40 |  | 0 |  |  | základní |  | 0 | 0 | 0 | 0 | 0 | 4 | K | 3 | ROZPOCET | 0 | 0 | 0 | 0 | 0 | 1 | 0 | 4 | 38
22 | K | Pol2 | Maska nosná - pro 2x keystone | ks | 20 |  | 0 |  |  | základní |  | 0 | 0 | 0 | 0 | 0 | 4 | K | 3 | ROZPOCET | 0 | 0 | 0 | 0 | 0 | 1 | 0 | 4 | 40
23 | K | Pol3 | Kryt zásuvky komunikační | ks | 20 |  | 0 |  |  | základní |  | 0 | 0 | 0 | 0 | 0 | 4 | K | 3 | ROZPOCET | 0 | 0 | 0 | 0 | 0 | 1 | 0 | 4 | 42
| D | 23 | Dvouportová zásuvka strukturované kabeláže cat. 6 do podlahové krabice |  |  |  | 0 |  |  |  |  | 0 |  | 0 |  | 0 | 1 | D | 2 | ROZPOCET | [6 empty] | 0
24 | K | Pol1 | Keystone cat. 6 nestíněné provedení | ks | 22 |  | 0 |  |  | základní |  | 0 | 0 | 0 | 0 | 0 | 4 | K | 3 | ROZPOCET | 0 | 0 | 0 | 0 | 0 | 1 | 0 | 4 | 44
25 | K | Pol2 | Maska nosná - pro 2x keystone | ks | 11 |  | 0 |  |  | základní |  | 0 | 0 | 0 | 0 | 0 | 4 | K | 3 | ROZPOCET | 0 | 0 | 0 | 0 | 0 | 1 | 0 | 4 | 46
26 | K | Pol3 | Kryt zásuvky komunikační | ks | 11 |  | 0 |  |  | základní |  | 0 | 0 | 0 | 0 | 0 | 4 | K | 3 | ROZPOCET | 0 | 0 | 0 | 0 | 0 | 1 | 0 | 4 | 48
| D | 24 | Dvouportová zásuvka strukturované kabeláže cat. 6 - WIFI/kamery |  |  |  | 0 |  |  |  |  | 0 |  | 0 |  | 0 | 1 | D | 2 | ROZPOCET | [6 empty] | 0
27 | K | Pol1 | Keystone cat. 6 nestíněné provedení | ks | 14 |  | 0 |  |  | základní |  | 0 | 0 | 0 | 0 | 0 | 4 | K | 3 | ROZPOCET | 0 | 0 | 0 | 0 | 0 | 1 | 0 | 4 | 50
28 | K | Pol2 | Maska nosná - pro 2x keystone | ks | 7 |  | 0 |  |  | základní |  | 0 | 0 | 0 | 0 | 0 | 4 | K | 3 | ROZPOCET | 0 | 0 | 0 | 0 | 0 | 1 | 0 | 4 | 52
29 | K | Pol3 | Kryt zásuvky komunikační | ks | 7 |  | 0 |  |  | základní |  | 0 | 0 | 0 | 0 | 0 | 4 | K | 3 | ROZPOCET | 0 | 0 | 0 | 0 | 0 | 1 | 0 | 4 | 54
30 | K | 25 | instalační krabice KU 68 pod SK a TLF | ks | 38 |  | 0 |  |  | základní |  | 0 | 0 | 0 | 0 | 0 | 4 | K | 3 | ROZPOCET | 0 | 0 | 0 | 0 | 0 | 1 | 0 | 4 | 56
| D | D4 | Kabeláž |  |  |  | 0 |  |  |  |  | 0 |  | 0 |  | 0 | 1 | D | 1 | ROZPOCET | [6 empty] | 0
31 | K | 26 | kabel cat. 6 nestíněný, s bezhalogenovým pláštěm | m | 2800 |  | 0 |  |  | základní |  | 0 | 0 | 0 | 0 | 0 | 4 | K | 2 | ROZPOCET | 0 | 0 | 0 | 0 | 0 | 1 | 0 | 4 | 58
32 | K | 27 | optický kabel - 8 vláken - SM | m | 350 |  | 0 |  |  | základní |  | 0 | 0 | 0 | 0 | 0 | 4 | K | 2 | ROZPOCET | 0 | 0 | 0 | 0 | 0 | 1 | 0 | 4 | 60
| D | D5 | Ostatní |  |  |  | 0 |  |  |  |  | 0 |  | 0 |  | 0 | 1 | D | 1 | ROZPOCET | [6 empty] | 0
33 | K | 28 | podlahová krabice - kompletní | sada | 11 |  | 0 |  |  | základní |  | 0 | 0 | 0 | 0 | 0 | 4 | K | 2 | ROZPOCET | 0 | 0 | 0 | 0 | 0 | 1 | 0 | 4 | 62
34 | K | 29 | ostatní nespecifikované položky - propojovací kabeláž | sada | 1 |  | 0 |  |  | základní |  | 0 | 0 | 0 | 0 | 0 | 4 | K | 2 | ROZPOCET | 0 | 0 | 0 | 0 | 0 | 1 | 0 | 4 | 64
35 | K | 30 | instalační a pomocný materiál | sada | 1 |  | 0 |  |  | základní |  | 0 | 0 | 0 | 0 | 0 | 4 | K | 2 | ROZPOCET | 0 | 0 | 0 | 0 | 0 | 1 | 0 | 4 | 66
36 | K | 31 | Požární ucpávky | kpl. | 1 |  | 0 |  |  | základní |  | 0 | 0 | 0 | 0 | 0 | 4 | K | 2 | ROZPOCET | 0 | 0 | 0 | 0 | 0 | 1 | 0 | 4 | 68
37 | K | 32 | Měření a protokol | kpl. | 1 |  | 0 |  |  | základní |  | 0 | 0 | 0 | 0 | 0 | 4 | K | 2 | ROZPOCET | 0 | 0 | 0 | 0 | 0 | 1 | 0 | 4 | 70
38 | K | 34 | Vypracování dokumentace skutečného provedení | kpl. | 1 |  | 0 |  |  | základní |  | 0 | 0 | 0 | 0 | 0 | 4 | K | 2 | ROZPOCET | 0 | 0 | 0 | 0 | 0 | 1 | 0 | 4 | 74
| D | 02 | Lokální detekce požáru - LDP |  |  |  | 0 |  |  |  |  | 0 |  | 0 |  | 0 | 1 | D | 0 | ROZPOCET | [6 empty] | 0
| D | D6 | Ústředna a centrální prvky LDP |  |  |  | 0 |  |  |  |  | 0 |  | 0 |  | 0 | 1 | D | 1 | ROZPOCET | [6 empty] | 0
39 | K | 01 | Kompaktní ústředna, 2 smyčková ústředna požární signalizace., max. 252 adres, smyček/linek 4/8, 1 releový výstup pr oDP poplachu, 1 reléový výstup pro DP poruchy, 1 hlídaný výstup pro polach, 1 hlídaný výstup pro poruchu, 2,hlídané výstupy pro houkačky (1 | ks | 1 |  | 0 |  |  | základní |  | 0 | 0 | 0 | 0 | 0 | 4 | K | 2 | ROZPOCET | 0 | 0 | 0 | 0 | 0 | 1 | 0 | 4 | 76
40 | K | 02 | Softwarová lokalizace | ks | 1 |  | 0 |  |  | základní |  | 0 | 0 | 0 | 0 | 0 | 4 | K | 2 | ROZPOCET | 0 | 0 | 0 | 0 | 0 | 1 | 0 | 4 | 78
41 | K | 03 | Bezúdržbový akumulátor GENESIS 12V/26 Ah | ks | 2 |  | 0 |  |  | základní |  | 0 | 0 | 0 | 0 | 0 | 4 | K | 2 | ROZPOCET | 0 | 0 | 0 | 0 | 0 | 1 | 0 | 4 | 80
| P |  | Poznámka k položce: AKU NP 12V/26Ah | [14 empty] | P | 2
| D | D7 | Hlásiče, I/O moduly |  |  |  | 0 |  |  |  |  | 0 |  | 0 |  | 0 | 1 | D | 1 | ROZPOCET | [6 empty] | 0
42 | K | 05 | Širokospektrální optickokouřový hlásič s nastavitelným algoritmem vyhodnocení | ks | 32 |  | 0 |  |  | základní |  | 0 | 0 | 0 | 0 | 0 | 4 | K | 2 | ROZPOCET | 0 | 0 | 0 | 0 | 0 | 1 | 0 | 4 | 82
| P |  | Poznámka k položce: OP720 | [14 empty] | P | 2
43 | K | 06 | Širokospektrální optickokouřový hlásič s nastavitelným algoritmem vyhodnocení s teplotním tělískem | ks | 30 |  | 0 |  |  | základní |  | 0 | 0 | 0 | 0 | 0 | 4 | K | 2 | ROZPOCET | 0 | 0 | 0 | 0 | 0 | 1 | 0 | 4 | 84
44 | K | 07 | Patice pro hlásiče | ks | 32 |  | 0 |  |  | základní |  | 0 | 0 | 0 | 0 | 0 | 4 | K | 2 | ROZPOCET | 0 | 0 | 0 | 0 | 0 | 1 | 0 | 4 | 86
| P |  | Poznámka k položce: FDB221 | [14 empty] | P | 2
45 | K | 08 | Patice pro hlásiče s vyhříváním | ks | 30 |  | 0 |  |  | základní |  | 0 | 0 | 0 | 0 | 0 | 4 | K | 2 | ROZPOCET | 0 | 0 | 0 | 0 | 0 | 1 | 0 | 4 | 88
| P |  | Poznámka k položce: FDB221 | [14 empty] | P | 2
46 | K | 09 | Vstupně/výstupní modul, 4 hlídané vstupy, 4 NC/NO kontakty max. 250V/4A, 30Vss/4A | ks | 2 |  | 0 |  |  | základní |  | 0 | 0 | 0 | 0 | 0 | 4 | K | 2 | ROZPOCET | 0 | 0 | 0 | 0 | 0 | 1 | 0 | 4 | 90
| P |  | Poznámka k položce: FDCIO222 | [14 empty] | P | 2
47 | K | 10.1 | Kryt pro vstupně / výstupní moduly se zvýšenými nároky na krytím IP65 | ks | 2 |  | 0 |  |  | základní |  | 0 | 0 | 0 | 0 | 0 | 4 | K | 2 | ROZPOCET | 0 | 0 | 0 | 0 | 0 | 1 | 0 | 4 | 92
| P |  | Poznámka k položce: FDCH292 | [14 empty] | P | 2
48 | K | 11 | instalační sworky pro kabeláž k FDCIO221,222 | ks | 2 |  | 0 |  |  | základní |  | 0 | 0 | 0 | 0 | 0 | 4 | K | 2 | ROZPOCET | 0 | 0 | 0 | 0 | 0 | 1 | 0 | 4 | 94
49 | K | 12.1 | Reléový modul na DIN lištu, zatížení max.250Vac/10A (demont. spona, relé do patice, patice šroubovací) | ks | 4 |  | 0 |  |  | základní |  | 0 | 0 | 0 | 0 | 0 | 4 | K | 2 | ROZPOCET | 0 | 0 | 0 | 0 | 0 | 1 | 0 | 4 | 96
| P |  | Poznámka k položce: Z3B171 | [14 empty] | P | 2
50 | K | 13.1 | DIN lišta pro instalaci reléových modulů | ks | 4 |  | 0 |  |  | základní |  | 0 | 0 | 0 | 0 | 0 | 4 | K | 2 | ROZPOCET | 0 | 0 | 0 | 0 | 0 | 1 | 0 | 4 | 98
| P |  | Poznámka k položce: DIN | [14 empty] | P | 2
51 | K | 14.1 | Tlačítkový hlásič | ks | 4 |  | 0 |  |  | základní |  | 0 | 0 | 0 | 0 | 0 | 4 | K | 2 | ROZPOCET | 0 | 0 | 0 | 0 | 0 | 1 | 0 | 4 | 100
| P |  | Poznámka k položce: FDM221 | [14 empty] | P | 2
52 | K | 15.1 | Elektrionika hlásiče FDM221 | ks | 4 |  | 0 |  |  | základní |  | 0 | 0 | 0 | 0 | 0 | 4 | K | 2 | ROZPOCET | 0 | 0 | 0 | 0 | 0 | 1 | 0 | 4 | 102
| P |  | Poznámka k položce: FDME221 | [14 empty] | P | 2
53 | K | 16.1 | Červená krabička pro hlásič FDM221 | ks | 4 |  | 0 |  |  | základní |  | 0 | 0 | 0 | 0 | 0 | 4 | K | 2 | ROZPOCET | 0 | 0 | 0 | 0 | 0 | 1 | 0 | 4 | 104
| P |  | Poznámka k položce: FDMH291-R | [14 empty] | P | 2
54 | K | 17.1 | Popisný štítek pro komponenty EPS (hlásiče, moduly, krabice, atd ..) | ks | 100 |  | 0 |  |  | základní |  | 0 | 0 | 0 | 0 | 0 | 4 | K | 2 | ROZPOCET | 0 | 0 | 0 | 0 | 0 | 1 | 0 | 4 | 106
| P |  | Poznámka k položce: POPIS | [14 empty] | P | 2
| D | D8 | Ovládaná zařízení |  |  |  | 0 |  |  |  |  | 0 |  | 0 |  | 0 | 1 | D | 1 | ROZPOCET | [6 empty] | 0
55 | K | 19.1 | poplachová houkačka s majákem pro instalaci na lince hlásičů IP 66 | ks | 10 |  | 0 |  |  | základní |  | 0 | 0 | 0 | 0 | 0 | 4 | K | 2 | ROZPOCET | 0 | 0 | 0 | 0 | 0 | 1 | 0 | 4 | 108
56 | K | 20 | Patice hlásiče FDS229-R | ks | 10 |  | 0 |  |  | základní |  | 0 | 0 | 0 | 0 | 0 | 4 | K | 2 | ROZPOCET | 0 | 0 | 0 | 0 | 0 | 1 | 0 | 4 | 110
| D | D9 | Kabeláž |  |  |  | 0 |  |  |  |  | 0 |  | 0 |  | 0 | 1 | D | 1 | ROZPOCET | [6 empty] | 0
57 | K | 22 | kabel Praflaguard 1x2x0,8, FE180 P90-R PS90, E90, bezhalogenový nízkofrekvenční sdělovací kabel s AI stíněním s malým množstvím uvolněného tepla v případě požáru | m | 1650 |  | 0 |  |  | základní |  | 0 | 0 | 0 | 0 | 0 | 4 | K | 2 | ROZPOCET | 0 | 0 | 0 | 0 | 0 | 1 | 0 | 4 | 112
| P |  | Poznámka k položce: PRAFlaGuard (St) E90 | [14 empty] | P | 2
58 | K | 23 | příchytky kabelu - kompletní včetně hmoždinky | ks | 800 |  | 0 |  |  | základní |  | 0 | 0 | 0 | 0 | 0 | 4 | K | 2 | ROZPOCET | 0 | 0 | 0 | 0 | 0 | 1 | 0 | 4 | 114
59 | K | 24 | Kabel CYKY 3Jx1,5 (3Cx1,5) | m | 150 |  | 0 |  |  | základní |  | 0 | 0 | 0 | 0 | 0 | 4 | K | 2 | ROZPOCET | 0 | 0 | 0 | 0 | 0 | 1 | 0 | 4 | 116
| D | D5 | Ostatní |  |  |  | 0 |  |  |  |  | 0 |  | 0 |  | 0 | 1 | D | 1 | ROZPOCET | [6 empty] | 0
60 | K | 26.1 | Zaškolení obsluhy | ks | 1 |  | 0 |  |  | základní |  | 0 | 0 | 0 | 0 | 0 | 4 | K | 2 | ROZPOCET | 0 | 0 | 0 | 0 | 0 | 1 | 0 | 4 | 118
61 | K | 27.1 | Pomocný instalační materiál | kpl | 1 |  | 0 |  |  | základní |  | 0 | 0 | 0 | 0 | 0 | 4 | K | 2 | ROZPOCET | 0 | 0 | 0 | 0 | 0 | 1 | 0 | 4 | 120
62 | K | 28.1 | Nastavení a zprovoznění | kpl | 1 |  | 0 |  |  | základní |  | 0 | 0 | 0 | 0 | 0 | 4 | K | 2 | ROZPOCET | 0 | 0 | 0 | 0 | 0 | 1 | 0 | 4 | 122
63 | K | 29.1 | Požární ucpávky | kpl | 1 |  | 0 |  |  | základní |  | 0 | 0 | 0 | 0 | 0 | 4 | K | 2 | ROZPOCET | 0 | 0 | 0 | 0 | 0 | 1 | 0 | 4 | 124
| D | 03 | Ozvučení - ER |  |  |  | 0 |  |  |  |  | 0 |  | 0 |  | 0 | 1 | D | 0 | ROZPOCET | [6 empty] | 0
| D | D10 | Ústředna |  |  |  | 0 |  |  |  |  | 0 |  | 0 |  | 0 | 1 | D | 1 | ROZPOCET | [6 empty] | 0
64 | K | 1 | Digitální ústředna evakuačního rozhlasu dle EN54-16 v kompaktním nástěnném provedení All-In-One bez instalace do 19" rozváděče. Pracovní výkon 600W + 200W záložní zesilovače, 6 zón s možností rozšíření přídavnými zónovými moduly až na 36 zón. 6 audio kaná | ks | 1 |  | 0 |  |  | základní |  | 0 | 0 | 0 | 0 | 0 | 4 | K | 2 | ROZPOCET | 0 | 0 | 0 | 0 | 0 | 1 | 0 | 4 | 126
| P |  | Poznámka k položce: C500/3+1 | [14 empty] | P | 2
65 | K | 2.1 | Bezúdržbový ventilem řízený olověný akumulátor 12V / min. 40Ah | ks | 2 |  | 0 |  |  | základní |  | 0 | 0 | 0 | 0 | 0 | 4 | K | 2 | ROZPOCET | 0 | 0 | 0 | 0 | 0 | 1 | 0 | 4 | 128
| P |  | Poznámka k položce: AKU 12-040 | [14 empty] | P | 2
66 | K | 3.1 | Modul 6 reproduktorových zón s dohledem, 2x 100V vstup, generátor pilotního kmitočtu, 12x LED indikace, 2x digitální sběrnice L-Net s možností daisy-chain nebo redundantní kruhové topologie, 255 adres, mini USB port, montáž na DIN lištu | ks | 2 |  | 0 |  |  | základní |  | 0 | 0 | 0 | 0 | 0 | 4 | K | 2 | ROZPOCET | 0 | 0 | 0 | 0 | 0 | 1 | 0 | 4 | 130
| P |  | Poznámka k položce: 4E-SW6 | [14 empty] | P | 2
| D | 4 | Reproduktory |  |  |  | 0 |  |  |  |  | 0 |  | 0 |  | 0 | 1 | D | 1 | ROZPOCET | [6 empty] | 0
67 | K | 5.1 | Stropní reproduktor dle EN54-24 pro instalaci do podhledu. Technická data dle EN54-24: jmenovitý šumový výkon a napětí 6W @ 100V, výkonové odbočky až do 0,8W, citlivost 78dB @ 1W/4m, max. úroveň akustického tlaku 86dB @ 4m, frekvenční charakteristika 100H | ks | 19 |  | 0 |  |  | základní |  | 0 | 0 | 0 | 0 | 0 | 4 | K | 2 | ROZPOCET | 0 | 0 | 0 | 0 | 0 | 1 | 0 | 4 | 132
| P |  | Poznámka k položce: PC-1869EN | [14 empty] | P | 2
68 | K | 6.1 | Nástěnný reproduktor dle EN54-24 s konvexně prohnutou čelní plochou, úhel prohnutí >75°. Technická data dle EN54-24: jmenovitý šumový výkon a napětí 6W @ 100V, citlivost 77,1dB @ 1W/4m, max. úroveň akustického tlaku 87dB @ 4m, frekvenční charakteristika 8 | ks | 34 |  | 0 |  |  | základní |  | 0 | 0 | 0 | 0 | 0 | 4 | K | 2 | ROZPOCET | 0 | 0 | 0 | 0 | 0 | 1 | 0 | 4 | 134
| P |  | Poznámka k položce: DESIGN-230/EN5424 | [14 empty] | P | 2
69 | K | 7.1 | Keramická svorkovnice s tepelnou pojistkou dle BS-5839-8 (zvláštní příslušenství nad rámec požadavků EN54) | ks | 37 |  | 0 |  |  | základní |  | 0 | 0 | 0 | 0 | 0 | 4 | K | 2 | ROZPOCET | 0 | 0 | 0 | 0 | 0 | 1 | 0 | 4 | 136
| P |  | Poznámka k položce: TSKK | [14 empty] | P | 2
| D | D4 | Kabeláž |  |  |  | 0 |  |  |  |  | 0 |  | 0 |  | 0 | 1 | D | 1 | ROZPOCET | [6 empty] | 0
70 | K | 9.1 | kabel pro připojení reproduktorů - dle TZ - prafladur 2x1,5 včetně ukotvění - normovaná požární trasa | m | 1450 |  | 0 |  |  | základní |  | 0 | 0 | 0 | 0 | 0 | 4 | K | 2 | ROZPOCET | 0 | 0 | 0 | 0 | 0 | 1 | 0 | 4 | 138
71 | K | 10.2 | příchytka kabelu - kompletní | m | 1100 |  | 0 |  |  | základní |  | 0 | 0 | 0 | 0 | 0 | 4 | K | 2 | ROZPOCET | 0 | 0 | 0 | 0 | 0 | 1 | 0 | 4 | 140
72 | K | 11.1 | kabel pro připojení mikrofonní stanice - ohniodolný | m | 60 |  | 0 |  |  | základní |  | 0 | 0 | 0 | 0 | 0 | 4 | K | 2 | ROZPOCET | 0 | 0 | 0 | 0 | 0 | 1 | 0 | 4 | 142
| D | D5 | Ostatní |  |  |  | 0 |  |  |  |  | 0 |  | 0 |  | 0 | 1 | D | 1 | ROZPOCET | [6 empty] | 0
73 | K | 12.2 | Pomocný instalační materiál | sada | 1 |  | 0 |  |  | základní |  | 0 | 0 | 0 | 0 | 0 | 4 | K | 2 | ROZPOCET | 0 | 0 | 0 | 0 | 0 | 1 | 0 | 4 | 144
74 | K | 13.2 | Požární ucpávky | kpl. | 1 |  | 0 |  |  | základní |  | 0 | 0 | 0 | 0 | 0 | 4 | K | 2 | ROZPOCET | 0 | 0 | 0 | 0 | 0 | 1 | 0 | 4 | 146
75 | K | 15.2 | Individuální zkoušky | kpl | 1 |  | 0 |  |  | základní |  | 0 | 0 | 0 | 0 | 0 | 4 | K | 2 | ROZPOCET | 0 | 0 | 0 | 0 | 0 | 1 | 0 | 4 | 150
76 | K | 19.2 | Komplexní zkoušky | kpl. | 1 |  | 0 |  |  | základní |  | 0 | 0 | 0 | 0 | 0 | 4 | K | 2 | ROZPOCET | 0 | 0 | 0 | 0 | 0 | 1 | 0 | 4 | 152
77 | K | 17.2 | Vypracování dokumentace skutečného provedení | kpl. | 1 |  | 0 |  |  | základní |  | 0 | 0 | 0 | 0 | 0 | 4 | K | 2 | ROZPOCET | 0 | 0 | 0 | 0 | 0 | 1 | 0 | 4 | 154
78 | K | 18.1 | Stavební výpomoci | kpl. | 1 |  | 0 |  |  | základní |  | 0 | 0 | 0 | 0 | 0 | 4 | K | 2 | ROZPOCET | 0 | 0 | 0 | 0 | 0 | 1 | 0 | 4 | 156
79 | K | 19.3 | Ostatní dodavatelem specifikované položky | kpl. | 1 |  | 0 |  |  | základní |  | 0 | 0 | 0 | 0 | 0 | 4 | K | 2 | ROZPOCET | 0 | 0 | 0 | 0 | 0 | 1 | 0 | 4 | 158
80 | K | 20.1 | Vypracování dokumentace skutečného provedení | kpl. | 1 |  | 0 |  |  | základní |  | 0 | 0 | 0 | 0 | 0 | 4 | K | 2 | ROZPOCET | 0 | 0 | 0 | 0 | 0 | 1 | 0 | 4 | 160
| D | D11 | Jednotný čas |  |  |  | 0 |  |  |  |  | 0 |  | 0 |  | 0 | 1 | D | 0 | ROZPOCET | [6 empty] | 0
81 | K | 01.1 | hodiny Jč | ks | 4 |  | 0 |  |  | základní |  | 0 | 0 | 0 | 0 | 0 | 4 | K | 1 | ROZPOCET | 0 | 0 | 0 | 0 | 0 | 1 | 0 | 4 | 162
82 | K | 02.1 | zvonek | ks | 4 |  | 0 |  |  | základní |  | 0 | 0 | 0 | 0 | 0 | 4 | K | 1 | ROZPOCET | 0 | 0 | 0 | 0 | 0 | 1 | 0 | 4 | 164
| D | D12 | kabeláž |  |  |  | 0 |  |  |  |  | 0 |  | 0 |  | 0 | 1 | D | 1 | ROZPOCET | [6 empty] | 0
83 | K | 03.1 | kabel Jč CYKY 2Dx1,5 | m | 250 |  | 0 |  |  | základní |  | 0 | 0 | 0 | 0 | 0 | 4 | K | 2 | ROZPOCET | 0 | 0 | 0 | 0 | 0 | 1 | 0 | 4 | 166
| D | D5 | Ostatní |  |  |  | 0 |  |  |  |  | 0 |  | 0 |  | 0 | 1 | D | 1 | ROZPOCET | [6 empty] | 0
84 | K | 04 | Pomocný instalační materiál | sada | 1 |  | 0 |  |  | základní |  | 0 | 0 | 0 | 0 | 0 | 4 | K | 2 | ROZPOCET | 0 | 0 | 0 | 0 | 0 | 1 | 0 | 4 | 168
85 | K | 05.1 | Požární ucpávky | kpl. | 1 |  | 0 |  |  | základní |  | 0 | 0 | 0 | 0 | 0 | 4 | K | 2 | ROZPOCET | 0 | 0 | 0 | 0 | 0 | 1 | 0 | 4 | 170
| D | 5 | Kabelové trasy |  |  |  | 0 |  |  |  |  | 0 |  | 0 |  | 0 | 1 | D | 0 | ROZPOCET | [6 empty] | 0
| D | D13 | NUK bez požární odolnosti |  |  |  | 0 |  |  |  |  | 0 |  | 0 |  | 0 | 1 | D | 1 | ROZPOCET | [6 empty] | 0
86 | K | 01.2 | kabelový žlab drátěný - 50/50 | m | 150 |  | 0 |  |  | základní |  | 0 | 0 | 0 | 0 | 0 | 4 | K | 2 | ROZPOCET | 0 | 0 | 0 | 0 | 0 | 1 | 0 | 4 | 172
87 | K | 02.2 | kabelový žlab drátěný - 200/50 | m | 150 |  | 0 |  |  | základní |  | 0 | 0 | 0 | 0 | 0 | 4 | K | 2 | ROZPOCET | 0 | 0 | 0 | 0 | 0 | 1 | 0 | 4 | 174
88 | K | 03.2 | instalační a pomocný materiál | sada | 1 |  | 0 |  |  | základní |  | 0 | 0 | 0 | 0 | 0 | 4 | K | 2 | ROZPOCET | 0 | 0 | 0 | 0 | 0 | 1 | 0 | 4 | 176
| D | 04 | NUK s požadavkem na funkční integritu - normová konstrukce |  |  |  | 0 |  |  |  |  | 0 |  | 0 |  | 0 | 1 | D | 1 | ROZPOCET | [6 empty] | 0
89 | K | 05.2 | kabelový žlab drátěný - 50/50 | m | 150 |  | 0 |  |  | základní |  | 0 | 0 | 0 | 0 | 0 | 4 | K | 2 | ROZPOCET | 0 | 0 | 0 | 0 | 0 | 1 | 0 | 4 | 178
90 | K | 06.1 | Propojovací krabice - 4 svorky - požárně odolné - min. dle odlnosti kabelů pro EPS a ER | ks | 10 |  | 0 |  |  | základní |  | 0 | 0 | 0 | 0 | 0 | 4 | K | 2 | ROZPOCET | 0 | 0 | 0 | 0 | 0 | 1 | 0 | 4 | 180
| D | 08 | Ostatní |  |  |  | 0 |  |  |  |  | 0 |  | 0 |  | 0 | 1 | D | 1 | ROZPOCET | [6 empty] | 0
91 | K | 09.1 | Požární ucpávky - do 10 cm2 - prostupy | kpl. | 20 |  | 0 |  |  | základní |  | 0 | 0 | 0 | 0 | 0 | 4 | K | 2 | ROZPOCET | 0 | 0 | 0 | 0 | 0 | 1 | 0 | 4 | 182
92 | K | 10.3 | Požární ucpávky - do 20 cm2 - prostupy větší | kpl. | 5 |  | 0 |  |  | základní |  | 0 | 0 | 0 | 0 | 0 | 4 | K | 2 | ROZPOCET | 0 | 0 | 0 | 0 | 0 | 1 | 0 | 4 | 184
93 | K | 11.2 | Požární ucpávky - do 100 cm2 | kpl. | 2 |  | 0 |  |  | základní |  | 0 | 0 | 0 | 0 | 0 | 4 | K | 2 | ROZPOCET | 0 | 0 | 0 | 0 | 0 | 1 | 0 | 4 | 186
94 | K | 12.2 | Pomocný instalační materiál | sada | 1 |  | 0 |  |  | základní |  | 0 | 0 | 0 | 0 | 0 | 4 | K | 2 | ROZPOCET | 0 | 0 | 0 | 0 | 0 | 1 | 0 | 4 | 188
95 | K | 13.3 | Stavební výpomoci | kpl. | 1 |  | 0 |  |  | základní |  | 0 | 0 | 0 | 0 | 0 | 4 | K | 2 | ROZPOCET | 0 | 0 | 0 | 0 | 0 | 1 | 0 | 4 | 190
| D | D 09 | Instalace |  |  |  | 0 |  |  |  |  | 0 |  | 0 |  | 0 | 1 | D | 0 | ROZPOCET | [6 empty] | 0
96 | K | 96 | Instalace kompletních konstrukcí slaboproudu D1-D13 (instalace pro položky č. 1-95) | kpl | 1 |  | 0 |  |  | základní |  | 0 | 0 | 0 | 0 | 0 | 4 | K | 1 | ROZPOCET | 0 | 0 | 0 | 0 | 0 | 1 | 0 | 4 | 752037715

## EI - SLN - Silnoproud
{5bbf2dd0-1c4e-4abc-ad62-fdd27cdf7158}
2
| KRYCÍ LIST SOUPISU PRACÍ | [7 empty] | v --- níže se nacházejí doplnkové a pomocné údaje k sestavám --- v | [8 empty] | False
Stavba:
ZŠ NA SMETÁNCE - oprava střešního pláště a rekonstrukce podkroví
Objekt:
2022-01050199.03 - Elektroinstalace - SLP, SLN, hromosvod
Soupis:
EI - SLN - Silnoproud
| KSO: |  |  |  |  | CC-CZ:
| Místo: |  |  |  |  | Datum: | 24. 5. 2023
| Zadavatel: |  |  |  |  | IČ:
DIČ:
| Uchazeč: |  |  |  |  | IČ: | Vyplň údaj
|  | Vyplň údaj |  |  |  | DIČ: | Vyplň údaj
| Projektant: |  |  |  |  | IČ:
DIČ:
| Zpracovatel: |  |  |  |  | IČ:
|  | KAVRO - Ing. Veronika Kloudová |  |  |  | DIČ:
Poznámka:
| Cena bez DPH | [5 empty] | 0
|  |  | Základ daně |  |  | Sazba daně | Výše daně
| DPH | základní | 0 |  |  | 21% | 0
|  | snížená | 0 |  |  | 15% | 0
|  | zákl. přenesená | 0 |  |  | 21% | 0
|  | sníž. přenesená | 0 |  |  | 15% | 0
|  | nulová | 0 |  |  | 0% | 0
| Cena s DPH |  |  | v | CZK |  | 0
| Projektant |  |  | Zpracovatel
| Datum a podpis: |  | Razítko | Datum a podpis: |  |  | Razítko
| Objednavatel |  |  | Uchazeč
| Datum a podpis: |  | Razítko | Datum a podpis: |  |  | Razítko
REKAPITULACE ČLENĚNÍ SOUPISU PRACÍ
Stavba:
ZŠ NA SMETÁNCE - oprava střešního pláště a rekonstrukce podkroví
Objekt:
2022-01050199.03 - Elektroinstalace - SLP, SLN, hromosvod
Soupis:
EI - SLN - Silnoproud
Místo: | [5 empty] | Datum: | 24. 5. 2023
Zadavatel: | [5 empty] | Projektant:
Uchazeč: |  |  | Vyplň údaj |  |  | Zpracovatel: | KAVRO - Ing. Veronika Kloudová
Kód dílu - Popis | [6 empty] | Cena celkem [CZK]
Náklady ze soupisu prací | [6 empty] | 0 | [11 empty] | -1
| D1 - S I L N O P R O U D : | [5 empty] | 0
| D2 - Kabeláž : | [5 empty] | 0
| D3 - Rozváděč R-404 | [5 empty] | 0
| D4 - Rozváděč R3-L | [5 empty] | 0
| D5 - Rozváděč R3-P | [5 empty] | 0
| D6 - Zásuvky, spínače, krabice, elektroinstalační materiál : | [5 empty] | 0
| D7 - Svítidla, stropní vývody, apod… : | [5 empty] | 0
| D8 - Ostatní náklady : | [5 empty] | 0
SOUPIS PRACÍ
Stavba:
ZŠ NA SMETÁNCE - oprava střešního pláště a rekonstrukce podkroví
Objekt:
2022-01050199.03 - Elektroinstalace - SLP, SLN, hromosvod
Soupis:
EI - SLN - Silnoproud
Místo: | [5 empty] | Datum: | 24. 5. 2023
Zadavatel: | [5 empty] | Projektant:
Uchazeč: |  |  | Vyplň údaj |  |  | Zpracovatel: | KAVRO - Ing. Veronika Kloudová
PČ | Typ | Kód | Popis | MJ | Množství | J.cena [CZK] | Cena celkem [CZK] | Cenová soustava |  | DPH | J. Nh [h] | Nh celkem [h] | J. hmotnost [t] | Hmotnost celkem [t] | J. suť [t] | Suť Celkem [t]
Náklady soupisu celkem | [6 empty] | 0 |  |  |  |  | 0 |  | 0 |  | 0 |  | D | -1 | [7 empty] | 0
| D | D1 | S I L N O P R O U D : |  |  |  | 0 |  |  |  |  | 0 |  | 0 |  | 0 | 1 | D | 0 | ROZPOCET | [6 empty] | 0
| D | D2 | Kabeláž : |  |  |  | 0 |  |  |  |  | 0 |  | 0 |  | 0 | 1 | D | 1 | ROZPOCET | [6 empty] | 0
1 | K | 1 | Kabel CYKY-J 5x6mm2 | m | 20 |  | 0 |  |  | základní |  | 0 | 0 | 0 | 0 | 0 | 4 | K | 2 | ROZPOCET | 0 | 0 | 0 | 0 | 0 | 1 | 0 | 4 | 2
2 | K | 2 | Kabel CYKY-J 5x4mm2 | m | 45 |  | 0 |  |  | základní |  | 0 | 0 | 0 | 0 | 0 | 4 | K | 2 | ROZPOCET | 0 | 0 | 0 | 0 | 0 | 1 | 0 | 4 | 4
3 | K | 3 | Kabel CYKY-J 5x1,5mm2 | m | 30 |  | 0 |  |  | základní |  | 0 | 0 | 0 | 0 | 0 | 4 | K | 2 | ROZPOCET | 0 | 0 | 0 | 0 | 0 | 1 | 0 | 4 | 6
4 | K | 4 | Kabel CYKY-J 4x10mm2 | m | 40 |  | 0 |  |  | základní |  | 0 | 0 | 0 | 0 | 0 | 4 | K | 2 | ROZPOCET | 0 | 0 | 0 | 0 | 0 | 1 | 0 | 4 | 8
5 | K | 5 | Kabel CYKY 3Jx6mm2 | m | 40 |  | 0 |  |  | základní |  | 0 | 0 | 0 | 0 | 0 | 4 | K | 2 | ROZPOCET | 0 | 0 | 0 | 0 | 0 | 1 | 0 | 4 | 10
6 | K | 6 | Kabel CYKY 3Jx2,5mm2 | m | 1690 |  | 0 |  |  | základní |  | 0 | 0 | 0 | 0 | 0 | 4 | K | 2 | ROZPOCET | 0 | 0 | 0 | 0 | 0 | 1 | 0 | 4 | 12
7 | K | 7 | Kabel CYKY 3Jx1,5mm2 | m | 1160 |  | 0 |  |  | základní |  | 0 | 0 | 0 | 0 | 0 | 4 | K | 2 | ROZPOCET | 0 | 0 | 0 | 0 | 0 | 1 | 0 | 4 | 14
8 | K | 8 | Kabel CYKY 3Ox1,5mm2 | m | 490 |  | 0 |  |  | základní |  | 0 | 0 | 0 | 0 | 0 | 4 | K | 2 | ROZPOCET | 0 | 0 | 0 | 0 | 0 | 1 | 0 | 4 | 16
9 | K | 9 | Kabel CYKY 2Ox1,5mm2 | m | 380 |  | 0 |  |  | základní |  | 0 | 0 | 0 | 0 | 0 | 4 | K | 2 | ROZPOCET | 0 | 0 | 0 | 0 | 0 | 1 | 0 | 4 | 18
10 | K | 10 | Kabel 1-H07 V-K/CYA/10mm2 | m | 60 |  | 0 |  |  | základní |  | 0 | 0 | 0 | 0 | 0 | 4 | K | 2 | ROZPOCET | 0 | 0 | 0 | 0 | 0 | 1 | 0 | 4 | 20
11 | K | 11 | Kabel 1-H07 V-K/CYA/6mm2 | m | 80 |  | 0 |  |  | základní |  | 0 | 0 | 0 | 0 | 0 | 4 | K | 2 | ROZPOCET | 0 | 0 | 0 | 0 | 0 | 1 | 0 | 4 | 22
12 | K | 12 | Kabel 1-H07 V-K/CYA/4mm2 | m | 140 |  | 0 |  |  | základní |  | 0 | 0 | 0 | 0 | 0 | 4 | K | 2 | ROZPOCET | 0 | 0 | 0 | 0 | 0 | 1 | 0 | 4 | 24
13 | K | 13 | Kabelový žlab 200/50mm včetně uchycení | m | 100 |  | 0 |  |  | základní |  | 0 | 0 | 0 | 0 | 0 | 4 | K | 2 | ROZPOCET | 0 | 0 | 0 | 0 | 0 | 1 | 0 | 4 | 26
14 | K | 14 | Skříň hlavního pospojení (HOP, POP) | ks | 3 |  | 0 |  |  | základní |  | 0 | 0 | 0 | 0 | 0 | 4 | K | 2 | ROZPOCET | 0 | 0 | 0 | 0 | 0 | 1 | 0 | 4 | 28
15 | K | 15 | Naspojkování stávajícího přívodního kabelu | ks | 2 |  | 0 |  |  | základní |  | 0 | 0 | 0 | 0 | 0 | 4 | K | 2 | ROZPOCET | 0 | 0 | 0 | 0 | 0 | 1 | 0 | 4 | 30
16 | K | 16 | Materiál pro uchycení, pásky, označovací materiál | kpl | 1 |  | 0 |  |  | základní |  | 0 | 0 | 0 | 0 | 0 | 4 | K | 2 | ROZPOCET | 0 | 0 | 0 | 0 | 0 | 1 | 0 | 4 | 32
| D | D3 | Rozváděč R-404 |  |  |  | 0 |  |  |  |  | 0 |  | 0 |  | 0 | 1 | D | 1 | ROZPOCET | [6 empty] | 0
17 | K | 1.1 | Rozvodnice zapuštěná např. SCHRACK, MODULU 160 COMPACT, 2x24mod. | ks | 1 |  | 0 |  |  | základní |  | 0 | 0 | 0 | 0 | 0 | 4 | K | 2 | ROZPOCET | 0 | 0 | 0 | 0 | 0 | 1 | 0 | 4 | 34
18 | K | 2.1 | Hlavní vypínač QM 25/3, 25A | ks | 1 |  | 0 |  |  | základní |  | 0 | 0 | 0 | 0 | 0 | 4 | K | 2 | ROZPOCET | 0 | 0 | 0 | 0 | 0 | 1 | 0 | 4 | 36
19 | K | 3.1 | Přepěťová ochrana třídy C – SPCT2, T2 | ks | 1 |  | 0 |  |  | základní |  | 0 | 0 | 0 | 0 | 0 | 4 | K | 2 | ROZPOCET | 0 | 0 | 0 | 0 | 0 | 1 | 0 | 4 | 38
20 | K | 4.1 | Jednofázový jistič B16/1, 16A | ks | 8 |  | 0 |  |  | základní |  | 0 | 0 | 0 | 0 | 0 | 4 | K | 2 | ROZPOCET | 0 | 0 | 0 | 0 | 0 | 1 | 0 | 4 | 40
21 | K | 5.1 | Jednofázový jistič B10/1, 10A | ks | 1 |  | 0 |  |  | základní |  | 0 | 0 | 0 | 0 | 0 | 4 | K | 2 | ROZPOCET | 0 | 0 | 0 | 0 | 0 | 1 | 0 | 4 | 42
22 | K | 6.1 | 3f. proudový chránič FI25-4p/0,03, 25A/0,03A | ks | 1 |  | 0 |  |  | základní |  | 0 | 0 | 0 | 0 | 0 | 4 | K | 2 | ROZPOCET | 0 | 0 | 0 | 0 | 0 | 1 | 0 | 4 | 44
23 | K | 7.1 | Drobný materiál (svorky, hřeben, atd…) | kpl | 1 |  | 0 |  |  | základní |  | 0 | 0 | 0 | 0 | 0 | 4 | K | 2 | ROZPOCET | 0 | 0 | 0 | 0 | 0 | 1 | 0 | 4 | 46
| D | D4 | Rozváděč R3-L |  |  |  | 0 |  |  |  |  | 0 |  | 0 |  | 0 | 1 | D | 1 | ROZPOCET | [6 empty] | 0
24 | K | 1.2 | Rozvodnice zapuštěná např. SCHRACK, MODULU 160 COMPACT, 5x24mod. | ks | 1 |  | 0 |  |  | základní |  | 0 | 0 | 0 | 0 | 0 | 4 | K | 2 | ROZPOCET | 0 | 0 | 0 | 0 | 0 | 1 | 0 | 4 | 48
25 | K | 2.2 | Hlavní vypínač QM 63/3, 63A | ks | 1 |  | 0 |  |  | základní |  | 0 | 0 | 0 | 0 | 0 | 4 | K | 2 | ROZPOCET | 0 | 0 | 0 | 0 | 0 | 1 | 0 | 4 | 50
26 | K | 3.2 | Přepěťová ochrana třídy B+C – 3xFLP-B+C | ks | 1 |  | 0 |  |  | základní |  | 0 | 0 | 0 | 0 | 0 | 4 | K | 2 | ROZPOCET | 0 | 0 | 0 | 0 | 0 | 1 | 0 | 4 | 52
27 | K | 4.2 | Třífázový jistič B25/3, 25A | ks | 1 |  | 0 |  |  | základní |  | 0 | 0 | 0 | 0 | 0 | 4 | K | 2 | ROZPOCET | 0 | 0 | 0 | 0 | 0 | 1 | 0 | 4 | 54
28 | K | 5.2 | Třífázový jistič B20/3, 25A | ks | 1 |  | 0 |  |  | základní |  | 0 | 0 | 0 | 0 | 0 | 4 | K | 2 | ROZPOCET | 0 | 0 | 0 | 0 | 0 | 1 | 0 | 4 | 56
29 | K | 6.2 | Třífázový jistič B10/3, 10A | ks | 1 |  | 0 |  |  | základní |  | 0 | 0 | 0 | 0 | 0 | 4 | K | 2 | ROZPOCET | 0 | 0 | 0 | 0 | 0 | 1 | 0 | 4 | 58
30 | K | 7.2 | Jednofázový jistič C32/1, 32A | ks | 1 |  | 0 |  |  | základní |  | 0 | 0 | 0 | 0 | 0 | 4 | K | 2 | ROZPOCET | 0 | 0 | 0 | 0 | 0 | 1 | 0 | 4 | 60
31 | K | 8.1 | Jednofázový jistič B16/1, 16A | ks | 14 |  | 0 |  |  | základní |  | 0 | 0 | 0 | 0 | 0 | 4 | K | 2 | ROZPOCET | 0 | 0 | 0 | 0 | 0 | 1 | 0 | 4 | 62
32 | K | 9.1 | Jednofázový jistič B10/1, 10A | ks | 5 |  | 0 |  |  | základní |  | 0 | 0 | 0 | 0 | 0 | 4 | K | 2 | ROZPOCET | 0 | 0 | 0 | 0 | 0 | 1 | 0 | 4 | 64
33 | K | 10.1 | 3f. proudový chránič FI40-4p/0,03, 40A/0,03A | ks | 1 |  | 0 |  |  | základní |  | 0 | 0 | 0 | 0 | 0 | 4 | K | 2 | ROZPOCET | 0 | 0 | 0 | 0 | 0 | 1 | 0 | 4 | 66
34 | K | 11.1 | 3f. proudový chránič FI25-4p/0,03, 25A/0,03A | ks | 1 |  | 0 |  |  | základní |  | 0 | 0 | 0 | 0 | 0 | 4 | K | 2 | ROZPOCET | 0 | 0 | 0 | 0 | 0 | 1 | 0 | 4 | 68
35 | K | 12.1 | Kombinovaný jistič s proudovým chráničem FAI16/B/2/0,03, 16A/0,03A | ks | 2 |  | 0 |  |  | základní |  | 0 | 0 | 0 | 0 | 0 | 4 | K | 2 | ROZPOCET | 0 | 0 | 0 | 0 | 0 | 1 | 0 | 4 | 70
36 | K | 13.1 | Kombinovaný jistič s proudovým chráničem FAI10/B/2/0,03, 10A/0,03A | ks | 2 |  | 0 |  |  | základní |  | 0 | 0 | 0 | 0 | 0 | 4 | K | 2 | ROZPOCET | 0 | 0 | 0 | 0 | 0 | 1 | 0 | 4 | 72
37 | K | 14.1 | Schodišťový automat TLE (Z-TLE) | ks | 1 |  | 0 |  |  | základní |  | 0 | 0 | 0 | 0 | 0 | 4 | K | 2 | ROZPOCET | 0 | 0 | 0 | 0 | 0 | 1 | 0 | 4 | 74
38 | K | 15.1 | Drobný materiál (svorky, hřeben, atd…) | kpl | 1 |  | 0 |  |  | základní |  | 0 | 0 | 0 | 0 | 0 | 4 | K | 2 | ROZPOCET | 0 | 0 | 0 | 0 | 0 | 1 | 0 | 4 | 76
| D | D5 | Rozváděč R3-P |  |  |  | 0 |  |  |  |  | 0 |  | 0 |  | 0 | 1 | D | 1 | ROZPOCET | [6 empty] | 0
39 | K | 1.2 | Rozvodnice zapuštěná např. SCHRACK, MODULU 160 COMPACT, 5x24mod. | ks | 1 |  | 0 |  |  | základní |  | 0 | 0 | 0 | 0 | 0 | 4 | K | 2 | ROZPOCET | 0 | 0 | 0 | 0 | 0 | 1 | 0 | 4 | 78
40 | K | 2.2 | Hlavní vypínač QM 63/3, 63A | ks | 1 |  | 0 |  |  | základní |  | 0 | 0 | 0 | 0 | 0 | 4 | K | 2 | ROZPOCET | 0 | 0 | 0 | 0 | 0 | 1 | 0 | 4 | 80
41 | K | 3.2 | Přepěťová ochrana třídy B+C – 3xFLP-B+C | ks | 1 |  | 0 |  |  | základní |  | 0 | 0 | 0 | 0 | 0 | 4 | K | 2 | ROZPOCET | 0 | 0 | 0 | 0 | 0 | 1 | 0 | 4 | 82
42 | K | 4.3 | Třífázový jistič B10/3, 10A | ks | 1 |  | 0 |  |  | základní |  | 0 | 0 | 0 | 0 | 0 | 4 | K | 2 | ROZPOCET | 0 | 0 | 0 | 0 | 0 | 1 | 0 | 4 | 84
43 | K | 5.3 | Jednofázový jistič C32/1, 32A | ks | 1 |  | 0 |  |  | základní |  | 0 | 0 | 0 | 0 | 0 | 4 | K | 2 | ROZPOCET | 0 | 0 | 0 | 0 | 0 | 1 | 0 | 4 | 86
44 | K | 6.3 | Jednofázový jistič B16/1, 16A | ks | 14 |  | 0 |  |  | základní |  | 0 | 0 | 0 | 0 | 0 | 4 | K | 2 | ROZPOCET | 0 | 0 | 0 | 0 | 0 | 1 | 0 | 4 | 88
45 | K | 7.3 | Jednofázový jistič B10/1, 10A | ks | 4 |  | 0 |  |  | základní |  | 0 | 0 | 0 | 0 | 0 | 4 | K | 2 | ROZPOCET | 0 | 0 | 0 | 0 | 0 | 1 | 0 | 4 | 90
46 | K | 8.2 | Jednofázový jistič B6/1, 6A | ks | 1 |  | 0 |  |  | základní |  | 0 | 0 | 0 | 0 | 0 | 4 | K | 2 | ROZPOCET | 0 | 0 | 0 | 0 | 0 | 1 | 0 | 4 | 92
47 | K | 9.2 | 3f. proudový chránič FI40-4p/0,03, 40A/0,03A | ks | 2 |  | 0 |  |  | základní |  | 0 | 0 | 0 | 0 | 0 | 4 | K | 2 | ROZPOCET | 0 | 0 | 0 | 0 | 0 | 1 | 0 | 4 | 94
48 | K | 10.2 | 3f. proudový chránič FI25-4p/0,03, 25A/0,03A | ks | 1 |  | 0 |  |  | základní |  | 0 | 0 | 0 | 0 | 0 | 4 | K | 2 | ROZPOCET | 0 | 0 | 0 | 0 | 0 | 1 | 0 | 4 | 96
49 | K | 11.2 | Kombinovaný jistič s proudovým chráničem FAI16/B/2/0,03, 16A/0,03A | ks | 3 |  | 0 |  |  | základní |  | 0 | 0 | 0 | 0 | 0 | 4 | K | 2 | ROZPOCET | 0 | 0 | 0 | 0 | 0 | 1 | 0 | 4 | 98
50 | K | 12.2 | Kombinovaný jistič s proudovým chráničem FAI10/B/2/0,03, 10A/0,03A | ks | 2 |  | 0 |  |  | základní |  | 0 | 0 | 0 | 0 | 0 | 4 | K | 2 | ROZPOCET | 0 | 0 | 0 | 0 | 0 | 1 | 0 | 4 | 100
51 | K | 13.2 | Schodišťový automat TLE (Z-TLE) | ks | 1 |  | 0 |  |  | základní |  | 0 | 0 | 0 | 0 | 0 | 4 | K | 2 | ROZPOCET | 0 | 0 | 0 | 0 | 0 | 1 | 0 | 4 | 102
52 | K | 14.2 | Drobný materiál (svorky, hřeben, atd…) | kpl | 1 |  | 0 |  |  | základní |  | 0 | 0 | 0 | 0 | 0 | 4 | K | 2 | ROZPOCET | 0 | 0 | 0 | 0 | 0 | 1 | 0 | 4 | 104
| D | D6 | Zásuvky, spínače, krabice, elektroinstalační materiál : |  |  |  | 0 |  |  |  |  | 0 |  | 0 |  | 0 | 1 | D | 1 | ROZPOCET | [6 empty] | 0
53 | K | 1.3 | Vypínač jednopólový pod omítku, řaz.1, IP20, komplet | ks | 47 |  | 0 |  |  | základní |  | 0 | 0 | 0 | 0 | 0 | 4 | K | 2 | ROZPOCET | 0 | 0 | 0 | 0 | 0 | 1 | 0 | 4 | 106
54 | K | 2.3 | Vypínač střídavý pod omítku, řaz.6, IP20, komplet | ks | 6 |  | 0 |  |  | základní |  | 0 | 0 | 0 | 0 | 0 | 4 | K | 2 | ROZPOCET | 0 | 0 | 0 | 0 | 0 | 1 | 0 | 4 | 108
55 | K | 3.3 | Vypínač sériový pod omítku, řaz.5, IP20, komplet | ks | 3 |  | 0 |  |  | základní |  | 0 | 0 | 0 | 0 | 0 | 4 | K | 2 | ROZPOCET | 0 | 0 | 0 | 0 | 0 | 1 | 0 | 4 | 110
56 | K | 4.4 | Vypínač střídavý dvojitý pod omítku, řaz.6+6, IP20, komplet | ks | 6 |  | 0 |  |  | základní |  | 0 | 0 | 0 | 0 | 0 | 4 | K | 2 | ROZPOCET | 0 | 0 | 0 | 0 | 0 | 1 | 0 | 4 | 112
57 | K | 5.4 | Vypínač střídkřížový pod omítku, řaz.7, IP20, komplet | ks | 1 |  | 0 |  |  | základní |  | 0 | 0 | 0 | 0 | 0 | 4 | K | 2 | ROZPOCET | 0 | 0 | 0 | 0 | 0 | 1 | 0 | 4 | 114
58 | K | 6.4 | Tlačítko pod omítku, řaz. 1/0, IP20, komplet | ks | 21 |  | 0 |  |  | základní |  | 0 | 0 | 0 | 0 | 0 | 4 | K | 2 | ROZPOCET | 0 | 0 | 0 | 0 | 0 | 1 | 0 | 4 | 116
59 | K | 7.4 | Zásuvka jednoduchá pod omítku 230V, 16A, IP20, komplet | ks | 74 |  | 0 |  |  | základní |  | 0 | 0 | 0 | 0 | 0 | 4 | K | 2 | ROZPOCET | 0 | 0 | 0 | 0 | 0 | 1 | 0 | 4 | 118
60 | K | 8.3 | Zásuvka pro vyrovnání potenciálu, komplet | ks | 4 |  | 0 |  |  | základní |  | 0 | 0 | 0 | 0 | 0 | 4 | K | 2 | ROZPOCET | 0 | 0 | 0 | 0 | 0 | 1 | 0 | 4 | 120
61 | K | 9.3 | Zásuvka jednoduchá pod omítku 230V, 16A, IP20, komplet, uzamykatelná | ks | 4 |  | 0 |  |  | základní |  | 0 | 0 | 0 | 0 | 0 | 4 | K | 2 | ROZPOCET | 0 | 0 | 0 | 0 | 0 | 1 | 0 | 4 | 122
62 | K | 10.3 | Dvojzásuvka pod omítku 230V, 16A, IP20, komplet | ks | 21 |  | 0 |  |  | základní |  | 0 | 0 | 0 | 0 | 0 | 4 | K | 2 | ROZPOCET | 0 | 0 | 0 | 0 | 0 | 1 | 0 | 4 | 124
63 | K | 11.3 | Podlahová krabice 6-modulová, včetně příslušenství (rámečky pro zásuvky, víko, apod..) | ks | 11 |  | 0 |  |  | základní |  | 0 | 0 | 0 | 0 | 0 | 4 | K | 2 | ROZPOCET | 0 | 0 | 0 | 0 | 0 | 1 | 0 | 4 | 126
64 | K | 12.3 | Zásuvka 230V,16A, IP20, do podlahové krabice, komplet | ks | 33 |  | 0 |  |  | základní |  | 0 | 0 | 0 | 0 | 0 | 4 | K | 2 | ROZPOCET | 0 | 0 | 0 | 0 | 0 | 1 | 0 | 4 | 128
65 | K | 13.3 | Instalační krabice přístrojová KP | ks | 170 |  | 0 |  |  | základní |  | 0 | 0 | 0 | 0 | 0 | 4 | K | 2 | ROZPOCET | 0 | 0 | 0 | 0 | 0 | 1 | 0 | 4 | 130
66 | K | 14.3 | Instalační krabice odbočná KU | ks | 40 |  | 0 |  |  | základní |  | 0 | 0 | 0 | 0 | 0 | 4 | K | 2 | ROZPOCET | 0 | 0 | 0 | 0 | 0 | 1 | 0 | 4 | 132
67 | K | 15.2 | Ostatní drobný elektroinstalační materiál | kpl | 1 |  | 0 |  |  | základní |  | 0 | 0 | 0 | 0 | 0 | 4 | K | 2 | ROZPOCET | 0 | 0 | 0 | 0 | 0 | 1 | 0 | 4 | 134
| D | D7 | Svítidla, stropní vývody, apod… : |  |  |  | 0 |  |  |  |  | 0 |  | 0 |  | 0 | 1 | D | 1 | ROZPOCET | [6 empty] | 0
68 | K | 1.4 | Závěsné LED svítidlo, lankový závěs, 38W 120X30 UGR<19 4K - A | ks | 60 |  | 0 |  |  | základní |  | 0 | 0 | 0 | 0 | 0 | 4 | K | 2 | ROZPOCET | 0 | 0 | 0 | 0 | 0 | 1 | 0 | 4 | 136
69 | K | 2.4 | LED svítidlo do sádrokaronu, 38W, 1200X300 4000K - B1 | ks | 25 |  | 0 |  |  | základní |  | 0 | 0 | 0 | 0 | 0 | 4 | K | 2 | ROZPOCET | 0 | 0 | 0 | 0 | 0 | 1 | 0 | 4 | 138
70 | K | 3.4 | Závěsné LED svítidlo, 38W, 1200X300 4000K - B2 | ks | 18 |  | 0 |  |  | základní |  | 0 | 0 | 0 | 0 | 0 | 4 | K | 2 | ROZPOCET | 0 | 0 | 0 | 0 | 0 | 1 | 0 | 4 | 140
71 | K | 4.5 | LED svítidlo pro montáž na stěnu, 24W, 4000 K, 327x49 - C | ks | 41 |  | 0 |  |  | základní |  | 0 | 0 | 0 | 0 | 0 | 4 | K | 2 | ROZPOCET | 0 | 0 | 0 | 0 | 0 | 1 | 0 | 4 | 142
72 | K | 5.5 | přisazené LED svítidlo, 53W, 7500lm, CRI80, 4000K, IP65 - D | ks | 32 |  | 0 |  |  | základní |  | 0 | 0 | 0 | 0 | 0 | 4 | K | 2 | ROZPOCET | 0 | 0 | 0 | 0 | 0 | 1 | 0 | 4 | 144
73 | K | 6.5 | LED nouzové svítidlo vestavné, koridorová optika - NA | ks | 8 |  | 0 |  |  | základní |  | 0 | 0 | 0 | 0 | 0 | 4 | K | 2 | ROZPOCET | 0 | 0 | 0 | 0 | 0 | 1 | 0 | 4 | 146
74 | K | 7.5 | LED nouzové svítidlo vestavné, protipaniková optika - NB | ks | 6 |  | 0 |  |  | základní |  | 0 | 0 | 0 | 0 | 0 | 4 | K | 2 | ROZPOCET | 0 | 0 | 0 | 0 | 0 | 1 | 0 | 4 | 148
75 | K | 8.4 | LED nouzové svítidlo přisazené, protipaniková optika - NC | ks | 7 |  | 0 |  |  | základní |  | 0 | 0 | 0 | 0 | 0 | 4 | K | 2 | ROZPOCET | 0 | 0 | 0 | 0 | 0 | 1 | 0 | 4 | 150
76 | K | 9.4 | LED nouzové svítidlo nástěnné - ND | ks | 4 |  | 0 |  |  | základní |  | 0 | 0 | 0 | 0 | 0 | 4 | K | 2 | ROZPOCET | 0 | 0 | 0 | 0 | 0 | 1 | 0 | 4 | 152
77 | K | 10.4 | nouzové svítidlo s piktogramem, nástěnná montáž - N1 | ks | 11 |  | 0 |  |  | základní |  | 0 | 0 | 0 | 0 | 0 | 4 | K | 2 | ROZPOCET | 0 | 0 | 0 | 0 | 0 | 1 | 0 | 4 | 154
78 | K | 11.4 | nouzové svítidlo s piktogramem, vestavná stropní montáž - N2 | ks | 5 |  | 0 |  |  | základní |  | 0 | 0 | 0 | 0 | 0 | 4 | K | 2 | ROZPOCET | 0 | 0 | 0 | 0 | 0 | 1 | 0 | 4 | 156
79 | K | 16.1 | Ekologický poplatek za svítidla | ks | 217 |  | 0 |  |  | základní |  | 0 | 0 | 0 | 0 | 0 | 4 | K | 2 | ROZPOCET | 0 | 0 | 0 | 0 | 0 | 1 | 0 | 4 | 158
80 | K | 17 | Ostatní drobný elektroinstalační materiál | kpl | 1 |  | 0 |  |  | základní |  | 0 | 0 | 0 | 0 | 0 | 4 | K | 2 | ROZPOCET | 0 | 0 | 0 | 0 | 0 | 1 | 0 | 4 | 160
| D | D8 | Ostatní náklady : |  |  |  | 0 |  |  |  |  | 0 |  | 0 |  | 0 | 1 | D | 1 | ROZPOCET | [6 empty] | 0
81 | K | 1.5 | Stavební přípomoce (sekání, drážkování, apod..) | kpl | 1 |  | 0 |  |  | základní |  | 0 | 0 | 0 | 0 | 0 | 4 | K | 2 | ROZPOCET | 0 | 0 | 0 | 0 | 0 | 1 | 0 | 4 | 162
82 | K | 2.5 | Drobný materiál (hmoždinky, šrouby, sádra, atd..) | kpl | 1 |  | 0 |  |  | základní |  | 0 | 0 | 0 | 0 | 0 | 4 | K | 2 | ROZPOCET | 0 | 0 | 0 | 0 | 0 | 1 | 0 | 4 | 164
83 | K | 3.5.1 | Zednické zapravování | hod | 300 |  | 0 |  |  | základní |  | 0 | 0 | 0 | 0 | 0 | 4 | K | 2 | ROZPOCET | 0 | 0 | 0 | 0 | 0 | 1 | 0 | 4 | 582230519

## Objekt1 - ZAR.1
{96994f64-bfa7-4346-9a9a-f0c188421371}
2
| KRYCÍ LIST SOUPISU PRACÍ | [7 empty] | v --- níže se nacházejí doplnkové a pomocné údaje k sestavám --- v | [8 empty] | False
Stavba:
ZŠ NA SMETÁNCE - oprava střešního pláště a rekonstrukce podkroví
Objekt:
2022-01050199.04 - VZT
Soupis:
Objekt1 - ZAR.1
| KSO: |  |  |  |  | CC-CZ:
| Místo: |  |  |  |  | Datum: | 24. 5. 2023
| Zadavatel: |  |  |  |  | IČ:
DIČ:
| Uchazeč: |  |  |  |  | IČ: | Vyplň údaj
|  | Vyplň údaj |  |  |  | DIČ: | Vyplň údaj
| Projektant: |  |  |  |  | IČ:
DIČ:
| Zpracovatel: |  |  |  |  | IČ:
|  | KAVRO - Ing. Veronika Kloudová |  |  |  | DIČ:
Poznámka:
| Cena bez DPH | [5 empty] | 0
|  |  | Základ daně |  |  | Sazba daně | Výše daně
| DPH | základní | 0 |  |  | 21% | 0
|  | snížená | 0 |  |  | 15% | 0
|  | zákl. přenesená | 0 |  |  | 21% | 0
|  | sníž. přenesená | 0 |  |  | 15% | 0
|  | nulová | 0 |  |  | 0% | 0
| Cena s DPH |  |  | v | CZK |  | 0
| Projektant |  |  | Zpracovatel
| Datum a podpis: |  | Razítko | Datum a podpis: |  |  | Razítko
| Objednavatel |  |  | Uchazeč
| Datum a podpis: |  | Razítko | Datum a podpis: |  |  | Razítko
REKAPITULACE ČLENĚNÍ SOUPISU PRACÍ
Stavba:
ZŠ NA SMETÁNCE - oprava střešního pláště a rekonstrukce podkroví
Objekt:
2022-01050199.04 - VZT
Soupis:
Objekt1 - ZAR.1
Místo: | [5 empty] | Datum: | 24. 5. 2023
Zadavatel: | [5 empty] | Projektant:
Uchazeč: |  |  | Vyplň údaj |  |  | Zpracovatel: | KAVRO - Ing. Veronika Kloudová
Kód dílu - Popis | [6 empty] | Cena celkem [CZK]
Náklady ze soupisu prací | [6 empty] | 0 | [11 empty] | -1
| D1 - Zařízení č.1: Větrání učeben a kabinetů - část větrání | [5 empty] | 0
| 62 - STAVEBNÍ ÚPRAVY | [5 empty] | 0
| 75 - ČTYŘHRANNÉ POTRUBÍ | [5 empty] | 0
| 82 - Kruhové potrubí SPIRO z oboustranně pozinkovaného plechu ( třída těsnosti D ) | [5 empty] | 0
SOUPIS PRACÍ
Stavba:
ZŠ NA SMETÁNCE - oprava střešního pláště a rekonstrukce podkroví
Objekt:
2022-01050199.04 - VZT
Soupis:
Objekt1 - ZAR.1
Místo: | [5 empty] | Datum: | 24. 5. 2023
Zadavatel: | [5 empty] | Projektant:
Uchazeč: |  |  | Vyplň údaj |  |  | Zpracovatel: | KAVRO - Ing. Veronika Kloudová
PČ | Typ | Kód | Popis | MJ | Množství | J.cena [CZK] | Cena celkem [CZK] | Cenová soustava |  | DPH | J. Nh [h] | Nh celkem [h] | J. hmotnost [t] | Hmotnost celkem [t] | J. suť [t] | Suť Celkem [t]
Náklady soupisu celkem | [6 empty] | 0 |  |  |  |  | 0 |  | 0 |  | 0 |  | D | -1 | [7 empty] | 0
| D | D1 | Zařízení č.1: Větrání učeben a kabinetů - část větrání |  |  |  | 0 |  |  |  |  | 0 |  | 0 |  | 0 | 1 | D | 0 | ROZPOCET | [6 empty] | 0
1 | K | 01 | Kompaktní vzduchotechnická jednotka ve vnitřním provedení | ks | 1 |  | 0 |  |  | základní |  | 0 | 0 | 0 | 0 | 0 | 4 | K | 1 | ROZPOCET | 0 | 0 | 0 | 0 | 0 | 1 | 0 | 4 | 2
| P |  | Poznámka k položce: Qv = 2250 m3/h / 2250m3/h dp = 300 Pa el. příkon : 2,6 kW rotační výměnník, účinnost: 80% el.napájení : 1x 230/ 50 Hz výkon vodního ohřívače : 7,5kW teplota za ohřívačem: 22°C spád topné vody : 75 / 60 °C přívodní filtr : ePM1 60% (F7) odvodní filtr: ePM10 60% (M5) rozměry : 1600x958x1500 těsnost skříně: +400Pa Třída L2(R) -400Pa Třída F9(R) dvojitý plášť izolace: 50 mm umístněná ve vnitřním prostoru, kompaktní jednotka s vývody směrem nahoru - VZT jednotka v systéme s regulátory variabilního průtoku ovládané pomoci dálkového modulu pro konfiguraci VAV regulátorů, VAV regulátory řízené pomoci CO2 čidel a ovladačů - externí chladič : přímy výpar - pravé provedení Přívod: - pružná manžeta / samostatní dodávka / - regulačná klapka se servopohonem / samostatní dodávka / - kapsový filtr ePM1 60% (F7) - rotační výměník zpětného/, účinnosť 80% (tepelná účinnost) - ventilátor s EC motorem 2250 m3/h s externým tlakem 300 Pa - vodní ohřívač (75/60°C), teplota za ohřívačem +22°C, dopojení topné vody zabezpečeno profesí vytápění. / směšovací uzel vč. čerpadla v dodávke UT / - pružná manžeta / samostatní dodávka / Odvod: - pružná manžeta - kapsový filtr ePM10 60% (M5) - ventilátor s EC motorem 2250 m3/h s externým tlakem 300 Pa - rotační výměník zpětného/, účinnosť 80% (tepelná účinnost) - regulační klapka se servopohonem / samostatní dodávka / - pružná manžeta / samostatní dodávka / Poznámky: - vč.protimrazové ochrany ohřívače - vč. nosného rámu - vč. kompletní ovládaní a regulace - možnost BMS komunikace -možnost komunikace s kouřovým potrubním hlásičem | [14 empty] | P | 1
2 | K | 02 | Dátový modul pro konfiguraci VAV regulátorů a řízení otáček ventilátru | ks | 1 |  | 0 |  |  | základní |  | 0 | 0 | 0 | 0 | 0 | 4 | K | 1 | ROZPOCET | 0 | 0 | 0 | 0 | 0 | 1 | 0 | 4 | 4
| P |  | Poznámka k položce: / regulační systém sníma průtoky vzduchu a polohu lisu VAV regulátorů a řídi z těchto údajů frekvenční měnič ventilátorů VZT jednotky / | [14 empty] | P | 1
3 | K | 03 | Ovládací panel tlačítkový pro dátový modul, včetně 10m kabelu | ks | 1 |  | 0 |  |  | základní |  | 0 | 0 | 0 | 0 | 0 | 4 | K | 1 | ROZPOCET | 0 | 0 | 0 | 0 | 0 | 1 | 0 | 4 | 6
4 | K | 04 | Pružná manžeta do 70 °C | ks | 4 |  | 0 |  |  | základní |  | 0 | 0 | 0 | 0 | 0 | 4 | K | 1 | ROZPOCET | 0 | 0 | 0 | 0 | 0 | 1 | 0 | 4 | 8
| P |  | Poznámka k položce: 500 x 250 | [14 empty] | P | 1
5 | K | 05 | Klapka se servrem, těsná 24 V | ks | 2 |  | 0 |  |  | základní |  | 0 | 0 | 0 | 0 | 0 | 4 | K | 1 | ROZPOCET | 0 | 0 | 0 | 0 | 0 | 1 | 0 | 4 | 10
| P |  | Poznámka k položce: 500 x 250 | [14 empty] | P | 1
6 | K | 06 | Směšovací uzel, 0 - 10V, 24V | ks | 1 |  | 0 |  |  | základní |  | 0 | 0 | 0 | 0 | 0 | 4 | K | 1 | ROZPOCET | 0 | 0 | 0 | 0 | 0 | 1 | 0 | 4 | 12
7 | K | 07 | Kouřový potrubní hlásič s příslušenstvím | ks | 1 |  | 0 |  |  | základní |  | 0 | 0 | 0 | 0 | 0 | 4 | K | 1 | ROZPOCET | 0 | 0 | 0 | 0 | 0 | 1 | 0 | 4 | 14
8 | K | 08 | Komunikační kabeláž pro kouřový potrubní hlášič | kpl | 1 |  | 0 |  |  | základní |  | 0 | 0 | 0 | 0 | 0 | 4 | K | 1 | ROZPOCET | 0 | 0 | 0 | 0 | 0 | 1 | 0 | 4 | 16
9 | K | 09 | Regulátor variabilního průtoku pro kruhové potrubí, izolovaný, se servopohonem pro potrubí ∅250mm / Parametry Vmin a Vmax viz. tabulka výkonů / | ks | 4 |  | 0 |  |  | základní |  | 0 | 0 | 0 | 0 | 0 | 4 | K | 1 | ROZPOCET | 0 | 0 | 0 | 0 | 0 | 1 | 0 | 4 | 18
| P |  | Poznámka k položce: - plášť z pozinkovaného plechu - plášť vyplněn protihlukovou izolaci na eliminaci hluku do okolí - komunikace s dátovým modulem přes modbus komunikaci - pracovní rozsah proudění vzduchu 0,2 - 6 ms-1 - pracovní rozsah teplot -10 až +70°C - vysoká těsnot lisu klapky - servo regulátoru umožňujíci BUS komunikaci / modbus RTU / - definice Vmin a Vmax před objednáním | [14 empty] | P | 1
10 | K | 10 | Regulátor variabilního průtoku pro kruhové potrubí, izolovaný, se servopohonem pro potrubí ∅200mm / Parametry Vmin a Vmax viz. tabulka výkonů / | ks | 2 |  | 0 |  |  | základní |  | 0 | 0 | 0 | 0 | 0 | 4 | K | 1 | ROZPOCET | 0 | 0 | 0 | 0 | 0 | 1 | 0 | 4 | 20
| P |  | Poznámka k položce: - plášť z pozinkovaného plechu - plášť vyplněn protihlukovou izolaci na eliminaci hluku do okolí - komunikace s dátovým modulem přes modbus komunikaci - pracovní rozsah proudění vzduchu 0,2 - 6 ms-1 - pracovní rozsah teplot -10 až +70°C - vysoká těsnot lisu klapky - servo regulátoru umožňujíci BUS komunikaci / modbus RTU / - definice Vmin a Vmax před objednáním | [14 empty] | P | 1
11 | K | 11 | Regulátor variabilního průtoku pro kruhové potrubí, izolovaný, se servopohonem pro potrubí ∅160mm / Parametry Vmin a Vmax viz. tabulka výkonů / | ks | 2 |  | 0 |  |  | základní |  | 0 | 0 | 0 | 0 | 0 | 4 | K | 1 | ROZPOCET | 0 | 0 | 0 | 0 | 0 | 1 | 0 | 4 | 22
| P |  | Poznámka k položce: - plášť z pozinkovaného plechu - plášť vyplněn protihlukovou izolaci na eliminaci hluku do okolí - komunikace s dátovým modulem přes modbus komunikaci - pracovní rozsah proudění vzduchu 0,2 - 6 ms-1 - pracovní rozsah teplot -10 až +70°C - vysoká těsnot lisu klapky - servo regulátoru umožňujíci BUS komunikaci / modbus RTU / - definice Vmin a Vmax před objednáním | [14 empty] | P | 1
12 | K | 12 | Regulátor variabilního průtoku pro kruhové potrubí, izolovaný, se servopohonem pro potrubí ∅100mm / Parametry Vmin a Vmax viz. tabulka výkonů / | ks | 10 |  | 0 |  |  | základní |  | 0 | 0 | 0 | 0 | 0 | 4 | K | 1 | ROZPOCET | 0 | 0 | 0 | 0 | 0 | 1 | 0 | 4 | 24
| P |  | Poznámka k položce: - plášť z pozinkovaného plechu - plášť vyplněn protihlukovou izolaci na eliminaci hluku do okolí - napájení 24V AC/DC - komunikace s dátovým modulem přes modbus komunikaci - pracovní rozsah proudění vzduchu 0,2 - 6 ms-1 - pracovní rozsah teplot -10 až +70°C - vysoká těsnot lisu klapky - servo regulátoru umožňujíci BUS komunikaci / modbus RTU / - definice Vmin a Vmax před objednáním | [14 empty] | P | 1
13 | K | 13 | Čidlo koncentrace CO2 | ks | 9 |  | 0 |  |  | základní |  | 0 | 0 | 0 | 0 | 0 | 4 | K | 1 | ROZPOCET | 0 | 0 | 0 | 0 | 0 | 1 | 0 | 4 | 26
| P |  | Poznámka k položce: - rozsah čidla 0 - 2000 ppm - výstupní signál 0-10 V - autokalibrační systém -napájení 24V AC/DC | [14 empty] | P | 1
14 | K | 14 | Ovládací panel pro čidlo koncentrace CO2 | ks | 9 |  | 0 |  |  | základní |  | 0 | 0 | 0 | 0 | 0 | 4 | K | 1 | ROZPOCET | 0 | 0 | 0 | 0 | 0 | 1 | 0 | 4 | 28
| P |  | Poznámka k položce: - napájení 24V | [14 empty] | P | 1
15 | K | 15 | Komunikační kabelář modbus mez imodulem, regulátory a ovladačemi | kpl | 1 |  | 0 |  |  | základní |  | 0 | 0 | 0 | 0 | 0 | 4 | K | 1 | ROZPOCET | 0 | 0 | 0 | 0 | 0 | 1 | 0 | 4 | 30
16 | K | 16 | Kabeláž pro nápjení regulátorů, čidel CO2, ovládaních panelů a modulu | kpl | 1 |  | 0 |  |  | základní |  | 0 | 0 | 0 | 0 | 0 | 4 | K | 1 | ROZPOCET | 0 | 0 | 0 | 0 | 0 | 1 | 0 | 4 | 32
17 | K | 17 | Regulátor konstantního průtoku do potrubí ∅100mm | ks | 2 |  | 0 |  |  | základní |  | 0 | 0 | 0 | 0 | 0 | 4 | K | 1 | ROZPOCET | 0 | 0 | 0 | 0 | 0 | 1 | 0 | 4 | 34
| P |  | Poznámka k položce: ∅100mm | [14 empty] | P | 1
18 | K | 18 | Jádrový tlumič hluku o rozměrech š x v x d 300x500x2000 | ks | 2 |  | 0 |  |  | základní |  | 0 | 0 | 0 | 0 | 0 | 4 | K | 1 | ROZPOCET | 0 | 0 | 0 | 0 | 0 | 1 | 0 | 4 | 36
19 | K | 19 | Jádrový tlumič hluku o rozměrech š x v x d 300x500x2000 | ks | 2 |  | 0 |  |  | základní |  | 0 | 0 | 0 | 0 | 0 | 4 | K | 1 | ROZPOCET | 0 | 0 | 0 | 0 | 0 | 1 | 0 | 4 | 38
20 | K | 20 | Jádrový tlumič hluku o rozměrech š x v x d 500x300x2000 | ks | 2 |  | 0 |  |  | základní |  | 0 | 0 | 0 | 0 | 0 | 4 | K | 1 | ROZPOCET | 0 | 0 | 0 | 0 | 0 | 1 | 0 | 4 | 40
21 | K | 21 | Jádrový tlumič hluku o rozměrech š x v x d 500x300x1000 | ks | 2 |  | 0 |  |  | základní |  | 0 | 0 | 0 | 0 | 0 | 4 | K | 1 | ROZPOCET | 0 | 0 | 0 | 0 | 0 | 1 | 0 | 4 | 42
22 | K | 22 | Tlumič hluku do kruhového potrubí ∅100mm ,tloušťka zvukpohltivé izolace 50mm | ks | 10 |  | 0 |  |  | základní |  | 0 | 0 | 0 | 0 | 0 | 4 | K | 1 | ROZPOCET | 0 | 0 | 0 | 0 | 0 | 1 | 0 | 4 | 44
| P |  | Poznámka k položce: ∅100mm | [14 empty] | P | 1
23 | K | 23 | Tlumič hluku do kruhového potrubí ∅160mm ,tloušťka zvukpohltivé izolace 50mm | ks | 2 |  | 0 |  |  | základní |  | 0 | 0 | 0 | 0 | 0 | 4 | K | 1 | ROZPOCET | 0 | 0 | 0 | 0 | 0 | 1 | 0 | 4 | 46
| P |  | Poznámka k položce: ∅160mm | [14 empty] | P | 1
24 | K | 24 | Tlumič hluku do kruhového potrubí ∅200mm ,tloušťka zvukpohltivé izolace 50mm | ks | 2 |  | 0 |  |  | základní |  | 0 | 0 | 0 | 0 | 0 | 4 | K | 1 | ROZPOCET | 0 | 0 | 0 | 0 | 0 | 1 | 0 | 4 | 48
| P |  | Poznámka k položce: ∅200mm | [14 empty] | P | 1
25 | K | 25 | Tlumič hluku do kruhového potrubí ∅250mm ,tloušťka zvukpohltivé izolace 50mm | ks | 4 |  | 0 |  |  | základní |  | 0 | 0 | 0 | 0 | 0 | 4 | K | 1 | ROZPOCET | 0 | 0 | 0 | 0 | 0 | 1 | 0 | 4 | 50
| P |  | Poznámka k položce: ∅250mm | [14 empty] | P | 1
26 | K | 26 | Talířový ventil přívodní, pozinkovaný ocelový plech, ∅100mm | ks | 1 |  | 0 |  |  | základní |  | 0 | 0 | 0 | 0 | 0 | 4 | K | 1 | ROZPOCET | 0 | 0 | 0 | 0 | 0 | 1 | 0 | 4 | 52
| P |  | Poznámka k položce: ∅100mm | [14 empty] | P | 1
27 | K | 27 | Montážní rámček pro odvodní talířový ventl ∅100mm | ks | 1 |  | 0 |  |  | základní |  | 0 | 0 | 0 | 0 | 0 | 4 | K | 1 | ROZPOCET | 0 | 0 | 0 | 0 | 0 | 1 | 0 | 4 | 54
| P |  | Poznámka k položce: ∅100mm | [14 empty] | P | 1
28 | K | 28 | Příplatek za barevný provedení RAL 9005 černá barva | ks | 1 |  | 0 |  |  | základní |  | 0 | 0 | 0 | 0 | 0 | 4 | K | 1 | ROZPOCET | 0 | 0 | 0 | 0 | 0 | 1 | 0 | 4 | 56
29 | K | 29 | Talířový ventil odvodní, pozinkovaný ocelový plech, ∅100mm | ks | 1 |  | 0 |  |  | základní |  | 0 | 0 | 0 | 0 | 0 | 4 | K | 1 | ROZPOCET | 0 | 0 | 0 | 0 | 0 | 1 | 0 | 4 | 58
| P |  | Poznámka k položce: ∅100mm | [14 empty] | P | 1
30 | K | 30 | Montážní rámček pro odvodní talířový ventl ∅100mm | ks | 1 |  | 0 |  |  | základní |  | 0 | 0 | 0 | 0 | 0 | 4 | K | 1 | ROZPOCET | 0 | 0 | 0 | 0 | 0 | 1 | 0 | 4 | 60
| P |  | Poznámka k položce: ∅100mm | [14 empty] | P | 1
31 | K | 31 | Příplatek za barevný provedení RAL 9005 černá barva | ks | 1 |  | 0 |  |  | základní |  | 0 | 0 | 0 | 0 | 0 | 4 | K | 1 | ROZPOCET | 0 | 0 | 0 | 0 | 0 | 1 | 0 | 4 | 62
32 | K | 32 | Odovodní výustka do kruhové potrubí ∅100mm o rozměrech 225x75 z pozinkovaného ocelového plechu s jednou řadou lamel, s regulací, bez pozink., první řada lamel vertikální | ks | 8 |  | 0 |  |  | základní |  | 0 | 0 | 0 | 0 | 0 | 4 | K | 1 | ROZPOCET | 0 | 0 | 0 | 0 | 0 | 1 | 0 | 4 | 64
| P |  | Poznámka k položce: 225x75 | [14 empty] | P | 1
33 | K | 33 | Příplatek za barevný provedení výustky RAL 9005 černá barva | ks | 8 |  | 0 |  |  | základní |  | 0 | 0 | 0 | 0 | 0 | 4 | K | 1 | ROZPOCET | 0 | 0 | 0 | 0 | 0 | 1 | 0 | 4 | 66
34 | K | 34 | Odovodní výustka do kruhové potrubí ∅160mm o rozměrech 300x100 z pozinkovaného ocelového plechu s jednou řadou lamel, s regulací, pozink., první řada lamel vertikální | ks | 1 |  | 0 |  |  | základní |  | 0 | 0 | 0 | 0 | 0 | 4 | K | 1 | ROZPOCET | 0 | 0 | 0 | 0 | 0 | 1 | 0 | 4 | 68
| P |  | Poznámka k položce: 300x100 | [14 empty] | P | 1
35 | K | 35 | Příplatek za barevný proveden výustky v RAL 9005 černá barva | ks | 1 |  | 0 |  |  | základní |  | 0 | 0 | 0 | 0 | 0 | 4 | K | 1 | ROZPOCET | 0 | 0 | 0 | 0 | 0 | 1 | 0 | 4 | 70
36 | K | 36 | Odovodní výustka do kruhové potrubí ∅125mm o rozměrech 425x75 z pozinkovaného ocelového plechu s jednou řadou lamel, s regulací, pozink., první řada lamel vertikální | ks | 2 |  | 0 |  |  | základní |  | 0 | 0 | 0 | 0 | 0 | 4 | K | 1 | ROZPOCET | 0 | 0 | 0 | 0 | 0 | 1 | 0 | 4 | 72
| P |  | Poznámka k položce: 425x75 | [14 empty] | P | 1
37 | K | 37 | Příplatek za barevný proveden výustky v RAL 9005 černá barva | ks | 2 |  | 0 |  |  | základní |  | 0 | 0 | 0 | 0 | 0 | 4 | K | 1 | ROZPOCET | 0 | 0 | 0 | 0 | 0 | 1 | 0 | 4 | 74
38 | K | 38 | Odovodní výustka do kruhové potrubí ∅160mm o rozměrech 500x100 z pozinkovaného ocelového plechu s jednou řadou lamel, s regulací, pozink., první řada lamel vertikální | ks | 1 |  | 0 |  |  | základní |  | 0 | 0 | 0 | 0 | 0 | 4 | K | 1 | ROZPOCET | 0 | 0 | 0 | 0 | 0 | 1 | 0 | 4 | 76
| P |  | Poznámka k položce: 500x100 | [14 empty] | P | 1
39 | K | 39 | Příplatek za barevný proveden výustky v RAL 9005 černá barva | ks | 1 |  | 0 |  |  | základní |  | 0 | 0 | 0 | 0 | 0 | 4 | K | 1 | ROZPOCET | 0 | 0 | 0 | 0 | 0 | 1 | 0 | 4 | 78
40 | K | 40 | Přívodní výustka do kruhové potrubí ∅100mm o rozměrech 825x75 z pozinkovaného ocelového plechu s dvěma řadami lamel, bez regulace, pozink., první řada lamel vertikální | ks | 4 |  | 0 |  |  | základní |  | 0 | 0 | 0 | 0 | 0 | 4 | K | 1 | ROZPOCET | 0 | 0 | 0 | 0 | 0 | 1 | 0 | 4 | 80
| P |  | Poznámka k položce: 825x75 | [14 empty] | P | 1
41 | K | 41 | Příplatek za barevný proveden výustky v RAL 9005 černá barva | ks | 4 |  | 0 |  |  | základní |  | 0 | 0 | 0 | 0 | 0 | 4 | K | 1 | ROZPOCET | 0 | 0 | 0 | 0 | 0 | 1 | 0 | 4 | 82
42 | K | 42 | Odvodní výustka do kruhové potrubí ∅100mm o rozměrech 425x75 z pozinkovaného ocelového plechu s dvěma řadami lamel, bez regulace, pozink., první řada lamel vertikální | ks | 4 |  | 0 |  |  | základní |  | 0 | 0 | 0 | 0 | 0 | 4 | K | 1 | ROZPOCET | 0 | 0 | 0 | 0 | 0 | 1 | 0 | 4 | 84
| P |  | Poznámka k položce: 425x75 | [14 empty] | P | 1
43 | K | 43 | Příplatek za barevný proveden výustky v RAL 9005 černá barva | ks | 4 |  | 0 |  |  | základní |  | 0 | 0 | 0 | 0 | 0 | 4 | K | 1 | ROZPOCET | 0 | 0 | 0 | 0 | 0 | 1 | 0 | 4 | 86
44 | K | 44 | Přívodní výustka do kruhové potrubí ∅100mm o rozměrech 525x75 z pozinkovaného ocelového plechu s dvoma řadami lamel, bez regulace, pozink., první řada lamel vertikální | ks | 1 |  | 0 |  |  | základní |  | 0 | 0 | 0 | 0 | 0 | 4 | K | 1 | ROZPOCET | 0 | 0 | 0 | 0 | 0 | 1 | 0 | 4 | 88
| P |  | Poznámka k položce: 525x75 | [14 empty] | P | 1
45 | K | 45 | Příplatek za barevný proveden výustky v RAL 9005 černá barva | ks | 1 |  | 0 |  |  | základní |  | 0 | 0 | 0 | 0 | 0 | 4 | K | 1 | ROZPOCET | 0 | 0 | 0 | 0 | 0 | 1 | 0 | 4 | 90
46 | K | 46 | Odvodní výustka do kruhové potrubí ∅100mm o rozměrech 425x75 z pozinkovaného ocelového plechu s dvoma řadami lamell, bez regulace, pozink., první řada lamel vertikální | ks | 1 |  | 0 |  |  | základní |  | 0 | 0 | 0 | 0 | 0 | 4 | K | 1 | ROZPOCET | 0 | 0 | 0 | 0 | 0 | 1 | 0 | 4 | 92
| P |  | Poznámka k položce: 425x75 | [14 empty] | P | 1
47 | K | 47 | Příplatek za barevný proveden výustky v RAL 9005 černá barva | ks | 1 |  | 0 |  |  | základní |  | 0 | 0 | 0 | 0 | 0 | 4 | K | 1 | ROZPOCET | 0 | 0 | 0 | 0 | 0 | 1 | 0 | 4 | 94
48 | K | 48 | Přívodní výustka do kruhové potrubí ∅280mm o rozměrech 800x150 z pozinkovaného ocelového plechu s dvomi řadami řadou lamel, s regulaci, pozink., první řada lamel vertikální | ks | 11 |  | 0 |  |  | základní |  | 0 | 0 | 0 | 0 | 0 | 4 | K | 1 | ROZPOCET | 0 | 0 | 0 | 0 | 0 | 1 | 0 | 4 | 96
| P |  | Poznámka k položce: 800x150 | [14 empty] | P | 1
49 | K | 49 | Příplatek za barevný proveden výustky v RAL 9005 černá barva | ks | 11 |  | 0 |  |  | základní |  | 0 | 0 | 0 | 0 | 0 | 4 | K | 1 | ROZPOCET | 0 | 0 | 0 | 0 | 0 | 1 | 0 | 4 | 98
50 | K | 50 | Odvodní výustka do kruhové potrubí ∅280mm o rozměrech 800x150 z pozinkovaného ocelového plechu s dvomi řadami řadou lamel, s regulaci, pozink., první řada lamel vertikální | ks | 7 |  | 0 |  |  | základní |  | 0 | 0 | 0 | 0 | 0 | 4 | K | 1 | ROZPOCET | 0 | 0 | 0 | 0 | 0 | 1 | 0 | 4 | 100
| P |  | Poznámka k položce: 800x150 | [14 empty] | P | 1
51 | K | 51 | Příplatek za barevný proveden výustky v RAL 9005 černá barva | ks | 7 |  | 0 |  |  | základní |  | 0 | 0 | 0 | 0 | 0 | 4 | K | 1 | ROZPOCET | 0 | 0 | 0 | 0 | 0 | 1 | 0 | 4 | 102
52 | K | 52 | Přívodní výustka do kruhové potrubí ∅250mm o rozměrech 1000x100 z pozinkovaného ocelového plechu s dvomi řadami řadou lamel, s regulaci, pozink., první řada lamel vertikální | ks | 3 |  | 0 |  |  | základní |  | 0 | 0 | 0 | 0 | 0 | 4 | K | 1 | ROZPOCET | 0 | 0 | 0 | 0 | 0 | 1 | 0 | 4 | 104
| P |  | Poznámka k položce: 1000x100 | [14 empty] | P | 1
53 | K | 53 | Příplatek za barevný proveden výustky v RAL 9005 černá barva | ks | 3 |  | 0 |  |  | základní |  | 0 | 0 | 0 | 0 | 0 | 4 | K | 1 | ROZPOCET | 0 | 0 | 0 | 0 | 0 | 1 | 0 | 4 | 106
54 | K | 54 | Odvodní výustka do kruhové potrubí ∅250mm o rozměrech 1000x100 z pozinkovaného ocelového plechu s dvomi řadami řadou lamel, s regulaci, pozink., první řada lamel vertikální | ks | 3 |  | 0 |  |  | základní |  | 0 | 0 | 0 | 0 | 0 | 4 | K | 1 | ROZPOCET | 0 | 0 | 0 | 0 | 0 | 1 | 0 | 4 | 108
| P |  | Poznámka k položce: 1000x100 | [14 empty] | P | 1
55 | K | 55 | Příplatek za barevný proveden výustky v RAL 9005 černá barva | ks | 3 |  | 0 |  |  | základní |  | 0 | 0 | 0 | 0 | 0 | 4 | K | 1 | ROZPOCET | 0 | 0 | 0 | 0 | 0 | 1 | 0 | 4 | 110
56 | K | 56 | Přívodní výustka do kruhové potrubí ∅180mm o rozměrech 1000x100 z pozinkovaného ocelového plechu s dvomi řadami řadou lamel, s regulaci, pozink., první řada lamel vertikální | ks | 3 |  | 0 |  |  | základní |  | 0 | 0 | 0 | 0 | 0 | 4 | K | 1 | ROZPOCET | 0 | 0 | 0 | 0 | 0 | 1 | 0 | 4 | 112
| P |  | Poznámka k položce: 1000x100 | [14 empty] | P | 1
57 | K | 57 | Příplatek za barevný proveden výustky v RAL 9005 černá barva | ks | 3 |  | 0 |  |  | základní |  | 0 | 0 | 0 | 0 | 0 | 4 | K | 1 | ROZPOCET | 0 | 0 | 0 | 0 | 0 | 1 | 0 | 4 | 114
58 | K | 58 | Odvodní výustka do kruhové potrubí ∅180mm o rozměrech 500x100 z pozinkovaného ocelového plechu s dvomi řadami řadou lamel, s regulaci, pozink., první řada lamel vertikální | ks | 2 |  | 0 |  |  | základní |  | 0 | 0 | 0 | 0 | 0 | 4 | K | 1 | ROZPOCET | 0 | 0 | 0 | 0 | 0 | 1 | 0 | 4 | 116
| P |  | Poznámka k položce: 500x100 | [14 empty] | P | 1
59 | K | 59 | Příplatek za barevný proveden výustky v RAL 9005 černá barva | ks | 2 |  | 0 |  |  | základní |  | 0 | 0 | 0 | 0 | 0 | 4 | K | 1 | ROZPOCET | 0 | 0 | 0 | 0 | 0 | 1 | 0 | 4 | 118
| D | 62 | STAVEBNÍ ÚPRAVY |  |  |  | 0 |  |  |  |  | 0 |  | 0 |  | 0 | 1 | D | 1 | ROZPOCET | [6 empty] | 0
60 | K | 63 | Poznámka: Revízní dvířka a stavební prostupy zař.1, zař.2, zař.3, zař. 4 jsou vyspecifikována u zař. 1. / zhotovení podhledů a ostatní stavební práce viz. stavba / |  | 0 |  | 0 |  |  | základní |  | 0 | 0 | 0 | 0 | 0 | 4 | K | 2 | ROZPOCET | 0 | 0 | 0 | 0 | 0 | 1 | 0 | 4 | 120
61 | K | 64 | Revízní dvířka do SDK podhledu, US zámek, hliník 300x300mm | ks | 12 |  | 0 |  |  | základní |  | 0 | 0 | 0 | 0 | 0 | 4 | K | 2 | ROZPOCET | 0 | 0 | 0 | 0 | 0 | 1 | 0 | 4 | 122
62 | K | 65 | Revízní dvířka do SDK podhledu, US zámek, hliník 400x400mm | ks | 12 |  | 0 |  |  | základní |  | 0 | 0 | 0 | 0 | 0 | 4 | K | 2 | ROZPOCET | 0 | 0 | 0 | 0 | 0 | 1 | 0 | 4 | 124
63 | K | 66 | Revízní dvířka do SDK podhledu, US zámek, hliník 600x600mm | ks | 15 |  | 0 |  |  | základní |  | 0 | 0 | 0 | 0 | 0 | 4 | K | 2 | ROZPOCET | 0 | 0 | 0 | 0 | 0 | 1 | 0 | 4 | 126
64 | K | 67 | Vybouraní otvorů do sadrokartóvé zdi do 1 m2 tloušťky zdi do 100 mm | m² | 11 |  | 0 |  |  | základní |  | 0 | 0 | 0 | 0 | 0 | 4 | K | 2 | ROZPOCET | 0 | 0 | 0 | 0 | 0 | 1 | 0 | 4 | 128
65 | K | 68 | Vybouraní otvorů do sadrokartóvé zdi do 1 m2 tloušťky zdi nad 100 mm | m² | 3 |  | 0 |  |  | základní |  | 0 | 0 | 0 | 0 | 0 | 4 | K | 2 | ROZPOCET | 0 | 0 | 0 | 0 | 0 | 1 | 0 | 4 | 130
66 | K | 69 | Vybouraní otvorů do zdiva cihelného tloušťky zdi do 450 mm | m² | 2 |  | 0 |  |  | základní |  | 0 | 0 | 0 | 0 | 0 | 4 | K | 2 | ROZPOCET | 0 | 0 | 0 | 0 | 0 | 1 | 0 | 4 | 132
67 | K | 70 | Zapravení otvorů do sadrokartóvé zdi do 1 m2 tloušťky zdi do 100 mm | m² | 11 |  | 0 |  |  | základní |  | 0 | 0 | 0 | 0 | 0 | 4 | K | 2 | ROZPOCET | 0 | 0 | 0 | 0 | 0 | 1 | 0 | 4 | 134
68 | K | 71 | Zapravení í otvorů do sadrokartóvé zdi do 1 m2 tloušťky zdi nad 100 mm | m² | 3 |  | 0 |  |  | základní |  | 0 | 0 | 0 | 0 | 0 | 4 | K | 2 | ROZPOCET | 0 | 0 | 0 | 0 | 0 | 1 | 0 | 4 | 136
69 | K | 72 | Zapravení otvorů do zdiva cihelného tloušťky zdi do 450 mm | m² | 2 |  | 0 |  |  | základní |  | 0 | 0 | 0 | 0 | 0 | 4 | K | 2 | ROZPOCET | 0 | 0 | 0 | 0 | 0 | 1 | 0 | 4 | 138
| D | 75 | ČTYŘHRANNÉ POTRUBÍ |  |  |  | 0 |  |  |  |  | 0 |  | 0 |  | 0 | 1 | D | 1 | ROZPOCET | [6 empty] | 0
70 | K | 77 | Čtyřhranné potrubí skupiny I z oboustranně pozinkovaného plechu (EN 1507) Trouba do délky hrany 100 -250 mm, třída těsnosti C | m² | 11 |  | 0 |  |  | základní |  | 0 | 0 | 0 | 0 | 0 | 4 | K | 2 | ROZPOCET | 0 | 0 | 0 | 0 | 0 | 1 | 0 | 4 | 140
71 | K | 78 | Čtyřhranné potrubí skupiny I z oboustranně pozinkovaného plechu (EN 1507) Tvarovka do délky hrany 100 -250 mm, třída těsnosti C | m² | 12 |  | 0 |  |  | základní |  | 0 | 0 | 0 | 0 | 0 | 4 | K | 2 | ROZPOCET | 0 | 0 | 0 | 0 | 0 | 1 | 0 | 4 | 142
72 | K | 79 | Čtyřhranné potrubí skupiny I z oboustranně pozinkovaného plechu (EN 1507) Trouba do délky hrany 251 -750 mm, třída těsnosti C | m² | 118 |  | 0 |  |  | základní |  | 0 | 0 | 0 | 0 | 0 | 4 | K | 2 | ROZPOCET | 0 | 0 | 0 | 0 | 0 | 1 | 0 | 4 | 144
73 | K | 80 | Čtyřhranné potrubí skupiny I z oboustranně pozinkovaného plechu (EN 1507) Tvarovka do délky hrany 251 -750 mm, třída těsnosti C | m² | 51 |  | 0 |  |  | základní |  | 0 | 0 | 0 | 0 | 0 | 4 | K | 2 | ROZPOCET | 0 | 0 | 0 | 0 | 0 | 1 | 0 | 4 | 146
| D | 82 | Kruhové potrubí SPIRO z oboustranně pozinkovaného plechu ( třída těsnosti D ) |  |  |  | 0 |  |  |  |  | 0 |  | 0 |  | 0 | 1 | D | 1 | ROZPOCET | [6 empty] | 0
74 | K | 83 | Kruhové potrubí SPIRO z oboustranně pozinkovaného plechu ( třída těsnosti D ) ∅100mm vr. 30% tvaroviek | m | 71 |  | 0 |  |  | základní |  | 0 | 0 | 0 | 0 | 0 | 4 | K | 2 | ROZPOCET | 0 | 0 | 0 | 0 | 0 | 1 | 0 | 4 | 148
75 | K | 84 | Kruhové potrubí SPIRO z oboustranně pozinkovaného plechu ( třída těsnosti D ) ∅160mm vr. 30% tvaroviek | m | 26 |  | 0 |  |  | základní |  | 0 | 0 | 0 | 0 | 0 | 4 | K | 2 | ROZPOCET | 0 | 0 | 0 | 0 | 0 | 1 | 0 | 4 | 150
76 | K | 85 | Kruhové potrubí SPIRO z oboustranně pozinkovaného plechu ( třída těsnosti D ) ∅180mm vr. 20% tvaroviek | m | 10 |  | 0 |  |  | základní |  | 0 | 0 | 0 | 0 | 0 | 4 | K | 2 | ROZPOCET | 0 | 0 | 0 | 0 | 0 | 1 | 0 | 4 | 152
77 | K | 86 | Kruhové potrubí SPIRO z oboustranně pozinkovaného plechu ( třída těsnosti D ) ∅200mm vr. 50% tvaroviek | m | 3 |  | 0 |  |  | základní |  | 0 | 0 | 0 | 0 | 0 | 4 | K | 2 | ROZPOCET | 0 | 0 | 0 | 0 | 0 | 1 | 0 | 4 | 154
78 | K | 87 | Kruhové potrubí SPIRO z oboustranně pozinkovaného plechu ( třída těsnosti D ) ∅250mm vr. 20% tvaroviek | m | 24 |  | 0 |  |  | základní |  | 0 | 0 | 0 | 0 | 0 | 4 | K | 2 | ROZPOCET | 0 | 0 | 0 | 0 | 0 | 1 | 0 | 4 | 156
79 | K | 88 | Kruhové potrubí SPIRO z oboustranně pozinkovaného plechu ( třída těsnosti D ) ∅280mm vr. 20% tvaroviek | m | 52 |  | 0 |  |  | základní |  | 0 | 0 | 0 | 0 | 0 | 4 | K | 2 | ROZPOCET | 0 | 0 | 0 | 0 | 0 | 1 | 0 | 4 | 158
80 | K | 89 | Kruhové potrubí SPIRO z oboustranně pozinkovaného plechu ( třída těsnosti D ) ∅315mm vr. 30% tvaroviek | m | 8 |  | 0 |  |  | základní |  | 0 | 0 | 0 | 0 | 0 | 4 | K | 2 | ROZPOCET | 0 | 0 | 0 | 0 | 0 | 1 | 0 | 4 | 160
81 | K | 90 | Kruhové potrubí SPIRO z oboustranně pozinkovaného plechu ( třída těsnosti D ) ∅1491mm vr. 80% tvaroviek | m | 1 |  | 0 |  |  | základní |  | 0 | 0 | 0 | 0 | 0 | 4 | K | 2 | ROZPOCET | 0 | 0 | 0 | 0 | 0 | 1 | 0 | 4 | 162
82 | K | 91 | Příplatek za barevné provedení příznaného kruhového potrubí ∅280mm / černá RAL 9005/ | m² | 52 |  | 0 |  |  | základní |  | 0 | 0 | 0 | 0 | 0 | 4 | K | 2 | ROZPOCET | 0 | 0 | 0 | 0 | 0 | 1 | 0 | 4 | 164
83 | K | 92 | Příplatek za barevné provedení příznaného kruhového potrubí ∅200mm / černá RAL 9005/ | m² | 3 |  | 0 |  |  | základní |  | 0 | 0 | 0 | 0 | 0 | 4 | K | 2 | ROZPOCET | 0 | 0 | 0 | 0 | 0 | 1 | 0 | 4 | 166
84 | K | 93 | Příplatek za barevné provedení příznaného kruhového potrubí ∅250mm / černá RAL 9005/ | m² | 14 |  | 0 |  |  | základní |  | 0 | 0 | 0 | 0 | 0 | 4 | K | 2 | ROZPOCET | 0 | 0 | 0 | 0 | 0 | 1 | 0 | 4 | 168
85 | K | 94 | Příplatek za barevné provedení příznaného kruhového potrubí ∅180mm / černá RAL 9005/ | m² | 14 |  | 0 |  |  | základní |  | 0 | 0 | 0 | 0 | 0 | 4 | K | 2 | ROZPOCET | 0 | 0 | 0 | 0 | 0 | 1 | 0 | 4 | 170
86 | K | 95 | Příplatek za barevné provedení příznaného kruhového potrubí ∅160mm / černá RAL 9005/ | m² | 7 |  | 0 |  |  | základní |  | 0 | 0 | 0 | 0 | 0 | 4 | K | 2 | ROZPOCET | 0 | 0 | 0 | 0 | 0 | 1 | 0 | 4 | 172
87 | K | 96 | Příplatek za barevné provedení příznaného kruhového potrubí ∅125mm / černá RAL 9005/ | m² | 11 |  | 0 |  |  | základní |  | 0 | 0 | 0 | 0 | 0 | 4 | K | 2 | ROZPOCET | 0 | 0 | 0 | 0 | 0 | 1 | 0 | 4 | 174
88 | K | 97 | Příplatek za barevné provedení příznaného kruhového potrubí ∅100mm / černá RAL 9005/ | m² | 13 |  | 0 |  |  | základní |  | 0 | 0 | 0 | 0 | 0 | 4 | K | 2 | ROZPOCET | 0 | 0 | 0 | 0 | 0 | 1 | 0 | 4 | 176
89 | K | 98 | Příplatek za barevné provedení přiznaných tlumičů hluku / černá RAL 9005/ | m² | 4 |  | 0 |  |  | základní |  | 0 | 0 | 0 | 0 | 0 | 4 | K | 2 | ROZPOCET | 0 | 0 | 0 | 0 | 0 | 1 | 0 | 4 | 178
90 | K | 100 | Tepelná izoláce z minerálni vlny tl.40mm s Al fólií (součinitel tepelné vodivosti při 10°C 0.039 W/mK ) | m2 | 196 |  | 0 |  |  | základní |  | 0 | 0 | 0 | 0 | 0 | 4 | K | 2 | ROZPOCET | 0 | 0 | 0 | 0 | 0 | 1 | 0 | 4 | 180
91 | K | 101 | Hluková izoláce z minerální vlny tl.40mm s Al fólií (součinitel útlmu 0,81) | m2 | 63 |  | 0 |  |  | základní |  | 0 | 0 | 0 | 0 | 0 | 4 | K | 2 | ROZPOCET | 0 | 0 | 0 | 0 | 0 | 1 | 0 | 4 | 182
92 | K | 102 | Tepelná izolace z kamennévlny s AL fólií tl. 60 mm / součinitel. tep. vodivosti 0,035 Wm-1K-1 / | m2 | 147 |  | 0 |  |  | základní |  | 0 | 0 | 0 | 0 | 0 | 4 | K | 2 | ROZPOCET | 0 | 0 | 0 | 0 | 0 | 1 | 0 | 4 | 184
93 | K | 104 | Samolepíci hliniková fólie v černé barvě RAL 9005 pro překrytí příznaných tlumičů hluku a tepelné izolace | m2 | 8 |  | 0 |  |  | základní |  | 0 | 0 | 0 | 0 | 0 | 4 | K | 2 | ROZPOCET | 0 | 0 | 0 | 0 | 0 | 1 | 0 | 4 | 186
94 | K | 107 | Montáž VZT jednotky jeřábem, / demontáž střechy dodávka stavby / | kpl | 1 |  | 0 |  |  | základní |  | 0 | 0 | 0 | 0 | 0 | 4 | K | 2 | ROZPOCET | 0 | 0 | 0 | 0 | 0 | 1 | 0 | 4 | 188
95 | K | 108 | Závěsový, spojovací a těsnící materiál | kpl | 1 |  | 0 |  |  | základní |  | 0 | 0 | 0 | 0 | 0 | 4 | K | 2 | ROZPOCET | 0 | 0 | 0 | 0 | 0 | 1 | 0 | 4 | 190
96 | K | 109 | Zaregulování a přednání díla - protokol o zaregulování - návody k instalovaným zařízením | kpl | 1 |  | 0 |  |  | základní |  | 0 | 0 | 0 | 0 | 0 | 4 | K | 2 | ROZPOCET | 0 | 0 | 0 | 0 | 0 | 1 | 0 | 4 | 192
97 | K | 110 | Přesun hmot | kpl | 1 |  | 0 |  |  | základní |  | 0 | 0 | 0 | 0 | 0 | 4 | K | 2 | ROZPOCET | 0 | 0 | 0 | 0 | 0 | 1 | 0 | 4 | 194
98 | K | 111 | Demontáž stávajuci rozvodů / vztahuje se na celý řešeny projekt půdni vestavby / | kpl | 1 |  | 0 |  |  | základní |  | 0 | 0 | 0 | 0 | 0 | 4 | K | 2 | ROZPOCET | 0 | 0 | 0 | 0 | 0 | 1 | 0 | 4 | 196

## Objekt2 - ZAR.1 chlazení
{b8baee42-05fa-4510-9599-a46bd54796d8}
2
| KRYCÍ LIST SOUPISU PRACÍ | [7 empty] | v --- níže se nacházejí doplnkové a pomocné údaje k sestavám --- v | [8 empty] | False
Stavba:
ZŠ NA SMETÁNCE - oprava střešního pláště a rekonstrukce podkroví
Objekt:
2022-01050199.04 - VZT
Soupis:
Objekt2 - ZAR.1 chlazení
| KSO: |  |  |  |  | CC-CZ:
| Místo: |  |  |  |  | Datum: | 24. 5. 2023
| Zadavatel: |  |  |  |  | IČ:
DIČ:
| Uchazeč: |  |  |  |  | IČ: | Vyplň údaj
|  | Vyplň údaj |  |  |  | DIČ: | Vyplň údaj
| Projektant: |  |  |  |  | IČ:
DIČ:
| Zpracovatel: |  |  |  |  | IČ:
|  | KAVRO - Ing. Veronika Kloudová |  |  |  | DIČ:
Poznámka:
| Cena bez DPH | [5 empty] | 0
|  |  | Základ daně |  |  | Sazba daně | Výše daně
| DPH | základní | 0 |  |  | 21% | 0
|  | snížená | 0 |  |  | 15% | 0
|  | zákl. přenesená | 0 |  |  | 21% | 0
|  | sníž. přenesená | 0 |  |  | 15% | 0
|  | nulová | 0 |  |  | 0% | 0
| Cena s DPH |  |  | v | CZK |  | 0
| Projektant |  |  | Zpracovatel
| Datum a podpis: |  | Razítko | Datum a podpis: |  |  | Razítko
| Objednavatel |  |  | Uchazeč
| Datum a podpis: |  | Razítko | Datum a podpis: |  |  | Razítko
REKAPITULACE ČLENĚNÍ SOUPISU PRACÍ
Stavba:
ZŠ NA SMETÁNCE - oprava střešního pláště a rekonstrukce podkroví
Objekt:
2022-01050199.04 - VZT
Soupis:
Objekt2 - ZAR.1 chlazení
Místo: | [5 empty] | Datum: | 24. 5. 2023
Zadavatel: | [5 empty] | Projektant:
Uchazeč: |  |  | Vyplň údaj |  |  | Zpracovatel: | KAVRO - Ing. Veronika Kloudová
Kód dílu - Popis | [6 empty] | Cena celkem [CZK]
Náklady ze soupisu prací | [6 empty] | 0 | [11 empty] | -1
| D1 - Zařízení č.1: Větrání učeben a kabinetů - část chlazení | [5 empty] | 0
SOUPIS PRACÍ
Stavba:
ZŠ NA SMETÁNCE - oprava střešního pláště a rekonstrukce podkroví
Objekt:
2022-01050199.04 - VZT
Soupis:
Objekt2 - ZAR.1 chlazení
Místo: | [5 empty] | Datum: | 24. 5. 2023
Zadavatel: | [5 empty] | Projektant:
Uchazeč: |  |  | Vyplň údaj |  |  | Zpracovatel: | KAVRO - Ing. Veronika Kloudová
PČ | Typ | Kód | Popis | MJ | Množství | J.cena [CZK] | Cena celkem [CZK] | Cenová soustava |  | DPH | J. Nh [h] | Nh celkem [h] | J. hmotnost [t] | Hmotnost celkem [t] | J. suť [t] | Suť Celkem [t]
Náklady soupisu celkem | [6 empty] | 0 |  |  |  |  | 0 |  | 0 |  | 0 |  | D | -1 | [7 empty] | 0
| D | D1 | Zařízení č.1: Větrání učeben a kabinetů - část chlazení |  |  |  | 0 |  |  |  |  | 0 |  | 0 |  | 0 | 1 | D | 0 | ROZPOCET | [6 empty] | 0
1 | K | 01 | Venkovní kondenzační jednotka pro chladič zařízení 1 / Qc = 14 kW / /400V / | ks | 1 |  | 0 |  |  | základní |  | 0 | 0 | 0 | 0 | 0 | 4 | K | 1 | ROZPOCET | 0 | 0 | 0 | 0 | 0 | 1 | 0 | 4 | 2
2 | K | 02 | Souprava DX KIT - expanzní ventil a řídicí modul | ks | 1 |  | 0 |  |  | základní |  | 0 | 0 | 0 | 0 | 0 | 4 | K | 1 | ROZPOCET | 0 | 0 | 0 | 0 | 0 | 1 | 0 | 4 | 4
3 | K | 03 | Kabelový ovladač | ks | 1 |  | 0 |  |  | základní |  | 0 | 0 | 0 | 0 | 0 | 4 | K | 1 | ROZPOCET | 0 | 0 | 0 | 0 | 0 | 1 | 0 | 4 | 6
4 | K | 04 | Konektory externích vstupů a výstupů | ks | 1 |  | 0 |  |  | základní |  | 0 | 0 | 0 | 0 | 0 | 4 | K | 1 | ROZPOCET | 0 | 0 | 0 | 0 | 0 | 1 | 0 | 4 | 8
5 | K | 05 | Cu potrubí chladiva, dvoutrubka vč. izolací, komunikační kabel a montáž potrubí dimenze 9.53 / 15.88 | m | 12 |  | 0 |  |  | základní |  | 0 | 0 | 0 | 0 | 0 | 4 | K | 1 | ROZPOCET | 0 | 0 | 0 | 0 | 0 | 1 | 0 | 4 | 10
6 | K | 06 | Konzola kondenzační jednotky | ks | 1 |  | 0 |  |  | základní |  | 0 | 0 | 0 | 0 | 0 | 4 | K | 1 | ROZPOCET | 0 | 0 | 0 | 0 | 0 | 1 | 0 | 4 | 12
7 | K | 07 | Komunikační kabeláž | kpl | 1 |  | 0 |  |  | základní |  | 0 | 0 | 0 | 0 | 0 | 4 | K | 1 | ROZPOCET | 0 | 0 | 0 | 0 | 0 | 1 | 0 | 4 | 14
8 | K | 08 | Doplnění chladiva / do 2kg / | kpl | 1 |  | 0 |  |  | základní |  | 0 | 0 | 0 | 0 | 0 | 4 | K | 1 | ROZPOCET | 0 | 0 | 0 | 0 | 0 | 1 | 0 | 4 | 16
10 | K | 10 | Potrubní chladič, přímy výparník | ks | 1 |  | 0 |  |  | základní |  | 0 | 0 | 0 | 0 | 0 | 4 | K | 1 | ROZPOCET | 0 | 0 | 0 | 0 | 0 | 1 | 0 | 4 | 20
| P |  | Poznámka k položce: 700 x 400 | [14 empty] | P | 1
11 | K | 11 | Odlučovač kapek pro přímy výparník | ks | 1 |  | 0 |  |  | základní |  | 0 | 0 | 0 | 0 | 0 | 4 | K | 1 | ROZPOCET | 0 | 0 | 0 | 0 | 0 | 1 | 0 | 4 | 22
| P |  | Poznámka k položce: 700 x 400 | [14 empty] | P | 1
12 | K | 12 | Plastový sifon pro přímý výparník | ks | 1 |  | 0 |  |  | základní |  | 0 | 0 | 0 | 0 | 0 | 4 | K | 1 | ROZPOCET | 0 | 0 | 0 | 0 | 0 | 1 | 0 | 4 | 24
13 | K | 15 | Montáž venkovní klimatizační jednotky / bez jeřábu / | kpl | 1 |  | 0 |  |  | základní |  | 0 | 0 | 0 | 0 | 0 | 4 | K | 1 | ROZPOCET | 0 | 0 | 0 | 0 | 0 | 1 | 0 | 4 | 26
14 | K | 16 | Montáž chladivových rozvodů | kpl | 1 |  | 0 |  |  | základní |  | 0 | 0 | 0 | 0 | 0 | 4 | K | 1 | ROZPOCET | 0 | 0 | 0 | 0 | 0 | 1 | 0 | 4 | 28
15 | K | 17 | Uvedení do provozu autorizovaným technikem | kpl | 1 |  | 0 |  |  | základní |  | 0 | 0 | 0 | 0 | 0 | 4 | K | 1 | ROZPOCET | 0 | 0 | 0 | 0 | 0 | 1 | 0 | 4 | 30
16 | K | 18 | Těsníci a spojovací materiál, závěsný materiál | kpl | 1 |  | 0 |  |  | základní |  | 0 | 0 | 0 | 0 | 0 | 4 | K | 1 | ROZPOCET | 0 | 0 | 0 | 0 | 0 | 1 | 0 | 4 | 32
17 | K | 19 | Přesun hmot | kpl | 1 |  | 0 |  |  | základní |  | 0 | 0 | 0 | 0 | 0 | 4 | K | 1 | ROZPOCET | 0 | 0 | 0 | 0 | 0 | 1 | 0 | 4 | 34
18 | K | 20 | Montáž konzoly vč. ukotvení / dodávka stavby / | kpl | 1 |  | 0 |  |  | základní |  | 0 | 0 | 0 | 0 | 0 | 4 | K | 1 | ROZPOCET | 0 | 0 | 0 | 0 | 0 | 1 | 0 | 4 | 36

## Objekt3 - ZAR.2
{ff5fb1ec-e257-4732-9904-0dccd0c1fa02}
2
| KRYCÍ LIST SOUPISU PRACÍ | [7 empty] | v --- níže se nacházejí doplnkové a pomocné údaje k sestavám --- v | [8 empty] | False
Stavba:
ZŠ NA SMETÁNCE - oprava střešního pláště a rekonstrukce podkroví
Objekt:
2022-01050199.04 - VZT
Soupis:
Objekt3 - ZAR.2
| KSO: |  |  |  |  | CC-CZ:
| Místo: |  |  |  |  | Datum: | 24. 5. 2023
| Zadavatel: |  |  |  |  | IČ:
DIČ:
| Uchazeč: |  |  |  |  | IČ: | Vyplň údaj
|  | Vyplň údaj |  |  |  | DIČ: | Vyplň údaj
| Projektant: |  |  |  |  | IČ:
DIČ:
| Zpracovatel: |  |  |  |  | IČ:
|  | KAVRO - Ing. Veronika Kloudová |  |  |  | DIČ:
Poznámka:
| Cena bez DPH | [5 empty] | 0
|  |  | Základ daně |  |  | Sazba daně | Výše daně
| DPH | základní | 0 |  |  | 21% | 0
|  | snížená | 0 |  |  | 15% | 0
|  | zákl. přenesená | 0 |  |  | 21% | 0
|  | sníž. přenesená | 0 |  |  | 15% | 0
|  | nulová | 0 |  |  | 0% | 0
| Cena s DPH |  |  | v | CZK |  | 0
| Projektant |  |  | Zpracovatel
| Datum a podpis: |  | Razítko | Datum a podpis: |  |  | Razítko
| Objednavatel |  |  | Uchazeč
| Datum a podpis: |  | Razítko | Datum a podpis: |  |  | Razítko
REKAPITULACE ČLENĚNÍ SOUPISU PRACÍ
Stavba:
ZŠ NA SMETÁNCE - oprava střešního pláště a rekonstrukce podkroví
Objekt:
2022-01050199.04 - VZT
Soupis:
Objekt3 - ZAR.2
Místo: | [5 empty] | Datum: | 24. 5. 2023
Zadavatel: | [5 empty] | Projektant:
Uchazeč: |  |  | Vyplň údaj |  |  | Zpracovatel: | KAVRO - Ing. Veronika Kloudová
Kód dílu - Popis | [6 empty] | Cena celkem [CZK]
Náklady ze soupisu prací | [6 empty] | 0 | [11 empty] | -1
| D1 - Zařízení č.2: Větrání hygienického zázemí | [5 empty] | 0
| 39 - ČTYŘHRANNÉ POTRUBÍ | [5 empty] | 0
| 46 - Kruhové potrubí SPIRO z oboustranně pozinkovaného plechu ( třída těsnosti D ) | [5 empty] | 0
SOUPIS PRACÍ
Stavba:
ZŠ NA SMETÁNCE - oprava střešního pláště a rekonstrukce podkroví
Objekt:
2022-01050199.04 - VZT
Soupis:
Objekt3 - ZAR.2
Místo: | [5 empty] | Datum: | 24. 5. 2023
Zadavatel: | [5 empty] | Projektant:
Uchazeč: |  |  | Vyplň údaj |  |  | Zpracovatel: | KAVRO - Ing. Veronika Kloudová
PČ | Typ | Kód | Popis | MJ | Množství | J.cena [CZK] | Cena celkem [CZK] | Cenová soustava |  | DPH | J. Nh [h] | Nh celkem [h] | J. hmotnost [t] | Hmotnost celkem [t] | J. suť [t] | Suť Celkem [t]
Náklady soupisu celkem | [6 empty] | 0 |  |  |  |  | 0 |  | 0 |  | 0 |  | D | -1 | [7 empty] | 0
| D | D1 | Zařízení č.2: Větrání hygienického zázemí |  |  |  | 0 |  |  |  |  | 0 |  | 0 |  | 0 | 1 | D | 0 | ROZPOCET | [6 empty] | 0
1 | K | 01 | Kompaktní vzduchotechnická jednotka ve vnitřním provedení | ks | 1 |  | 0 |  |  | základní |  | 0 | 0 | 0 | 0 | 0 | 4 | K | 1 | ROZPOCET | 0 | 0 | 0 | 0 | 0 | 1 | 0 | 4 | 2
| P |  | Poznámka k položce: Qv = 960 m3/h / 960 m3/h dp = 300 Pa el. příkon : 1,64 kW deskový výměnník, účinnost: 84% el.napájení : 1x 230/ 50 Hz výkon vodního ohřívače : 3kW teplota za ohřívačem: 22°C spád topné vody : 75 / 60 °C přívodní filtr : ePM1 60% (F7) odvodní filtr: ePM10 60% (M5) rozměry : 2002x764x1319 těsnost skříně: +400Pa Třída L2(R) -400Pa Třída F9(R) dvojitý plášť izolace: 50 mm Hladina akustického výkonu 50 dB (A) umístněná ve vnitřním prostoru, kompaktní jednotka s vývody směrem nahoru - pravé provedení Přívod: - pružná manžeta / samostatní dodávka / - regulačná klapka se servopohonem / samostatní dodávka / - kapsový filtr ePM1 60% (F7) - deskový výměnník zpětného získávaní tepla, účinnosť 84% (tepelná účinnost) - ventilátor s EC motorem 960 m3/h s externým tlakem 300 Pa - vodní ohřívač (75/60°C), teplota za ohřívačem +22°C, dopojení topné vody zabezpečeno profesí vytápění. / směšovací uzel vč. čerpadla v dodávke UT / - pružná manžeta / samostatní dodávka Odvod: - pružná manžeta - kapsový filtr ePM10 60% (M5) - ventilátor s EC motorem 2250 m3/h s externým tlakem 300 Pa - deskový výměnník zpětného získávaní tepla /, účinnosť 84% (tepelná účinnost) - regulační klapka se servopohonem / samostatní dodávka / - pružná manžeta / samostatní dodávka / Poznámky: - vč.protimrazové ochrany ohřívače - vč. nosného rámu - vč. kompletní ovládaní a regulace - možnost BMS komunikace -možnost komunikace s kouřovým potrubním hlásičem | [14 empty] | P | 1
2 | K | 02 | Spona rychloupínací ∅315mm | ks | 4 |  | 0 |  |  | základní |  | 0 | 0 | 0 | 0 | 0 | 4 | K | 1 | ROZPOCET | 0 | 0 | 0 | 0 | 0 | 1 | 0 | 4 | 4
| P |  | Poznámka k položce: ∅315mm | [14 empty] | P | 1
3 | K | 03 | Klapka se servrem, třída 3C, 24V | ks | 2 |  | 0 |  |  | základní |  | 0 | 0 | 0 | 0 | 0 | 4 | K | 1 | ROZPOCET | 0 | 0 | 0 | 0 | 0 | 1 | 0 | 4 | 6
4 | K | 04 | Směšovací uzel, 0 - 10V, 24V | ks | 1 |  | 0 |  |  | základní |  | 0 | 0 | 0 | 0 | 0 | 4 | K | 1 | ROZPOCET | 0 | 0 | 0 | 0 | 0 | 1 | 0 | 4 | 8
5 | K | 05 | Kouřový potrubní hlásič | ks | 1 |  | 0 |  |  | základní |  | 0 | 0 | 0 | 0 | 0 | 4 | K | 1 | ROZPOCET | 0 | 0 | 0 | 0 | 0 | 1 | 0 | 4 | 10
6 | K | 06 | Komunikační kabeláž pro kouřový potrubní hlášič | kpl | 1 |  | 0 |  |  | základní |  | 0 | 0 | 0 | 0 | 0 | 4 | K | 1 | ROZPOCET | 0 | 0 | 0 | 0 | 0 | 1 | 0 | 4 | 12
7 | K | 07 | Jádrový tlumič hluku o rozměrech š x v x d 300x300x1500 | ks | 1 |  | 0 |  |  | základní |  | 0 | 0 | 0 | 0 | 0 | 4 | K | 1 | ROZPOCET | 0 | 0 | 0 | 0 | 0 | 1 | 0 | 4 | 14
8 | K | 08 | Jádrový tlumič hluku o rozměrech š x v x d 300x300x1000 | ks | 1 |  | 0 |  |  | základní |  | 0 | 0 | 0 | 0 | 0 | 4 | K | 1 | ROZPOCET | 0 | 0 | 0 | 0 | 0 | 1 | 0 | 4 | 16
9 | K | 09 | Jádrový tlumič hluku o rozměrech š x v x d 300x300x1500 | ks | 1 |  | 0 |  |  | základní |  | 0 | 0 | 0 | 0 | 0 | 4 | K | 1 | ROZPOCET | 0 | 0 | 0 | 0 | 0 | 1 | 0 | 4 | 18
10 | K | 10 | Tlumič hluku do kruhového potrubí ∅100mm ,tloušťka zvukpohltivé izolace 50mm | ks | 1 |  | 0 |  |  | základní |  | 0 | 0 | 0 | 0 | 0 | 4 | K | 1 | ROZPOCET | 0 | 0 | 0 | 0 | 0 | 1 | 0 | 4 | 20
| P |  | Poznámka k položce: ∅100mm | [14 empty] | P | 1
11 | K | 11 | Ruční regulační klapka do kruhového potrubí 100mm | ks | 1 |  | 0 |  |  | základní |  | 0 | 0 | 0 | 0 | 0 | 4 | K | 1 | ROZPOCET | 0 | 0 | 0 | 0 | 0 | 1 | 0 | 4 | 22
| P |  | Poznámka k položce: třída těsnosti plášťě C1 ∅200mm | [14 empty] | P | 1
12 | K | 12 | Ruční regulační klapka do kruhového potrubí 125mm | ks | 4 |  | 0 |  |  | základní |  | 0 | 0 | 0 | 0 | 0 | 4 | K | 1 | ROZPOCET | 0 | 0 | 0 | 0 | 0 | 1 | 0 | 4 | 24
| P |  | Poznámka k položce: třída těsnosti plášťě C1 ∅125mm | [14 empty] | P | 1
13 | K | 13 | Ruční regulační klapka do kruhového potrubí ∅160mm | ks | 2 |  | 0 |  |  | základní |  | 0 | 0 | 0 | 0 | 0 | 4 | K | 1 | ROZPOCET | 0 | 0 | 0 | 0 | 0 | 1 | 0 | 4 | 26
| P |  | Poznámka k položce: třída těsnosti plášťě C1 ∅160mm | [14 empty] | P | 1
14 | K | 14 | Ruční regulační klapka do kruhového potrubí ∅200mm | ks | 3 |  | 0 |  |  | základní |  | 0 | 0 | 0 | 0 | 0 | 4 | K | 1 | ROZPOCET | 0 | 0 | 0 | 0 | 0 | 1 | 0 | 4 | 28
| P |  | Poznámka k položce: třída těsnosti plášťě C1 ∅200mm | [14 empty] | P | 1
15 | K | 15 | Stěnová mřížka z hlinikových profilů, jednořadá s pevnými lamelami, upínaní šroubami, rozměr 800x200 | ks | 8 |  | 0 |  |  | základní |  | 0 | 0 | 0 | 0 | 0 | 4 | K | 1 | ROZPOCET | 0 | 0 | 0 | 0 | 0 | 1 | 0 | 4 | 30
| P |  | Poznámka k položce: 800x200 | [14 empty] | P | 1
16 | K | 16 | Upiínací rámeček pro stěnovů mřížku 800x200 | ks | 8 |  | 0 |  |  | základní |  | 0 | 0 | 0 | 0 | 0 | 4 | K | 1 | ROZPOCET | 0 | 0 | 0 | 0 | 0 | 1 | 0 | 4 | 32
| P |  | Poznámka k položce: 800x200 | [14 empty] | P | 1
17 | K | 17 | Příplatek za barevný provedení výustky v RAL 9005 černá barva | ks | 8 |  | 0 |  |  | základní |  | 0 | 0 | 0 | 0 | 0 | 4 | K | 1 | ROZPOCET | 0 | 0 | 0 | 0 | 0 | 1 | 0 | 4 | 34
18 | K | 18 | Stěnová mřížka z hlinikových profilů, jednořadá s pevnými lamelami, upínaní šroubami, rozměr 400x100 | ks | 4 |  | 0 |  |  | základní |  | 0 | 0 | 0 | 0 | 0 | 4 | K | 1 | ROZPOCET | 0 | 0 | 0 | 0 | 0 | 1 | 0 | 4 | 36
| P |  | Poznámka k položce: 400x100 | [14 empty] | P | 1
19 | K | 19 | Upiínací rámeček pro stěnovů mřížku 400x100 | ks | 4 |  | 0 |  |  | základní |  | 0 | 0 | 0 | 0 | 0 | 4 | K | 1 | ROZPOCET | 0 | 0 | 0 | 0 | 0 | 1 | 0 | 4 | 38
| P |  | Poznámka k položce: 400x100 | [14 empty] | P | 1
20 | K | 20 | Příplatek za barevný provedení výustky v RAL 9005 černá barva | ks | 4 |  | 0 |  |  | základní |  | 0 | 0 | 0 | 0 | 0 | 4 | K | 1 | ROZPOCET | 0 | 0 | 0 | 0 | 0 | 1 | 0 | 4 | 40
21 | K | 21 | Stěnová mřížka z hlinikových profilů, jednořadá s pevnými lamelami, upínaní šroubami, rozměr 200x100 | ks | 12 |  | 0 |  |  | základní |  | 0 | 0 | 0 | 0 | 0 | 4 | K | 1 | ROZPOCET | 0 | 0 | 0 | 0 | 0 | 1 | 0 | 4 | 42
| P |  | Poznámka k položce: 200x100 | [14 empty] | P | 1
22 | K | 22 | Upiínací rámeček pro stěnovů mřížku 200x100 | ks | 12 |  | 0 |  |  | základní |  | 0 | 0 | 0 | 0 | 0 | 4 | K | 1 | ROZPOCET | 0 | 0 | 0 | 0 | 0 | 1 | 0 | 4 | 44
| P |  | Poznámka k položce: 200x100 | [14 empty] | P | 1
23 | K | 23 | Příplatek za barevný provedení výustky v RAL 9005 černá barva | ks | 12 |  | 0 |  |  | základní |  | 0 | 0 | 0 | 0 | 0 | 4 | K | 1 | ROZPOCET | 0 | 0 | 0 | 0 | 0 | 1 | 0 | 4 | 46
24 | K | 24 | Talířový ventil odvodní, pozinkovaný ocelový plech, ∅200mm | ks | 5 |  | 0 |  |  | základní |  | 0 | 0 | 0 | 0 | 0 | 4 | K | 1 | ROZPOCET | 0 | 0 | 0 | 0 | 0 | 1 | 0 | 4 | 48
| P |  | Poznámka k položce: ∅200mm | [14 empty] | P | 1
25 | K | 25 | Montážní rámček pro odvodní talířový ventl ∅200mm | ks | 5 |  | 0 |  |  | základní |  | 0 | 0 | 0 | 0 | 0 | 4 | K | 1 | ROZPOCET | 0 | 0 | 0 | 0 | 0 | 1 | 0 | 4 | 50
| P |  | Poznámka k položce: ∅200mm | [14 empty] | P | 1
26 | K | 26 | Příplatek za barevný provedení výustky v RAL 9005 černá barva | ks | 5 |  | 0 |  |  | základní |  | 0 | 0 | 0 | 0 | 0 | 4 | K | 1 | ROZPOCET | 0 | 0 | 0 | 0 | 0 | 1 | 0 | 4 | 52
27 | K | 27 | Talířový ventil odvodní, pozinkovaný ocelový plech, ∅100mm | ks | 1 |  | 0 |  |  | základní |  | 0 | 0 | 0 | 0 | 0 | 4 | K | 1 | ROZPOCET | 0 | 0 | 0 | 0 | 0 | 1 | 0 | 4 | 54
| P |  | Poznámka k položce: ∅100mm | [14 empty] | P | 1
28 | K | 28 | Montážní rámček pro odvodní talířový ventl ∅100mm | ks | 1 |  | 0 |  |  | základní |  | 0 | 0 | 0 | 0 | 0 | 4 | K | 1 | ROZPOCET | 0 | 0 | 0 | 0 | 0 | 1 | 0 | 4 | 56
| P |  | Poznámka k položce: ∅100mm | [14 empty] | P | 1
29 | K | 29 | Příplatek za barevný provedení výustky v RAL 9005 černá barva | ks | 1 |  | 0 |  |  | základní |  | 0 | 0 | 0 | 0 | 0 | 4 | K | 1 | ROZPOCET | 0 | 0 | 0 | 0 | 0 | 1 | 0 | 4 | 58
30 | K | 30 | Odovodní výustka do kruhové potrubí ∅100mm o rozměrech 225x75 z pozinkovaného ocelového plechu s jednou řadou lamel, s regulací, bez pozink., první řada lamel vertikální | ks | 8 |  | 0 |  |  | základní |  | 0 | 0 | 0 | 0 | 0 | 4 | K | 1 | ROZPOCET | 0 | 0 | 0 | 0 | 0 | 1 | 0 | 4 | 60
| P |  | Poznámka k položce: 225x75 | [14 empty] | P | 1
31 | K | 31 | Příplatek za barevný provedení výustky v RAL 9005 černá barva | ks | 8 |  | 0 |  |  | základní |  | 0 | 0 | 0 | 0 | 0 | 4 | K | 1 | ROZPOCET | 0 | 0 | 0 | 0 | 0 | 1 | 0 | 4 | 62
32 | K | 32 | Odovodní výustka do kruhové potrubí ∅160mm o rozměrech 300x100 z pozinkovaného ocelového plechu s jednou řadou lamel, s regulací, pozink., první řada lamel vertikální | ks | 1 |  | 0 |  |  | základní |  | 0 | 0 | 0 | 0 | 0 | 4 | K | 1 | ROZPOCET | 0 | 0 | 0 | 0 | 0 | 1 | 0 | 4 | 64
| P |  | Poznámka k položce: 300x100 | [14 empty] | P | 1
33 | K | 33 | Příplatek za barevný provedení výustky v RAL 9005 černá barva | ks | 1 |  | 0 |  |  | základní |  | 0 | 0 | 0 | 0 | 0 | 4 | K | 1 | ROZPOCET | 0 | 0 | 0 | 0 | 0 | 1 | 0 | 4 | 66
34 | K | 34 | Odovodní výustka do kruhové potrubí ∅125mm o rozměrech 425x75 z pozinkovaného ocelového plechu s jednou řadou lamel, s regulací, pozink., první řada lamel vertikální | ks | 2 |  | 0 |  |  | základní |  | 0 | 0 | 0 | 0 | 0 | 4 | K | 1 | ROZPOCET | 0 | 0 | 0 | 0 | 0 | 1 | 0 | 4 | 68
| P |  | Poznámka k položce: 425x75 | [14 empty] | P | 1
35 | K | 35 | Příplatek za barevný provedení výustky v RAL 9005 černá barva | ks | 2 |  | 0 |  |  | základní |  | 0 | 0 | 0 | 0 | 0 | 4 | K | 1 | ROZPOCET | 0 | 0 | 0 | 0 | 0 | 1 | 0 | 4 | 70
36 | K | 36 | Odovodní výustka do kruhové potrubí ∅160mm o rozměrech 500x100 z pozinkovaného ocelového plechu s jednou řadou lamel, s regulací, pozink., první řada lamel vertikální | ks | 1 |  | 0 |  |  | základní |  | 0 | 0 | 0 | 0 | 0 | 4 | K | 1 | ROZPOCET | 0 | 0 | 0 | 0 | 0 | 1 | 0 | 4 | 72
| P |  | Poznámka k položce: 500x100 | [14 empty] | P | 1
37 | K | 37 | Příplatek za barevný provedení výustky v RAL 9005 černá barva | ks | 1 |  | 0 |  |  | základní |  | 0 | 0 | 0 | 0 | 0 | 4 | K | 1 | ROZPOCET | 0 | 0 | 0 | 0 | 0 | 1 | 0 | 4 | 74
| D | 39 | ČTYŘHRANNÉ POTRUBÍ |  |  |  | 0 |  |  |  |  | 0 |  | 0 |  | 0 | 1 | D | 1 | ROZPOCET | [6 empty] | 0
38 | K | 41 | Čtyřhranné potrubí skupiny I z oboustranně pozinkovaného plechu Trouba do délky hrany 100 -250 mm, třída těsnosti C | m² | 46 |  | 0 |  |  | základní |  | 0 | 0 | 0 | 0 | 0 | 4 | K | 2 | ROZPOCET | 0 | 0 | 0 | 0 | 0 | 1 | 0 | 4 | 76
39 | K | 42 | Čtyřhranné potrubí skupiny I z oboustranně pozinkovaného plechu Tvarovka do délky hrany 100 -250 mm, třída těsnosti C | m² | 12 |  | 0 |  |  | základní |  | 0 | 0 | 0 | 0 | 0 | 4 | K | 2 | ROZPOCET | 0 | 0 | 0 | 0 | 0 | 1 | 0 | 4 | 78
40 | K | 43 | Čtyřhranné potrubí skupiny I z oboustranně pozinkovaného plechu Trouba do délky hrany 251 -750 mm, třída těsnosti C | m² | 13 |  | 0 |  |  | základní |  | 0 | 0 | 0 | 0 | 0 | 4 | K | 2 | ROZPOCET | 0 | 0 | 0 | 0 | 0 | 1 | 0 | 4 | 80
41 | K | 44 | Čtyřhranné potrubí skupiny I z oboustranně pozinkovaného plechu Tvarovka do délky hrany 251 -750 mm, třída těsnosti C | m² | 5 |  | 0 |  |  | základní |  | 0 | 0 | 0 | 0 | 0 | 4 | K | 2 | ROZPOCET | 0 | 0 | 0 | 0 | 0 | 1 | 0 | 4 | 82
| D | 46 | Kruhové potrubí SPIRO z oboustranně pozinkovaného plechu ( třída těsnosti D ) |  |  |  | 0 |  |  |  |  | 0 |  | 0 |  | 0 | 1 | D | 1 | ROZPOCET | [6 empty] | 0
42 | K | 47 | Kruhové potrubí SPIRO z oboustranně pozinkovaného plechu ( třída těsnosti D ) ∅125mm vr. 20% tvaroviek | m | 20 |  | 0 |  |  | základní |  | 0 | 0 | 0 | 0 | 0 | 4 | K | 2 | ROZPOCET | 0 | 0 | 0 | 0 | 0 | 1 | 0 | 4 | 84
43 | K | 48 | Kruhové potrubí SPIRO z oboustranně pozinkovaného plechu ( třída těsnosti D ) ∅160mm vr. 20% tvaroviek | m | 10 |  | 0 |  |  | základní |  | 0 | 0 | 0 | 0 | 0 | 4 | K | 2 | ROZPOCET | 0 | 0 | 0 | 0 | 0 | 1 | 0 | 4 | 86
44 | K | 49 | Kruhové potrubí SPIRO z oboustranně pozinkovaného plechu ( třída těsnosti D ) ∅200mm vr. 20% tvaroviek | m | 21 |  | 0 |  |  | základní |  | 0 | 0 | 0 | 0 | 0 | 4 | K | 2 | ROZPOCET | 0 | 0 | 0 | 0 | 0 | 1 | 0 | 4 | 88
45 | K | 50 | Kruhové potrubí SPIRO z oboustranně pozinkovaného plechu ( třída těsnosti D ) ∅315mm vr. 50% tvaroviek | m | 3 |  | 0 |  |  | základní |  | 0 | 0 | 0 | 0 | 0 | 4 | K | 2 | ROZPOCET | 0 | 0 | 0 | 0 | 0 | 1 | 0 | 4 | 90
46 | K | 53 | Tepelná izoláce z minerálni vlny tl.40mm s Al fólií (součinitel tepelné vodivosti při 10°C 0.039 W/mK ) | m2 | 27 |  | 0 |  |  | základní |  | 0 | 0 | 0 | 0 | 0 | 4 | K | 2 | ROZPOCET | 0 | 0 | 0 | 0 | 0 | 1 | 0 | 4 | 92
47 | K | 54 | Hluková izoláce z minerální vlny tl.40mm s Al fólií (součinitel útlmu 0,81) | m2 | 23 |  | 0 |  |  | základní |  | 0 | 0 | 0 | 0 | 0 | 4 | K | 2 | ROZPOCET | 0 | 0 | 0 | 0 | 0 | 1 | 0 | 4 | 94
48 | K | 56 | Poznámka: Potrubí sání a výfuku ZAŘ.2 je vyspcifikováno u ZAŘ 1 |  | 0 |  | 0 |  |  | základní |  | 0 | 0 | 0 | 0 | 0 | 4 | K | 2 | ROZPOCET | 0 | 0 | 0 | 0 | 0 | 1 | 0 | 4 | 96
49 | K | 59 | Montáž VZT jednotky jeřábem, / demontáž střechy dodávka stavby / | kpl | 1 |  | 0 |  |  | základní |  | 0 | 0 | 0 | 0 | 0 | 4 | K | 2 | ROZPOCET | 0 | 0 | 0 | 0 | 0 | 1 | 0 | 4 | 98
50 | K | 60 | Závěsový, spojovací a těsnící materiál | kpl | 1 |  | 0 |  |  | základní |  | 0 | 0 | 0 | 0 | 0 | 4 | K | 2 | ROZPOCET | 0 | 0 | 0 | 0 | 0 | 1 | 0 | 4 | 100
51 | K | 61 | Zaregulování a přednání díla - protokol o zaregulování - návody k instalovaným zařízením | kpl | 1 |  | 0 |  |  | základní |  | 0 | 0 | 0 | 0 | 0 | 4 | K | 2 | ROZPOCET | 0 | 0 | 0 | 0 | 0 | 1 | 0 | 4 | 102
52 | K | 62 | Přesun hmot | kpl | 1 |  | 0 |  |  | základní |  | 0 | 0 | 0 | 0 | 0 | 4 | K | 2 | ROZPOCET | 0 | 0 | 0 | 0 | 0 | 1 | 0 | 4 | 104

## Objekt4 - ZAR.3
{68f67212-c650-4944-a0fe-26fbca881e8c}
2
| KRYCÍ LIST SOUPISU PRACÍ | [7 empty] | v --- níže se nacházejí doplnkové a pomocné údaje k sestavám --- v | [8 empty] | False
Stavba:
ZŠ NA SMETÁNCE - oprava střešního pláště a rekonstrukce podkroví
Objekt:
2022-01050199.04 - VZT
Soupis:
Objekt4 - ZAR.3
| KSO: |  |  |  |  | CC-CZ:
| Místo: |  |  |  |  | Datum: | 24. 5. 2023
| Zadavatel: |  |  |  |  | IČ:
DIČ:
| Uchazeč: |  |  |  |  | IČ: | Vyplň údaj
|  | Vyplň údaj |  |  |  | DIČ: | Vyplň údaj
| Projektant: |  |  |  |  | IČ:
DIČ:
| Zpracovatel: |  |  |  |  | IČ:
|  | KAVRO - Ing. Veronika Kloudová |  |  |  | DIČ:
Poznámka:
| Cena bez DPH | [5 empty] | 0
|  |  | Základ daně |  |  | Sazba daně | Výše daně
| DPH | základní | 0 |  |  | 21% | 0
|  | snížená | 0 |  |  | 15% | 0
|  | zákl. přenesená | 0 |  |  | 21% | 0
|  | sníž. přenesená | 0 |  |  | 15% | 0
|  | nulová | 0 |  |  | 0% | 0
| Cena s DPH |  |  | v | CZK |  | 0
| Projektant |  |  | Zpracovatel
| Datum a podpis: |  | Razítko | Datum a podpis: |  |  | Razítko
| Objednavatel |  |  | Uchazeč
| Datum a podpis: |  | Razítko | Datum a podpis: |  |  | Razítko
REKAPITULACE ČLENĚNÍ SOUPISU PRACÍ
Stavba:
ZŠ NA SMETÁNCE - oprava střešního pláště a rekonstrukce podkroví
Objekt:
2022-01050199.04 - VZT
Soupis:
Objekt4 - ZAR.3
Místo: | [5 empty] | Datum: | 24. 5. 2023
Zadavatel: | [5 empty] | Projektant:
Uchazeč: |  |  | Vyplň údaj |  |  | Zpracovatel: | KAVRO - Ing. Veronika Kloudová
Kód dílu - Popis | [6 empty] | Cena celkem [CZK]
Náklady ze soupisu prací | [6 empty] | 0 | [11 empty] | -1
| D1 - Zařízení č.3: Větrání učeben a kabinetů - část větrání | [5 empty] | 0
| 47 - ČTYŘHRANNÉ POTRUBÍ | [5 empty] | 0
| 54 - Kruhové potrubí SPIRO z oboustranně pozinkovaného plechu ( třída těsnosti D ) | [5 empty] | 0
SOUPIS PRACÍ
Stavba:
ZŠ NA SMETÁNCE - oprava střešního pláště a rekonstrukce podkroví
Objekt:
2022-01050199.04 - VZT
Soupis:
Objekt4 - ZAR.3
Místo: | [5 empty] | Datum: | 24. 5. 2023
Zadavatel: | [5 empty] | Projektant:
Uchazeč: |  |  | Vyplň údaj |  |  | Zpracovatel: | KAVRO - Ing. Veronika Kloudová
PČ | Typ | Kód | Popis | MJ | Množství | J.cena [CZK] | Cena celkem [CZK] | Cenová soustava |  | DPH | J. Nh [h] | Nh celkem [h] | J. hmotnost [t] | Hmotnost celkem [t] | J. suť [t] | Suť Celkem [t]
Náklady soupisu celkem | [6 empty] | 0 |  |  |  |  | 0 |  | 0 |  | 0 |  | D | -1 | [7 empty] | 0
| D | D1 | Zařízení č.3: Větrání učeben a kabinetů - část větrání |  |  |  | 0 |  |  |  |  | 0 |  | 0 |  | 0 | 1 | D | 0 | ROZPOCET | [6 empty] | 0
1 | K | 01 | Kompaktní vzduchotechnická jednotka ve vnitřním provedení | ks | 1 |  | 0 |  |  | základní |  | 0 | 0 | 0 | 0 | 0 | 4 | K | 1 | ROZPOCET | 0 | 0 | 0 | 0 | 0 | 1 | 0 | 4 | 2
| P |  | Poznámka k položce: Qv = 2250 m3/h / 2250m3/h dp = 300 Pa el. příkon : 2,6 kW rotační výměnník, účinnost: 80% el.napájení : 1x 230/ 50 Hz výkon vodního ohřívače : 7,5kW teplota za ohřívačem: 22°C spád topné vody : 75 / 60 °C přívodní filtr : ePM1 60% (F7) odvodní filtr: ePM10 60% (M5) rozměry : 1600x958x1500 těsnost skříně: +400Pa Třída L2(R) -400Pa Třída F9(R) dvojitý plášť izolace: 50 mm umístněná ve vnitřním prostoru, kompaktní jednotka s vývody směrem nahoru - VZT jednotka v systéme s regulátory variabilního průtoku ovládané pomoci dálkového modulu pro konfiguraci VAV regulátorů, VAV regulátory řízené pomoci CO2 čidel a ovladačů - externí chladič : přímy výpar - levé provedení Přívod: - pružná manžeta / samostatní dodávka / - regulačná klapka se servopohonem / samostatní dodávka / - kapsový filtr ePM1 60% (F7) - rotační výměník zpětného/, účinnosť 80% (tepelná účinnost) - ventilátor s EC motorem 2250 m3/h s externým tlakem 300 Pa - vodní ohřívač (75/60°C), teplota za ohřívačem +22°C, dopojení topné vody zabezpečeno profesí vytápění. / směšovací uzel vč. čerpadla v dodávke UT / - pružná manžeta / samostatní dodávka / Odvod: - pružná manžeta - kapsový filtr ePM10 60% (M5) - ventilátor s EC motorem 2250 m3/h s externým tlakem 300 Pa - rotační výměník zpětného/, účinnosť 80% (tepelná účinnost) - regulační klapka se servopohonem / samostatní dodávka / - pružná manžeta / samostatní dodávka / Poznámky: - vč.protimrazové ochrany ohřívače - vč. nosného rámu - vč. kompletní ovládaní a regulace - možnost BMS komunikace -možnost komunikace s kouřovým potrubním hlásičem | [14 empty] | P | 1
2 | K | 02 | Dátový modul pro konfiguraci VAV regulátorů a řízení otáček ventilátru / regulační systém sníma průtoky vzduchu a polohu lisu VAV regulátorů a řídi z těchto údajů frekvenční měnič ventilátorů VZT jednotky / | ks | 1 |  | 0 |  |  | základní |  | 0 | 0 | 0 | 0 | 0 | 4 | K | 1 | ROZPOCET | 0 | 0 | 0 | 0 | 0 | 1 | 0 | 4 | 4
3 | K | 03 | Ovládací panel tlačítkový pro dátový modul, včetně 10m kabelu | ks | 1 |  | 0 |  |  | základní |  | 0 | 0 | 0 | 0 | 0 | 4 | K | 1 | ROZPOCET | 0 | 0 | 0 | 0 | 0 | 1 | 0 | 4 | 6
4 | K | 04 | Pružná manžeta do 70 °C | ks | 4 |  | 0 |  |  | základní |  | 0 | 0 | 0 | 0 | 0 | 4 | K | 1 | ROZPOCET | 0 | 0 | 0 | 0 | 0 | 1 | 0 | 4 | 8
| P |  | Poznámka k položce: 500 x 250 | [14 empty] | P | 1
5 | K | 05 | Klapka se servrem, těsná 24 V | ks | 2 |  | 0 |  |  | základní |  | 0 | 0 | 0 | 0 | 0 | 4 | K | 1 | ROZPOCET | 0 | 0 | 0 | 0 | 0 | 1 | 0 | 4 | 10
| P |  | Poznámka k položce: 500 x 250 | [14 empty] | P | 1
6 | K | 06 | Směšovací uzel, 0 - 10V, 24V | ks | 1 |  | 0 |  |  | základní |  | 0 | 0 | 0 | 0 | 0 | 4 | K | 1 | ROZPOCET | 0 | 0 | 0 | 0 | 0 | 1 | 0 | 4 | 12
7 | K | 07 | Kouřový potrubní hlásič | ks | 1 |  | 0 |  |  | základní |  | 0 | 0 | 0 | 0 | 0 | 4 | K | 1 | ROZPOCET | 0 | 0 | 0 | 0 | 0 | 1 | 0 | 4 | 14
8 | K | 08 | Komunikační kabeláž pro kouřový potrubní hlášič | kpl | 1 |  | 0 |  |  | základní |  | 0 | 0 | 0 | 0 | 0 | 4 | K | 1 | ROZPOCET | 0 | 0 | 0 | 0 | 0 | 1 | 0 | 4 | 16
9 | K | 09 | Regulátor variabilního průtoku pro kruhové potrubí, izolovaný, se servopohonem pro potrubí ∅250mm / Parametry Vmin a Vmax viz. tabulka výkonů / | ks | 8 |  | 0 |  |  | základní |  | 0 | 0 | 0 | 0 | 0 | 4 | K | 1 | ROZPOCET | 0 | 0 | 0 | 0 | 0 | 1 | 0 | 4 | 18
| P |  | Poznámka k položce: - plášť z pozinkovaného plechu - plášť vyplněn protihlukovou izolaci na eliminaci hluku do okolí - komunikace s dátovým modulem přes modbus komunikaci - pracovní rozsah proudění vzduchu 0,2 - 6 ms-1 - pracovní rozsah teplot -10 až +70°C - vysoká těsnot lisu klapky - servo regulátoru umožňujíci BUS komunikaci / modbus RTU / - definice Vmin a Vmax před objednáním | [14 empty] | P | 1
10 | K | 10 | Regulátor variabilního průtoku pro kruhové potrubí, izolovaný, se servopohonem pro potrubí ∅100mm / Parametry Vmin a Vmax viz. tabulka výkonů / | ks | 6 |  | 0 |  |  | základní |  | 0 | 0 | 0 | 0 | 0 | 4 | K | 1 | ROZPOCET | 0 | 0 | 0 | 0 | 0 | 1 | 0 | 4 | 20
| P |  | Poznámka k položce: - plášť z pozinkovaného plechu - plášť vyplněn protihlukovou izolaci na eliminaci hluku do okolí - napájení 24V AC/DC - komunikace s dátovým modulem přes modbus komunikaci - pracovní rozsah proudění vzduchu 0,2 - 6 ms-1 - pracovní rozsah teplot -10 až +70°C - vysoká těsnot lisu klapky - servo regulátoru umožňujíci BUS komunikaci / modbus RTU / - definice Vmin a Vmax před objednáním | [14 empty] | P | 1
11 | K | 11 | Čidlo koncentrace CO2 | ks | 7 |  | 0 |  |  | základní |  | 0 | 0 | 0 | 0 | 0 | 4 | K | 1 | ROZPOCET | 0 | 0 | 0 | 0 | 0 | 1 | 0 | 4 | 22
| P |  | Poznámka k položce: - rozsah čidla 0 - 2000 ppm - výstupní signál 0-10 V - autokalibrační systém -napájení 24V AC/DC | [14 empty] | P | 1
12 | K | 12 | Ovládací panel pro čidlo koncentrace CO2 | ks | 7 |  | 0 |  |  | základní |  | 0 | 0 | 0 | 0 | 0 | 4 | K | 1 | ROZPOCET | 0 | 0 | 0 | 0 | 0 | 1 | 0 | 4 | 24
| P |  | Poznámka k položce: - napájení 24V | [14 empty] | P | 1
13 | K | 13 | Komunikační kabelář modbus mez imodulem, regulátory a ovladačemi | kpl | 1 |  | 0 |  |  | základní |  | 0 | 0 | 0 | 0 | 0 | 4 | K | 1 | ROZPOCET | 0 | 0 | 0 | 0 | 0 | 1 | 0 | 4 | 26
14 | K | 14 | Kabeláž pro nápjení regulátorů, čidel CO2, ovládaních panelů a modulu | kpl | 1 |  | 0 |  |  | základní |  | 0 | 0 | 0 | 0 | 0 | 4 | K | 1 | ROZPOCET | 0 | 0 | 0 | 0 | 0 | 1 | 0 | 4 | 28
15 | K | 15 | Regulátor konstantního průtoku do potrubí ∅100mm | ks | 4 |  | 0 |  |  | základní |  | 0 | 0 | 0 | 0 | 0 | 4 | K | 1 | ROZPOCET | 0 | 0 | 0 | 0 | 0 | 1 | 0 | 4 | 30
| P |  | Poznámka k položce: ∅100mm | [14 empty] | P | 1
16 | K | 16 | Jádrový tlumič hluku o rozměrech š x v x d 300x500x2000 | ks | 2 |  | 0 |  |  | základní |  | 0 | 0 | 0 | 0 | 0 | 4 | K | 1 | ROZPOCET | 0 | 0 | 0 | 0 | 0 | 1 | 0 | 4 | 32
17 | K | 17 | Jádrový tlumič hluku o rozměrech š x v x d 300x500x2000 | ks | 2 |  | 0 |  |  | základní |  | 0 | 0 | 0 | 0 | 0 | 4 | K | 1 | ROZPOCET | 0 | 0 | 0 | 0 | 0 | 1 | 0 | 4 | 34
18 | K | 18 | Jádrový tlumič hluku o rozměrech š x v x d 500x300x2000 | ks | 3 |  | 0 |  |  | základní |  | 0 | 0 | 0 | 0 | 0 | 4 | K | 1 | ROZPOCET | 0 | 0 | 0 | 0 | 0 | 1 | 0 | 4 | 36
19 | K | 19 | Jádrový tlumič hluku o rozměrech š x v x d 500x300x1000 | ks | 1 |  | 0 |  |  | základní |  | 0 | 0 | 0 | 0 | 0 | 4 | K | 1 | ROZPOCET | 0 | 0 | 0 | 0 | 0 | 1 | 0 | 4 | 38
20 | K | 20 | Tlumič hluku do kruhového potrubí ∅100mm ,tloušťka zvukpohltivé izolace 50mm | ks | 8 |  | 0 |  |  | základní |  | 0 | 0 | 0 | 0 | 0 | 4 | K | 1 | ROZPOCET | 0 | 0 | 0 | 0 | 0 | 1 | 0 | 4 | 40
| P |  | Poznámka k položce: ∅100mm | [14 empty] | P | 1
21 | K | 21 | Tlumič hluku do kruhového potrubí ∅250mm ,tloušťka zvukpohltivé izolace 50mm | ks | 6 |  | 0 |  |  | základní |  | 0 | 0 | 0 | 0 | 0 | 4 | K | 1 | ROZPOCET | 0 | 0 | 0 | 0 | 0 | 1 | 0 | 4 | 42
| P |  | Poznámka k položce: ∅250mm | [14 empty] | P | 1
22 | K | 22 | Talířový ventil přívodní, pozinkovaný ocelový plech, ∅100mm | ks | 2 |  | 0 |  |  | základní |  | 0 | 0 | 0 | 0 | 0 | 4 | K | 1 | ROZPOCET | 0 | 0 | 0 | 0 | 0 | 1 | 0 | 4 | 44
| P |  | Poznámka k položce: ∅100mm | [14 empty] | P | 1
23 | K | 23 | Montážní rámček pro odvodní talířový ventl ∅100mm | ks | 2 |  | 0 |  |  | základní |  | 0 | 0 | 0 | 0 | 0 | 4 | K | 1 | ROZPOCET | 0 | 0 | 0 | 0 | 0 | 1 | 0 | 4 | 46
| P |  | Poznámka k položce: ∅100mm | [14 empty] | P | 1
24 | K | 24 | Příplatek za barevný provedení výustky v RAL 9005 černá barva | ks | 2 |  | 0 |  |  | základní |  | 0 | 0 | 0 | 0 | 0 | 4 | K | 1 | ROZPOCET | 0 | 0 | 0 | 0 | 0 | 1 | 0 | 4 | 48
25 | K | 25 | Talířový ventil odvodní, pozinkovaný ocelový plech, ∅100mm | ks | 2 |  | 0 |  |  | základní |  | 0 | 0 | 0 | 0 | 0 | 4 | K | 1 | ROZPOCET | 0 | 0 | 0 | 0 | 0 | 1 | 0 | 4 | 50
| P |  | Poznámka k položce: ∅100mm | [14 empty] | P | 1
26 | K | 26 | Montážní rámček pro odvodní talířový ventl ∅100mm | ks | 2 |  | 0 |  |  | základní |  | 0 | 0 | 0 | 0 | 0 | 4 | K | 1 | ROZPOCET | 0 | 0 | 0 | 0 | 0 | 1 | 0 | 4 | 52
| P |  | Poznámka k položce: ∅100mm | [14 empty] | P | 1
27 | K | 27 | Příplatek za barevný provedení výustky v RAL 9005 černá barva | ks | 2 |  | 0 |  |  | základní |  | 0 | 0 | 0 | 0 | 0 | 4 | K | 1 | ROZPOCET | 0 | 0 | 0 | 0 | 0 | 1 | 0 | 4 | 54
28 | K | 28 | Odovodní výustka do kruhové potrubí ∅100mm o rozměrech 625x75 z pozinkovaného ocelového plechu s jednou řadou lamel, s regulací, bez pozink., první řada lamel vertikální | ks | 1 |  | 0 |  |  | základní |  | 0 | 0 | 0 | 0 | 0 | 4 | K | 1 | ROZPOCET | 0 | 0 | 0 | 0 | 0 | 1 | 0 | 4 | 56
| P |  | Poznámka k položce: 625x75 | [14 empty] | P | 1
29 | K | 29 | Příplatek za barevný provedení výustky v RAL 9005 černá barva | ks | 1 |  | 0 |  |  | základní |  | 0 | 0 | 0 | 0 | 0 | 4 | K | 1 | ROZPOCET | 0 | 0 | 0 | 0 | 0 | 1 | 0 | 4 | 58
30 | K | 30 | Odovodní výustka do kruhové potrubí ∅100mm o rozměrech 625x75 z pozinkovaného ocelového plechu s jednou řadou lamel, s regulací, bez pozink., první řada lamel vertikální | ks | 2 |  | 0 |  |  | základní |  | 0 | 0 | 0 | 0 | 0 | 4 | K | 1 | ROZPOCET | 0 | 0 | 0 | 0 | 0 | 1 | 0 | 4 | 60
| P |  | Poznámka k položce: 525x75 | [14 empty] | P | 1
31 | K | 31 | Příplatek za barevný provedení výustky v RAL 9005 černá barva | ks | 2 |  | 0 |  |  | základní |  | 0 | 0 | 0 | 0 | 0 | 4 | K | 1 | ROZPOCET | 0 | 0 | 0 | 0 | 0 | 1 | 0 | 4 | 62
32 | K | 32 | Odovodní výustka do kruhové potrubí ∅100mm o rozměrech 425x75 z pozinkovaného ocelového plechu s jednou řadou lamel, s regulací, bez pozink., první řada lamel vertikální | ks | 2 |  | 0 |  |  | základní |  | 0 | 0 | 0 | 0 | 0 | 4 | K | 1 | ROZPOCET | 0 | 0 | 0 | 0 | 0 | 1 | 0 | 4 | 64
| P |  | Poznámka k položce: 425x75 | [14 empty] | P | 1
33 | K | 33 | Příplatek za barevný provedení výustky v RAL 9005 černá barva | ks | 2 |  | 0 |  |  | základní |  | 0 | 0 | 0 | 0 | 0 | 4 | K | 1 | ROZPOCET | 0 | 0 | 0 | 0 | 0 | 1 | 0 | 4 | 66
34 | K | 34 | Odovodní výustka do kruhové potrubí ∅100mm o rozměrech 325x75 z pozinkovaného ocelového plechu s jednou řadou lamel, s regulací, bez pozink., první řada lamel vertikální | ks | 2 |  | 0 |  |  | základní |  | 0 | 0 | 0 | 0 | 0 | 4 | K | 1 | ROZPOCET | 0 | 0 | 0 | 0 | 0 | 1 | 0 | 4 | 68
| P |  | Poznámka k položce: 325x75 | [14 empty] | P | 1
35 | K | 35 | Příplatek za barevný provedení výustky v RAL 9005 černá barva | ks | 2 |  | 0 |  |  | základní |  | 0 | 0 | 0 | 0 | 0 | 4 | K | 1 | ROZPOCET | 0 | 0 | 0 | 0 | 0 | 1 | 0 | 4 | 70
36 | K | 36 | Odovodní výustka do kruhové potrubí ∅100mm o rozměrech 225x75 z pozinkovaného ocelového plechu s jednou řadou lamel, s regulací, bez pozink., první řada lamel vertikální | ks | 6 |  | 0 |  |  | základní |  | 0 | 0 | 0 | 0 | 0 | 4 | K | 1 | ROZPOCET | 0 | 0 | 0 | 0 | 0 | 1 | 0 | 4 | 72
| P |  | Poznámka k položce: 225x75 | [14 empty] | P | 1
37 | K | 37 | Příplatek za barevný provedení výustky v RAL 9005 černá barva | ks | 6 |  | 0 |  |  | základní |  | 0 | 0 | 0 | 0 | 0 | 4 | K | 1 | ROZPOCET | 0 | 0 | 0 | 0 | 0 | 1 | 0 | 4 | 74
38 | K | 38 | Přívodní výustka do kruhové potrubí ∅280mm o rozměrech 800x150 z pozinkovaného ocelového plechu s dvomi řadami řadou lamel, s regulaci, pozink., první řada lamel vertikální | ks | 13 |  | 0 |  |  | základní |  | 0 | 0 | 0 | 0 | 0 | 4 | K | 1 | ROZPOCET | 0 | 0 | 0 | 0 | 0 | 1 | 0 | 4 | 76
| P |  | Poznámka k položce: 800x150 | [14 empty] | P | 1
39 | K | 39 | Příplatek za barevný provedení výustky v RAL 9005 černá barva | ks | 13 |  | 0 |  |  | základní |  | 0 | 0 | 0 | 0 | 0 | 4 | K | 1 | ROZPOCET | 0 | 0 | 0 | 0 | 0 | 1 | 0 | 4 | 78
40 | K | 40 | Odvodní výustka do kruhové potrubí ∅280mm o rozměrech 800x150 z pozinkovaného ocelového plechu s dvomi řadami řadou lamel, s regulaci, pozink., první řada lamel vertikální | ks | 11 |  | 0 |  |  | základní |  | 0 | 0 | 0 | 0 | 0 | 4 | K | 1 | ROZPOCET | 0 | 0 | 0 | 0 | 0 | 1 | 0 | 4 | 80
| P |  | Poznámka k položce: 800x150 | [14 empty] | P | 1
41 | K | 41 | Příplatek za barevný provedení výustky v RAL 9005 černá barva | ks | 11 |  | 0 |  |  | základní |  | 0 | 0 | 0 | 0 | 0 | 4 | K | 1 | ROZPOCET | 0 | 0 | 0 | 0 | 0 | 1 | 0 | 4 | 82
42 | K | 42 | Přívodní výustka do kruhové potrubí ∅100mm o rozměrech 825x75 z pozinkovaného ocelového plechu s dvěma řadami lamel, bez regulace, pozink., první řada lamel vertikální | ks | 3 |  | 0 |  |  | základní |  | 0 | 0 | 0 | 0 | 0 | 4 | K | 1 | ROZPOCET | 0 | 0 | 0 | 0 | 0 | 1 | 0 | 4 | 84
| P |  | Poznámka k položce: 825x75 | [14 empty] | P | 1
43 | K | 43 | Příplatek za barevný provedení výustky v RAL 9005 černá barva | ks | 3 |  | 0 |  |  | základní |  | 0 | 0 | 0 | 0 | 0 | 4 | K | 1 | ROZPOCET | 0 | 0 | 0 | 0 | 0 | 1 | 0 | 4 | 86
44 | K | 44 | Odvodní výustka do kruhové potrubí ∅100mm o rozměrech 425x75 z pozinkovaného ocelového plechu s dvěma řadami lamel, bez regulace, pozink., první řada lamel vertikální | ks | 3 |  | 0 |  |  | základní |  | 0 | 0 | 0 | 0 | 0 | 4 | K | 1 | ROZPOCET | 0 | 0 | 0 | 0 | 0 | 1 | 0 | 4 | 88
| P |  | Poznámka k položce: 425x75 | [14 empty] | P | 1
45 | K | 45 | Příplatek za barevný provedení výustky v RAL 9005 černá barva | ks | 3 |  | 0 |  |  | základní |  | 0 | 0 | 0 | 0 | 0 | 4 | K | 1 | ROZPOCET | 0 | 0 | 0 | 0 | 0 | 1 | 0 | 4 | 90
| D | 47 | ČTYŘHRANNÉ POTRUBÍ |  |  |  | 0 |  |  |  |  | 0 |  | 0 |  | 0 | 1 | D | 1 | ROZPOCET | [6 empty] | 0
46 | K | 49 | Čtyřhranné potrubí skupiny I z oboustranně pozinkovaného plechu Trouba do délky hrany 100 -250 mm, třída těsnosti C | m² | 7 |  | 0 |  |  | základní |  | 0 | 0 | 0 | 0 | 0 | 4 | K | 2 | ROZPOCET | 0 | 0 | 0 | 0 | 0 | 1 | 0 | 4 | 92
47 | K | 50 | Čtyřhranné potrubí skupiny I z oboustranně pozinkovaného plechu Tvarovka do délky hrany 100 -250 mm, třída těsnosti C | m² | 3 |  | 0 |  |  | základní |  | 0 | 0 | 0 | 0 | 0 | 4 | K | 2 | ROZPOCET | 0 | 0 | 0 | 0 | 0 | 1 | 0 | 4 | 94
48 | K | 51 | Čtyřhranné potrubí skupiny I z oboustranně pozinkovaného plechu Trouba do délky hrany 251 -750 mm, třída těsnosti C | m² | 167 |  | 0 |  |  | základní |  | 0 | 0 | 0 | 0 | 0 | 4 | K | 2 | ROZPOCET | 0 | 0 | 0 | 0 | 0 | 1 | 0 | 4 | 96
49 | K | 52 | Čtyřhranné potrubí skupiny I z oboustranně pozinkovaného plechu Tvarovka do délky hrany 251 -750 mm, třída těsnosti C | m² | 110 |  | 0 |  |  | základní |  | 0 | 0 | 0 | 0 | 0 | 4 | K | 2 | ROZPOCET | 0 | 0 | 0 | 0 | 0 | 1 | 0 | 4 | 98
| D | 54 | Kruhové potrubí SPIRO z oboustranně pozinkovaného plechu ( třída těsnosti D ) |  |  |  | 0 |  |  |  |  | 0 |  | 0 |  | 0 | 1 | D | 1 | ROZPOCET | [6 empty] | 0
50 | K | 55 | Kruhové potrubí SPIRO z oboustranně pozinkovaného plechu ( třída těsnosti D ) ∅100mm vr. 30% tvaroviek | m | 49.5 |  | 0 |  |  | základní |  | 0 | 0 | 0 | 0 | 0 | 4 | K | 2 | ROZPOCET | 0 | 0 | 0 | 0 | 0 | 1 | 0 | 4 | 100
51 | K | 56 | Kruhové potrubí SPIRO z oboustranně pozinkovaného plechu ( třída těsnosti D ) ∅250mm vr. 20% tvaroviek | m | 11 |  | 0 |  |  | základní |  | 0 | 0 | 0 | 0 | 0 | 4 | K | 2 | ROZPOCET | 0 | 0 | 0 | 0 | 0 | 1 | 0 | 4 | 102
52 | K | 57 | Kruhové potrubí SPIRO z oboustranně pozinkovaného plechu ( třída těsnosti D ) ∅280mm vr. 20% tvaroviek | m | 74 |  | 0 |  |  | základní |  | 0 | 0 | 0 | 0 | 0 | 4 | K | 2 | ROZPOCET | 0 | 0 | 0 | 0 | 0 | 1 | 0 | 4 | 104
53 | K | 58 | Kruhové potrubí SPIRO z oboustranně pozinkovaného plechu ( třída těsnosti D ) ∅315mm vr. 50% tvaroviek | m | 8 |  | 0 |  |  | základní |  | 0 | 0 | 0 | 0 | 0 | 4 | K | 2 | ROZPOCET | 0 | 0 | 0 | 0 | 0 | 1 | 0 | 4 | 106
54 | K | 59 | Kruhové potrubí SPIRO z oboustranně pozinkovaného plechu ( třída těsnosti D ) ∅1491mm vr. 100% tvaroviek | m | 1 |  | 0 |  |  | základní |  | 0 | 0 | 0 | 0 | 0 | 4 | K | 2 | ROZPOCET | 0 | 0 | 0 | 0 | 0 | 1 | 0 | 4 | 108
55 | K | 60 | Příplatek za barevné provedení příznaného kruhového potrubí ∅315mm / černá RAL 9005/ | m² | 15 |  | 0 |  |  | základní |  | 0 | 0 | 0 | 0 | 0 | 4 | K | 2 | ROZPOCET | 0 | 0 | 0 | 0 | 0 | 1 | 0 | 4 | 110
56 | K | 61 | Příplatek za barevné provedení příznaného kruhového potrubí ∅280mm / černá RAL 9005/ | m² | 85 |  | 0 |  |  | základní |  | 0 | 0 | 0 | 0 | 0 | 4 | K | 2 | ROZPOCET | 0 | 0 | 0 | 0 | 0 | 1 | 0 | 4 | 112
57 | K | 62 | Příplatek za barevné provedení příznaného kruhového potrubí ∅160mm / černá RAL 9005/ | m² | 6 |  | 0 |  |  | základní |  | 0 | 0 | 0 | 0 | 0 | 4 | K | 2 | ROZPOCET | 0 | 0 | 0 | 0 | 0 | 1 | 0 | 4 | 114
58 | K | 63 | Příplatek za barevné provedení příznaného kruhového potrubí ∅125mm / černá RAL 9005/ | m² | 8 |  | 0 |  |  | základní |  | 0 | 0 | 0 | 0 | 0 | 4 | K | 2 | ROZPOCET | 0 | 0 | 0 | 0 | 0 | 1 | 0 | 4 | 116
59 | K | 64 | Příplatek za barevné provedení příznaného kruhového potrubí ∅100mm / černá RAL 9005/ | m² | 16 |  | 0 |  |  | základní |  | 0 | 0 | 0 | 0 | 0 | 4 | K | 2 | ROZPOCET | 0 | 0 | 0 | 0 | 0 | 1 | 0 | 4 | 118
60 | K | 65 | Příplatek za barevné provedení přiznaných tlumičů hluku / černá RAL 9005/ | m² | 7 |  | 0 |  |  | základní |  | 0 | 0 | 0 | 0 | 0 | 4 | K | 2 | ROZPOCET | 0 | 0 | 0 | 0 | 0 | 1 | 0 | 4 | 120
61 | K | 67 | Tepelná izoláce z minerálni vlny tl.40mm s Al fólií (součinitel tepelné vodivosti při 10°C 0.039 W/mK ) | m2 | 250 |  | 0 |  |  | základní |  | 0 | 0 | 0 | 0 | 0 | 4 | K | 2 | ROZPOCET | 0 | 0 | 0 | 0 | 0 | 1 | 0 | 4 | 122
62 | K | 68 | Hluková izoláce z minerální vlny tl.40mm s Al fólií (součinitel útlmu 0,81) | m2 | 62 |  | 0 |  |  | základní |  | 0 | 0 | 0 | 0 | 0 | 4 | K | 2 | ROZPOCET | 0 | 0 | 0 | 0 | 0 | 1 | 0 | 4 | 124
63 | K | 69 | Tepelná izolace z kamennévlny s AL fólií tl. 60 mm / součinitel. tep. vodivosti 0,035 Wm-1K-1 / | m2 | 150 |  | 0 |  |  | základní |  | 0 | 0 | 0 | 0 | 0 | 4 | K | 2 | ROZPOCET | 0 | 0 | 0 | 0 | 0 | 1 | 0 | 4 | 126
64 | K | 71 | Samolepíci hliniková fólie v černé barvě RAL 9005 pro překrytí potrubí s tepelnou izolací | m2 | 12 |  | 0 |  |  | základní |  | 0 | 0 | 0 | 0 | 0 | 4 | K | 2 | ROZPOCET | 0 | 0 | 0 | 0 | 0 | 1 | 0 | 4 | 128
65 | K | 74 | Montáž VZT jednotky jeřábem, / demontáž střechy dodávka stavby / | kpl | 1 |  | 0 |  |  | základní |  | 0 | 0 | 0 | 0 | 0 | 4 | K | 2 | ROZPOCET | 0 | 0 | 0 | 0 | 0 | 1 | 0 | 4 | 130
| P |  | Poznámka k položce: Doprava jeřábem do částečně rozebraného podkroví sedlové střechy, složení jednotky na místě z dopravených dílů, ruční vodorovná doprava složené jednotky na místo ve strojovně, zpětná montáž částečně rozebraného krovu vč. zakrytí dopravního otvoru ve střeše | [14 empty] | P | 2
69 | K | 74.b | Pronájem jeřábu | kpl | 1 |  | 0 |  |  | základní |  | 0 | 0 | 0 | 0 | 0 | 4 | K | 2 | ROZPOCET | 0 | 0 | 0 | 0 | 0 | 1 | 0 | 4 | -207621420
| P |  | Poznámka k položce: Doprava jeřábem do částečně rozebraného podkroví sedlové střechy, složení jednotky na místě z dopravených dílů, ruční vodorovná doprava složené jednotky na místo ve strojovně, zpětná montáž částečně rozebraného krovu vč. zakrytí dopravního otvoru ve střeše | [14 empty] | P | 2
70 | K | 74.c | Práce s jeřábem | hod | 24 |  | 0 |  |  | základní |  | 0 | 0 | 0 | 0 | 0 | 4 | K | 2 | ROZPOCET | 0 | 0 | 0 | 0 | 0 | 1 | 0 | 4 | 427618500
| P |  | Poznámka k položce: Doprava jeřábem do částečně rozebraného podkroví sedlové střechy, složení jednotky na místě z dopravených dílů, ruční vodorovná doprava složené jednotky na místo ve strojovně, zpětná montáž částečně rozebraného krovu vč. zakrytí dopravního otvoru ve střeše | [14 empty] | P | 2
66 | K | 75 | Závěsový, spojovací a těsnící materiál | kpl | 1 |  | 0 |  |  | základní |  | 0 | 0 | 0 | 0 | 0 | 4 | K | 2 | ROZPOCET | 0 | 0 | 0 | 0 | 0 | 1 | 0 | 4 | 132
67 | K | 76 | Zaregulování a přednání díla - protokol o zaregulování - návody k instalovaným zařízením | kpl | 1 |  | 0 |  |  | základní |  | 0 | 0 | 0 | 0 | 0 | 4 | K | 2 | ROZPOCET | 0 | 0 | 0 | 0 | 0 | 1 | 0 | 4 | 134
68 | K | 77 | Přesun hmot | kpl | 1 |  | 0 |  |  | základní |  | 0 | 0 | 0 | 0 | 0 | 4 | K | 2 | ROZPOCET | 0 | 0 | 0 | 0 | 0 | 1 | 0 | 4 | 136

## Objekt5 - ZAŘ.3 chlazeni
{c6cf3a2c-8d6d-4b1d-8457-a0d0a07e6f9f}
2
| KRYCÍ LIST SOUPISU PRACÍ | [7 empty] | v --- níže se nacházejí doplnkové a pomocné údaje k sestavám --- v | [8 empty] | False
Stavba:
ZŠ NA SMETÁNCE - oprava střešního pláště a rekonstrukce podkroví
Objekt:
2022-01050199.04 - VZT
Soupis:
Objekt5 - ZAŘ.3 chlazeni
| KSO: |  |  |  |  | CC-CZ:
| Místo: |  |  |  |  | Datum: | 24. 5. 2023
| Zadavatel: |  |  |  |  | IČ:
DIČ:
| Uchazeč: |  |  |  |  | IČ: | Vyplň údaj
|  | Vyplň údaj |  |  |  | DIČ: | Vyplň údaj
| Projektant: |  |  |  |  | IČ:
DIČ:
| Zpracovatel: |  |  |  |  | IČ:
|  | KAVRO - Ing. Veronika Kloudová |  |  |  | DIČ:
Poznámka:
| Cena bez DPH | [5 empty] | 0
|  |  | Základ daně |  |  | Sazba daně | Výše daně
| DPH | základní | 0 |  |  | 21% | 0
|  | snížená | 0 |  |  | 15% | 0
|  | zákl. přenesená | 0 |  |  | 21% | 0
|  | sníž. přenesená | 0 |  |  | 15% | 0
|  | nulová | 0 |  |  | 0% | 0
| Cena s DPH |  |  | v | CZK |  | 0
| Projektant |  |  | Zpracovatel
| Datum a podpis: |  | Razítko | Datum a podpis: |  |  | Razítko
| Objednavatel |  |  | Uchazeč
| Datum a podpis: |  | Razítko | Datum a podpis: |  |  | Razítko
REKAPITULACE ČLENĚNÍ SOUPISU PRACÍ
Stavba:
ZŠ NA SMETÁNCE - oprava střešního pláště a rekonstrukce podkroví
Objekt:
2022-01050199.04 - VZT
Soupis:
Objekt5 - ZAŘ.3 chlazeni
Místo: | [5 empty] | Datum: | 24. 5. 2023
Zadavatel: | [5 empty] | Projektant:
Uchazeč: |  |  | Vyplň údaj |  |  | Zpracovatel: | KAVRO - Ing. Veronika Kloudová
Kód dílu - Popis | [6 empty] | Cena celkem [CZK]
Náklady ze soupisu prací | [6 empty] | 0 | [11 empty] | -1
| D1 - Zařízení č.3: Větrání učeben a kabinetů - část chlazení | [5 empty] | 0
SOUPIS PRACÍ
Stavba:
ZŠ NA SMETÁNCE - oprava střešního pláště a rekonstrukce podkroví
Objekt:
2022-01050199.04 - VZT
Soupis:
Objekt5 - ZAŘ.3 chlazeni
Místo: | [5 empty] | Datum: | 24. 5. 2023
Zadavatel: | [5 empty] | Projektant:
Uchazeč: |  |  | Vyplň údaj |  |  | Zpracovatel: | KAVRO - Ing. Veronika Kloudová
PČ | Typ | Kód | Popis | MJ | Množství | J.cena [CZK] | Cena celkem [CZK] | Cenová soustava |  | DPH | J. Nh [h] | Nh celkem [h] | J. hmotnost [t] | Hmotnost celkem [t] | J. suť [t] | Suť Celkem [t]
Náklady soupisu celkem | [6 empty] | 0 |  |  |  |  | 0 |  | 0 |  | 0 |  | D | -1 | [7 empty] | 0
| D | D1 | Zařízení č.3: Větrání učeben a kabinetů - část chlazení |  |  |  | 0 |  |  |  |  | 0 |  | 0 |  | 0 | 1 | D | 0 | ROZPOCET | [6 empty] | 0
1 | K | 01 | Venkovní kondenzační jednotka pro chladič zařízení 1 / Qc = 14 kW / /400V / | ks | 1 |  | 0 |  |  | základní |  | 0 | 0 | 0 | 0 | 0 | 4 | K | 1 | ROZPOCET | 0 | 0 | 0 | 0 | 0 | 1 | 0 | 4 | 2
2 | K | 02 | Souprava DX KIT - expanzní ventil a řídicí modul | ks | 1 |  | 0 |  |  | základní |  | 0 | 0 | 0 | 0 | 0 | 4 | K | 1 | ROZPOCET | 0 | 0 | 0 | 0 | 0 | 1 | 0 | 4 | 4
3 | K | 03 | Kabelový ovladač | ks | 1 |  | 0 |  |  | základní |  | 0 | 0 | 0 | 0 | 0 | 4 | K | 1 | ROZPOCET | 0 | 0 | 0 | 0 | 0 | 1 | 0 | 4 | 6
4 | K | 04 | Konektory externích vstupů a výstupů | ks | 1 |  | 0 |  |  | základní |  | 0 | 0 | 0 | 0 | 0 | 4 | K | 1 | ROZPOCET | 0 | 0 | 0 | 0 | 0 | 1 | 0 | 4 | 8
5 | K | 05 | Cu potrubí chladiva, dvoutrubka vč. izolací, komunikační kabel a montáž potrubí dimenze 9.53 / 15.88 | m | 12 |  | 0 |  |  | základní |  | 0 | 0 | 0 | 0 | 0 | 4 | K | 1 | ROZPOCET | 0 | 0 | 0 | 0 | 0 | 1 | 0 | 4 | 10
6 | K | 06 | Konzola kondenzační jednotky | ks | 1 |  | 0 |  |  | základní |  | 0 | 0 | 0 | 0 | 0 | 4 | K | 1 | ROZPOCET | 0 | 0 | 0 | 0 | 0 | 1 | 0 | 4 | 12
7 | K | 07 | Komunikační kabeláž | kpl | 1 |  | 0 |  |  | základní |  | 0 | 0 | 0 | 0 | 0 | 4 | K | 1 | ROZPOCET | 0 | 0 | 0 | 0 | 0 | 1 | 0 | 4 | 14
8 | K | 08 | Doplnění chladiva / do 2kg / | kpl | 1 |  | 0 |  |  | základní |  | 0 | 0 | 0 | 0 | 0 | 4 | K | 1 | ROZPOCET | 0 | 0 | 0 | 0 | 0 | 1 | 0 | 4 | 16
10 | K | 10 | Potrubní chladič, přímy výparník | ks | 1 |  | 0 |  |  | základní |  | 0 | 0 | 0 | 0 | 0 | 4 | K | 1 | ROZPOCET | 0 | 0 | 0 | 0 | 0 | 1 | 0 | 4 | 20
| P |  | Poznámka k položce: 700 x 400 | [14 empty] | P | 1
11 | K | 11 | Odlučovač kapek pro přímy výparník | ks | 1 |  | 0 |  |  | základní |  | 0 | 0 | 0 | 0 | 0 | 4 | K | 1 | ROZPOCET | 0 | 0 | 0 | 0 | 0 | 1 | 0 | 4 | 22
| P |  | Poznámka k položce: 700 x 400 | [14 empty] | P | 1
12 | K | 12 | Plastový sifon pro přímý výparník | ks | 1 |  | 0 |  |  | základní |  | 0 | 0 | 0 | 0 | 0 | 4 | K | 1 | ROZPOCET | 0 | 0 | 0 | 0 | 0 | 1 | 0 | 4 | 24
13 | K | 15 | Montáž venkovní klimatizační jednotky / bez jeřábu / | kpl | 1 |  | 0 |  |  | základní |  | 0 | 0 | 0 | 0 | 0 | 4 | K | 1 | ROZPOCET | 0 | 0 | 0 | 0 | 0 | 1 | 0 | 4 | 26
14 | K | 16 | Montáž chladivových rozvodů | kpl | 1 |  | 0 |  |  | základní |  | 0 | 0 | 0 | 0 | 0 | 4 | K | 1 | ROZPOCET | 0 | 0 | 0 | 0 | 0 | 1 | 0 | 4 | 28
15 | K | 17 | Uvedení do provozu autorizovaným technikem | kpl | 1 |  | 0 |  |  | základní |  | 0 | 0 | 0 | 0 | 0 | 4 | K | 1 | ROZPOCET | 0 | 0 | 0 | 0 | 0 | 1 | 0 | 4 | 30
16 | K | 18 | Těsníci a spojovací materiál, závěsný materiál | kpl | 1 |  | 0 |  |  | základní |  | 0 | 0 | 0 | 0 | 0 | 4 | K | 1 | ROZPOCET | 0 | 0 | 0 | 0 | 0 | 1 | 0 | 4 | 32
17 | K | 19 | Přesun hmot | kpl | 1 |  | 0 |  |  | základní |  | 0 | 0 | 0 | 0 | 0 | 4 | K | 1 | ROZPOCET | 0 | 0 | 0 | 0 | 0 | 1 | 0 | 4 | 34
18 | K | 20 | Montáž konzoly vč. ukotvení | kpl | 1 |  | 0 |  |  | základní |  | 0 | 0 | 0 | 0 | 0 | 4 | K | 1 | ROZPOCET | 0 | 0 | 0 | 0 | 0 | 1 | 0 | 4 | 36

## Objekt6 - ZAŘ.4
{151ecc1e-137b-47c9-a11e-1b4daf752fcc}
2
| KRYCÍ LIST SOUPISU PRACÍ | [7 empty] | v --- níže se nacházejí doplnkové a pomocné údaje k sestavám --- v | [8 empty] | False
Stavba:
ZŠ NA SMETÁNCE - oprava střešního pláště a rekonstrukce podkroví
Objekt:
2022-01050199.04 - VZT
Soupis:
Objekt6 - ZAŘ.4
| KSO: |  |  |  |  | CC-CZ:
| Místo: |  |  |  |  | Datum: | 24. 5. 2023
| Zadavatel: |  |  |  |  | IČ:
DIČ:
| Uchazeč: |  |  |  |  | IČ: | Vyplň údaj
|  | Vyplň údaj |  |  |  | DIČ: | Vyplň údaj
| Projektant: |  |  |  |  | IČ:
DIČ:
| Zpracovatel: |  |  |  |  | IČ:
|  | KAVRO - Ing. Veronika Kloudová |  |  |  | DIČ:
Poznámka:
| Cena bez DPH | [5 empty] | 0
|  |  | Základ daně |  |  | Sazba daně | Výše daně
| DPH | základní | 0 |  |  | 21% | 0
|  | snížená | 0 |  |  | 15% | 0
|  | zákl. přenesená | 0 |  |  | 21% | 0
|  | sníž. přenesená | 0 |  |  | 15% | 0
|  | nulová | 0 |  |  | 0% | 0
| Cena s DPH |  |  | v | CZK |  | 0
| Projektant |  |  | Zpracovatel
| Datum a podpis: |  | Razítko | Datum a podpis: |  |  | Razítko
| Objednavatel |  |  | Uchazeč
| Datum a podpis: |  | Razítko | Datum a podpis: |  |  | Razítko
REKAPITULACE ČLENĚNÍ SOUPISU PRACÍ
Stavba:
ZŠ NA SMETÁNCE - oprava střešního pláště a rekonstrukce podkroví
Objekt:
2022-01050199.04 - VZT
Soupis:
Objekt6 - ZAŘ.4
Místo: | [5 empty] | Datum: | 24. 5. 2023
Zadavatel: | [5 empty] | Projektant:
Uchazeč: |  |  | Vyplň údaj |  |  | Zpracovatel: | KAVRO - Ing. Veronika Kloudová
Kód dílu - Popis | [6 empty] | Cena celkem [CZK]
Náklady ze soupisu prací | [6 empty] | 0 | [11 empty] | -1
| D1 - Zařízení č.4: Větrání hygienického zázemí | [5 empty] | 0
| 51 - ČTYŘHRANNÉ POTRUBÍ | [5 empty] | 0
| 57 - Kruhové potrubí SPIRO z oboustranně pozinkovaného plechu ( třída těsnosti D ) | [5 empty] | 0
SOUPIS PRACÍ
Stavba:
ZŠ NA SMETÁNCE - oprava střešního pláště a rekonstrukce podkroví
Objekt:
2022-01050199.04 - VZT
Soupis:
Objekt6 - ZAŘ.4
Místo: | [5 empty] | Datum: | 24. 5. 2023
Zadavatel: | [5 empty] | Projektant:
Uchazeč: |  |  | Vyplň údaj |  |  | Zpracovatel: | KAVRO - Ing. Veronika Kloudová
PČ | Typ | Kód | Popis | MJ | Množství | J.cena [CZK] | Cena celkem [CZK] | Cenová soustava |  | DPH | J. Nh [h] | Nh celkem [h] | J. hmotnost [t] | Hmotnost celkem [t] | J. suť [t] | Suť Celkem [t]
Náklady soupisu celkem | [6 empty] | 0 |  |  |  |  | 0 |  | 0 |  | 0 |  | D | -1 | [7 empty] | 0
| D | D1 | Zařízení č.4: Větrání hygienického zázemí |  |  |  | 0 |  |  |  |  | 0 |  | 0 |  | 0 | 1 | D | 0 | ROZPOCET | [6 empty] | 0
1 | K | 01 | Kompaktní vzduchotechnická jednotka ve vnitřním provedení | ks | 1 |  | 0 |  |  | základní |  | 0 | 0 | 0 | 0 | 0 | 4 | K | 1 | ROZPOCET | 0 | 0 | 0 | 0 | 0 | 1 | 0 | 4 | 2
| P |  | Poznámka k položce: Qv = 960 m3/h / 960 m3/h dp = 300 Pa el. příkon : 1,64 kW deskový výměnník, účinnost: 84% el.napájení : 1x 230/ 50 Hz výkon vodního ohřívače : 3kW teplota za ohřívačem: 22°C spád topné vody : 75 / 60 °C přívodní filtr : ePM1 60% (F7) odvodní filtr: ePM10 60% (M5) rozměry : 2002x764x1319 těsnost skříně: +400Pa Třída L2(R) -400Pa Třída F9(R) dvojitý plášť izolace: 50 mm Hladina akustického výkonu 50 dB (A) umístněná ve vnitřním prostoru, kompaktní jednotka s vývody směrem nahoru - pravé provedení Přívod: - pružná manžeta / samostatní dodávka / - regulačná klapka se servopohonem / samostatní dodávka / - kapsový filtr ePM1 60% (F7) - deskový výměnník zpětného získávaní tepla, účinnosť 84% (tepelná účinnost) - ventilátor s EC motorem 960 m3/h s externým tlakem 300 Pa - vodní ohřívač (75/60°C), teplota za ohřívačem +22°C, dopojení topné vody zabezpečeno profesí vytápění. / směšovací uzel vč. čerpadla v dodávke UT / - pružná manžeta / samostatní dodávka / Odvod: - pružná manžeta - kapsový filtr ePM10 60% (M5) - ventilátor s EC motorem 2250 m3/h s externým tlakem 300 Pa - deskový výměnník zpětného získávaní tepla /, účinnosť 84% (tepelná účinnost) - regulační klapka se servopohonem / samostatní dodávka / - pružná manžeta / samostatní dodávka / Poznámky: - vč.protimrazové ochrany ohřívače - vč. nosného rámu - vč. kompletní ovládaní a regulace - možnost BMS komunikace -možnost komunikace s kouřovým potrubním hlásičem | [14 empty] | P | 1
2 | K | 02 | Spona rychloupínací ∅315mm | ks | 4 |  | 0 |  |  | základní |  | 0 | 0 | 0 | 0 | 0 | 4 | K | 1 | ROZPOCET | 0 | 0 | 0 | 0 | 0 | 1 | 0 | 4 | 4
| P |  | Poznámka k položce: ∅315mm | [14 empty] | P | 1
3 | K | 03 | Klapka se servrem, třída 3C, 24V | ks | 2 |  | 0 |  |  | základní |  | 0 | 0 | 0 | 0 | 0 | 4 | K | 1 | ROZPOCET | 0 | 0 | 0 | 0 | 0 | 1 | 0 | 4 | 6
4 | K | 04 | Směšovací uzel, 0 - 10V, 24V | ks | 1 |  | 0 |  |  | základní |  | 0 | 0 | 0 | 0 | 0 | 4 | K | 1 | ROZPOCET | 0 | 0 | 0 | 0 | 0 | 1 | 0 | 4 | 8
5 | K | 05 | Kouřový potrubní hlásič s příslušenstvím | ks | 1 |  | 0 |  |  | základní |  | 0 | 0 | 0 | 0 | 0 | 4 | K | 1 | ROZPOCET | 0 | 0 | 0 | 0 | 0 | 1 | 0 | 4 | 10
6 | K | 06 | Komunikační kabeláž pro kouřový potrubní hlášič | kpl | 1 |  | 0 |  |  | základní |  | 0 | 0 | 0 | 0 | 0 | 4 | K | 1 | ROZPOCET | 0 | 0 | 0 | 0 | 0 | 1 | 0 | 4 | 12
7 | K | 07 | Jádrový tlumič hluku o rozměrech š x v x d 300x300x1500 | ks | 1 |  | 0 |  |  | základní |  | 0 | 0 | 0 | 0 | 0 | 4 | K | 1 | ROZPOCET | 0 | 0 | 0 | 0 | 0 | 1 | 0 | 4 | 14
8 | K | 08 | Jádrový tlumič hluku o rozměrech š x v x d 300x300x1000 | ks | 1 |  | 0 |  |  | základní |  | 0 | 0 | 0 | 0 | 0 | 4 | K | 1 | ROZPOCET | 0 | 0 | 0 | 0 | 0 | 1 | 0 | 4 | 16
9 | K | 09 | Jádrový tlumič hluku o rozměrech š x v x d 300x300x1500 | ks | 1 |  | 0 |  |  | základní |  | 0 | 0 | 0 | 0 | 0 | 4 | K | 1 | ROZPOCET | 0 | 0 | 0 | 0 | 0 | 1 | 0 | 4 | 18
10 | K | 10 | Tlumič hluku do kruhového potrubí ∅100mm ,tloušťka zvukpohltivé izolace 50mm | ks | 1 |  | 0 |  |  | základní |  | 0 | 0 | 0 | 0 | 0 | 4 | K | 1 | ROZPOCET | 0 | 0 | 0 | 0 | 0 | 1 | 0 | 4 | 20
| P |  | Poznámka k položce: ∅100mm | [14 empty] | P | 1
11 | K | 11 | Ruční regulační klapka do kruhového potrubí ∅200mm | ks | 1 |  | 0 |  |  | základní |  | 0 | 0 | 0 | 0 | 0 | 4 | K | 1 | ROZPOCET | 0 | 0 | 0 | 0 | 0 | 1 | 0 | 4 | 22
| P |  | Poznámka k položce: třída těsnosti plášťě C1 ∅200mm | [14 empty] | P | 1
12 | K | 12 | Ruční regulační klapka do kruhového potrubí ∅160mm | ks | 5 |  | 0 |  |  | základní |  | 0 | 0 | 0 | 0 | 0 | 4 | K | 1 | ROZPOCET | 0 | 0 | 0 | 0 | 0 | 1 | 0 | 4 | 24
| P |  | Poznámka k položce: třída těsnosti plášťě C1 ∅160mm | [14 empty] | P | 1
13 | K | 13 | Ruční regulační klapka do kruhového potrubí ∅100mm | ks | 4 |  | 0 |  |  | základní |  | 0 | 0 | 0 | 0 | 0 | 4 | K | 1 | ROZPOCET | 0 | 0 | 0 | 0 | 0 | 1 | 0 | 4 | 26
| P |  | Poznámka k položce: třída těsnosti plášťě C1 ∅100mm | [14 empty] | P | 1
14 | K | 14 | Stěnová mřížka z hlinikových profilů, jednořadá s pevnými lamelami, upínaní šroubami, rozměr 800x200 | ks | 8 |  | 0 |  |  | základní |  | 0 | 0 | 0 | 0 | 0 | 4 | K | 1 | ROZPOCET | 0 | 0 | 0 | 0 | 0 | 1 | 0 | 4 | 28
| P |  | Poznámka k položce: 800x200 | [14 empty] | P | 1
15 | K | 15 | Upiínací rámeček pro stěnovů mřížku 800x200 | ks | 8 |  | 0 |  |  | základní |  | 0 | 0 | 0 | 0 | 0 | 4 | K | 1 | ROZPOCET | 0 | 0 | 0 | 0 | 0 | 1 | 0 | 4 | 30
| P |  | Poznámka k položce: 800x200 | [14 empty] | P | 1
16 | K | 16 | Příplatek za barevný provedení výustky v RAL 9005 černá barva | ks | 8 |  | 0 |  |  | základní |  | 0 | 0 | 0 | 0 | 0 | 4 | K | 1 | ROZPOCET | 0 | 0 | 0 | 0 | 0 | 1 | 0 | 4 | 32
17 | K | 17 | Stěnová mřížka z hlinikových profilů, jednořadá s pevnými lamelami, upínaní šroubami, rozměr 400x200 | ks | 4 |  | 0 |  |  | základní |  | 0 | 0 | 0 | 0 | 0 | 4 | K | 1 | ROZPOCET | 0 | 0 | 0 | 0 | 0 | 1 | 0 | 4 | 34
| P |  | Poznámka k položce: 400x200 | [14 empty] | P | 1
18 | K | 18 | Upiínací rámeček pro stěnovů mřížku 400x200 | ks | 4 |  | 0 |  |  | základní |  | 0 | 0 | 0 | 0 | 0 | 4 | K | 1 | ROZPOCET | 0 | 0 | 0 | 0 | 0 | 1 | 0 | 4 | 36
| P |  | Poznámka k položce: 400x200 | [14 empty] | P | 1
19 | K | 19 | Příplatek za barevný provedení výustky v RAL 9005 černá barva | ks | 4 |  | 0 |  |  | základní |  | 0 | 0 | 0 | 0 | 0 | 4 | K | 1 | ROZPOCET | 0 | 0 | 0 | 0 | 0 | 1 | 0 | 4 | 38
20 | K | 20 | Stěnová mřížka z hlinikových profilů, jednořadá s pevnými lamelami, upínaní šroubami, rozměr 400x100 | ks | 2 |  | 0 |  |  | základní |  | 0 | 0 | 0 | 0 | 0 | 4 | K | 1 | ROZPOCET | 0 | 0 | 0 | 0 | 0 | 1 | 0 | 4 | 40
| P |  | Poznámka k položce: 400x100 | [14 empty] | P | 1
21 | K | 21 | Upiínací rámeček pro stěnovů mřížku 400x100 | ks | 2 |  | 0 |  |  | základní |  | 0 | 0 | 0 | 0 | 0 | 4 | K | 1 | ROZPOCET | 0 | 0 | 0 | 0 | 0 | 1 | 0 | 4 | 42
| P |  | Poznámka k položce: 400x100 | [14 empty] | P | 1
22 | K | 22 | Příplatek za barevný provedení výustky v RAL 9005 černá barva | ks | 2 |  | 0 |  |  | základní |  | 0 | 0 | 0 | 0 | 0 | 4 | K | 1 | ROZPOCET | 0 | 0 | 0 | 0 | 0 | 1 | 0 | 4 | 44
23 | K | 23 | Stěnová mřížka z hlinikových profilů, jednořadá s pevnými lamelami, upínaní šroubami, rozměr 200x100 | ks | 12 |  | 0 |  |  | základní |  | 0 | 0 | 0 | 0 | 0 | 4 | K | 1 | ROZPOCET | 0 | 0 | 0 | 0 | 0 | 1 | 0 | 4 | 46
| P |  | Poznámka k položce: 200x100 | [14 empty] | P | 1
24 | K | 24 | Upiínací rámeček pro stěnovů mřížku 200x100 | ks | 12 |  | 0 |  |  | základní |  | 0 | 0 | 0 | 0 | 0 | 4 | K | 1 | ROZPOCET | 0 | 0 | 0 | 0 | 0 | 1 | 0 | 4 | 48
| P |  | Poznámka k položce: 200x100 | [14 empty] | P | 1
25 | K | 25 | Příplatek za barevný provedení výustky v RAL 9005 černá barva | ks | 12 |  | 0 |  |  | základní |  | 0 | 0 | 0 | 0 | 0 | 4 | K | 1 | ROZPOCET | 0 | 0 | 0 | 0 | 0 | 1 | 0 | 4 | 50
26 | K | 26 | Talířový ventil odvodní, pozinkovaný ocelový plech, RAL 9003, ∅200mm | ks | 5 |  | 0 |  |  | základní |  | 0 | 0 | 0 | 0 | 0 | 4 | K | 1 | ROZPOCET | 0 | 0 | 0 | 0 | 0 | 1 | 0 | 4 | 52
| P |  | Poznámka k položce: ∅200mm | [14 empty] | P | 1
27 | K | 27 | Montážní rámček pro odvodní talířový ventl ∅200mm | ks | 5 |  | 0 |  |  | základní |  | 0 | 0 | 0 | 0 | 0 | 4 | K | 1 | ROZPOCET | 0 | 0 | 0 | 0 | 0 | 1 | 0 | 4 | 54
| P |  | Poznámka k položce: ∅200mm | [14 empty] | P | 1
28 | K | 28 | Příplatek za barevný provedení výustky v RAL 9005 černá barva | ks | 5 |  | 0 |  |  | základní |  | 0 | 0 | 0 | 0 | 0 | 4 | K | 1 | ROZPOCET | 0 | 0 | 0 | 0 | 0 | 1 | 0 | 4 | 56
29 | K | 29 | Talířový ventil odvodní, pozinkovaný ocelový plech, ∅100mm | ks | 1 |  | 0 |  |  | základní |  | 0 | 0 | 0 | 0 | 0 | 4 | K | 1 | ROZPOCET | 0 | 0 | 0 | 0 | 0 | 1 | 0 | 4 | 58
| P |  | Poznámka k položce: ∅100mm | [14 empty] | P | 1
30 | K | 30 | Montážní rámček pro odvodní talířový ventl ∅100mm | ks | 1 |  | 0 |  |  | základní |  | 0 | 0 | 0 | 0 | 0 | 4 | K | 1 | ROZPOCET | 0 | 0 | 0 | 0 | 0 | 1 | 0 | 4 | 60
| P |  | Poznámka k položce: ∅100mm | [14 empty] | P | 1
31 | K | 31 | Příplatek za barevný provedení výustky v RAL 9005 černá barva | ks | 1 |  | 0 |  |  | základní |  | 0 | 0 | 0 | 0 | 0 | 4 | K | 1 | ROZPOCET | 0 | 0 | 0 | 0 | 0 | 1 | 0 | 4 | 62
32 | K | 32 | Odovodní výustka do kruhové potrubí ∅100mm o rozměrech 225x75 z pozinkovaného ocelového plechu s jednou řadou lamel, s regulací, bez pozink., první řada lamel vertikální | ks | 7 |  | 0 |  |  | základní |  | 0 | 0 | 0 | 0 | 0 | 4 | K | 1 | ROZPOCET | 0 | 0 | 0 | 0 | 0 | 1 | 0 | 4 | 64
| P |  | Poznámka k položce: 225x75 | [14 empty] | P | 1
33 | K | 33 | Příplatek za barevný provedení výustky v RAL 9005 černá barva | ks | 7 |  | 0 |  |  | základní |  | 0 | 0 | 0 | 0 | 0 | 4 | K | 1 | ROZPOCET | 0 | 0 | 0 | 0 | 0 | 1 | 0 | 4 | 66
34 | K | 34 | Odovodní výustka do kruhové potrubí ∅100mm o rozměrech 325x75 z pozinkovaného ocelového plechu s jednou řadou lamel, s regulací, bez pozink., první řada lamel vertikální | ks | 2 |  | 0 |  |  | základní |  | 0 | 0 | 0 | 0 | 0 | 4 | K | 1 | ROZPOCET | 0 | 0 | 0 | 0 | 0 | 1 | 0 | 4 | 68
| P |  | Poznámka k položce: 325x75 | [14 empty] | P | 1
35 | K | 35 | Příplatek za barevný provedení výustky v RAL 9005 černá barva | ks | 2 |  | 0 |  |  | základní |  | 0 | 0 | 0 | 0 | 0 | 4 | K | 1 | ROZPOCET | 0 | 0 | 0 | 0 | 0 | 1 | 0 | 4 | 70
36 | K | 36 | Odovodní výustka do kruhové potrubí ∅125mm o rozměrech 425x75 z pozinkovaného ocelového plechu s jednou řadou lamel, s regulací, pozink., první řada lamel vertikální | ks | 2 |  | 0 |  |  | základní |  | 0 | 0 | 0 | 0 | 0 | 4 | K | 1 | ROZPOCET | 0 | 0 | 0 | 0 | 0 | 1 | 0 | 4 | 72
| P |  | Poznámka k položce: 425x75 | [14 empty] | P | 1
37 | K | 37 | Příplatek za barevný provedení výustky v RAL 9005 černá barva | ks | 2 |  | 0 |  |  | základní |  | 0 | 0 | 0 | 0 | 0 | 4 | K | 1 | ROZPOCET | 0 | 0 | 0 | 0 | 0 | 1 | 0 | 4 | 74
38 | K | 38 | Odovodní výustka do kruhové potrubí ∅125mm o rozměrech 525x75 z pozinkovaného ocelového plechu s jednou řadou lamel, s regulací, pozink., první řada lamel vertikální | ks | 2 |  | 0 |  |  | základní |  | 0 | 0 | 0 | 0 | 0 | 4 | K | 1 | ROZPOCET | 0 | 0 | 0 | 0 | 0 | 1 | 0 | 4 | 76
| P |  | Poznámka k položce: 525x75 | [14 empty] | P | 1
39 | K | 39 | Příplatek za barevný provedení výustky v RAL 9005 černá barva | ks | 2 |  | 0 |  |  | základní |  | 0 | 0 | 0 | 0 | 0 | 4 | K | 1 | ROZPOCET | 0 | 0 | 0 | 0 | 0 | 1 | 0 | 4 | 78
40 | K | 40 | Odovodní výustka do kruhové potrubí ∅125mm o rozměrech 625x75 z pozinkovaného ocelového plechu s jednou řadou lamel, s regulací, pozink., první řada lamel vertikální | ks | 1 |  | 0 |  |  | základní |  | 0 | 0 | 0 | 0 | 0 | 4 | K | 1 | ROZPOCET | 0 | 0 | 0 | 0 | 0 | 1 | 0 | 4 | 80
| P |  | Poznámka k položce: 625x75 | [14 empty] | P | 1
41 | K | 41 | Příplatek za barevný provedení výustky v RAL 9005 černá barva | ks | 1 |  | 0 |  |  | základní |  | 0 | 0 | 0 | 0 | 0 | 4 | K | 1 | ROZPOCET | 0 | 0 | 0 | 0 | 0 | 1 | 0 | 4 | 82
42 | K | 42 | Přívodní výustka do kruhové potrubí ∅280mm o rozměrech 800x150 z pozinkovaného ocelového plechu s dvomi řadami řadou lamel, s regulaci, pozink., první řada lamel vertikální | ks | 13 |  | 0 |  |  | základní |  | 0 | 0 | 0 | 0 | 0 | 4 | K | 1 | ROZPOCET | 0 | 0 | 0 | 0 | 0 | 1 | 0 | 4 | 84
| P |  | Poznámka k položce: 800x150 | [14 empty] | P | 1
43 | K | 43 | Příplatek za barevný provedení výustky v RAL 9005 černá barva | ks | 13 |  | 0 |  |  | základní |  | 0 | 0 | 0 | 0 | 0 | 4 | K | 1 | ROZPOCET | 0 | 0 | 0 | 0 | 0 | 1 | 0 | 4 | 86
44 | K | 44 | Odvodní výustka do kruhové potrubí ∅280mm o rozměrech 800x150 z pozinkovaného ocelového plechu s dvomi řadami řadou lamel, s regulaci, pozink., první řada lamel vertikální | ks | 10 |  | 0 |  |  | základní |  | 0 | 0 | 0 | 0 | 0 | 4 | K | 1 | ROZPOCET | 0 | 0 | 0 | 0 | 0 | 1 | 0 | 4 | 88
| P |  | Poznámka k položce: 800x150 | [14 empty] | P | 1
45 | K | 45 | Příplatek za barevný provedení výustky v RAL 9005 černá barva | ks | 10 |  | 0 |  |  | základní |  | 0 | 0 | 0 | 0 | 0 | 4 | K | 1 | ROZPOCET | 0 | 0 | 0 | 0 | 0 | 1 | 0 | 4 | 90
46 | K | 46 | Přívodní výustka do kruhové potrubí ∅100mm o rozměrech 825x75 z pozinkovaného ocelového plechu s dvoma řadami lamel, bez regulace, pozink., první řada lamel vertikální | ks | 3 |  | 0 |  |  | základní |  | 0 | 0 | 0 | 0 | 0 | 4 | K | 1 | ROZPOCET | 0 | 0 | 0 | 0 | 0 | 1 | 0 | 4 | 92
| P |  | Poznámka k položce: 825x75 | [14 empty] | P | 1
47 | K | 47 | Příplatek za barevný provedení výustky v RAL 9005 černá barva | ks | 3 |  | 0 |  |  | základní |  | 0 | 0 | 0 | 0 | 0 | 4 | K | 1 | ROZPOCET | 0 | 0 | 0 | 0 | 0 | 1 | 0 | 4 | 94
48 | K | 48 | Odvodní výustka do kruhové potrubí ∅100mm o rozměrech 425x75 z pozinkovaného ocelového plechu s dvoma řadami lamel, bez regulace, pozink., první řada lamel vertikální | ks | 3 |  | 0 |  |  | základní |  | 0 | 0 | 0 | 0 | 0 | 4 | K | 1 | ROZPOCET | 0 | 0 | 0 | 0 | 0 | 1 | 0 | 4 | 96
| P |  | Poznámka k položce: 425x75 | [14 empty] | P | 1
49 | K | 49 | Příplatek za barevný provedení výustky v RAL 9005 černá barva | ks | 3 |  | 0 |  |  | základní |  | 0 | 0 | 0 | 0 | 0 | 4 | K | 1 | ROZPOCET | 0 | 0 | 0 | 0 | 0 | 1 | 0 | 4 | 98
| D | 51 | ČTYŘHRANNÉ POTRUBÍ |  |  |  | 0 |  |  |  |  | 0 |  | 0 |  | 0 | 1 | D | 1 | ROZPOCET | [6 empty] | 0
50 | K | 53 | Čtyřhranné potrubí skupiny I z oboustranně pozinkovaného plechu Trouba do délky hrany 251 -750 mm, třída těsnosti C | m² | 7 |  | 0 |  |  | základní |  | 0 | 0 | 0 | 0 | 0 | 4 | K | 2 | ROZPOCET | 0 | 0 | 0 | 0 | 0 | 1 | 0 | 4 | 100
51 | K | 54 | Čtyřhranné potrubí skupiny I z oboustranně pozinkovaného plechu Tvarovka do délky hrany 251 -750 mm, třída těsnosti C | m² | 4 |  | 0 |  |  | základní |  | 0 | 0 | 0 | 0 | 0 | 4 | K | 2 | ROZPOCET | 0 | 0 | 0 | 0 | 0 | 1 | 0 | 4 | 102
| D | 57 | Kruhové potrubí SPIRO z oboustranně pozinkovaného plechu ( třída těsnosti D ) |  |  |  | 0 |  |  |  |  | 0 |  | 0 |  | 0 | 1 | D | 1 | ROZPOCET | [6 empty] | 0
52 | K | 58 | Kruhové potrubí SPIRO z oboustranně pozinkovaného plechu ( třída těsnosti D ) ∅100mm vr. 20% tvaroviek | m | 22 |  | 0 |  |  | základní |  | 0 | 0 | 0 | 0 | 0 | 4 | K | 2 | ROZPOCET | 0 | 0 | 0 | 0 | 0 | 1 | 0 | 4 | 104
53 | K | 59 | Kruhové potrubí SPIRO z oboustranně pozinkovaného plechu ( třída těsnosti D ) ∅125mm vr. 20% tvaroviek | m | 15 |  | 0 |  |  | základní |  | 0 | 0 | 0 | 0 | 0 | 4 | K | 2 | ROZPOCET | 0 | 0 | 0 | 0 | 0 | 1 | 0 | 4 | 106
54 | K | 60 | Kruhové potrubí SPIRO z oboustranně pozinkovaného plechu ( třída těsnosti D ) ∅160mm vr. 20% tvaroviek | m | 32 |  | 0 |  |  | základní |  | 0 | 0 | 0 | 0 | 0 | 4 | K | 2 | ROZPOCET | 0 | 0 | 0 | 0 | 0 | 1 | 0 | 4 | 108
55 | K | 61 | Kruhové potrubí SPIRO z oboustranně pozinkovaného plechu ( třída těsnosti D ) ∅200mm vr. 20% tvaroviek | m | 16 |  | 0 |  |  | základní |  | 0 | 0 | 0 | 0 | 0 | 4 | K | 2 | ROZPOCET | 0 | 0 | 0 | 0 | 0 | 1 | 0 | 4 | 110
56 | K | 62 | Kruhové potrubí SPIRO z oboustranně pozinkovaného plechu ( třída těsnosti D ) ∅315mm vr. 10% tvaroviek | m | 52 |  | 0 |  |  | základní |  | 0 | 0 | 0 | 0 | 0 | 4 | K | 2 | ROZPOCET | 0 | 0 | 0 | 0 | 0 | 1 | 0 | 4 | 112
57 | K | 64 | Příplatek za barevné provedení příznaného kruhového potrubí ∅280mm / černá RAL 9005/ | m² | 57 |  | 0 |  |  | základní |  | 0 | 0 | 0 | 0 | 0 | 4 | K | 2 | ROZPOCET | 0 | 0 | 0 | 0 | 0 | 1 | 0 | 4 | 114
58 | K | 65 | Příplatek za barevné provedení příznaného kruhového potrubí ∅160mm / černá RAL 9005/ | m² | 7 |  | 0 |  |  | základní |  | 0 | 0 | 0 | 0 | 0 | 4 | K | 2 | ROZPOCET | 0 | 0 | 0 | 0 | 0 | 1 | 0 | 4 | 116
59 | K | 66 | Příplatek za barevné provedení příznaného kruhového potrubí ∅125mm / černá RAL 9005/ | m² | 7 |  | 0 |  |  | základní |  | 0 | 0 | 0 | 0 | 0 | 4 | K | 2 | ROZPOCET | 0 | 0 | 0 | 0 | 0 | 1 | 0 | 4 | 118
60 | K | 67 | Příplatek za barevné provedení příznaného kruhového potrubí ∅100mm / černá RAL 9005/ | m² | 7 |  | 0 |  |  | základní |  | 0 | 0 | 0 | 0 | 0 | 4 | K | 2 | ROZPOCET | 0 | 0 | 0 | 0 | 0 | 1 | 0 | 4 | 120
61 | K | 70 | Tepelná izoláce z minerálni vlny tl.40mm s Al fólií (součinitel tepelné vodivosti při 10°C 0.039 W/mK ) | m2 | 52 |  | 0 |  |  | základní |  | 0 | 0 | 0 | 0 | 0 | 4 | K | 2 | ROZPOCET | 0 | 0 | 0 | 0 | 0 | 1 | 0 | 4 | 122
62 | K | 71 | Hluková izoláce z minerální vlny tl.40mm s Al fólií (součinitel útlmu 0,81) | m2 | 27 |  | 0 |  |  | základní |  | 0 | 0 | 0 | 0 | 0 | 4 | K | 2 | ROZPOCET | 0 | 0 | 0 | 0 | 0 | 1 | 0 | 4 | 124
63 | K | 73 | Samolepíci hliniková fólie v černé barvě RAL 9005 pro překrytí tepelné izolaci z Al polepem | m2 | 15 |  | 0 |  |  | základní |  | 0 | 0 | 0 | 0 | 0 | 4 | K | 2 | ROZPOCET | 0 | 0 | 0 | 0 | 0 | 1 | 0 | 4 | 126
64 | K | 74 | Samolepíci hliniková fólie v černé barvě RAL 9005 pro překrytí příznaných tlumičů hluku | m2 | 10 |  | 0 |  |  | základní |  | 0 | 0 | 0 | 0 | 0 | 4 | K | 2 | ROZPOCET | 0 | 0 | 0 | 0 | 0 | 1 | 0 | 4 | 128
65 | K | 76 | Poznámka: Potrubí sání a výfuku ZAŘ.4 je vyspcifikováno u ZAŘ 3 |  | 0 |  | 0 |  |  | základní |  | 0 | 0 | 0 | 0 | 0 | 4 | K | 2 | ROZPOCET | 0 | 0 | 0 | 0 | 0 | 1 | 0 | 4 | 130
66 | K | 79 | Montáž VZT jednotky jeřábem, / demontáž střechy dodávka stavby / | kpl | 1 |  | 0 |  |  | základní |  | 0 | 0 | 0 | 0 | 0 | 4 | K | 2 | ROZPOCET | 0 | 0 | 0 | 0 | 0 | 1 | 0 | 4 | 132
67 | K | 80 | Závěsový, spojovací a těsnící materiál | kpl | 1 |  | 0 |  |  | základní |  | 0 | 0 | 0 | 0 | 0 | 4 | K | 2 | ROZPOCET | 0 | 0 | 0 | 0 | 0 | 1 | 0 | 4 | 134
68 | K | 81 | Zaregulování a přednání díla - protokol o zaregulování - návody k instalovaným zařízením | kpl | 1 |  | 0 |  |  | základní |  | 0 | 0 | 0 | 0 | 0 | 4 | K | 2 | ROZPOCET | 0 | 0 | 0 | 0 | 0 | 1 | 0 | 4 | 136
69 | K | 82 | Přesun hmot | kpl | 1 |  | 0 |  |  | základní |  | 0 | 0 | 0 | 0 | 0 | 4 | K | 2 | ROZPOCET | 0 | 0 | 0 | 0 | 0 | 1 | 0 | 4 | 138

## 2022-01050199.05 - Vytápění
{2091c4a5-7981-47fd-bc10-c378ce6a1378}
2
| KRYCÍ LIST SOUPISU PRACÍ | [7 empty] | v --- níže se nacházejí doplnkové a pomocné údaje k sestavám --- v | [8 empty] | False
Stavba:
ZŠ NA SMETÁNCE - oprava střešního pláště a rekonstrukce podkroví
Objekt:
2022-01050199.05 - Vytápění
| KSO: |  |  |  |  | CC-CZ:
| Místo: |  |  |  |  | Datum: | 24. 5. 2023
| Zadavatel: |  |  |  |  | IČ:
DIČ:
| Uchazeč: |  |  |  |  | IČ: | Vyplň údaj
|  | Vyplň údaj |  |  |  | DIČ: | Vyplň údaj
| Projektant: |  |  |  |  | IČ:
DIČ:
| Zpracovatel: |  |  |  |  | IČ:
|  | KAVRO - Ing. Veronika Kloudová |  |  |  | DIČ:
Poznámka:
| Cena bez DPH | [5 empty] | 0
|  |  | Základ daně |  |  | Sazba daně | Výše daně
| DPH | základní | 0 |  |  | 21% | 0
|  | snížená | 0 |  |  | 15% | 0
|  | zákl. přenesená | 0 |  |  | 21% | 0
|  | sníž. přenesená | 0 |  |  | 15% | 0
|  | nulová | 0 |  |  | 0% | 0
| Cena s DPH |  |  | v | CZK |  | 0
| Projektant |  |  | Zpracovatel
| Datum a podpis: |  | Razítko | Datum a podpis: |  |  | Razítko
| Objednavatel |  |  | Uchazeč
| Datum a podpis: |  | Razítko | Datum a podpis: |  |  | Razítko
REKAPITULACE ČLENĚNÍ SOUPISU PRACÍ
Stavba:
ZŠ NA SMETÁNCE - oprava střešního pláště a rekonstrukce podkroví
Objekt:
2022-01050199.05 - Vytápění
Místo: | [5 empty] | Datum: | 24. 5. 2023
Zadavatel: | [5 empty] | Projektant:
Uchazeč: |  |  | Vyplň údaj |  |  | Zpracovatel: | KAVRO - Ing. Veronika Kloudová
Kód dílu - Popis | [6 empty] | Cena celkem [CZK]
Náklady ze soupisu prací | [6 empty] | 0 | [11 empty] | -1
| 713 - Izolace | [5 empty] | 0
| 733 - Potrubí | [5 empty] | 0
| 734 - Armatury | [5 empty] | 0
| 735 - Otopná tělesa | [5 empty] | 0
| OST - Ostatní náklady | [5 empty] | 0
SOUPIS PRACÍ
Stavba:
ZŠ NA SMETÁNCE - oprava střešního pláště a rekonstrukce podkroví
Objekt:
2022-01050199.05 - Vytápění
Místo: | [5 empty] | Datum: | 24. 5. 2023
Zadavatel: | [5 empty] | Projektant:
Uchazeč: |  |  | Vyplň údaj |  |  | Zpracovatel: | KAVRO - Ing. Veronika Kloudová
PČ | Typ | Kód | Popis | MJ | Množství | J.cena [CZK] | Cena celkem [CZK] | Cenová soustava |  | DPH | J. Nh [h] | Nh celkem [h] | J. hmotnost [t] | Hmotnost celkem [t] | J. suť [t] | Suť Celkem [t]
Náklady soupisu celkem | [6 empty] | 0 |  |  |  |  | 0 |  | 0 |  | 0 |  | D | -1 | [7 empty] | 0
| D | 713 | Izolace |  |  |  | 0 |  |  |  |  | 0 |  | 0 |  | 0 | 2 | D | 0 | ROZPOCET | [6 empty] | 0
1 | K | PC 713-001 | Dodávka a montáž - Izolace pro potrubí pr.18 tl. 20mm, max . tepel. vodivost 0,04 W/ m K | m | 520 |  | 0 |  |  | základní |  | 0 | 0 | 0 | 0 | 0 | 16 | K | 1 | ROZPOCET | 0 | 0 | 0 | 0 | 0 | 1 | 0 | 16 | 2
2 | K | PC 713-002 | Dodávka a montáž - Izolace pro potrubí pr.22 tl. 25mm, max . tepel. vodivost 0,04 W/ m K | m | 302 |  | 0 |  |  | základní |  | 0 | 0 | 0 | 0 | 0 | 16 | K | 1 | ROZPOCET | 0 | 0 | 0 | 0 | 0 | 1 | 0 | 16 | 4
3 | K | PC 713-003 | Dodávka a montáž - Izolace pro potrubí pr.28 tl. 25mm, max . tepel. vodivost 0,04 W/ m K | m | 85 |  | 0 |  |  | základní |  | 0 | 0 | 0 | 0 | 0 | 16 | K | 1 | ROZPOCET | 0 | 0 | 0 | 0 | 0 | 1 | 0 | 16 | 6
4 | K | PC 713-004 | Dodávka a montáž - Izolace pro potrubí pr.35 tl. 25mm, max . tepel. vodivost 0,04 W/ m K | m | 78 |  | 0 |  |  | základní |  | 0 | 0 | 0 | 0 | 0 | 16 | K | 1 | ROZPOCET | 0 | 0 | 0 | 0 | 0 | 1 | 0 | 16 | 8
5 | K | PC 713-005 | Dodávka a montáž - Izolace pro potrubí pr.42 tl. 25mm, max . tepel. vodivost 0,04 W/ m K | m | 40 |  | 0 |  |  | základní |  | 0 | 0 | 0 | 0 | 0 | 16 | K | 1 | ROZPOCET | 0 | 0 | 0 | 0 | 0 | 1 | 0 | 16 | 10
6 | K | PC 713-006 | Dodávka a montáž - Izolace pro potrubí pr.54 tl. 25mm, max . tepel. vodivost 0,04 W/ m K | m | 222 |  | 0 |  |  | základní |  | 0 | 0 | 0 | 0 | 0 | 16 | K | 1 | ROZPOCET | 0 | 0 | 0 | 0 | 0 | 1 | 0 | 16 | 12
| D | 733 | Potrubí |  |  |  | 0 |  |  |  |  | 0 |  | 0 |  | 0 | 2 | D | 0 | ROZPOCET | [6 empty] | 0
7 | K | PC 733-001 | Potrubí Cu pr. 22x1,0 + uchycení + montáž | m | 120 |  | 0 |  |  | základní |  | 0 | 0 | 0 | 0 | 0 | 16 | K | 1 | ROZPOCET | 0 | 0 | 0 | 0 | 0 | 1 | 0 | 16 | 14
8 | K | PC 733-002 | Potrubí Cu pr. 35x1,5 + uchycení + montáž | m | 12 |  | 0 |  |  | základní |  | 0 | 0 | 0 | 0 | 0 | 16 | K | 1 | ROZPOCET | 0 | 0 | 0 | 0 | 0 | 1 | 0 | 16 | 16
9 | K | PC 733-003 | Potrubí Cu pr. 54x1,5 + uchycení + montáž | m | 68 |  | 0 |  |  | základní |  | 0 | 0 | 0 | 0 | 0 | 16 | K | 1 | ROZPOCET | 0 | 0 | 0 | 0 | 0 | 1 | 0 | 16 | 18
10 | K | PC 733-004 | Tvarovky pro potrubí Cu + montáž | kpl | 1 |  | 0 |  |  | základní |  | 0 | 0 | 0 | 0 | 0 | 16 | K | 1 | ROZPOCET | 0 | 0 | 0 | 0 | 0 | 1 | 0 | 16 | 20
11 | K | PC 733-005 | Potrubí Al/PEX 16x2,0 + uchycení + montáž | m | 520 |  | 0 |  |  | základní |  | 0 | 0 | 0 | 0 | 0 | 16 | K | 1 | ROZPOCET | 0 | 0 | 0 | 0 | 0 | 1 | 0 | 16 | 22
12 | K | PC 733-006 | Potrubí Al/PEX 20x2,0 + uchycení + montáž | m | 182 |  | 0 |  |  | základní |  | 0 | 0 | 0 | 0 | 0 | 16 | K | 1 | ROZPOCET | 0 | 0 | 0 | 0 | 0 | 1 | 0 | 16 | 24
13 | K | PC 733-007 | Potrubí Al/PEX 26x3,0 + uchycení + montáž | m | 85 |  | 0 |  |  | základní |  | 0 | 0 | 0 | 0 | 0 | 16 | K | 1 | ROZPOCET | 0 | 0 | 0 | 0 | 0 | 1 | 0 | 16 | 26
14 | K | PC 733-008 | Potrubí Al/PEX 32x3,5 + uchycení + montáž | m | 66 |  | 0 |  |  | základní |  | 0 | 0 | 0 | 0 | 0 | 16 | K | 1 | ROZPOCET | 0 | 0 | 0 | 0 | 0 | 1 | 0 | 16 | 28
15 | K | PC 733-009 | Potrubí Al/PEX 40x3,5 + uchycení + montáž | m | 40 |  | 0 |  |  | základní |  | 0 | 0 | 0 | 0 | 0 | 16 | K | 1 | ROZPOCET | 0 | 0 | 0 | 0 | 0 | 1 | 0 | 16 | 30
16 | K | PC 733-010 | Potrubí Al/PEX 50x4,0 + uchycení + montáž | m | 154 |  | 0 |  |  | základní |  | 0 | 0 | 0 | 0 | 0 | 16 | K | 1 | ROZPOCET | 0 | 0 | 0 | 0 | 0 | 1 | 0 | 16 | 32
17 | K | PC 733-011 | Tvarovky pro potrubí Alpex + montáž | kpl | 1 |  | 0 |  |  | základní |  | 0 | 0 | 0 | 0 | 0 | 16 | K | 1 | ROZPOCET | 0 | 0 | 0 | 0 | 0 | 1 | 0 | 16 | 34
18 | K | PC 733-012 | Chránička ocel DN32, 2x nátěr základní ,1 x vrchní + montáž | m | 2 |  | 0 |  |  | základní |  | 0 | 0 | 0 | 0 | 0 | 16 | K | 1 | ROZPOCET | 0 | 0 | 0 | 0 | 0 | 1 | 0 | 16 | 36
19 | K | PC 733-013 | Chránička ocel DN65,2x nátěr základní ,1 x vrchní + montáž | m | 12 |  | 0 |  |  | základní |  | 0 | 0 | 0 | 0 | 0 | 16 | K | 1 | ROZPOCET | 0 | 0 | 0 | 0 | 0 | 1 | 0 | 16 | 38
20 | K | PC 733-014 | Flexi hadice pancéřová 3/4" - 1m + montáž | ks | 4 |  | 0 |  |  | základní |  | 0 | 0 | 0 | 0 | 0 | 16 | K | 1 | ROZPOCET | 0 | 0 | 0 | 0 | 0 | 1 | 0 | 16 | 40
21 | K | PC 733-015 | Přesun hmot tonážní pro armatury v objektech v do 6 m | t | 1.6 |  | 0 |  |  | základní |  | 0 | 0 | 0 | 0 | 0 | 16 | K | 1 | ROZPOCET | 0 | 0 | 0 | 0 | 0 | 1 | 0 | 16 | 42
| D | 734 | Armatury |  |  |  | 0 |  |  |  |  | 0 |  | 0 |  | 0 | 2 | D | 0 | ROZPOCET | [6 empty] | 0
22 | K | PC 734-001 | Rozdělovač ocel DN50, L=1500 mm – vývody – viz výkresová část+ izolace min. 50 mm s Al fólií, konzole samostojné, 2x nátěr základní, 1x nátěr vrchní | ks | 2 |  | 0 |  |  | základní |  | 0 | 0 | 0 | 0 | 0 | 16 | K | 1 | ROZPOCET | 0 | 0 | 0 | 0 | 0 | 1 | 0 | 16 | 44
23 | K | PC 734-002 | Sběrač ocel DN50, L=1500 mm – vývody – viz výkresová část+ izolace min. 50 mm s Al fólií, konzole samostojné,2x nátěr základní, 1x nátěr vrchní | ks | 2 |  | 0 |  |  | základní |  | 0 | 0 | 0 | 0 | 0 | 16 | K | 1 | ROZPOCET | 0 | 0 | 0 | 0 | 0 | 1 | 0 | 16 | 46
24 | K | PC 734-003 | Směšovací ventil DN20 – kvs=4,0 m3/h,servopohon – dodávka MaR | ks | 2 |  | 0 |  |  | základní |  | 0 | 0 | 0 | 0 | 0 | 16 | K | 1 | ROZPOCET | 0 | 0 | 0 | 0 | 0 | 1 | 0 | 16 | 48
25 | K | PC 734-004 | Dvoucestný ventil zónový DN20 s pohonem 230V - dodávka MaR | ks | 2 |  | 0 |  |  | základní |  | 0 | 0 | 0 | 0 | 0 | 16 | K | 1 | ROZPOCET | 0 | 0 | 0 | 0 | 0 | 1 | 0 | 16 | 50
26 | K | PC 734-005 | Čerpadlo s funkcí autoadapt výkon 0,5 m3/h, tl. přínos 2,0m | ks | 2 |  | 0 |  |  | základní |  | 0 | 0 | 0 | 0 | 0 | 16 | K | 1 | ROZPOCET | 0 | 0 | 0 | 0 | 0 | 1 | 0 | 16 | 52
27 | K | PC 734-006 | Čerpadlo s funkcí autoadapt výkon 0,2 m3/h, tl. přínos 2,0m | ks | 2 |  | 0 |  |  | základní |  | 0 | 0 | 0 | 0 | 0 | 16 | K | 1 | ROZPOCET | 0 | 0 | 0 | 0 | 0 | 1 | 0 | 16 | 54
28 | K | PC 734-007 | Čerpadlo s funkcí autoadapt výkon 1,1 m3/h, tl. přínos 2,5m | ks | 2 |  | 0 |  |  | základní |  | 0 | 0 | 0 | 0 | 0 | 16 | K | 1 | ROZPOCET | 0 | 0 | 0 | 0 | 0 | 1 | 0 | 16 | 56
29 | K | PC 734-008 | Filtr teplovodní šikmý závitový DN 20, mosaz | ks | 4 |  | 0 |  |  | základní |  | 0 | 0 | 0 | 0 | 0 | 16 | K | 1 | ROZPOCET | 0 | 0 | 0 | 0 | 0 | 1 | 0 | 16 | 58
30 | K | PC 734-009 | Filtr teplovodní šikmý závitový DN 32,mosaz | ks | 2 |  | 0 |  |  | základní |  | 0 | 0 | 0 | 0 | 0 | 16 | K | 1 | ROZPOCET | 0 | 0 | 0 | 0 | 0 | 1 | 0 | 16 | 60
31 | K | PC 734-010 | Kulový uzávěr ovládaný páčkou, DN15 , plnoprůtokový, niklovaná mosaz | ks | 2 |  | 0 |  |  | základní |  | 0 | 0 | 0 | 0 | 0 | 16 | K | 1 | ROZPOCET | 0 | 0 | 0 | 0 | 0 | 1 | 0 | 16 | 62
32 | K | PC 734-011 | Kulový uzávěr ovládaný páčkou, DN20, plnoprůtokový, niklovaná mosaz | ks | 16 |  | 0 |  |  | základní |  | 0 | 0 | 0 | 0 | 0 | 16 | K | 1 | ROZPOCET | 0 | 0 | 0 | 0 | 0 | 1 | 0 | 16 | 64
33 | K | PC 734-012 | Kulový uzávěr ovládaný páčkou, DN25, plnoprůtokový, niklovaná mosaz | ks | 4 |  | 0 |  |  | základní |  | 0 | 0 | 0 | 0 | 0 | 16 | K | 1 | ROZPOCET | 0 | 0 | 0 | 0 | 0 | 1 | 0 | 16 | 66
34 | K | PC 734-013 | Kulový uzávěr ovládaný páčkou, DN32, plnoprůtokový, niklovaná mosaz | ks | 8 |  | 0 |  |  | základní |  | 0 | 0 | 0 | 0 | 0 | 16 | K | 1 | ROZPOCET | 0 | 0 | 0 | 0 | 0 | 1 | 0 | 16 | 68
35 | K | PC 734-014 | Kulový uzávěr ovládaný páčkou, DN40, plnoprůtokový, niklovaná mosaz | ks | 4 |  | 0 |  |  | základní |  | 0 | 0 | 0 | 0 | 0 | 16 | K | 1 | ROZPOCET | 0 | 0 | 0 | 0 | 0 | 1 | 0 | 16 | 70
36 | K | PC 734-015 | Zpětný ventil lehký DN20, otevírací přetlak 0,02 bar, mosaz | ks | 4 |  | 0 |  |  | základní |  | 0 | 0 | 0 | 0 | 0 | 16 | K | 1 | ROZPOCET | 0 | 0 | 0 | 0 | 0 | 1 | 0 | 16 | 72
37 | K | PC 734-016 | Zpětná ventil lehký DN32, otevírací přetlak 0,02 bar, mosaz | ks | 2 |  | 0 |  |  | základní |  | 0 | 0 | 0 | 0 | 0 | 16 | K | 1 | ROZPOCET | 0 | 0 | 0 | 0 | 0 | 1 | 0 | 16 | 74
38 | K | PC 734-017 | Kulový uzávěr napouštěcí a vypouštěcí DN 15 | ks | 12 |  | 0 |  |  | základní |  | 0 | 0 | 0 | 0 | 0 | 16 | K | 1 | ROZPOCET | 0 | 0 | 0 | 0 | 0 | 1 | 0 | 16 | 76
39 | K | PC 734-018 | Automatický odvzdušňovací ventil se zpětnou klapkou | ks | 8 |  | 0 |  |  | základní |  | 0 | 0 | 0 | 0 | 0 | 16 | K | 1 | ROZPOCET | 0 | 0 | 0 | 0 | 0 | 1 | 0 | 16 | 78
40 | K | PC 734-019 | Teploměr 0 - 1200C | ks | 16 |  | 0 |  |  | základní |  | 0 | 0 | 0 | 0 | 0 | 16 | K | 1 | ROZPOCET | 0 | 0 | 0 | 0 | 0 | 1 | 0 | 16 | 80
41 | K | PC 734-020 | Manometr 0 - 6 bar | ks | 12 |  | 0 |  |  | základní |  | 0 | 0 | 0 | 0 | 0 | 16 | K | 1 | ROZPOCET | 0 | 0 | 0 | 0 | 0 | 1 | 0 | 16 | 82
42 | K | PC 734-021 | Vyvažovací ventil DN15, Kvs 1,75 | ks | 2 |  | 0 |  |  | základní |  | 0 | 0 | 0 | 0 | 0 | 16 | K | 1 | ROZPOCET | 0 | 0 | 0 | 0 | 0 | 1 | 0 | 16 | 84
43 | K | PC 734-022 | Termostatická hlavice pro tělesa VK s protimrazovou funkcí pro veřejné prostory | ks | 48 |  | 0 |  |  | základní |  | 0 | 0 | 0 | 0 | 0 | 16 | K | 1 | ROZPOCET | 0 | 0 | 0 | 0 | 0 | 1 | 0 | 16 | 86
44 | K | PC 734-023 | Připojovací armatura „H“ DN15, rohová + příslušenství | ks | 48 |  | 0 |  |  | základní |  | 0 | 0 | 0 | 0 | 0 | 16 | K | 1 | ROZPOCET | 0 | 0 | 0 | 0 | 0 | 1 | 0 | 16 | 88
45 | K | PC 734-024 | Montáž armatur do DN50 a vybavení | ks | 206 |  | 0 |  |  | základní |  | 0 | 0 | 0 | 0 | 0 | 16 | K | 1 | ROZPOCET | 0 | 0 | 0 | 0 | 0 | 1 | 0 | 16 | 90
46 | K | PC 734-025 | Přesun hmot tonážní pro armatury v objektech | t | 0.84 |  | 0 |  |  | základní |  | 0 | 0 | 0 | 0 | 0 | 16 | K | 1 | ROZPOCET | 0 | 0 | 0 | 0 | 0 | 1 | 0 | 16 | 92
| D | 735 | Otopná tělesa |  |  |  | 0 |  |  |  |  | 0 |  | 0 |  | 0 | 2 | D | 0 | ROZPOCET | [6 empty] | 0
37 | K | PC 735-001 | Deskové otopné těleso VK s hladkou čelní plochou 21/600/400 + uchycení | ks | 2 |  | 0 |  |  | základní |  | 0 | 0 | 0 | 0 | 0 | 16 | K | 1 | ROZPOCET | 0 | 0 | 0 | 0 | 0 | 1 | 0 | 16 | 94
38 | K | PC 735-001.1 | Deskové otopné těleso VK s hladkou čelní plochou 21/600/500 + uchycení | ks | 2 |  | 0 |  |  | základní |  | 0 | 0 | 0 | 0 | 0 | 16 | K | 1 | ROZPOCET | 0 | 0 | 0 | 0 | 0 | 1 | 0 | 16 | 96
39 | K | PC 735-002 | Deskové otopné těleso VK s hladkou čelní plochou 21/600/600 + uchycení | ks | 4 |  | 0 |  |  | základní |  | 0 | 0 | 0 | 0 | 0 | 16 | K | 1 | ROZPOCET | 0 | 0 | 0 | 0 | 0 | 1 | 0 | 16 | 98
40 | K | PC 735-003 | Deskové otopné těleso VK s hladkou čelní plochou 21/600/700 + uchycení | ks | 7 |  | 0 |  |  | základní |  | 0 | 0 | 0 | 0 | 0 | 16 | K | 1 | ROZPOCET | 0 | 0 | 0 | 0 | 0 | 1 | 0 | 16 | 100
41 | K | PC 735-004 | Deskové otopné těleso VK s hladkou čelní plochou 21/600/800 + uchycení | ks | 3 |  | 0 |  |  | základní |  | 0 | 0 | 0 | 0 | 0 | 16 | K | 1 | ROZPOCET | 0 | 0 | 0 | 0 | 0 | 1 | 0 | 16 | 102
42 | K | PC 735-005 | Deskové otopné těleso VK s hladkou čelní plochou 21/600/900 + uchycení | ks | 9 |  | 0 |  |  | základní |  | 0 | 0 | 0 | 0 | 0 | 16 | K | 1 | ROZPOCET | 0 | 0 | 0 | 0 | 0 | 1 | 0 | 16 | 104
43 | K | PC 735-006 | Deskové otopné těleso VK s hladkou čelní plochou 21/600/1000 + uchycení | ks | 5 |  | 0 |  |  | základní |  | 0 | 0 | 0 | 0 | 0 | 16 | K | 1 | ROZPOCET | 0 | 0 | 0 | 0 | 0 | 1 | 0 | 16 | 106
44 | K | PC 735-007 | Deskové otopné těleso VK s hladkou čelní plochou 21/600/1200 + uchycení | ks | 2 |  | 0 |  |  | základní |  | 0 | 0 | 0 | 0 | 0 | 16 | K | 1 | ROZPOCET | 0 | 0 | 0 | 0 | 0 | 1 | 0 | 16 | 108
45 | K | PC 735-008 | Deskové otopné těleso VK s hladkou čelní plochou 21/600/1400 + uchycení | ks | 8 |  | 0 |  |  | základní |  | 0 | 0 | 0 | 0 | 0 | 16 | K | 1 | ROZPOCET | 0 | 0 | 0 | 0 | 0 | 1 | 0 | 16 | 110
46 | K | PC 735-009 | Deskové otopné těleso VK s hladkou čelní plochou 21/600/1600 + uchycení | ks | 4 |  | 0 |  |  | základní |  | 0 | 0 | 0 | 0 | 0 | 16 | K | 1 | ROZPOCET | 0 | 0 | 0 | 0 | 0 | 1 | 0 | 16 | 112
47 | K | PC 735-010 | Deskové otopné těleso VK s hladkou čelní plochou 21/900/1100 + uchycení | ks | 1 |  | 0 |  |  | základní |  | 0 | 0 | 0 | 0 | 0 | 16 | K | 1 | ROZPOCET | 0 | 0 | 0 | 0 | 0 | 1 | 0 | 16 | 114
48 | K | PC 735-011 | Deskové otopné těleso VK s hladkou čelní plochou 22/900/400 + uchycení | ks | 1 |  | 0 |  |  | základní |  | 0 | 0 | 0 | 0 | 0 | 16 | K | 1 | ROZPOCET | 0 | 0 | 0 | 0 | 0 | 1 | 0 | 16 | 116
49 | K | PC 735-012 | Montáž otopných těles | ks | 48 |  | 0 |  |  | základní |  | 0 | 0 | 0 | 0 | 0 | 16 | K | 1 | ROZPOCET | 0 | 0 | 0 | 0 | 0 | 1 | 0 | 16 | 118
50 | K | PC 735-013 | Přesun hmot tonážní pro otopná tělesa v objektech | t | 2.4 |  | 0 |  |  | základní |  | 0 | 0 | 0 | 0 | 0 | 16 | K | 1 | ROZPOCET | 0 | 0 | 0 | 0 | 0 | 1 | 0 | 16 | 120
| D | OST | Ostatní náklady |  |  |  | 0 |  |  |  |  | 0 |  | 0 |  | 0 | 4 | D | 0 | ROZPOCET | [6 empty] | 0
51 | K | PC 731 01 | Zkoušky topné a tlakové, vyregulování soustavy, uvedení do provozu | soub | 1 |  | 0 |  |  | základní |  | 0 | 0 | 0 | 0 | 0 | 262144 | K | 1 | ROZPOCET | 0 | 0 | 0 | 0 | 0 | 1 | 0 | 262144 | 122
52 | K | PC 731 02 | Dokumentace skutečného provedení | soub | 1 |  | 0 |  |  | základní |  | 0 | 0 | 0 | 0 | 0 | 262144 | K | 1 | ROZPOCET | 0 | 0 | 0 | 0 | 0 | 1 | 0 | 262144 | 124
53 | K | PC 731 03 | Stavební pomocné práce, sekání, průrazy, zazdívky, opravy omítky, likvidace suti, nátěry, lešení pracovní, hrubý úklid | soub | 1 |  | 0 |  |  | základní |  | 0 | 0 | 0 | 0 | 0 | 262144 | K | 1 | ROZPOCET | 0 | 0 | 0 | 0 | 0 | 1 | 0 | 262144 | 126

## 2022-01050199.06 - MaR
{7d2d6e79-7533-45cc-98ff-4c5935f1aa2c}
2
| KRYCÍ LIST SOUPISU PRACÍ | [7 empty] | v --- níže se nacházejí doplnkové a pomocné údaje k sestavám --- v | [8 empty] | False
Stavba:
ZŠ NA SMETÁNCE - oprava střešního pláště a rekonstrukce podkroví
Objekt:
2022-01050199.06 - MaR
| KSO: |  |  |  |  | CC-CZ:
| Místo: |  |  |  |  | Datum: | 24. 5. 2023
| Zadavatel: |  |  |  |  | IČ:
DIČ:
| Uchazeč: |  |  |  |  | IČ: | Vyplň údaj
|  | Vyplň údaj |  |  |  | DIČ: | Vyplň údaj
| Projektant: |  |  |  |  | IČ:
DIČ:
| Zpracovatel: |  |  |  |  | IČ:
|  | KAVRO - Ing. Veronika Kloudová |  |  |  | DIČ:
Poznámka:
| Cena bez DPH | [5 empty] | 0
|  |  | Základ daně |  |  | Sazba daně | Výše daně
| DPH | základní | 0 |  |  | 21% | 0
|  | snížená | 0 |  |  | 15% | 0
|  | zákl. přenesená | 0 |  |  | 21% | 0
|  | sníž. přenesená | 0 |  |  | 15% | 0
|  | nulová | 0 |  |  | 0% | 0
| Cena s DPH |  |  | v | CZK |  | 0
| Projektant |  |  | Zpracovatel
| Datum a podpis: |  | Razítko | Datum a podpis: |  |  | Razítko
| Objednavatel |  |  | Uchazeč
| Datum a podpis: |  | Razítko | Datum a podpis: |  |  | Razítko
REKAPITULACE ČLENĚNÍ SOUPISU PRACÍ
Stavba:
ZŠ NA SMETÁNCE - oprava střešního pláště a rekonstrukce podkroví
Objekt:
2022-01050199.06 - MaR
Místo: | [5 empty] | Datum: | 24. 5. 2023
Zadavatel: | [5 empty] | Projektant:
Uchazeč: |  |  | Vyplň údaj |  |  | Zpracovatel: | KAVRO - Ing. Veronika Kloudová
Kód dílu - Popis | [6 empty] | Cena celkem [CZK]
Náklady ze soupisu prací | [6 empty] | 0 | [11 empty] | -1
| 800 - Měření a regulace | [5 empty] | 0
| M22 - Montáže sdělovací a zabezpečovací techniky | [5 empty] | 0
| 90 - Hodinové zúčtovací sazby (HZS) | [5 empty] | 0
| ON - Ostatní náklady | [5 empty] | 0
SOUPIS PRACÍ
Stavba:
ZŠ NA SMETÁNCE - oprava střešního pláště a rekonstrukce podkroví
Objekt:
2022-01050199.06 - MaR
Místo: | [5 empty] | Datum: | 24. 5. 2023
Zadavatel: | [5 empty] | Projektant:
Uchazeč: |  |  | Vyplň údaj |  |  | Zpracovatel: | KAVRO - Ing. Veronika Kloudová
PČ | Typ | Kód | Popis | MJ | Množství | J.cena [CZK] | Cena celkem [CZK] | Cenová soustava |  | DPH | J. Nh [h] | Nh celkem [h] | J. hmotnost [t] | Hmotnost celkem [t] | J. suť [t] | Suť Celkem [t]
Náklady soupisu celkem | [6 empty] | 0 |  |  |  |  | 0 |  | 0 |  | 0 |  | D | -1 | [7 empty] | 0
| D | 800 | Měření a regulace |  |  |  | 0 |  |  |  |  | 0 |  | 0 |  | 0 | 1 | D | 0 | ROZPOCET | [6 empty] | 0
1 | K | 800_01 | Rozvaděč MaR včetně vyzbrojení | kus | 2 |  | 0 |  |  | základní |  | 0 | 0 | 0 | 0 | 0 | 4 | K | 1 | ROZPOCET | 0 | 0 | 0 | 0 | 0 | 1 | 0 | 4 | 2
2 | K | 800_02 | Volně programovatelný regulátor: 8xAI, 8xAO, 8xDI, 8xDO, Ethernet, 2xRS 485, RS 232, web server, bez displeje, 24V AC | kus | 2 |  | 0 |  |  | základní |  | 0 | 0 | 0 | 0 | 0 | 4 | K | 1 | ROZPOCET | 0 | 0 | 0 | 0 | 0 | 1 | 0 | 4 | 4
3 | K | 800_03 | Ovládací panel dotykový, 10" LCD TFT, barevný, rozlišení 1024x600, Ethernet, USB, izolovaný napájecí zdroj | kus | 1 |  | 0 |  |  | základní |  | 0 | 0 | 0 | 0 | 0 | 4 | K | 1 | ROZPOCET | 0 | 0 | 0 | 0 | 0 | 1 | 0 | 4 | 6
4 | K | 800_04 | Napájecí zdroj 230V/24V/60W | kus | 2 |  | 0 |  |  | základní |  | 0 | 0 | 0 | 0 | 0 | 4 | K | 1 | ROZPOCET | 0 | 0 | 0 | 0 | 0 | 1 | 0 | 4 | 8
5 | K | 800_05 | Čidlo teploty příložné (NTC, NI1000, Pt1000) - upřesnění typu dle použitého regulátoru | kus | 2 |  | 0 |  |  | základní |  | 0 | 0 | 0 | 0 | 0 | 4 | K | 1 | ROZPOCET | 0 | 0 | 0 | 0 | 0 | 1 | 0 | 4 | 10
6 | K | 800_06 | Čidlo teploty venkovní (NTC, NI1000, Pt1000) - upřesnění typu dle použitého regulátoru | kus | 1 |  | 0 |  |  | základní |  | 0 | 0 | 0 | 0 | 0 | 4 | K | 1 | ROZPOCET | 0 | 0 | 0 | 0 | 0 | 1 | 0 | 4 | 12
7 | K | 800_07 | Pohon pro 3-cestný ventil 500 N 24 V 3 bod. | kus | 2 |  | 0 |  |  | základní |  | 0 | 0 | 0 | 0 | 0 | 4 | K | 1 | ROZPOCET | 0 | 0 | 0 | 0 | 0 | 1 | 0 | 4 | 14
8 | K | 800_08 | Pohon pro 2-cestný ventil 500 N 24 V 2 bod. | kus | 4 |  | 0 |  |  | základní |  | 0 | 0 | 0 | 0 | 0 | 4 | K | 1 | ROZPOCET | 0 | 0 | 0 | 0 | 0 | 1 | 0 | 4 | 16
9 | K | 800_09 | GSM komunikátor | kus | 1 |  | 0 |  |  | základní |  | 0 | 0 | 0 | 0 | 0 | 4 | K | 1 | ROZPOCET | 0 | 0 | 0 | 0 | 0 | 1 | 0 | 4 | 18
10 | K | 800_10 | Jednotka akustické a světelné signalizace | kus | 2 |  | 0 |  |  | základní |  | 0 | 0 | 0 | 0 | 0 | 4 | K | 1 | ROZPOCET | 0 | 0 | 0 | 0 | 0 | 1 | 0 | 4 | 20
11 | K | 800_11 | Ethernet Switch, 8 port na DIN lištu | kus | 2 |  | 0 |  |  | základní |  | 0 | 0 | 0 | 0 | 0 | 4 | K | 1 | ROZPOCET | 0 | 0 | 0 | 0 | 0 | 1 | 0 | 4 | 22
12 | K | 800_12 | Centrální dispečink (vizualizace datových bodů, ukládání dat) | kus | 1 |  | 0 |  |  | základní |  | 0 | 0 | 0 | 0 | 0 | 4 | K | 1 | ROZPOCET | 0 | 0 | 0 | 0 | 0 | 1 | 0 | 4 | 24
13 | K | 800_13 | Montážní dokumentace MaR | kus | 1 |  | 0 |  |  | základní |  | 0 | 0 | 0 | 0 | 0 | 4 | K | 1 | ROZPOCET | 0 | 0 | 0 | 0 | 0 | 1 | 0 | 4 | 26
14 | K | 800_14 | Dokumentace skutečného provedení MaR | kus | 1 |  | 0 |  |  | základní |  | 0 | 0 | 0 | 0 | 0 | 4 | K | 1 | ROZPOCET | 0 | 0 | 0 | 0 | 0 | 1 | 0 | 4 | 28
15 | K | 800_15 | Přesun hmot pro MaR | kus | 1 |  | 0 |  |  | základní |  | 0 | 0 | 0 | 0 | 0 | 4 | K | 1 | ROZPOCET | 0 | 0 | 0 | 0 | 0 | 1 | 0 | 4 | 30
| D | M22 | Montáže sdělovací a zabezpečovací techniky |  |  |  | 0 |  |  |  |  | 0 |  | 0 |  | 0 | 1 | D | 0 | ROZPOCET | [6 empty] | 0
16 | K | M22_01 | Kabel CYKY-m 750 V 3 x 2,5 mm2 volně uložený | m | 45 |  | 0 |  |  | základní |  | 0 | 0 | 0 | 0 | 0 | 4 | K | 1 | ROZPOCET | 0 | 0 | 0 | 0 | 0 | 1 | 0 | 4 | 32
17 | K | M22_02 | Kabel silový s Cu jádrem 750 V CYKY 3 x 2,5 mm2 | m | 45 |  | 0 |  |  | základní |  | 0 | 0 | 0 | 0 | 0 | 4 | K | 1 | ROZPOCET | 0 | 0 | 0 | 0 | 0 | 1 | 0 | 4 | 34
18 | K | M22_03 | Kabel CYKY-m 750 V 3 x 1,5 mm2 volně uložený | m | 60 |  | 0 |  |  | základní |  | 0 | 0 | 0 | 0 | 0 | 4 | K | 1 | ROZPOCET | 0 | 0 | 0 | 0 | 0 | 1 | 0 | 4 | 36
19 | K | M22_04 | Kabel silový s Cu jádrem 750 V CYKY 3 x 1,5 mm2 | m | 60 |  | 0 |  |  | základní |  | 0 | 0 | 0 | 0 | 0 | 4 | K | 1 | ROZPOCET | 0 | 0 | 0 | 0 | 0 | 1 | 0 | 4 | 38
20 | K | M22_05 | Kabel J-Y(st)Y folie volně uložený, 2x2x0,8 | m | 85 |  | 0 |  |  | základní |  | 0 | 0 | 0 | 0 | 0 | 4 | K | 1 | ROZPOCET | 0 | 0 | 0 | 0 | 0 | 1 | 0 | 4 | 40
21 | K | M22_06 | Kabel J-Y(st)Y 2x2x0,8 | m | 85 |  | 0 |  |  | základní |  | 0 | 0 | 0 | 0 | 0 | 4 | K | 1 | ROZPOCET | 0 | 0 | 0 | 0 | 0 | 1 | 0 | 4 | 42
22 | K | M22_07 | Kabel JYTY-Cu folie volně uložený, 2x1 mm | m | 125 |  | 0 |  |  | základní |  | 0 | 0 | 0 | 0 | 0 | 4 | K | 1 | ROZPOCET | 0 | 0 | 0 | 0 | 0 | 1 | 0 | 4 | 44
23 | K | M22_08 | Kabel sdělovací s Cu jádrem JYTY 2 x 1 mm | m | 125 |  | 0 |  |  | základní |  | 0 | 0 | 0 | 0 | 0 | 4 | K | 1 | ROZPOCET | 0 | 0 | 0 | 0 | 0 | 1 | 0 | 4 | 46
24 | K | M22_09 | Kabel JYTY-Cu folie pevně uložený, 4x1 mm | m | 65 |  | 0 |  |  | základní |  | 0 | 0 | 0 | 0 | 0 | 4 | K | 1 | ROZPOCET | 0 | 0 | 0 | 0 | 0 | 1 | 0 | 4 | 48
25 | K | M22_10 | Kabel sdělovací s Cu jádrem JYTY 4 x 1 mm | m | 65 |  | 0 |  |  | základní |  | 0 | 0 | 0 | 0 | 0 | 4 | K | 1 | ROZPOCET | 0 | 0 | 0 | 0 | 0 | 1 | 0 | 4 | 50
26 | K | M22_11 | Kabel UTP/FTP kat.5e v trubkách | m | 125 |  | 0 |  |  | základní |  | 0 | 0 | 0 | 0 | 0 | 4 | K | 1 | ROZPOCET | 0 | 0 | 0 | 0 | 0 | 1 | 0 | 4 | 52
27 | K | M22_12 | Kabel UTP pro RJ45 (drát) - 1m - metráž | m | 125 |  | 0 |  |  | základní |  | 0 | 0 | 0 | 0 | 0 | 4 | K | 1 | ROZPOCET | 0 | 0 | 0 | 0 | 0 | 1 | 0 | 4 | 54
28 | K | M22_13 | Lišta vkládací do15x10, na úchyt.body, zavíčkování | m | 100 |  | 0 |  |  | základní |  | 0 | 0 | 0 | 0 | 0 | 4 | K | 1 | ROZPOCET | 0 | 0 | 0 | 0 | 0 | 1 | 0 | 4 | 56
29 | K | M22_14 | Lišta hranatá LH 15x10, délka 3m | m | 100 |  | 0 |  |  | základní |  | 0 | 0 | 0 | 0 | 0 | 4 | K | 1 | ROZPOCET | 0 | 0 | 0 | 0 | 0 | 1 | 0 | 4 | 58
30 | K | M22_15 | Lišta vkládací 20x20, na úchyt.body, zavíčkování | m | 50 |  | 0 |  |  | základní |  | 0 | 0 | 0 | 0 | 0 | 4 | K | 1 | ROZPOCET | 0 | 0 | 0 | 0 | 0 | 1 | 0 | 4 | 60
31 | K | M22_16 | Lišta hranatá LHD 20x20, délka 3m | m | 50 |  | 0 |  |  | základní |  | 0 | 0 | 0 | 0 | 0 | 4 | K | 1 | ROZPOCET | 0 | 0 | 0 | 0 | 0 | 1 | 0 | 4 | 62
32 | K | M22_17 | Žlab kabelový MARS 62/ 50 mm | m | 12 |  | 0 |  |  | základní |  | 0 | 0 | 0 | 0 | 0 | 4 | K | 1 | ROZPOCET | 0 | 0 | 0 | 0 | 0 | 1 | 0 | 4 | 64
33 | K | M22_18 | Žlab kabelový MARS 125/ 50 mm | m | 12 |  | 0 |  |  | základní |  | 0 | 0 | 0 | 0 | 0 | 4 | K | 1 | ROZPOCET | 0 | 0 | 0 | 0 | 0 | 1 | 0 | 4 | 66
34 | K | M22_19 | Trubka plast. tuhá 20 na příchytkách vč.příchytek | m | 20 |  | 0 |  |  | základní |  | 0 | 0 | 0 | 0 | 0 | 4 | K | 1 | ROZPOCET | 0 | 0 | 0 | 0 | 0 | 1 | 0 | 4 | 68
35 | K | M22_20 | Trubka elektroinstalační tuhá z PVC 1525 | m | 20 |  | 0 |  |  | základní |  | 0 | 0 | 0 | 0 | 0 | 4 | K | 1 | ROZPOCET | 0 | 0 | 0 | 0 | 0 | 1 | 0 | 4 | 70
| D | 90 | Hodinové zúčtovací sazby (HZS) |  |  |  | 0 |  |  |  |  | 0 |  | 0 |  | 0 | 1 | D | 0 | ROZPOCET | [6 empty] | 0
36 | K | 90_01 | HZS - vývoj programové aplikace MaR | h | 24 |  | 0 |  |  | základní |  | 0 | 0 | 0 | 0 | 0 | 4 | K | 1 | ROZPOCET | 0 | 0 | 0 | 0 | 0 | 1 | 0 | 4 | 72
37 | K | 90_02 | HZS - uvedení MaR do provozu a zaškolení obsluhy | h | 12 |  | 0 |  |  | základní |  | 0 | 0 | 0 | 0 | 0 | 4 | K | 1 | ROZPOCET | 0 | 0 | 0 | 0 | 0 | 1 | 0 | 4 | 74
38 | K | 90_03 | HZS - montážní práce MaR | h | 72 |  | 0 |  |  | základní |  | 0 | 0 | 0 | 0 | 0 | 4 | K | 1 | ROZPOCET | 0 | 0 | 0 | 0 | 0 | 1 | 0 | 4 | 76
39 | K | 90_04 | HZS - zkušební provoz | h | 12 |  | 0 |  |  | základní |  | 0 | 0 | 0 | 0 | 0 | 4 | K | 1 | ROZPOCET | 0 | 0 | 0 | 0 | 0 | 1 | 0 | 4 | 78
40 | K | 90_05 | HZS - výchozí revize elektrických zařízení | h | 2 |  | 0 |  |  | základní |  | 0 | 0 | 0 | 0 | 0 | 4 | K | 1 | ROZPOCET | 0 | 0 | 0 | 0 | 0 | 1 | 0 | 4 | 80
| D | ON | Ostatní náklady |  |  |  | 0 |  |  |  |  | 0 |  | 0 |  | 0 | 1 | D | 0 | ROZPOCET | [6 empty] | 0
41 | K | ON_01 | Lešení lehké pomocné, výška podlahy do 1,2 m | m2 | 65 |  | 0 |  |  | základní |  | 0 | 0 | 0 | 0 | 0 | 4 | K | 1 | ROZPOCET | 0 | 0 | 0 | 0 | 0 | 1 | 0 | 4 | 82
42 | K | ON_02 | Ostatní instalační materiál nespecifikovaný | kpl | 1 |  | 0 |  |  | základní |  | 0 | 0 | 0 | 0 | 0 | 4 | K | 1 | ROZPOCET | 0 | 0 | 0 | 0 | 0 | 1 | 0 | 4 | 84
43 | K | ON_03 | Doprava materiálu a osob | kpl | 40 |  | 0 |  |  | základní |  | 0 | 0 | 0 | 0 | 0 | 4 | K | 1 | ROZPOCET | 0 | 0 | 0 | 0 | 0 | 1 | 0 | 4 | 86

## 2022-01050199.07 - ZTI
{8b555bb2-feba-4159-bd14-3aadb30a55b5}
2
| KRYCÍ LIST SOUPISU PRACÍ | [7 empty] | v --- níže se nacházejí doplnkové a pomocné údaje k sestavám --- v | [8 empty] | False
Stavba:
ZŠ NA SMETÁNCE - oprava střešního pláště a rekonstrukce podkroví
Objekt:
2022-01050199.07 - ZTI
| KSO: |  |  |  |  | CC-CZ:
| Místo: |  |  |  |  | Datum: | 24. 5. 2023
| Zadavatel: |  |  |  |  | IČ:
DIČ:
| Uchazeč: |  |  |  |  | IČ: | Vyplň údaj
|  | Vyplň údaj |  |  |  | DIČ: | Vyplň údaj
| Projektant: |  |  |  |  | IČ:
DIČ:
| Zpracovatel: |  |  |  |  | IČ:
|  | KAVRO - Ing. Veronika Kloudová |  |  |  | DIČ:
Poznámka:
| Cena bez DPH | [5 empty] | 0
|  |  | Základ daně |  |  | Sazba daně | Výše daně
| DPH | základní | 0 |  |  | 21% | 0
|  | snížená | 0 |  |  | 15% | 0
|  | zákl. přenesená | 0 |  |  | 21% | 0
|  | sníž. přenesená | 0 |  |  | 15% | 0
|  | nulová | 0 |  |  | 0% | 0
| Cena s DPH |  |  | v | CZK |  | 0
| Projektant |  |  | Zpracovatel
| Datum a podpis: |  | Razítko | Datum a podpis: |  |  | Razítko
| Objednavatel |  |  | Uchazeč
| Datum a podpis: |  | Razítko | Datum a podpis: |  |  | Razítko
REKAPITULACE ČLENĚNÍ SOUPISU PRACÍ
Stavba:
ZŠ NA SMETÁNCE - oprava střešního pláště a rekonstrukce podkroví
Objekt:
2022-01050199.07 - ZTI
Místo: | [5 empty] | Datum: | 24. 5. 2023
Zadavatel: | [5 empty] | Projektant:
Uchazeč: |  |  | Vyplň údaj |  |  | Zpracovatel: | KAVRO - Ing. Veronika Kloudová
Kód dílu - Popis | [6 empty] | Cena celkem [CZK]
Náklady ze soupisu prací | [6 empty] | 0 | [11 empty] | -1
| 34 - Stěny a příčky | [5 empty] | 0
| 41 - Stropy a stropní konstrukce (pro pozemní stavby) | [5 empty] | 0
| 713 - Izolace tepelné | [5 empty] | 0
| 721 - Vnitřní kanalizace | [5 empty] | 0
| 722 - Vnitřní vodovod | [5 empty] | 0
| 725 - Zařizovací předměty | [5 empty] | 0
| 726 - Instalační prefabrikáty | [5 empty] | 0
| 732 - Strojovny | [5 empty] | 0
| 762 - Konstrukce tesařské | [5 empty] | 0
| 767 - Konstrukce doplňkové stavební (zámečnické) | [5 empty] | 0
| 90 - Hodinové zúčtovací sazby (HZS) | [5 empty] | 0
| 94 - Lešení a stavební výtahy | [5 empty] | 0
| 97 - Prorážení otvorů a ostatní bourací práce | [5 empty] | 0
| H99 - Ostatní přesuny hmot | [5 empty] | 0
| S - Přesuny sutí | [5 empty] | 0
SOUPIS PRACÍ
Stavba:
ZŠ NA SMETÁNCE - oprava střešního pláště a rekonstrukce podkroví
Objekt:
2022-01050199.07 - ZTI
Místo: | [5 empty] | Datum: | 24. 5. 2023
Zadavatel: | [5 empty] | Projektant:
Uchazeč: |  |  | Vyplň údaj |  |  | Zpracovatel: | KAVRO - Ing. Veronika Kloudová
PČ | Typ | Kód | Popis | MJ | Množství | J.cena [CZK] | Cena celkem [CZK] | Cenová soustava |  | DPH | J. Nh [h] | Nh celkem [h] | J. hmotnost [t] | Hmotnost celkem [t] | J. suť [t] | Suť Celkem [t]
Náklady soupisu celkem | [6 empty] | 0 |  |  |  |  | 0 |  | 0 |  | 0 |  | D | -1 | [10 empty] | 0
| D | 34 | Stěny a příčky |  |  |  | 0 |  |  |  |  | 0 |  | 0 |  | 0 | 1 | D | 0 |  |  |  | ROZPOCET | [6 empty] | 0
1 | K | 342263410R00 | Osazení revizních dvířek do SDK příček, do 0,25 m2 | kus | 15 |  | 0 | RTS I / 2023 |  | základní |  | 0 | 0 | 0 | 0 | 0 | 4 | K | 1 |  |  |  | ROZPOCET | 0 | 0 | 0 | 0 | 0 | 1 | 0 | 4 | 2
| VV |  | 15 |  | 15 | [12 empty] | VV | 1 | 2 | True | 0 | ROZPOCET
| VV |  | Součet |  | 15 | [12 empty] | VV | 1 | 4 | True | 1 | ROZPOCET
2 | K | 342264514RT1 | Revizní dvířka Promat do SDK podhledu, 400x400 mm | kus | 15 |  | 0 | RTS I / 2023 |  | základní |  | 0 | 0 | 0 | 0 | 0 | 4 | K | 1 |  |  |  | ROZPOCET | 0 | 0 | 0 | 0 | 0 | 1 | 0 | 4 | 4
| VV |  | 15 |  | 15 | [12 empty] | VV | 1 | 2 | True | 0 | ROZPOCET
| VV |  | Součet |  | 15 | [12 empty] | VV | 1 | 4 | True | 1 | ROZPOCET
3 | K | 998011003R00 | Přesun hmot pro budovy zděné výšky do 24 m | t | 0 |  | 0 | RTS I / 2023 |  | základní |  | 0 | 0 | 0 | 0 | 0 | 4 | K | 1 |  |  |  | ROZPOCET | 0 | 0 | 0 | 0 | 0 | 1 | 0 | 4 | 6
| D | 41 | Stropy a stropní konstrukce (pro pozemní stavby) |  |  |  | 0 |  |  |  |  | 0 |  | 0 |  | 0 | 1 | D | 0 |  |  |  | ROZPOCET | [6 empty] | 0
4 | K | 411387531R00 | Zabetonování otvorů 0,25 m2 ve stropech a klenbách | kus | 16 |  | 0 | RTS I / 2023 |  | základní |  | 0 | 0 | 0 | 0 | 0 | 4 | K | 1 |  |  |  | ROZPOCET | 0 | 0 | 0 | 0 | 0 | 1 | 0 | 4 | 8
| VV |  | 16 |  | 16 | [12 empty] | VV | 1 | 2 | True | 0 | ROZPOCET
| VV |  | Součet |  | 16 | [12 empty] | VV | 1 | 4 | True | 1 | ROZPOCET
| D | 713 | Izolace tepelné |  |  |  | 0 |  |  |  |  | 0 |  | 0 |  | 0 | 2 | D | 0 |  |  |  | ROZPOCET | [6 empty] | 0
5 | K | 713121111R00 | Montáž tepelné izolace podlah na sucho, jednovrstvá | m2 | 42.6 |  | 0 | RTS I / 2023 |  | základní |  | 0 | 0 | 0 | 0 | 0 | 16 | K | 1 |  |  |  | ROZPOCET | 0 | 0 | 0 | 0 | 0 | 1 | 0 | 16 | 10
| VV |  | 42,6 |  | 42.6 | [12 empty] | VV | 1 | 2 | True | 0 | ROZPOCET
| VV |  | Součet |  | 42.6 | [12 empty] | VV | 1 | 4 | True | 1 | ROZPOCET
6 | K | 63140545 | Deska izolační minerální Rockmin PLUS tl. 100 mm | m2 | 44.73 |  | 0 | RTS I / 2023 |  | základní |  | 0 | 0 | 0 | 0 | 0 | 16 | K | 1 |  |  |  | ROZPOCET | 0 | 0 | 0 | 0 | 0 | 1 | 0 | 16 | 12
7 | K | 713531221R00 | Protipožární výplň spár ve stěně tl. do 150 mm | m | 4.5 |  | 0 | RTS I / 2023 |  | základní |  | 0 | 0 | 0 | 0 | 0 | 16 | K | 1 |  |  |  | ROZPOCET | 0 | 0 | 0 | 0 | 0 | 1 | 0 | 16 | 14
| VV |  | 4,5 |  | 4.5 | [12 empty] | VV | 1 | 2 | True | 0 | ROZPOCET
| VV |  | Součet |  | 4.5 | [12 empty] | VV | 1 | 4 | True | 1 | ROZPOCET
8 | K | 998713103R00 | Přesun hmot pro izolace tepelné, výšky do 24 m | t | 0.141 |  | 0 | RTS I / 2023 |  | základní |  | 0 | 0 | 0 | 0 | 0 | 16 | K | 1 |  |  |  | ROZPOCET | 0 | 0 | 0 | 0 | 0 | 1 | 0 | 16 | 16
| D | 721 | Vnitřní kanalizace |  |  |  | 0 |  |  |  |  | 0 |  | 0 |  | 0 | 2 | D | 0 |  |  |  | ROZPOCET | [6 empty] | 0
9 | K | 721176103R00 | Potrubí HT připojovací D 50 x 1,8 mm | m | 45 |  | 0 | RTS I / 2023 |  | základní |  | 0 | 0 | 0 | 0 | 0 | 16 | K | 1 |  |  |  | ROZPOCET | 0 | 0 | 0 | 0 | 0 | 1 | 0 | 16 | 18
| VV |  | 45 |  | 45 | [12 empty] | VV | 1 | 2 | True | 0 | ROZPOCET
| VV |  | Součet |  | 45 | [12 empty] | VV | 1 | 4 | True | 1 | ROZPOCET
10 | K | 721176104R00 | Potrubí HT připojovací D 75 x 1,9 mm | m | 6 |  | 0 | RTS I / 2023 |  | základní |  | 0 | 0 | 0 | 0 | 0 | 16 | K | 1 |  |  |  | ROZPOCET | 0 | 0 | 0 | 0 | 0 | 1 | 0 | 16 | 20
| VV |  | 6 |  | 6 | [12 empty] | VV | 1 | 2 | True | 0 | ROZPOCET
| VV |  | Součet |  | 6 | [12 empty] | VV | 1 | 4 | True | 1 | ROZPOCET
11 | K | 721176105R00 | Potrubí HT připojovací D 110 x 2,7 mm | m | 8 |  | 0 | RTS I / 2023 |  | základní |  | 0 | 0 | 0 | 0 | 0 | 16 | K | 1 |  |  |  | ROZPOCET | 0 | 0 | 0 | 0 | 0 | 1 | 0 | 16 | 22
| VV |  | 8 |  | 8 | [12 empty] | VV | 1 | 2 | True | 0 | ROZPOCET
| VV |  | Součet |  | 8 | [12 empty] | VV | 1 | 4 | True | 1 | ROZPOCET
12 | K | 721176115R00 | Potrubí HT odpadní svislé D 110 x 2,7 mm | m | 35 |  | 0 | RTS I / 2023 |  | základní |  | 0 | 0 | 0 | 0 | 0 | 16 | K | 1 |  |  |  | ROZPOCET | 0 | 0 | 0 | 0 | 0 | 1 | 0 | 16 | 24
| VV |  | 15 |  | 15 | [12 empty] | VV | 1 | 2 | True | 0 | ROZPOCET
| VV |  | 20 |  | 20 | [12 empty] | VV | 1 | 2 | True | 0 | ROZPOCET
| VV |  | Součet |  | 35 | [12 empty] | VV | 1 | 4 | True | 1 | ROZPOCET
13 | K | 721176134R00 | Potrubí HT svodné (ležaté) zavěšené, D 75 x 1,9 mm | m | 92 |  | 0 | RTS I / 2023 |  | základní |  | 0 | 0 | 0 | 0 | 0 | 16 | K | 1 |  |  |  | ROZPOCET | 0 | 0 | 0 | 0 | 0 | 1 | 0 | 16 | 26
| VV |  | 28 |  | 28 | [12 empty] | VV | 1 | 2 | True | 0 | ROZPOCET
| VV |  | 64 |  | 64 | [12 empty] | VV | 1 | 2 | True | 0 | ROZPOCET
| VV |  | Součet |  | 92 | [12 empty] | VV | 1 | 4 | True | 1 | ROZPOCET
14 | K | 721176135R00 | Potrubí HT svodné (ležaté) zavěšené, D 110 x 2,7 mm | m | 134 |  | 0 | RTS I / 2023 |  | základní |  | 0 | 0 | 0 | 0 | 0 | 16 | K | 1 |  |  |  | ROZPOCET | 0 | 0 | 0 | 0 | 0 | 1 | 0 | 16 | 28
| VV |  | 134 |  | 134 | [12 empty] | VV | 1 | 2 | True | 0 | ROZPOCET
| VV |  | Součet |  | 134 | [12 empty] | VV | 1 | 4 | True | 1 | ROZPOCET
15 | K | 721273180R00 | Ventil přivzdušňovací podomítkový HL905 | kus | 5 |  | 0 | RTS I / 2023 |  | základní |  | 0 | 0 | 0 | 0 | 0 | 16 | K | 1 |  |  |  | ROZPOCET | 0 | 0 | 0 | 0 | 0 | 1 | 0 | 16 | 30
| VV |  | 5 |  | 5 | [12 empty] | VV | 1 | 2 | True | 0 | ROZPOCET
| VV |  | Součet |  | 5 | [12 empty] | VV | 1 | 4 | True | 1 | ROZPOCET
16 | K | 721223420R00 | Vpusť podlahová se zápachovou uzávěrkou HL 300 | kus | 6 |  | 0 | RTS I / 2023 |  | základní |  | 0 | 0 | 0 | 0 | 0 | 16 | K | 1 |  |  |  | ROZPOCET | 0 | 0 | 0 | 0 | 0 | 1 | 0 | 16 | 32
| VV |  | 6 |  | 6 | [12 empty] | VV | 1 | 2 | True | 0 | ROZPOCET
| VV |  | Součet |  | 6 | [12 empty] | VV | 1 | 4 | True | 1 | ROZPOCET
17 | K | 721177125R00 | Čisticí kus, odpadní svislé, D 110 mm | kus | 2 |  | 0 | RTS I / 2023 |  | základní |  | 0 | 0 | 0 | 0 | 0 | 16 | K | 1 |  |  |  | ROZPOCET | 0 | 0 | 0 | 0 | 0 | 1 | 0 | 16 | 34
| VV |  | 2 |  | 2 | [12 empty] | VV | 1 | 2 | True | 0 | ROZPOCET
| VV |  | Součet |  | 2 | [12 empty] | VV | 1 | 4 | True | 1 | ROZPOCET
18 | K | 721194105T00 | Vyvedení odpadní výpustky D 50 mm | kus | 40 |  | 0 | RTS I / 2022 |  | základní |  | 0 | 0 | 0 | 0 | 0 | 16 | K | 1 |  |  |  | ROZPOCET | 0 | 0 | 0 | 0 | 0 | 1 | 0 | 16 | 36
| VV |  | 40 |  | 40 | [12 empty] | VV | 1 | 2 | True | 0 | ROZPOCET
| VV |  | Součet |  | 40 | [12 empty] | VV | 1 | 4 | True | 1 | ROZPOCET
19 | K | 721194109T00 | Vyvedení odpadní výpustky D 110 mm | kus | 18 |  | 0 | RTS I / 2022 |  | základní |  | 0 | 0 | 0 | 0 | 0 | 16 | K | 1 |  |  |  | ROZPOCET | 0 | 0 | 0 | 0 | 0 | 1 | 0 | 16 | 38
| VV |  | 18 |  | 18 | [12 empty] | VV | 1 | 2 | True | 0 | ROZPOCET
| VV |  | Součet |  | 18 | [12 empty] | VV | 1 | 4 | True | 1 | ROZPOCET
20 | K | 721290111R00 | Zkouška těsnosti kanalizace vodou DN 125 | m | 315 |  | 0 | RTS I / 2023 |  | základní |  | 0 | 0 | 0 | 0 | 0 | 16 | K | 1 |  |  |  | ROZPOCET | 0 | 0 | 0 | 0 | 0 | 1 | 0 | 16 | 40
| VV |  | 315 |  | 315 | [12 empty] | VV | 1 | 2 | True | 0 | ROZPOCET
| VV |  | Součet |  | 315 | [12 empty] | VV | 1 | 4 | True | 1 | ROZPOCET
21 | K | 998721103R00 | Přesun hmot pro vnitřní kanalizaci, výšky do 24 m | t | 0.345 |  | 0 | RTS I / 2023 |  | základní |  | 0 | 0 | 0 | 0 | 0 | 16 | K | 1 |  |  |  | ROZPOCET | 0 | 0 | 0 | 0 | 0 | 1 | 0 | 16 | 42
| D | 722 | Vnitřní vodovod |  |  |  | 0 |  |  |  |  | 0 |  | 0 |  | 0 | 2 | D | 0 |  |  |  | ROZPOCET | [6 empty] | 0
22 | K | 722178611R00 | Potrubí vícevrstvé vodovodní PP-RCT/AL/PP-R STABI BETA Instaplast, polyfuzně svařené, D 20 x 2,8 mm | m | 385 |  | 0 | RTS I / 2023 |  | základní |  | 0 | 0 | 0 | 0 | 0 | 16 | K | 1 |  |  |  | ROZPOCET | 0 | 0 | 0 | 0 | 0 | 1 | 0 | 16 | 44
| VV |  | 385 |  | 385 | [12 empty] | VV | 1 | 2 | True | 0 | ROZPOCET
| VV |  | Součet |  | 385 | [12 empty] | VV | 1 | 4 | True | 1 | ROZPOCET
23 | K | 722178612R00 | Potrubí vícevrstvé vodovodní PP-RCT/AL/PP-R STABI BETA Instaplast, polyfuzně svařené, D 25 x 2,8 mm | m | 45 |  | 0 | RTS I / 2023 |  | základní |  | 0 | 0 | 0 | 0 | 0 | 16 | K | 1 |  |  |  | ROZPOCET | 0 | 0 | 0 | 0 | 0 | 1 | 0 | 16 | 46
| VV |  | 45 |  | 45 | [12 empty] | VV | 1 | 2 | True | 0 | ROZPOCET
| VV |  | Součet |  | 45 | [12 empty] | VV | 1 | 4 | True | 1 | ROZPOCET
24 | K | 722178613R00 | Potrubí vícevrstvé vodovodní PP-RCT/AL/PP-R STABI BETA Instaplast, polyfuzně svařené, D 32 x 3,6 mm | m | 75 |  | 0 | RTS I / 2023 |  | základní |  | 0 | 0 | 0 | 0 | 0 | 16 | K | 1 |  |  |  | ROZPOCET | 0 | 0 | 0 | 0 | 0 | 1 | 0 | 16 | 48
| VV |  | 75 |  | 75 | [12 empty] | VV | 1 | 2 | True | 0 | ROZPOCET
| VV |  | Součet |  | 75 | [12 empty] | VV | 1 | 4 | True | 1 | ROZPOCET
25 | K | 722178614R00 | Potrubí vícevrstvé vodovodní PP-RCT/AL/PP-R STABI BETA Instaplast, polyfuzně svařené, D 40 x 4,5 mm | m | 35 |  | 0 | RTS I / 2023 |  | základní |  | 0 | 0 | 0 | 0 | 0 | 16 | K | 1 |  |  |  | ROZPOCET | 0 | 0 | 0 | 0 | 0 | 1 | 0 | 16 | 50
| VV |  | 35 |  | 35 | [12 empty] | VV | 1 | 2 | True | 0 | ROZPOCET
| VV |  | Součet |  | 35 | [12 empty] | VV | 1 | 4 | True | 1 | ROZPOCET
26 | K | 722181243RT7 | Izolace návleková tl. stěny 13 mm vnitřní průměr 22 mm | m | 214 |  | 0 | RTS I / 2023 |  | základní |  | 0 | 0 | 0 | 0 | 0 | 16 | K | 1 |  |  |  | ROZPOCET | 0 | 0 | 0 | 0 | 0 | 1 | 0 | 16 | 52
| VV |  | 214 |  | 214 | [12 empty] | VV | 1 | 2 | True | 0 | ROZPOCET
| VV |  | Součet |  | 214 | [12 empty] | VV | 1 | 4 | True | 1 | ROZPOCET
27 | K | 722181243RT8 | Izolace návleková tl. stěny 13 mm vnitřní průměr 25 mm | m | 22 |  | 0 | RTS I / 2023 |  | základní |  | 0 | 0 | 0 | 0 | 0 | 16 | K | 1 |  |  |  | ROZPOCET | 0 | 0 | 0 | 0 | 0 | 1 | 0 | 16 | 54
| VV |  | 22 |  | 22 | [12 empty] | VV | 1 | 2 | True | 0 | ROZPOCET
| VV |  | Součet |  | 22 | [12 empty] | VV | 1 | 4 | True | 1 | ROZPOCET
28 | K | 722181243RU1 | Izolace návleková tl. stěny 13 mm vnitřní průměr 32 mm | m | 28 |  | 0 | RTS I / 2023 |  | základní |  | 0 | 0 | 0 | 0 | 0 | 16 | K | 1 |  |  |  | ROZPOCET | 0 | 0 | 0 | 0 | 0 | 1 | 0 | 16 | 56
| VV |  | 28 |  | 28 | [12 empty] | VV | 1 | 2 | True | 0 | ROZPOCET
| VV |  | Součet |  | 28 | [12 empty] | VV | 1 | 4 | True | 1 | ROZPOCET
29 | K | 722181243RV9 | Izolace návleková tl. stěny 13 mm vnitřní průměr 40 mm | m | 32 |  | 0 | RTS I / 2023 |  | základní |  | 0 | 0 | 0 | 0 | 0 | 16 | K | 1 |  |  |  | ROZPOCET | 0 | 0 | 0 | 0 | 0 | 1 | 0 | 16 | 58
| VV |  | 32 |  | 32 | [12 empty] | VV | 1 | 2 | True | 0 | ROZPOCET
| VV |  | Součet |  | 32 | [12 empty] | VV | 1 | 4 | True | 1 | ROZPOCET
30 | K | 722181244RT7 | Izolace návleková tl. stěny 20 mm vnitřní průměr 22 mm | m | 168 |  | 0 | RTS I / 2023 |  | základní |  | 0 | 0 | 0 | 0 | 0 | 16 | K | 1 |  |  |  | ROZPOCET | 0 | 0 | 0 | 0 | 0 | 1 | 0 | 16 | 60
| VV |  | 168 |  | 168 | [12 empty] | VV | 1 | 2 | True | 0 | ROZPOCET
| VV |  | Součet |  | 168 | [12 empty] | VV | 1 | 4 | True | 1 | ROZPOCET
31 | K | 722181244RU1 | Izolace návleková tl. stěny 20 mm vnitřní průměr 32 mm | m | 45 |  | 0 | RTS I / 2023 |  | základní |  | 0 | 0 | 0 | 0 | 0 | 16 | K | 1 |  |  |  | ROZPOCET | 0 | 0 | 0 | 0 | 0 | 1 | 0 | 16 | 62
| VV |  | 45 |  | 45 | [12 empty] | VV | 1 | 2 | True | 0 | ROZPOCET
| VV |  | Součet |  | 45 | [12 empty] | VV | 1 | 4 | True | 1 | ROZPOCET
32 | K | 722181244RY5 | Izolace návleková tl. stěny 20 mm vnitřní průměr 76 mm | m | 45 |  | 0 | RTS I / 2023 |  | základní |  | 0 | 0 | 0 | 0 | 0 | 16 | K | 1 |  |  |  | ROZPOCET | 0 | 0 | 0 | 0 | 0 | 1 | 0 | 16 | 64
| VV |  | 45 |  | 45 | [12 empty] | VV | 1 | 2 | True | 0 | ROZPOCET
| VV |  | Součet |  | 45 | [12 empty] | VV | 1 | 4 | True | 1 | ROZPOCET
33 | K | 722181245RT8 | Izolace návleková tl. stěny 25 mm vnitřní průměr 25 mm | m | 22 |  | 0 | RTS I / 2023 |  | základní |  | 0 | 0 | 0 | 0 | 0 | 16 | K | 1 |  |  |  | ROZPOCET | 0 | 0 | 0 | 0 | 0 | 1 | 0 | 16 | 66
| VV |  | 22 |  | 22 | [12 empty] | VV | 1 | 2 | True | 0 | ROZPOCET
| VV |  | Součet |  | 22 | [12 empty] | VV | 1 | 4 | True | 1 | ROZPOCET
34 | K | 722182200R00 | Výroba izolační tvarovky do DN 40 mm | kus | 250 |  | 0 | RTS I / 2023 |  | základní |  | 0 | 0 | 0 | 0 | 0 | 16 | K | 1 |  |  |  | ROZPOCET | 0 | 0 | 0 | 0 | 0 | 1 | 0 | 16 | 68
| VV |  | 250 |  | 250 | [12 empty] | VV | 1 | 2 | True | 0 | ROZPOCET
| VV |  | Součet |  | 250 | [12 empty] | VV | 1 | 4 | True | 1 | ROZPOCET
35 | K | 722182091R00 | Příplatek za montáž izolačních tvarovek DN 25 mm | kus | 240 |  | 0 | RTS I / 2023 |  | základní |  | 0 | 0 | 0 | 0 | 0 | 16 | K | 1 |  |  |  | ROZPOCET | 0 | 0 | 0 | 0 | 0 | 1 | 0 | 16 | 70
| VV |  | 240 |  | 240 | [12 empty] | VV | 1 | 2 | True | 0 | ROZPOCET
| VV |  | Součet |  | 240 | [12 empty] | VV | 1 | 4 | True | 1 | ROZPOCET
36 | K | 722182094R00 | Příplatek za montáž izolačních tvarovek DN 40 mm | kus | 10 |  | 0 | RTS I / 2023 |  | základní |  | 0 | 0 | 0 | 0 | 0 | 16 | K | 1 |  |  |  | ROZPOCET | 0 | 0 | 0 | 0 | 0 | 1 | 0 | 16 | 72
| VV |  | 10 |  | 10 | [12 empty] | VV | 1 | 2 | True | 0 | ROZPOCET
| VV |  | Součet |  | 10 | [12 empty] | VV | 1 | 4 | True | 1 | ROZPOCET
37 | K | 722182004R00 | Montáž tepelné izolace skruží na potrubí přímé, DN 40 mm, samolepicí spoj | m | 8 |  | 0 | RTS I / 2023 |  | základní |  | 0 | 0 | 0 | 0 | 0 | 16 | K | 1 |  |  |  | ROZPOCET | 0 | 0 | 0 | 0 | 0 | 1 | 0 | 16 | 74
| VV |  | 8 |  | 8 | [12 empty] | VV | 1 | 2 | True | 0 | ROZPOCET
| VV |  | Součet |  | 8 | [12 empty] | VV | 1 | 4 | True | 1 | ROZPOCET
38 | K | 631547215 | Potrubní pouzdro z kamenné vlny 35/40 mm | m | 8 |  | 0 | RTS I / 2023 |  | základní |  | 0 | 0 | 0 | 0 | 0 | 16 | K | 1 |  |  |  | ROZPOCET | 0 | 0 | 0 | 0 | 0 | 1 | 0 | 16 | 76
| VV |  | 8 |  | 8 | [12 empty] | VV | 1 | 2 | True | 0 | ROZPOCET
| VV |  | Součet |  | 8 | [12 empty] | VV | 1 | 4 | True | 1 | ROZPOCET
39 | K | 722202213R00 | Nástěnka PP-R D 20xR1/2 | kus | 30 |  | 0 | RTS I / 2023 |  | základní |  | 0 | 0 | 0 | 0 | 0 | 16 | K | 1 |  |  |  | ROZPOCET | 0 | 0 | 0 | 0 | 0 | 1 | 0 | 16 | 78
| VV |  | 30 |  | 30 | [12 empty] | VV | 1 | 2 | True | 0 | ROZPOCET
| VV |  | Součet |  | 30 | [12 empty] | VV | 1 | 4 | True | 1 | ROZPOCET
40 | K | 722202221R00 | Komplet nástěnný PP-R D 20xR1/2 | kus | 28 |  | 0 | RTS I / 2023 |  | základní |  | 0 | 0 | 0 | 0 | 0 | 16 | K | 1 |  |  |  | ROZPOCET | 0 | 0 | 0 | 0 | 0 | 1 | 0 | 16 | 80
| VV |  | 28 |  | 28 | [12 empty] | VV | 1 | 2 | True | 0 | ROZPOCET
| VV |  | Součet |  | 28 | [12 empty] | VV | 1 | 4 | True | 1 | ROZPOCET
41 | K | 722202432R00 | Kohout kulový rozebíratelný PP-R, D 20 mm | kus | 32 |  | 0 | RTS I / 2023 |  | základní |  | 0 | 0 | 0 | 0 | 0 | 16 | K | 1 |  |  |  | ROZPOCET | 0 | 0 | 0 | 0 | 0 | 1 | 0 | 16 | 82
| VV |  | 32 |  | 32 | [12 empty] | VV | 1 | 2 | True | 0 | ROZPOCET
| VV |  | Součet |  | 32 | [12 empty] | VV | 1 | 4 | True | 1 | ROZPOCET
42 | K | 722202433R00 | Kohout kulový rozebíratelný PP-R, D 25 mm | kus | 4 |  | 0 | RTS I / 2023 |  | základní |  | 0 | 0 | 0 | 0 | 0 | 16 | K | 1 |  |  |  | ROZPOCET | 0 | 0 | 0 | 0 | 0 | 1 | 0 | 16 | 84
| VV |  | 4 |  | 4 | [12 empty] | VV | 1 | 2 | True | 0 | ROZPOCET
| VV |  | Součet |  | 4 | [12 empty] | VV | 1 | 4 | True | 1 | ROZPOCET
43 | K | 722202434R00 | Kohout kulový rozebíratelný PP-R, D 32 mm | kus | 2 |  | 0 | RTS I / 2023 |  | základní |  | 0 | 0 | 0 | 0 | 0 | 16 | K | 1 |  |  |  | ROZPOCET | 0 | 0 | 0 | 0 | 0 | 1 | 0 | 16 | 86
| VV |  | 2 |  | 2 | [12 empty] | VV | 1 | 2 | True | 0 | ROZPOCET
| VV |  | Součet |  | 2 | [12 empty] | VV | 1 | 4 | True | 1 | ROZPOCET
44 | K | 722191111R00 | Hadice flexibilní k baterii,DN 15 x M10,délka 0,4m | soubor | 68 |  | 0 | RTS I / 2023 |  | základní |  | 0 | 0 | 0 | 0 | 0 | 16 | K | 1 |  |  |  | ROZPOCET | 0 | 0 | 0 | 0 | 0 | 1 | 0 | 16 | 88
| VV |  | 68 |  | 68 | [12 empty] | VV | 1 | 2 | True | 0 | ROZPOCET
| VV |  | Součet |  | 68 | [12 empty] | VV | 1 | 4 | True | 1 | ROZPOCET
45 | K | 722254201RT3 | Hydrantový systém, box s plnými dveřmi | kus | 2 |  | 0 | RTS I / 2023 |  | základní |  | 0 | 0 | 0 | 0 | 0 | 16 | K | 1 |  |  |  | ROZPOCET | 0 | 0 | 0 | 0 | 0 | 1 | 0 | 16 | 90
| VV |  | 2 |  | 2 | [12 empty] | VV | 1 | 2 | True | 0 | ROZPOCET
| VV |  | Součet |  | 2 | [12 empty] | VV | 1 | 4 | True | 1 | ROZPOCET
46 | K | 722221112R00 | Kohout vypouštěcí kulový, IVAR.EURO M, DN 15 mm | kus | 3 |  | 0 | RTS I / 2023 |  | základní |  | 0 | 0 | 0 | 0 | 0 | 16 | K | 1 |  |  |  | ROZPOCET | 0 | 0 | 0 | 0 | 0 | 1 | 0 | 16 | 92
| VV |  | 3 |  | 3 | [12 empty] | VV | 1 | 2 | True | 0 | ROZPOCET
| VV |  | Součet |  | 3 | [12 empty] | VV | 1 | 4 | True | 1 | ROZPOCET
47 | K | 722190401R00 | Vyvedení a upevnění výpustek DN 15 | kus | 88 |  | 0 | RTS I / 2023 |  | základní |  | 0 | 0 | 0 | 0 | 0 | 16 | K | 1 |  |  |  | ROZPOCET | 0 | 0 | 0 | 0 | 0 | 1 | 0 | 16 | 94
| VV |  | 88 |  | 88 | [12 empty] | VV | 1 | 2 | True | 0 | ROZPOCET
| VV |  | Součet |  | 88 | [12 empty] | VV | 1 | 4 | True | 1 | ROZPOCET
48 | K | 722280107R00 | Tlaková zkouška vodovodního potrubí DN 40 | m | 526 |  | 0 | RTS I / 2023 |  | základní |  | 0 | 0 | 0 | 0 | 0 | 16 | K | 1 |  |  |  | ROZPOCET | 0 | 0 | 0 | 0 | 0 | 1 | 0 | 16 | 96
| VV |  | 526 |  | 526 | [12 empty] | VV | 1 | 2 | True | 0 | ROZPOCET
| VV |  | Součet |  | 526 | [12 empty] | VV | 1 | 4 | True | 1 | ROZPOCET
49 | K | 722290234R00 | Proplach a dezinfekce vodovod.potrubí DN 80 | m | 526 |  | 0 | RTS I / 2023 |  | základní |  | 0 | 0 | 0 | 0 | 0 | 16 | K | 1 |  |  |  | ROZPOCET | 0 | 0 | 0 | 0 | 0 | 1 | 0 | 16 | 98
| VV |  | 526 |  | 526 | [12 empty] | VV | 1 | 2 | True | 0 | ROZPOCET
| VV |  | Součet |  | 526 | [12 empty] | VV | 1 | 4 | True | 1 | ROZPOCET
50 | K | 998722103R00 | Přesun hmot pro vnitřní vodovod, výšky do 24 m | t | 0.374 |  | 0 | RTS I / 2023 |  | základní |  | 0 | 0 | 0 | 0 | 0 | 16 | K | 1 |  |  |  | ROZPOCET | 0 | 0 | 0 | 0 | 0 | 1 | 0 | 16 | 100
| D | 725 | Zařizovací předměty |  |  |  | 0 |  |  |  |  | 0 |  | 0 |  | 0 | 2 | D | 0 |  |  |  | ROZPOCET | [6 empty] | 0
51 | K | 725014131R00 | Klozet závěsný + sedátko, bílý | soubor | 14 |  | 0 | RTS I / 2023 |  | základní |  | 0 | 0 | 0 | 0 | 0 | 16 | K | 1 |  |  |  | ROZPOCET | 0 | 0 | 0 | 0 | 0 | 1 | 0 | 16 | 102
| VV |  | 14 |  | 14 | [12 empty] | VV | 1 | 2 | True | 0 | ROZPOCET
| VV |  | Součet |  | 14 | [12 empty] | VV | 1 | 4 | True | 1 | ROZPOCET
52 | K | 551070104 | Ovládací tlačítko chrom - lesk/chrom - mat | kus | 14 |  | 0 | RTS I / 2023 |  | základní |  | 0 | 0 | 0 | 0 | 0 | 16 | K | 1 |  |  |  | ROZPOCET | 0 | 0 | 0 | 0 | 0 | 1 | 0 | 16 | 104
| VV |  | 14 |  | 14 | [12 empty] | VV | 1 | 2 | True | 0 | ROZPOCET
| VV |  | Součet |  | 14 | [12 empty] | VV | 1 | 4 | True | 1 | ROZPOCET
53 | K | 725129201R00 | Montáž pisoárového záchodku bez nádrže | soubor | 6 |  | 0 | RTS I / 2023 |  | základní |  | 0 | 0 | 0 | 0 | 0 | 16 | K | 1 |  |  |  | ROZPOCET | 0 | 0 | 0 | 0 | 0 | 1 | 0 | 16 | 106
| VV |  | 6 |  | 6 | [12 empty] | VV | 1 | 2 | True | 0 | ROZPOCET
| VV |  | Součet |  | 6 | [12 empty] | VV | 1 | 4 | True | 1 | ROZPOCET
54 | K | 64250650 | Pisoár, přívod zezadu, odpad dozadu bílý | kus | 6 |  | 0 | RTS I / 2022 |  | základní |  | 0 | 0 | 0 | 0 | 0 | 16 | K | 1 |  |  |  | ROZPOCET | 0 | 0 | 0 | 0 | 0 | 1 | 0 | 16 | 108
| VV |  | 6 |  | 6 | [12 empty] | VV | 1 | 2 | True | 0 | ROZPOCET
| VV |  | Součet |  | 6 | [12 empty] | VV | 1 | 4 | True | 1 | ROZPOCET
55 | K | 55147028 | Splachovač pisoárů infračervený SLP 02KZ s montážní krabicí a integrovaným zdrojem | kus | 6 |  | 0 | RTS I / 2023 |  | základní |  | 0 | 0 | 0 | 0 | 0 | 16 | K | 1 |  |  |  | ROZPOCET | 0 | 0 | 0 | 0 | 0 | 1 | 0 | 16 | 110
| VV |  | 6 |  | 6 | [12 empty] | VV | 1 | 2 | True | 0 | ROZPOCET
| VV |  | Součet |  | 6 | [12 empty] | VV | 1 | 4 | True | 1 | ROZPOCET
56 | K | 725869101R00 | Montáž uzávěrek zápach. D 40 | kus | 6 |  | 0 | RTS I / 2023 |  | základní |  | 0 | 0 | 0 | 0 | 0 | 16 | K | 1 |  |  |  | ROZPOCET | 0 | 0 | 0 | 0 | 0 | 1 | 0 | 16 | 112
| VV |  | 6 |  | 6 | [12 empty] | VV | 1 | 2 | True | 0 | ROZPOCET
| VV |  | Součet |  | 6 | [12 empty] | VV | 1 | 4 | True | 1 | ROZPOCET
57 | K | 551620250 | Sifon pisoárový vodorovný DN 40 | kus | 6 |  | 0 | RTS I / 2023 |  | základní |  | 0 | 0 | 0 | 0 | 0 | 16 | K | 1 |  |  |  | ROZPOCET | 0 | 0 | 0 | 0 | 0 | 1 | 0 | 16 | 114
| VV |  | 6 |  | 6 | [12 empty] | VV | 1 | 2 | True | 0 | ROZPOCET
| VV |  | Součet |  | 6 | [12 empty] | VV | 1 | 4 | True | 1 | ROZPOCET
58 | K | 725239101T00 | Montáž bidetu stojícího | kus | 2 |  | 0 | RTS I / 2022 |  | základní |  | 0 | 0 | 0 | 0 | 0 | 16 | K | 1 |  |  |  | ROZPOCET | 0 | 0 | 0 | 0 | 0 | 1 | 0 | 16 | 116
| VV |  | 2 |  | 2 | [12 empty] | VV | 1 | 2 | True | 0 | ROZPOCET
| VV |  | Součet |  | 2 | [12 empty] | VV | 1 | 4 | True | 1 | ROZPOCET
59 | K | 725015131R00 | Bidet stojatý, bílý, 1 otvor pro baterii | soubor | 2 |  | 0 | RTS I / 2023 |  | základní |  | 0 | 0 | 0 | 0 | 0 | 16 | K | 1 |  |  |  | ROZPOCET | 0 | 0 | 0 | 0 | 0 | 1 | 0 | 16 | 118
| VV |  | 2 |  | 2 | [12 empty] | VV | 1 | 2 | True | 0 | ROZPOCET
| VV |  | Součet |  | 2 | [12 empty] | VV | 1 | 4 | True | 1 | ROZPOCET
60 | K | 725829503T00 | Montáž baterie stojánkové bidetové | kus | 2 |  | 0 | RTS I / 2022 |  | základní |  | 0 | 0 | 0 | 0 | 0 | 16 | K | 1 |  |  |  | ROZPOCET | 0 | 0 | 0 | 0 | 0 | 1 | 0 | 16 | 120
| VV |  | 2 |  | 2 | [12 empty] | VV | 1 | 2 | True | 0 | ROZPOCET
| VV |  | Součet |  | 2 | [12 empty] | VV | 1 | 4 | True | 1 | ROZPOCET
61 | K | 55145032 | Baterie bidetová směšovací bez otvírání odp TM40 | kus | 2 |  | 0 | RTS I / 2023 |  | základní |  | 0 | 0 | 0 | 0 | 0 | 16 | K | 1 |  |  |  | ROZPOCET | 0 | 0 | 0 | 0 | 0 | 1 | 0 | 16 | 122
| VV |  | 2 |  | 2 | [12 empty] | VV | 1 | 2 | True | 0 | ROZPOCET
| VV |  | Součet |  | 2 | [12 empty] | VV | 1 | 4 | True | 1 | ROZPOCET
62 | K | 725534111R00 | Ohřívač elektrický, zásobníkový, beztlakový, DZ Dražice BTO 5 IN | soubor | 4 |  | 0 | RTS I / 2023 |  | základní |  | 0 | 0 | 0 | 0 | 0 | 16 | K | 1 |  |  |  | ROZPOCET | 0 | 0 | 0 | 0 | 0 | 1 | 0 | 16 | 124
| VV |  | 4 |  | 4 | [12 empty] | VV | 1 | 2 | True | 0 | ROZPOCET
| VV |  | Součet |  | 4 | [12 empty] | VV | 1 | 4 | True | 1 | ROZPOCET
63 | K | 725534223R00 | Ohřívač elektrický, zásobníkový, závěsný, DZ Dražice OKCE 80 | soubor | 1 |  | 0 | RTS I / 2023 |  | základní |  | 0 | 0 | 0 | 0 | 0 | 16 | K | 1 |  |  |  | ROZPOCET | 0 | 0 | 0 | 0 | 0 | 1 | 0 | 16 | 126
| VV |  | 1 |  | 1 | [12 empty] | VV | 1 | 2 | True | 0 | ROZPOCET
| VV |  | Součet |  | 1 | [12 empty] | VV | 1 | 4 | True | 1 | ROZPOCET
64 | K | 55110080 | Skupina bezpečnostní k zásobníkům TV 3/4" | kus | 1 |  | 0 | RTS I / 2023 |  | základní |  | 0 | 0 | 0 | 0 | 0 | 16 | K | 1 |  |  |  | ROZPOCET | 0 | 0 | 0 | 0 | 0 | 1 | 0 | 16 | 128
| VV |  | 1 |  | 1 | [12 empty] | VV | 1 | 2 | True | 0 | ROZPOCET
| VV |  | Součet |  | 1 | [12 empty] | VV | 1 | 4 | True | 1 | ROZPOCET
65 | K | 725019101R00 | Výlevka stojící s plastovou mřížkou | soubor | 2 |  | 0 | RTS I / 2023 |  | základní |  | 0 | 0 | 0 | 0 | 0 | 16 | K | 1 |  |  |  | ROZPOCET | 0 | 0 | 0 | 0 | 0 | 1 | 0 | 16 | 130
| VV |  | 2 |  | 2 | [12 empty] | VV | 1 | 2 | True | 0 | ROZPOCET
| VV |  | Součet |  | 2 | [12 empty] | VV | 1 | 4 | True | 1 | ROZPOCET
66 | K | 725825111R01 | Baterie umyvadlová nástěnná ruční s prodlouženým raménkem | kus | 2 |  | 0 | RTS I / 2022 |  | základní |  | 0 | 0 | 0 | 0 | 0 | 16 | K | 1 |  |  |  | ROZPOCET | 0 | 0 | 0 | 0 | 0 | 1 | 0 | 16 | 132
| VV |  | 2 |  | 2 | [12 empty] | VV | 1 | 2 | True | 0 | ROZPOCET
| VV |  | Součet |  | 2 | [12 empty] | VV | 1 | 4 | True | 1 | ROZPOCET
67 | K | 725037140R00 | Umyvadlo na šrouby 50 x 41 cm, bílé | soubor | 32 |  | 0 | RTS I / 2023 |  | základní |  | 0 | 0 | 0 | 0 | 0 | 16 | K | 1 |  |  |  | ROZPOCET | 0 | 0 | 0 | 0 | 0 | 1 | 0 | 16 | 134
| VV |  | 32 |  | 32 | [12 empty] | VV | 1 | 2 | True | 0 | ROZPOCET
| VV |  | Součet |  | 32 | [12 empty] | VV | 1 | 4 | True | 1 | ROZPOCET
68 | K | 725823111R00 | Baterie umyvadlová stoján. ruční, bez otvír.odpadu | kus | 32 |  | 0 | RTS I / 2023 |  | základní |  | 0 | 0 | 0 | 0 | 0 | 16 | K | 1 |  |  |  | ROZPOCET | 0 | 0 | 0 | 0 | 0 | 1 | 0 | 16 | 136
| VV |  | 28+4 |  | 32 | [12 empty] | VV | 1 | 2 | True | 0 | ROZPOCET
| VV |  | Součet |  | 32 | [12 empty] | VV | 1 | 4 | True | 1 | ROZPOCET
69 | K | 725860251R00 | Sifon umyvadlový chromovaný | kus | 32 |  | 0 | RTS I / 2023 |  | základní |  | 0 | 0 | 0 | 0 | 0 | 16 | K | 1 |  |  |  | ROZPOCET | 0 | 0 | 0 | 0 | 0 | 1 | 0 | 16 | 138
| VV |  | 32 |  | 32 | [12 empty] | VV | 1 | 2 | True | 0 | ROZPOCET
| VV |  | Součet |  | 32 | [12 empty] | VV | 1 | 4 | True | 1 | ROZPOCET
70 | K | 725329101R00 | Montáž dřezů dvojitých | soubor | 2 |  | 0 | RTS I / 2023 |  | základní |  | 0 | 0 | 0 | 0 | 0 | 16 | K | 1 |  |  |  | ROZPOCET | 0 | 0 | 0 | 0 | 0 | 1 | 0 | 16 | 140
| VV |  | 2 |  | 2 | [12 empty] | VV | 1 | 2 | True | 0 | ROZPOCET
| VV |  | Součet |  | 2 | [12 empty] | VV | 1 | 4 | True | 1 | ROZPOCET
71 | K | 55230720 | Nerezový dvojdřez s opláštěním (870 x 440 x 275) | kus | 2 |  | 0 | RTS I / 2023 |  | základní |  | 0 | 0 | 0 | 0 | 0 | 16 | K | 1 |  |  |  | ROZPOCET | 0 | 0 | 0 | 0 | 0 | 1 | 0 | 16 | 142
| VV |  | 2 |  | 2 | [12 empty] | VV | 1 | 2 | True | 0 | ROZPOCET
| VV |  | Součet |  | 2 | [12 empty] | VV | 1 | 4 | True | 1 | ROZPOCET
72 | K | 725869214R00 | Montáž uzávěrek zápachových dřezových dvojitých D 40 mm | kus | 2 |  | 0 | RTS I / 2023 |  | základní |  | 0 | 0 | 0 | 0 | 0 | 16 | K | 1 |  |  |  | ROZPOCET | 0 | 0 | 0 | 0 | 0 | 1 | 0 | 16 | 144
| VV |  | 2 |  | 2 | [12 empty] | VV | 1 | 2 | True | 0 | ROZPOCET
| VV |  | Součet |  | 2 | [12 empty] | VV | 1 | 4 | True | 1 | ROZPOCET
73 | K | 551620244 | A453P Sifon pro dvoudřez s přípojkou | kus | 2 |  | 0 | RTS I / 2023 |  | základní |  | 0 | 0 | 0 | 0 | 0 | 16 | K | 1 |  |  |  | ROZPOCET | 0 | 0 | 0 | 0 | 0 | 1 | 0 | 16 | 146
| VV |  | 2 |  | 2 | [12 empty] | VV | 1 | 2 | True | 0 | ROZPOCET
| VV |  | Součet |  | 2 | [12 empty] | VV | 1 | 4 | True | 1 | ROZPOCET
74 | K | 725825114RT1 | Baterie dřezová nástěnná ruční | kus | 2 |  | 0 | RTS I / 2023 |  | základní |  | 0 | 0 | 0 | 0 | 0 | 16 | K | 1 |  |  |  | ROZPOCET | 0 | 0 | 0 | 0 | 0 | 1 | 0 | 16 | 148
| VV |  | 2 |  | 2 | [12 empty] | VV | 1 | 2 | True | 0 | ROZPOCET
| VV |  | Součet |  | 2 | [12 empty] | VV | 1 | 4 | True | 1 | ROZPOCET
75 | K | 725249102R00 | Montáž sprchových mís a vaniček | soubor | 2 |  | 0 | RTS I / 2023 |  | základní |  | 0 | 0 | 0 | 0 | 0 | 16 | K | 1 |  |  |  | ROZPOCET | 0 | 0 | 0 | 0 | 0 | 1 | 0 | 16 | 150
| VV |  | 2 |  | 2 | [12 empty] | VV | 1 | 2 | True | 0 | ROZPOCET
| VV |  | Součet |  | 2 | [12 empty] | VV | 1 | 4 | True | 1 | ROZPOCET
76 | K | 64293836 | Vanička sprch. litý mramor 90x90 cm | kus | 2 |  | 0 | RTS I / 2023 |  | základní |  | 0 | 0 | 0 | 0 | 0 | 16 | K | 1 |  |  |  | ROZPOCET | 0 | 0 | 0 | 0 | 0 | 1 | 0 | 16 | 152
| VV |  | 2 |  | 2 | [12 empty] | VV | 1 | 2 | True | 0 | ROZPOCET
| VV |  | Součet |  | 2 | [12 empty] | VV | 1 | 4 | True | 1 | ROZPOCET
77 | K | 725860227R00 | Sifon ke sprchové vaničce PP, D 50 mm | kus | 2 |  | 0 | RTS I / 2023 |  | základní |  | 0 | 0 | 0 | 0 | 0 | 16 | K | 1 |  |  |  | ROZPOCET | 0 | 0 | 0 | 0 | 0 | 1 | 0 | 16 | 154
| VV |  | 2 |  | 2 | [12 empty] | VV | 1 | 2 | True | 0 | ROZPOCET
| VV |  | Součet |  | 2 | [12 empty] | VV | 1 | 4 | True | 1 | ROZPOCET
78 | K | 725229106R00 | Montáž vanových zástěn jednostranně upevněných | soubor | 2 |  | 0 | RTS I / 2023 |  | základní |  | 0 | 0 | 0 | 0 | 0 | 16 | K | 1 |  |  |  | ROZPOCET | 0 | 0 | 0 | 0 | 0 | 1 | 0 | 16 | 156
| VV |  | 2 |  | 2 | [12 empty] | VV | 1 | 2 | True | 0 | ROZPOCET
| VV |  | Součet |  | 2 | [12 empty] | VV | 1 | 4 | True | 1 | ROZPOCET
79 | K | 55428101.R01 | Sprchové dveře, 90x200 cm, otočné pravé, bezpečnostní sklo čiré | kus | 2 |  | 0 | RTS I / 2022 |  | základní |  | 0 | 0 | 0 | 0 | 0 | 16 | K | 1 |  |  |  | ROZPOCET | 0 | 0 | 0 | 0 | 0 | 1 | 0 | 16 | 158
| VV |  | 2 |  | 2 | [12 empty] | VV | 1 | 2 | True | 0 | ROZPOCET
| VV |  | Součet |  | 2 | [12 empty] | VV | 1 | 4 | True | 1 | ROZPOCET
80 | K | 725845111R00 | Baterie sprchová nástěnná ruční, bez příslušenství | kus | 2 |  | 0 | RTS I / 2023 |  | základní |  | 0 | 0 | 0 | 0 | 0 | 16 | K | 1 |  |  |  | ROZPOCET | 0 | 0 | 0 | 0 | 0 | 1 | 0 | 16 | 160
| VV |  | 2 |  | 2 | [12 empty] | VV | 1 | 2 | True | 0 | ROZPOCET
| VV |  | Součet |  | 2 | [12 empty] | VV | 1 | 4 | True | 1 | ROZPOCET
81 | K | 725849302R00 | Montáž držáku sprchy | kus | 2 |  | 0 | RTS I / 2023 |  | základní |  | 0 | 0 | 0 | 0 | 0 | 16 | K | 1 |  |  |  | ROZPOCET | 0 | 0 | 0 | 0 | 0 | 1 | 0 | 16 | 162
| VV |  | 2 |  | 2 | [12 empty] | VV | 1 | 2 | True | 0 | ROZPOCET
| VV |  | Součet |  | 2 | [12 empty] | VV | 1 | 4 | True | 1 | ROZPOCET
82 | K | 55145352 | Set sprchový hadice, růžice, hadice 150 cm držák malý průměr 68 mm | kus | 2 |  | 0 | RTS I / 2023 |  | základní |  | 0 | 0 | 0 | 0 | 0 | 16 | K | 1 |  |  |  | ROZPOCET | 0 | 0 | 0 | 0 | 0 | 1 | 0 | 16 | 164
| VV |  | 2 |  | 2 | [12 empty] | VV | 1 | 2 | True | 0 | ROZPOCET
| VV |  | Součet |  | 2 | [12 empty] | VV | 1 | 4 | True | 1 | ROZPOCET
83 | K | 725814106R00 | Ventil rohový s filtrem DN 15 x DN 15 | kus | 24 |  | 0 | RTS I / 2023 |  | základní |  | 0 | 0 | 0 | 0 | 0 | 16 | K | 1 |  |  |  | ROZPOCET | 0 | 0 | 0 | 0 | 0 | 1 | 0 | 16 | 166
| VV |  | 24 |  | 24 | [12 empty] | VV | 1 | 2 | True | 0 | ROZPOCET
| VV |  | Součet |  | 24 | [12 empty] | VV | 1 | 4 | True | 1 | ROZPOCET
84 | K | 998725103R00 | Přesun hmot pro zařizovací předměty, výšky do 24 m | t | 0.973 |  | 0 | RTS I / 2023 |  | základní |  | 0 | 0 | 0 | 0 | 0 | 16 | K | 1 |  |  |  | ROZPOCET | 0 | 0 | 0 | 0 | 0 | 1 | 0 | 16 | 168
| D | 726 | Instalační prefabrikáty |  |  |  | 0 |  |  |  |  | 0 |  | 0 |  | 0 | 2 | D | 0 |  |  |  | ROZPOCET | [6 empty] | 0
85 | K | 726211123R00 | Modul-WC, předstěnová instalace, h 108 cm | kus | 14 |  | 0 | RTS I / 2023 |  | základní |  | 0 | 0 | 0 | 0 | 0 | 16 | K | 1 |  |  |  | ROZPOCET | 0 | 0 | 0 | 0 | 0 | 1 | 0 | 16 | 170
| VV |  | 14 |  | 14 | [12 empty] | VV | 1 | 2 | True | 0 | ROZPOCET
| VV |  | Součet |  | 14 | [12 empty] | VV | 1 | 4 | True | 1 | ROZPOCET
86 | K | 998726123R00 | Přesun hmot pro předstěnové systémy, výšky do 24 m | t | 0.245 |  | 0 | RTS I / 2023 |  | základní |  | 0 | 0 | 0 | 0 | 0 | 16 | K | 1 |  |  |  | ROZPOCET | 0 | 0 | 0 | 0 | 0 | 1 | 0 | 16 | 172
| D | 732 | Strojovny |  |  |  | 0 |  |  |  |  | 0 |  | 0 |  | 0 | 2 | D | 0 |  |  |  | ROZPOCET | [6 empty] | 0
87 | K | 732339101R00 | Montáž nádoby expanzní tlakové 12 l | soubor | 1 |  | 0 | RTS I / 2023 |  | základní |  | 0 | 0 | 0 | 0 | 0 | 16 | K | 1 |  |  |  | ROZPOCET | 0 | 0 | 0 | 0 | 0 | 1 | 0 | 16 | 174
| VV |  | 1 |  | 1 | [12 empty] | VV | 1 | 2 | True | 0 | ROZPOCET
| VV |  | Součet |  | 1 | [12 empty] | VV | 1 | 4 | True | 1 | ROZPOCET
88 | K | 48466601 | Nádoba expanzní vodárenská s vakem DE 8/10 | kus | 1 |  | 0 | RTS I / 2023 |  | základní |  | 0 | 0 | 0 | 0 | 0 | 16 | K | 1 |  |  |  | ROZPOCET | 0 | 0 | 0 | 0 | 0 | 1 | 0 | 16 | 176
| VV |  | 1 |  | 1 | [12 empty] | VV | 1 | 2 | True | 0 | ROZPOCET
| VV |  | Součet |  | 1 | [12 empty] | VV | 1 | 4 | True | 1 | ROZPOCET
89 | K | 998732102R00 | Přesun hmot pro strojovny, výšky do 12 m | t | 0.002 |  | 0 | RTS I / 2023 |  | základní |  | 0 | 0 | 0 | 0 | 0 | 16 | K | 1 |  |  |  | ROZPOCET | 0 | 0 | 0 | 0 | 0 | 1 | 0 | 16 | 178
| D | 762 | Konstrukce tesařské |  |  |  | 0 |  |  |  |  | 0 |  | 0 |  | 0 | 2 | D | 0 |  |  |  | ROZPOCET | [6 empty] | 0
90 | K | 762131124RT2 | Montáž bednění stěn, prkna hrubá do 32 mm, na sraz, včetně dodávky řeziva, prkna tl. 18 mm | m2 | 64.8 |  | 0 | RTS I / 2023 |  | základní |  | 0 | 0 | 0 | 0 | 0 | 16 | K | 1 |  |  |  | ROZPOCET | 0 | 0 | 0 | 0 | 0 | 1 | 0 | 16 | 180
| VV |  | 16,8 |  | 16.8 | [12 empty] | VV | 1 | 2 | True | 0 | ROZPOCET
| VV |  | 48 |  | 48 | [12 empty] | VV | 1 | 2 | True | 0 | ROZPOCET
| VV |  | Součet |  | 64.8 | [12 empty] | VV | 1 | 4 | True | 1 | ROZPOCET
91 | K | 998762103R00 | Přesun hmot pro tesařské konstrukce, výšky do 24 m | t | 0.716 |  | 0 | RTS I / 2023 |  | základní |  | 0 | 0 | 0 | 0 | 0 | 16 | K | 1 |  |  |  | ROZPOCET | 0 | 0 | 0 | 0 | 0 | 1 | 0 | 16 | 182
| D | 767 | Konstrukce doplňkové stavební (zámečnické) |  |  |  | 0 |  |  |  |  | 0 |  | 0 |  | 0 | 2 | D | 0 |  |  |  | ROZPOCET | [6 empty] | 0
92 | K | 767885001R00 | Žlab podpůrný pro potrubí D 20 | m | 138 |  | 0 | RTS I / 2023 |  | základní |  | 0 | 0 | 0 | 0 | 0 | 16 | K | 1 |  |  |  | ROZPOCET | 0 | 0 | 0 | 0 | 0 | 1 | 0 | 16 | 184
| VV |  | 138 |  | 138 | [12 empty] | VV | 1 | 2 | True | 0 | ROZPOCET
| VV |  | Součet |  | 138 | [12 empty] | VV | 1 | 4 | True | 1 | ROZPOCET
93 | K | 767885002R00 | Žlab podpůrný pro potrubí D 25 | m | 22 |  | 0 | RTS I / 2023 |  | základní |  | 0 | 0 | 0 | 0 | 0 | 16 | K | 1 |  |  |  | ROZPOCET | 0 | 0 | 0 | 0 | 0 | 1 | 0 | 16 | 186
| VV |  | 22 |  | 22 | [12 empty] | VV | 1 | 2 | True | 0 | ROZPOCET
| VV |  | Součet |  | 22 | [12 empty] | VV | 1 | 4 | True | 1 | ROZPOCET
94 | K | 767885003R00 | Žlab podpůrný pro potrubí D 32 | m | 52 |  | 0 | RTS I / 2023 |  | základní |  | 0 | 0 | 0 | 0 | 0 | 16 | K | 1 |  |  |  | ROZPOCET | 0 | 0 | 0 | 0 | 0 | 1 | 0 | 16 | 188
| VV |  | 52 |  | 52 | [12 empty] | VV | 1 | 2 | True | 0 | ROZPOCET
| VV |  | Součet |  | 52 | [12 empty] | VV | 1 | 4 | True | 1 | ROZPOCET
95 | K | 767885004R00 | Žlab podpůrný pro potrubí D 40 | m | 32 |  | 0 | RTS I / 2023 |  | základní |  | 0 | 0 | 0 | 0 | 0 | 16 | K | 1 |  |  |  | ROZPOCET | 0 | 0 | 0 | 0 | 0 | 1 | 0 | 16 | 190
| VV |  | 32 |  | 32 | [12 empty] | VV | 1 | 2 | True | 0 | ROZPOCET
| VV |  | Součet |  | 32 | [12 empty] | VV | 1 | 4 | True | 1 | ROZPOCET
96 | K | 998767103R00 | Přesun hmot pro zámečnické konstr., výšky do 24 m | t | 0.05 |  | 0 | RTS I / 2023 |  | základní |  | 0 | 0 | 0 | 0 | 0 | 16 | K | 1 |  |  |  | ROZPOCET | 0 | 0 | 0 | 0 | 0 | 1 | 0 | 16 | 192
| D | 90 | Hodinové zúčtovací sazby (HZS) |  |  |  | 0 |  |  |  |  | 0 |  | 0 |  | 0 | 1 | D | 0 |  |  |  | ROZPOCET | [6 empty] | 0
97 | K | 900 R00 | Průzkum stávajícího trasování ZTI rozvodů | h | 8 |  | 0 | RTS I / 2023 |  | základní |  | 0 | 0 | 0 | 0 | 0 | 4 | K | 1 |  |  |  | ROZPOCET | 0 | 0 | 0 | 0 | 0 | 1 | 0 | 4 | 194
| VV |  | 8 |  | 8 | [12 empty] | VV | 1 | 2 | True | 0 | ROZPOCET
| VV |  | Součet |  | 8 | [12 empty] | VV | 1 | 4 | True | 1 | ROZPOCET
| D | 94 | Lešení a stavební výtahy |  |  |  | 0 |  |  |  |  | 0 |  | 0 |  | 0 | 1 | D | 0 |  |  |  | ROZPOCET | [6 empty] | 0
98 | K | 941955003R00 | Lešení lehké pomocné, výška podlahy do 2,5 m | m2 | 74 |  | 0 | RTS I / 2023 |  | základní |  | 0 | 0 | 0 | 0 | 0 | 4 | K | 1 |  |  |  | ROZPOCET | 0 | 0 | 0 | 0 | 0 | 1 | 0 | 4 | 196
| VV |  | 74 |  | 74 | [12 empty] | VV | 1 | 2 | True | 0 | ROZPOCET
| VV |  | Součet |  | 74 | [12 empty] | VV | 1 | 4 | True | 1 | ROZPOCET
| D | 97 | Prorážení otvorů a ostatní bourací práce |  |  |  | 0 |  |  |  |  | 0 |  | 0 |  | 0 | 1 | D | 0 |  |  |  | ROZPOCET | [6 empty] | 0
99 | K | 970051080R00 | Vrtání jádrové do ŽB do D 80 mm | m | 1 |  | 0 | RTS I / 2023 |  | základní |  | 0 | 0 | 0 | 0 | 0 | 4 | K | 1 |  |  |  | ROZPOCET | 0 | 0 | 0 | 0 | 0 | 1 | 0 | 4 | 198
| VV |  | 1 |  | 1 | [12 empty] | VV | 1 | 2 | True | 0 | ROZPOCET
| VV |  | Součet |  | 1 | [12 empty] | VV | 1 | 4 | True | 1 | ROZPOCET
100 | K | 970051100R00 | Vrtání jádrové do ŽB do D 100 mm | m | 1.5 |  | 0 | RTS I / 2023 |  | základní |  | 0 | 0 | 0 | 0 | 0 | 4 | K | 1 |  |  |  | ROZPOCET | 0 | 0 | 0 | 0 | 0 | 1 | 0 | 4 | 200
| VV |  | 1,5 |  | 1.5 | [12 empty] | VV | 1 | 2 | True | 0 | ROZPOCET
| VV |  | Součet |  | 1.5 | [12 empty] | VV | 1 | 4 | True | 1 | ROZPOCET
101 | K | 970051130R00 | Vrtání jádrové do ŽB do D 130 mm | m | 2.5 |  | 0 | RTS I / 2023 |  | základní |  | 0 | 0 | 0 | 0 | 0 | 4 | K | 1 |  |  |  | ROZPOCET | 0 | 0 | 0 | 0 | 0 | 1 | 0 | 4 | 202
| VV |  | 2,5 |  | 2.5 | [12 empty] | VV | 1 | 2 | True | 0 | ROZPOCET
| VV |  | Součet |  | 2.5 | [12 empty] | VV | 1 | 4 | True | 1 | ROZPOCET
| D | H99 | Ostatní přesuny hmot |  |  |  | 0 |  |  |  |  | 0 |  | 0 |  | 0 | 1 | D | 0 |  |  |  | ROZPOCET | [6 empty] | 0
102 | K | 999281111R00 | Přesun hmot pro opravy a údržbu do výšky 25 m | t | 0.928 |  | 0 | RTS I / 2023 |  | základní |  | 0 | 0 | 0 | 0 | 0 | 4 | K | 1 |  |  |  | ROZPOCET | 0 | 0 | 0 | 0 | 0 | 1 | 0 | 4 | 204
| D | S | Přesuny sutí |  |  |  | 0 |  |  |  |  | 0 |  | 0 |  | 0 | 1 | D | 0 |  |  |  | ROZPOCET | [6 empty] | 0
103 | K | 979082111R00 | Vnitrostaveništní doprava suti do 10 m | t | 0.125 |  | 0 | RTS I / 2023 |  | základní |  | 0 | 0 | 0 | 0 | 0 | 4 | K | 1 |  |  |  | ROZPOCET | 0 | 0 | 0 | 0 | 0 | 1 | 0 | 4 | 206
104 | K | 979081111R00 | Odvoz suti a vybour. hmot na skládku do 1 km | t | 0.125 |  | 0 | RTS I / 2023 |  | základní |  | 0 | 0 | 0 | 0 | 0 | 4 | K | 1 |  |  |  | ROZPOCET | 0 | 0 | 0 | 0 | 0 | 1 | 0 | 4 | 208
105 | K | 979084419R00 | Příplatek za dopravu hmot za každý další 1 km | t | 1.249 |  | 0 | RTS I / 2023 |  | základní |  | 0 | 0 | 0 | 0 | 0 | 4 | K | 1 |  |  |  | ROZPOCET | 0 | 0 | 0 | 0 | 0 | 1 | 0 | 4 | 210
106 | K | 979990001R00 | Poplatek za skládku stavební suti | t | 0.125 |  | 0 | RTS I / 2022 |  | základní |  | 0 | 0 | 0 | 0 | 0 | 4 | K | 1 |  |  |  | ROZPOCET | 0 | 0 | 0 | 0 | 0 | 1 | 0 | 4 | 212

## 2022-01050199.08 - VRN+ON
{029a0383-a23a-4db5-83c0-ec3922da8bc2}
2
| KRYCÍ LIST SOUPISU PRACÍ | [7 empty] | v --- níže se nacházejí doplnkové a pomocné údaje k sestavám --- v | [8 empty] | False
Stavba:
ZŠ NA SMETÁNCE - oprava střešního pláště a rekonstrukce podkroví
Objekt:
2022-01050199.08 - VRN+ON
| KSO: |  |  |  |  | CC-CZ:
| Místo: |  |  |  |  | Datum: | 24. 5. 2023
| Zadavatel: |  |  |  |  | IČ:
DIČ:
| Uchazeč: |  |  |  |  | IČ: | Vyplň údaj
|  | Vyplň údaj |  |  |  | DIČ: | Vyplň údaj
| Projektant: |  |  |  |  | IČ:
DIČ:
| Zpracovatel: |  |  |  |  | IČ:
|  | KAVRO - Ing. Veronika Kloudová |  |  |  | DIČ:
Poznámka:
| Cena bez DPH | [5 empty] | 0
|  |  | Základ daně |  |  | Sazba daně | Výše daně
| DPH | základní | 0 |  |  | 21% | 0
|  | snížená | 0 |  |  | 15% | 0
|  | zákl. přenesená | 0 |  |  | 21% | 0
|  | sníž. přenesená | 0 |  |  | 15% | 0
|  | nulová | 0 |  |  | 0% | 0
| Cena s DPH |  |  | v | CZK |  | 0
| Projektant |  |  | Zpracovatel
| Datum a podpis: |  | Razítko | Datum a podpis: |  |  | Razítko
| Objednavatel |  |  | Uchazeč
| Datum a podpis: |  | Razítko | Datum a podpis: |  |  | Razítko
REKAPITULACE ČLENĚNÍ SOUPISU PRACÍ
Stavba:
ZŠ NA SMETÁNCE - oprava střešního pláště a rekonstrukce podkroví
Objekt:
2022-01050199.08 - VRN+ON
Místo: | [5 empty] | Datum: | 24. 5. 2023
Zadavatel: | [5 empty] | Projektant:
Uchazeč: |  |  | Vyplň údaj |  |  | Zpracovatel: | KAVRO - Ing. Veronika Kloudová
Kód dílu - Popis | [6 empty] | Cena celkem [CZK]
Náklady ze soupisu prací | [6 empty] | 0 | [11 empty] | -1
| VRN - Vedlejší rozpočtové náklady | [5 empty] | 0
| VRN1 - Průzkumné, geodetické a projektové práce | [5 empty] | 0
| VRN3 - Zařízení staveniště - dle výkrasů POV | [5 empty] | 0
| VRN4 - Inženýrská činnost | [5 empty] | 0
| VRN6 - Územní vlivy | [5 empty] | 0
| VRN7 - Provozní vlivy | [5 empty] | 0
| VRN9 - Ostatní náklady | [5 empty] | 0
SOUPIS PRACÍ
Stavba:
ZŠ NA SMETÁNCE - oprava střešního pláště a rekonstrukce podkroví
Objekt:
2022-01050199.08 - VRN+ON
Místo: | [5 empty] | Datum: | 24. 5. 2023
Zadavatel: | [5 empty] | Projektant:
Uchazeč: |  |  | Vyplň údaj |  |  | Zpracovatel: | KAVRO - Ing. Veronika Kloudová
PČ | Typ | Kód | Popis | MJ | Množství | J.cena [CZK] | Cena celkem [CZK] | Cenová soustava |  | DPH | J. Nh [h] | Nh celkem [h] | J. hmotnost [t] | Hmotnost celkem [t] | J. suť [t] | Suť Celkem [t]
Náklady soupisu celkem | [6 empty] | 0 |  |  |  |  | 0 |  | 0 |  | 0 |  | D | -1 | [10 empty] | 0
| D | VRN | Vedlejší rozpočtové náklady |  |  |  | 0 |  |  |  |  | 0 |  | 0 |  | 0 | 5 | D | 0 |  |  |  | ROZPOCET | [6 empty] | 0
| D | VRN1 | Průzkumné, geodetické a projektové práce |  |  |  | 0 |  |  |  |  | 0 |  | 0 |  | 0 | 5 | D | 1 |  |  |  | ROZPOCET | [6 empty] | 0
1 | K | 012103000 | Geodetické práce před výstavbou (ověření a vytyčení sítí apod) | kpl | 1 |  | 0 |  |  | základní |  | 0 | 0 | 0 | 0 | 0 | 4 | K | 2 |  |  |  | ROZPOCET | 0 | 0 | 0 | 0 | 0 | 1 | 0 | 4 | 2
2 | K | 012203000 | Geodetické práce při provádění stavby | kpl | 1 |  | 0 |  |  | základní |  | 0 | 0 | 0 | 0 | 0 | 4 | K | 2 |  |  |  | ROZPOCET | 0 | 0 | 0 | 0 | 0 | 1 | 0 | 4 | 4
3 | K | 012303000 | Geodetické práce po výstavbě | kpl | 1 |  | 0 |  |  | základní |  | 0 | 0 | 0 | 0 | 0 | 4 | K | 2 |  |  |  | ROZPOCET | 0 | 0 | 0 | 0 | 0 | 1 | 0 | 4 | 6
| VV |  | zpracování geodetického zaměření odpovědným geodetem pro vklad do katastru nemovistostí | [14 empty] | VV | 2 | 1 | True | 0 | ROZPOCET
| VV |  | 1,0 |  | 1 | [12 empty] | VV | 2 | 2 | True | 0 | ROZPOCET
| VV |  | Součet |  | 1 | [12 empty] | VV | 2 | 4 | True | 1 | ROZPOCET
4 | K | 013203000 | Dodavatelská, dílenská dokumentace | kpl | 1 |  | 0 |  |  | základní |  | 0 | 0 | 0 | 0 | 0 | 4 | K | 2 |  |  |  | ROZPOCET | 0 | 0 | 0 | 0 | 0 | 1 | 0 | 4 | 8
| VV |  | rozsahu nutném pro realizaci díla včetně projednání, odsouhlasení a schválení objednatelem a projektantem včetně jednotlivých profesí | [14 empty] | VV | 2 | 1 | True | 0 | ROZPOCET
| VV |  | 1,0 |  | 1 | [12 empty] | VV | 2 | 2 | True | 0 | ROZPOCET
| VV |  | Součet |  | 1 | [12 empty] | VV | 2 | 4 | True | 1 | ROZPOCET
5 | K | 013254000 | Dokumentace skutečného provedení stavby včetně všech profesí | kpl | 1 |  | 0 |  |  | základní |  | 0 | 0 | 0 | 0 | 0 | 4 | K | 2 |  |  |  | ROZPOCET | 0 | 0 | 0 | 0 | 0 | 1 | 0 | 4 | 10
| P |  | Poznámka k položce: Poznámka k položce: Včetně všech profesí a všech změn s důrazem na vedení instalací.3x tištěná forma a 1x v datovém provedení viz. požadavky v SOD | [14 empty] | P | 2
| D | VRN3 | Zařízení staveniště - dle výkrasů POV |  |  |  | 0 |  |  |  |  | 0 |  | 0 |  | 0 | 5 | D | 1 |  |  |  | ROZPOCET | [6 empty] | 0
6 | K | 030001000 | Zařízení staveniště | kpl | 1 |  | 0 |  |  | základní |  | 0 | 0 | 0 | 0 | 0 | 4 | K | 2 |  |  |  | ROZPOCET | 0 | 0 | 0 | 0 | 0 | 1 | 0 | 4 | 12
| P |  | Poznámka k položce: Kompletní náklady vč. případného pronájmu/dopravy buněk stavby, oplocení zařízení staveniště, náklady na zdvihací mechanismy mimo stavební výtahy. Náklady na staveništní vybavení potřebné pro realizaci stavby dle PD .Vč. nákladů na dopravní značení, ohrazení a oplocení záborů. Vč. nákladů na zakrývání dotčených konstrukcí proti poškození – sousední konstrukce mimo vlastnictví MČP2 např. přejížděný chodník. | [14 empty] | P | 2
| VV |  | 1,0 |  | 1 | [12 empty] | VV | 2 | 2 | True | 0 | ROZPOCET
| VV |  | Součet |  | 1 | [12 empty] | VV | 2 | 4 | True | 1 | ROZPOCET
7 | K | 030001001 | Mobilní oplocení výšky 2m (dl. 250m) včetné montáže, demontáže, nájemného a značek se zákazem vstupu po celou dobu výstavby | kpl | 1 |  | 0 |  |  | základní |  | 0 | 0 | 0 | 0 | 0 | 4 | K | 2 |  |  |  | ROZPOCET | 0 | 0 | 0 | 0 | 0 | 1 | 0 | 4 | 14
24 | K | 030001004 | Stavební výtahy | kpl | 1 |  | 0 |  |  | základní |  | 0 | 0 | 0 | 0 | 0 | 4 | K | 2 |  |  |  | ROZPOCET | 0 | 0 | 0 | 0 | 0 | 1 | 0 | 4 | -324684856
25 | K | 030001005 | Zakrytí ploch tartanových povrchů hřišť | m2 | 307.5 |  | 0 |  |  | základní |  | 0 | 0 | 0 | 0 | 0 | 4 | K | 2 |  |  |  | ROZPOCET | 0 | 0 | 0 | 0 | 0 | 1 | 0 | 4 | -1813863420
| VV |  | 48,5+259 |  | 307.5 | [12 empty] | VV | 2 | 2 | True | 0 | ROZPOCET
| VV |  | Součet |  | 307.5 | [12 empty] | VV | 2 | 4 | True | 1 | ROZPOCET
26 | K | 030001006 | Zakrytí skleníku | m2 | 145 |  | 0 |  |  | základní |  | 0 | 0 | 0 | 0 | 0 | 4 | K | 2 |  |  |  | ROZPOCET | 0 | 0 | 0 | 0 | 0 | 1 | 0 | 4 | 421789820
| D | VRN4 | Inženýrská činnost |  |  |  | 0 |  |  |  |  | 0 |  | 0 |  | 0 | 5 | D | 1 |  |  |  | ROZPOCET | [6 empty] | 0
10 | K | 042903000 | Vypracování provozního řádu | kpl | 1 |  | 0 |  |  | základní |  | 0 | 0 | 0 | 0 | 0 | 4 | K | 2 |  |  |  | ROZPOCET | 0 | 0 | 0 | 0 | 0 | 1 | 0 | 4 | 20
11 | K | 042903R01 | Fotodokumentace postupu provádění stavby | kpl | 1 |  | 0 |  |  | základní |  | 0 | 0 | 0 | 0 | 0 | 4 | K | 2 |  |  |  | ROZPOCET | 0 | 0 | 0 | 0 | 0 | 1 | 0 | 4 | 22
| VV |  | náklady spojené s pořizováním průběžné fotodokumentace postupu provádění stavby, 3 elektronických provedení na vhodném datovém nosiči | [14 empty] | VV | 2 | 1 | True | 0 | ROZPOCET
| VV |  | 1,0 |  | 1 | [12 empty] | VV | 2 | 2 | True | 0 | ROZPOCET
| VV |  | Součet |  | 1 | [12 empty] | VV | 2 | 4 | True | 1 | ROZPOCET
12 | K | 042903R02 | Zpracování kusovníků jednotlivých prvků a zařízení | kpl | 1 |  | 0 |  |  | základní |  | 0 | 0 | 0 | 0 | 0 | 4 | K | 2 |  |  |  | ROZPOCET | 0 | 0 | 0 | 0 | 0 | 1 | 0 | 4 | 24
| VV |  | náklady spojené se zpracování kusovníku jednotlivých prvků a zařízení pro operativní evidenci zadavatele , vše v českém jazyce ve 3 vyhotoveních | [14 empty] | VV | 2 | 1 | True | 0 | ROZPOCET
| VV |  | z toho 1x datový nosič | [14 empty] | VV | 2 | 1 | True | 0 | ROZPOCET
| VV |  | 1,0 |  | 1 | [12 empty] | VV | 2 | 2 | True | 0 | ROZPOCET
| VV |  | Součet |  | 1 | [12 empty] | VV | 2 | 4 | True | 1 | ROZPOCET
13 | K | 043103000 | Zkoušky bez rozlišení | kpl | 1 |  | 0 |  |  | základní |  | 0 | 0 | 0 | 0 | 0 | 4 | K | 2 |  |  |  | ROZPOCET | 0 | 0 | 0 | 0 | 0 | 1 | 0 | 4 | 26
| VV |  | koušky, atesty, certifikáty, prohlášení o shodách atd.. Včetně nákladů spojených s prováděním předepsaných zkoušek včetně vystavení dokladů o jejich | [14 empty] | VV | 2 | 1 | True | 0 | ROZPOCET
| VV |  | provedení, vše v počtu 3x tištěná forma + 1x elektronicky na vhodném datovém nosiči | [14 empty] | VV | 2 | 1 | True | 0 | ROZPOCET
| VV |  | 1,0 |  | 1 | [12 empty] | VV | 2 | 2 | True | 0 | ROZPOCET
| VV |  | Součet |  | 1 | [12 empty] | VV | 2 | 4 | True | 1 | ROZPOCET
14 | K | 043194000 | Individuální a komplexní vyzkoušení | kpl | 1 |  | 0 |  |  | základní |  | 0 | 0 | 0 | 0 | 0 | 4 | K | 2 |  |  |  | ROZPOCET | 0 | 0 | 0 | 0 | 0 | 1 | 0 | 4 | 28
15 | K | 044003000 | Revize a revizní zpráva | kpl | 1 |  | 0 |  |  | základní |  | 0 | 0 | 0 | 0 | 0 | 4 | K | 2 |  |  |  | ROZPOCET | 0 | 0 | 0 | 0 | 0 | 1 | 0 | 4 | 30
| P |  | Poznámka k položce: Veškeré potřebné revize – elektroinstalace, plynovod, komín, apod. | [14 empty] | P | 2
16 | K | 045203000 | Kompletační činnost | kpl | 1 |  | 0 |  |  | základní |  | 0 | 0 | 0 | 0 | 0 | 4 | K | 2 |  |  |  | ROZPOCET | 0 | 0 | 0 | 0 | 0 | 1 | 0 | 4 | 32
17 | K | 049002000 | Inženýrská činnost | kpl | 1 |  | 0 |  |  | základní |  | 0 | 0 | 0 | 0 | 0 | 4 | K | 2 |  |  |  | ROZPOCET | 0 | 0 | 0 | 0 | 0 | 1 | 0 | 4 | 34
| D | VRN6 | Územní vlivy |  |  |  | 0 |  |  |  |  | 0 |  | 0 |  | 0 | 5 | D | 1 |  |  |  | ROZPOCET | [6 empty] | 0
18 | K | 060001000 | Územní vlivy | kpl | 1 |  | 0 |  |  | základní |  | 0 | 0 | 0 | 0 | 0 | 4 | K | 2 |  |  |  | ROZPOCET | 0 | 0 | 0 | 0 | 0 | 1 | 0 | 4 | 36
| D | VRN7 | Provozní vlivy |  |  |  | 0 |  |  |  |  | 0 |  | 0 |  | 0 | 5 | D | 1 |  |  |  | ROZPOCET | [6 empty] | 0
19 | K | 070001000 | Provozní vlivy | kpl | 1 |  | 0 |  |  | základní |  | 0 | 0 | 0 | 0 | 0 | 4 | K | 2 |  |  |  | ROZPOCET | 0 | 0 | 0 | 0 | 0 | 1 | 0 | 4 | 38
20 | K | 071203R01 | Celkový úklid stavby, staveniště a okolí staveniště před předáním a převzetím | kpl | 1 |  | 0 |  |  | základní |  | 0 | 0 | 0 | 0 | 0 | 4 | K | 2 |  |  |  | ROZPOCET | 0 | 0 | 0 | 0 | 0 | 1 | 0 | 4 | 40
| P |  | Poznámka k položce: Náklady spojené s kompletním a úplným vyčistěním stavby, staveniště a okolí před předáním a převzetím, a to v takovém rozsahu, který umožní okamžité užívání bez provádění jakéhokoliv dalšího úklidu ze strany objednatele. Součástí úklidu je i úklid okolních ploch a komunikací, uvedení okolí stavby do stavu podle projektu (pokud je okolí stavby projektem řešeno) nebo do stavu před zahájením realizace (u ploch a komunikací, které nejsou projektem řešeny). Plocha: 9100 m2 | [14 empty] | P | 2
| D | VRN9 | Ostatní náklady |  |  |  | 0 |  |  |  |  | 0 |  | 0 |  | 0 | 5 | D | 1 |  |  |  | ROZPOCET | [6 empty] | 0
21 | K | 091704001 | Označení stavby | kpl | 1 |  | 0 |  |  | základní |  | 0 | 0 | 0 | 0 | 0 | 4 | K | 2 |  |  |  | ROZPOCET | 0 | 0 | 0 | 0 | 0 | 1 | 0 | 4 | 42
23 | K | 092203000 | Náklady na zaškolení | kpl | 1 |  | 0 |  |  | základní |  | 0 | 0 | 0 | 0 | 0 | 4 | K | 2 |  |  |  | ROZPOCET | 0 | 0 | 0 | 0 | 0 | 1 | 0 | 4 | 46
| VV |  | náklady spojené se zaškolením obsluh u všech částí díla, které budou obsluhovány pracovníky objednatele (budoucím uživatelem | [14 empty] | VV | 2 | 1 | True | 0 | ROZPOCET
| VV |  | 1,0 |  | 1 | [12 empty] | VV | 2 | 2 | True | 0 | ROZPOCET
| VV |  | Součet |  | 1 | [12 empty] | VV | 2 | 4 | True | 1 | ROZPOCET
27 | K | 092203001 | Správní řízení památkáři | kpl | 1 |  | 0 |  |  | základní |  | 0 | 0 | 0 | 0 | 0 | 4 | K | 2 |  |  |  | ROZPOCET | 0 | 0 | 0 | 0 | 0 | 1 | 0 | 4 | -1684801844
| VV |  | viz podmínky ve stanoviscích OPP MHMP: | [14 empty] | VV | 2 | 1 | True | 0 | ROZPOCET
| VV |  | MHMP 810722/2020 | [14 empty] | VV | 2 | 1 | True | 0 | ROZPOCET
| VV |  | MHMP 1442101/2020 | [14 empty] | VV | 2 | 1 | True | 0 | ROZPOCET
| VV |  | MHMP 516639/2022 | [14 empty] | VV | 2 | 1 | True | 0 | ROZPOCET
| VV |  | 1 |  | 1 | [12 empty] | VV | 2 | 2 | True | 0 | ROZPOCET
| VV |  | Součet |  | 1 | [12 empty] | VV | 2 | 4 | True | 1 | ROZPOCET
28 | K | 092203005 | Zdokumentování stavebně technického stavu konstrukcí dotčených výstavbou | kpl | 1 |  | 0 |  |  | základní |  | 0 | 0 | 0 | 0 | 0 | 4 | K | 2 |  |  |  | ROZPOCET | 0 | 0 | 0 | 0 | 0 | 1 | 0 | 4 | -505705050