## Krycí list
FVEv obci Lásenice
Položkový rozpočet
Revize | Datum | Popis |  | Vypracoval | Kontroloval | Schválil
0 | 03/25 | Výkaz výměr |  | Kopsa | - | -
Název projektu: |  |  | FVE v obci Lásenice
Název investora: |  |  | obec Lásenice, Lásenice č.p. 11 , 378 01 Lásenice
Položka |  |  |  |  | Cena (Kč) - bez DPH | Cena (Kč) - s DPH
1 | ČOV |  |  |  | 0 | 0
1.1 | FVE |  |  |  | 0 | 0
1.2 | LPS |  |  |  | 0 | 0
2 | Obecní úřad |  |  |  | 0 | 0
2.1 | FVE |  |  |  | 0 | 0
2.2 | LPS |  |  |  | 0 | 0
3 | MŠ |  |  |  | 0 | 0
3.1 | FVE |  |  |  | 0 | 0
3.2 | LPS |  |  |  | 0 | 0
4 | HZS |  |  |  | 0 | 0
4.1 | FVE |  |  |  | 0 | 0
4.2 | LPS |  |  |  | 0 | 0
5 | Společné položky instalace FVE |  |  |  | 0 | 0
6 | Energetický management |  |  |  | 0 | 0
Celková cena bez DPH | [5 empty] | 0
Celková cena včetně DPH | [5 empty] | 0

## ČOV
Číslo položky | Položka | Typ/rozměr | Měrná jednotka MJ | Počet MJ | Cenová soustava | Jednotková cena bez DPH (Kč) | Cena celkem bez DPH (Kč)
1 | Kabely a trasy
1.1 | Kabely
1.1.1 | Solární kabel PV1-F 6mm2, 1,5kV - černý | 1x6mm2 | m | 200 | vlastní |  | 0
1.1.2 | Solární kabel PV1-F 6mm2, 1,5kV - červený | 1x6mm2 | m | 200 | vlastní |  | 0
1.1.3 | Kabel 1-CYKY-J 5x6 z RNN01 do R-FVE; z R-FVE do střídače | 5x4mm2 | m | 30 | vlastní |  | 0
1.1.4 | Vázací páska 150x3,6mm HF/UV stabilní - balení 100ks | 150x3,6mm | ks | 50 | vlastní |  | 0
1.1.5 | Vázací páska 250x4,8mm HF/UV stabilní - balení 100ks | 250x4,8mm | ks | 50 | vlastní |  | 0
1.1.6 | FTP CAT 5e pro střídače, optimizéry | FTP CAT 5e | m | 150 | vlastní |  | 0
1.1.7 | Oheň nešířící a bezhalogenový kabel pro FVE STOP funkční integrita P-30 R, B2cas1d0 | 3x1,5 RE P30-R | m | 15 | vlastní |  | 0
1.2 | Kabelové žlaby DC
1.2.1 | Kabelový žlab plný s integrovanou spojkou; ŠxV= minimálně 91 mm x minimálně 54mm, FeZn, |  | m | 20 | vlastní |  | 0
1.2.2 | Víko kabelového žlabu viz položka 1.2.1; FeZn |  | m | 20 | vlastní |  | 0
1.2.3 | Oblouk 90° ke kabelovému žlabu viz položka 1.2.1 |  | ks | 3 | vlastní |  | 0
1.2.4 | T kus pro kabelový žlab viz položka 1.2.1 |  | ks | 3 | vlastní |  | 0
1.2.5 | Koncovka pro kabelový žlab 1.2.1 |  | kpl | 1 | vlastní |  | 0
1.2.6 | Kotvící sada pro kabelový žlab viz položka 1.2.1 do fasády |  | m | 17 | vlastní |  | 0
1.2.8 | Kovová chránička flexibilní pro DC vodiče |  | m | 50 | vlastní |  | 0
1.3 | Kabelové žlaby AC
1.3.1 | Kabelový žlab plný s integrovanou spojkou; ŠxV= minimálně 48 mm x minimálně 33mm, FeZn, |  | m | 15 | vlastní |  | 0
1.3.2 | Víko kabelového žlabu viz položka 1.3.1; FeZn |  | m | 15 | vlastní |  | 0
1.3.3 | Oblouk 90° ke kabelovému žlabu viz položka 1.3.1 |  | ks | 3 | vlastní |  | 0
1.3.4 | Koncovka kabelového žlabu viz položka 1.3.1 |  | kpl | 1 | vlastní |  | 0
1.3.5 | Elektroinstalační lišta ŠxV 30x25 mm pro WS 1.82 ( pro FVE STOP), třída reakce na oheň A1, A2 |  | m | 30 | vlastní |  | 0
1.3.6 | Víko pro elektroinstalační lištu viz položka 1.3.5 |  | m | 30 | vlastní |  | 0
1.3.7 | Oblouk 90° k elektroinstalační liště viz položka 1.3.5 |  | ks | 3 | vlastní |  | 0
1.3.8 | Koncovka elektroinstalační lišty viz položka 1.3.5 |  | kpl | 1 | vlastní |  | 0
1.3.9 | Kotvící sada pro elektroinstalační žlab a lištu viz položky 1.3.1 do stěny |  | m | 10 | vlastní |  | 0
1.3.11 | Kotvící sada pro elektroinstalační žlab a lištu viz položky 1.3.5 do stěny |  | m | 15 | vlastní |  | 0
2 | Rozvaděče
2.1 | Rozvaděč +RFVE, IP 66
2.1.1 | Kompaktní rozváděčová skříň, ŠxVxH: 600x760x350 mm, ocelový plech, s montážní deskou, s jednokřídlými dveřmi, 2 otočné uzávěry. |  | ks | 1 | vlastní |  | 0
2.1.2 | Vypínač 32 A; 3f; na DIN lištu | QM41 | ks | 1 | vlastní |  | 0
2.1.3 | Napěťová spoušť pro vypínač QM41 | QM41 | ks | 1 | vlastní |  | 0
2.1.4 | Jistič 230VAC, B20A, 3p, 10kA | FA41 | ks | 1 | vlastní |  | 0
2.1.5 | Jistič 230VAC, B2A, 1p, 10kA | FA42 | ks | 1 | vlastní |  | 0
2.1.6 | Jistič 230VAC, B2A, 1p, 10kA | FA43 | ks | 1 | vlastní |  | 0
2.1.7 | AC svodič přepětí, T1+T2, 3P, 280VAC, Iimp=12.5 kA | FV41 | ks | 1 | vlastní |  | 0
2.1.8 | Zdroj AC/DC 230/24V |  | ks | 1 | vlastní |  | 0
2.1.9 | Stykač 40A 3pól,4xNO, 230V AC |  | ks | 1 | vlastní |  | 0
2.1.10 | Přepěťová ochrana T2, 1000 V DC |  | ks | 1 | vlastní |  | 0
2.1.11 | Pojistkový odpínač 10x38 DC 1000V |  | ks | 2 | vlastní |  | 0
2.1.12 | Válcová pojistka 10x38 16A gG |  | ks | 4 | vlastní |  | 0
2.1.13 | RSS řídící jednotka pro optimizéry včetně zdroje |  | ks | 1 | vlastní |  | 0
2.1.14 | JYTY 7x1 |  | m | 20 | vlastní |  | 0
2.1.15 | HDO demodulátor s externí anténou |  | ks | 1 | vlastní |  | 0
2.1.16 | Zajištění připojení k internetu pro řídící jednotku optimizérů |  | kpl | 1 | vlastní |  | 0
2.1.17 | Drobný spojovací materiál |  | kpl | 1 | vlastní |  | 0
2.1.18 | U-f ochrana s HDO vstupem |  | kpl | 1 | vlastní |  | 0
2.3 | Rozvaděč +RS1, IP65
2.3.1 | Plastový rozváděč na omítku, ŠxVxH: 287x653x112 mm, IP65, pro 48 modulů, s jednokřídlými dveřmi, 2 otočné uzávěry. |  | ks | 1 | vlastní |  | 0
2.3.2 | Jistič 3x25A, Zkratová odolnost 10kA, na DIN lištu | FA 4.1 | ks | 1 | vlastní |  | 0
2.3.3 | Přezbrojení elektroinstalačních prvků ze stávajícího rozváděče |  | kpl | 1 | vlastní |  | 0
2.3.4 | Drobný spojovací materiál |  | kpl | 1 | vlastní |  | 0
3 | Technologická zařízení
3.1 | Střídač hybridní 15 kW, účinnost: min 97%, min. 10 letá produktová záruka na výměnu, RS 485- MODBUS RTU, IEC 62116, normy řady IEC 61000 dle typu, pro venkovní použití |  | ks | 1 | vlastní |  | 0
3.2 | Fotovoltaický panel 585 Wp mono-krystalický, účinnost min 19%, životnost min 10 let IEC 61215, IEC 61730 |  | ks | 27 | vlastní |  | 0
3.3 | Výkonový optimizér pro FVE panely 585 Wp, délka kabelu 2/1.2m |  | ks | 27 | vlastní |  | 0
3.4 | Konektor MC4 - samice/samec |  | kpl | 1 | vlastní |  | 0
3.5 | Bateriové úložiště 20.0 kWh |  | kpl | 1 | vlastní |  | 0
3.6 | Smartmeter s RS485 komunikací | SM | ks | 1 | vlastní |  | 0
3.7 | Jistič B 6/3, 10 kA pro SM |  | ks | 1 | vlastní |  | 0
3.8 | MTP 100/5 včetně spojovacího vedení ke Smartmeteru |  | ks | 3 | vlastní |  | 0
3.9 | GSM modul s RJ45 výstupem pro zajištění připojení k internetu |  | ks | 1 | vlastní |  | 0
4 | Konstrukce a materiál
4.1 | Konstrukce a materiál pro fotovoltaické panely
4.1.1 | Konstrukce pro 15 ks fotovoltaických panelů na sedlové střechy. Střešní krytina pálené tašky |  | ks | 1 | vlastní |  | 0
4.1.2 | Pozemní konstrukce pro 12ks panelů |  | ks | 1 | vlastní |  | 0
4.2 | Uzemění
4.2.1 | Zelenožlutý vodič | CYA 16mm2 | m | 100 | vlastní |  | 0
4.2.2 | Zelenožlutý vodič | CYA 25mm2 | ks | 25 | vlastní |  | 0
4.2.3 | Ekvipotencionální svorkovnice MET´ |  | ks | 2 | vlastní |  | 0
4.2.4 | FeZn 30/4-zemnící pásek pro pozemní část FVE |  | m | 40 | vlastní |  | 0
4.3 | Ostatní
4.3.1 | Výstražná tabulka upozorňující fotovoltaické instalace na budově |  | ks | 2 | vlastní |  | 0
4.3.2 | Hasící přístroj |  | ks | 2 | vlastní |  | 0
4.3.3 | Dotěsnění prostupů DC kabeláže materiálem s třídou reakce na oheň A1/A2 |  | ks | 1 | vlastní |  | 0
4.3.4 | Elektromontáže-řezání asfaltu. Šířka řezu 20 cm a opětovné zalití asfaltem po realizaci |  | m | 5 | vlastní |  | 0
4.3.5 | Elektromontáže-výkop zeminy pro ložení DC kabelů. Hloubka výkopu 80 cm, šířka 20 cm, včetně zasypání po realizaci |  | m | 18 | vlastní |  | 0
4.3.6 | Elektromontáže-rozebrání dlažby a opětovné složení po realizaci |  | m | 2 | vlastní |  | 0
4.3.7 | Elektromontáže-průraz zdivem pro zavedení DC kabeláže do místem s technologií. Šířka zdiva 400mm, průměr otvoru 7 cm |  | m | 35 | vlastní |  | 0
4.3.8 | Elektromontáže-Výkop zeminy pro uzemnění PV modulů. Hloubka výkopu 80cm, šířka 5cm |  | m | 40 | vlastní |  | 0
4.3.9 | Elektromontáže-umístění PV modulů na střechu objektu |  | kpl | 1 | vlastní |  | 0
4.3.10 | Elektromontáže-Umístění pozemní konstrukce pro PV moduly a umístění PV modulů na konstrukci |  | kpl | 1 | vlastní |  | 0
4.3.11 | Elektromontáže- umístění střídače MO-01 na stěnu |  | kpl | 1 | vlastní |  | 0
4.3.12 | Elektromontáže- umístění rozvaděčů R-FVE, RSM1 na stěnu |  | kpl | 1 | vlastní |  | 0
4.3.13 | Elektromontáže-demontáž stávajícího rozváděče RSM1 |  | kpl | 1 | vlastní |  | 0
4.3.14 | Elektromontáže-umístění bateriového úložiště |  | kpl | 1 | vlastní |  | 0
4.3.15 | Elektromontáže-úprava ER dle připojovacích podmínek platných v době realizace |  | kpl | 1 | vlastní |  | 0
Cena celkem za položky 1-4 | [6 empty] | 0
5 | LPS
5.1 | LPS pozemní FVE
5.1.1 | Jímací tyč l=1.0 m |  | ks | 6 | vlastní |  | 0
5.1.2 | Izolační držák pro jímací tyč, l=0,43 m |  | ks | 12 | vlastní |  | 0
5.1.3 | Izolační držák pro vedení, l=0,43 m |  | ks | 6 | vlastní |  | 0
5.1.4 | Svorka připojovací k jímací tyči |  | ks | 6 | vlastní |  | 0
5.1.5 | Objímka na konstrukci FVE pro uchycení izolačního držáku jímácích tyčí |  | ks | 12 | vlastní |  | 0
5.1.6 | Objímka na konstrukci FVE pro uchycení izolačního držáku vedení |  | ks | 6 | vlastní |  | 0
5.1.7 | FeZn10 |  | m | 30 | vlastní |  | 0
5.1.8 | Zkušební svorka |  | ks | 6 | vlastní |  | 0
5.1.9 | Elektromontáže-instalace LPS |  | ks | 1 | vlastní |  | 0
5.2 | LPS společné položky se stavbou ČOV
5.2.1 | Revize LPS a dokumentace LPS DSPS |  | ks | 1 | vlastní |  | 0
Cena celkem za položky 5 | [6 empty] | 0

## Obecní úřad
Číslo položky | Položka | Typ/rozměr | Měrná jednotka MJ | Počet MJ | Cenová soustava | Jednotková cena bez DPH (Kč) | Cena celkem bez DPH (Kč)
1 | Kabely a trasy
1.1 | Kabely
1.1.1 | Solární kabel PV1-F 6mm2, 1,5kV - černý | 1x6mm2 | m | 200 | vlastní |  | 0
1.1.2 | Solární kabel PV1-F 6mm2, 1,5kV - červený | 1x6mm2 | m | 200 | vlastní |  | 0
1.1.3 | Kabel 1-AYKY-J 4x16mm2- z ER do RNN01 | 4x16mm2 | m | 15 | vlastní |  | 0
1.1.4 | Kabel CYKY-J 4x10 z RNN01 do R-FVE | 4x10mm2 | m | 15 | vlastní |  | 0
1.1.5 | Kabel 1-CYKY-J 5x4; z R-FVE do střídače | 5x4mm2 | m | 10 | vlastní |  | 0
1.1.6 | Vázací páska 150x3,6mm HF/UV stabilní - balení 100ks | 150x3,6mm | ks | 50 | vlastní |  | 0
1.1.7 | Vázací páska 250x4,8mm HF/UV stabilní - balení 100ks | 250x4,8mm | ks | 50 | vlastní |  | 0
1.1.8 | FTP CAT 5e pro střídače, optimizéry | FTP CAT 5e | m | 150 | vlastní |  | 0
1.1.9 | Oheň nešířící a bezhalogenový kabel pro FVE STOP funkční integrita P-30 R, B2cas1d0 | 3x1,5 RE P30-R | m | 30 | vlastní |  | 0
1.1.10 | CYKY-J 5x1.5 pro HDO | 5x1,5 | m | 15 | vlastní |  | 0
1.2 | Kabelové žlaby DC
1.2.1 | Kabelový žlab plný s integrovanou spojkou; ŠxV= minimálně 91 mm x minimálně 54mm, FeZn, |  | m | 40 | vlastní |  | 0
1.2.2 | Víko kabelového žlabu viz položka 1.2.1; FeZn |  | m | 40 | vlastní |  | 0
1.2.3 | Oblouk 90° ke kabelovému žlabu viz položka 1.2.1 |  | ks | 5 | vlastní |  | 0
1.2.4 | T kus pro kabelový žlab viz položka 1.2.1 |  | ks | 5 | vlastní |  | 0
1.2.5 | Koncovka pro kabelový žlab 1.2.1 |  | kpl | 1 | vlastní |  | 0
1.2.6 | Kotvící sada pro kabelový žlab viz položka 1.2.1 na střešní krytinu folie |  | m | 17 | vlastní |  | 0
1.2.7 | Průchod střešní krytinou tvořenou šindelem |  | ks | 2 | vlastní |  | 0
1.2.8 | Kovová chránička flexibilní pro DC vodiče |  | m | 30 | vlastní |  | 0
1.3 | Kabelové žlaby AC
1.3.1 | Kabelový žlab plný s integrovanou spojkou; ŠxV= minimálně 48 mm x minimálně 33mm, FeZn, |  | m | 15 | vlastní |  | 0
1.3.2 | Víko kabelového žlabu viz položka 1.3.1; FeZn |  | m | 15 | vlastní |  | 0
1.3.3 | Oblouk 90° ke kabelovému žlabu viz položka 1.3.1 |  | ks | 3 | vlastní |  | 0
1.3.4 | Koncovka kabelového žlabu viz položka 1.3.1 |  | kpl | 1 | vlastní |  | 0
1.3.5 | Elektroinstalační lišta ŠxV 30x25 mm pro WS 1.82 ( pro FVE STOP), třída reakce na oheň A1, A2 |  | m | 30 | vlastní |  | 0
1.3.6 | Víko pro elektroinstalační lištu viz položka 1.3.5 |  | m | 30 | vlastní |  | 0
1.3.7 | Oblouk 90° k elektroinstalační liště viz položka 1.3.5 |  | ks | 3 | vlastní |  | 0
1.3.8 | Koncovka elektroinstalační lišty viz položka 1.3.5 |  | kpl | 1 | vlastní |  | 0
1.3.9 | Kotvící sada pro elektroinstalační žlab a lištu viz položky 1.3.1 do stěny |  | m | 10 | vlastní |  | 0
1.3.10 | Kotvící sada pro elektroinstalační žlab a lištu viz položky 1.3.1 do fasády |  | m | 5 | vlastní |  | 0
1.3.11 | Kotvící sada pro elektroinstalační žlab a lištu viz položky 1.3.5 do stěny |  | m | 30 | vlastní |  | 0
2 | Rozvaděče
2.1 | Rozvaděč +RFVE, IP 44
2.1.1 | Kompaktní rozváděčová skříň, ŠxVxH: 600x760x350 mm, ocelový plech, s montážní deskou, s jednokřídlými dveřmi, 2 otočné uzávěry. |  | ks | 1 | vlastní |  | 0
2.1.2 | Vypínač 32 A; 3f; na DIN lištu | QM41 | ks | 1 | vlastní |  | 0
2.1.3 | Napěťová spoušť pro vypínač QM41 | QM41 | ks | 1 | vlastní |  | 0
2.1.4 | Jistič 230VAC, B20A, 3p, 10kA | FA41 | ks | 1 | vlastní |  | 0
2.1.5 | Jistič 230VAC, B2A, 3p, 10kA | FA42 | ks | 1 | vlastní |  | 0
2.1.6 | Jistič 230VAC, B2A, 1p, 10kA | FA43 | ks | 1 | vlastní |  | 0
2.1.7 | AC svodič přepětí, T1+T2, 3P, 280VAC, Iimp=12.5 kA | FV41 | ks | 1 | vlastní |  | 0
2.1.8 | Zdroj AC/DC 230/24V |  | ks | 1 | vlastní |  | 0
2.1.9 | Stykač 40A 3pól,4xNO, 230V AC |  | ks | 1 | vlastní |  | 0
2.1.10 | Přepěťová ochrana T2, 1000 V DC |  | ks | 2 | vlastní |  | 0
2.1.11 | Pojistkový odpínač 10x38 DC 1000V |  | ks | 2 | vlastní |  | 0
2.1.12 | Válcová pojistka 10x38 16A gG |  | ks | 4 | vlastní |  | 0
2.1.13 | RSS řídící jednotka pro optimizéry včetně zdroje |  | ks | 1 | vlastní |  | 0
2.1.14 | JYTY 7x1 |  | m | 20 | vlastní |  | 0
2.1.15 | Zajištění připojení k internetu pro řídící jednotku optimizérů |  | kpl | 1 | vlastní |  | 0
2.1.16 | Drobný spojovací materiál |  | kpl | 1 | vlastní |  | 0
2.1.17 | U-f ochrana s HDO vstupem |  | kpl | 1 | vlastní |  | 0
2.3 | Rozvaděč +RNN01, IP44
2.3.1 | Kompaktní rozváděčová skříň, ŠxVxH: 600x460x350 mm, ocelový plech, s montážní deskou, s jednokřídlými dveřmi, 2 otočné uzávěry. |  | ks | 1 | vlastní |  | 0
2.3.2 | Jistič 3x32A, Zkratová odolnost 10kA, na DIN lištu | FA 3.1; FA 3.2 | ks | 2 | vlastní |  | 0
2.3.3 | Jistič 3x20A, Zkratová odolnost 10kA, na DIN lištu | FA 3.3 | ks | 1 | vlastní |  | 0
2.3.4 | Drobný spojovací materiál |  | kpl | 1 | vlastní |  | 0
3 | Technologická zařízení
3.1 | Střídač hybridní 10 kW, účinnost: min 97%, min. 10 letá produktová záruka na výměnu, RS 485- MODBUS RTU, IEC 62116, normy řady IEC 61000 dle typu, pro venkovní použití |  | ks | 1 | vlastní |  | 0
3.2 | Fotovoltaický panel 585 Wp mono-krystalický, účinnost min 19%, životnost min 10 let IEC 61215, IEC 61730 |  | ks | 19 | vlastní |  | 0
3.3 | Výkonový optimizér pro FVE panely 585 Wp, délka kabelu 2/1.2m |  | ks | 19 | vlastní |  | 0
3.4 | Konektor MC4 - samice/samec |  | kpl | 1 | vlastní |  | 0
3.5 | Bateriové úložiště 10.0 kWh |  | kpl | 1 | vlastní |  | 0
3.6 | Smartmeter s RS485 komunikací |  | ks | 1 | vlastní |  | 0
3.7 | MTP 250/5 včetně spojovacího vedení ke Smartmeteru |  | ks | 3 | vlastní |  | 0
4 | Konstrukce a materiál
4.1 | Konstrukce a materiál pro fotovoltaické panely
4.1.1 | Konstrukce pro 19 ks fotovoltaických panelů na sedlové střechy. Střešní krytina eternitový šindel |  | ks | 1 | vlastní |  | 0
4.2 | Uzemnění
4.2.1 | Zelenožlutý vodič | CYA 16mm2 | m | 100 | vlastní |  | 0
4.2.2 | Zelenožlutý vodič | CYA 25mm2 | ks | 25 | vlastní |  | 0
4.2.3 | Ekvipotencionální svorkovnice MET´ |  | ks | 2 | vlastní |  | 0
4.3 | Ostatní
4.3.1 | Výstražná tabulka upozorňující fotovoltaické instalace na budově |  | ks | 2 | vlastní |  | 0
4.3.2 | Hasící přístroj |  | ks | 2 | vlastní |  | 0
4.3.3 | STOP tlačítko |  | ks | 1 | vlastní |  | 0
4.3.4 | Dotěsnění prostupů DC kabeláže materiálem s třídou reakce na oheň A1/A2 |  | kpl | 1 | vlastní |  | 0
4.3.5 | Průraz zdivem tl 500 mm, do průměru 5 cm |  | ks | 2 | vlastní |  | 0
4.3.6 | Průraz zdivem tl 300mm, do průměru 2cm |  | ks | 3 | vlastní |  | 0
4.3.7 | Požární ucpávky |  | ks | 5 | vlastní |  | 0
4.3.8 | Dveře 600x2000 s požární odolností EW 30 včetně zárubně |  | ks | 1 | vlastní |  | 0
4.3.9 | Sádrokarton s požární odolností (R)EI 30 |  | m2 | 4 | vlastní |  | 0
4.3.10 | Konstrukce pro sádrokarton s požární odolností |  | kpl | 1 | vlastní |  | 0
4.3.11 | Elektromontáže- montáž sádrokartonu s dveřmi s požární odolností |  | ks | 1 | vlastní |  | 0
4.3.12 | Elektromontáže-Řezání betonu, šířka řezu 50 cm |  | m | 35 | vlastní |  | 0
4.3.13 | Elektromontáže-Výkop zeminy pro ložení kabelu, šířka výkopu 50 cm, hloubka výkopu 100 cm |  | m | 35 | vlastní |  | 0
4.3.14 | Elektromontáže-Zasypání výkopu dříve odtěženou zeminou |  | m | 35 | vlastní |  | 0
4.3.15 | Elektromontáže-Vylití rýhy betonem po realizaci |  | m | 35 | vlastní |  | 0
4.3.16 | Elektromontáže-umístění PV modulů na střechu objektu |  | kpl | 1 | vlastní |  | 0
4.3.17 | Elektromontáže- umístění střídače MO-01 na stěnu |  | kpl | 1 | vlastní |  | 0
4.3.18 | Elektromontáže- umístění rozvaděčů R-FVE-AC, RNN01 na stěnu |  | kpl | 1 | vlastní |  | 0
4.3.19 | Elektromontáže-umístění bateriového úložiště |  | kpl | 1 | vlastní |  | 0
4.3.20 | Elektromontáže-úprava ER dle připojovacích podmínek platných v době realizace |  | kpl | 1 | vlastní |  | 0
Cena celkem za položky 1-4 | [6 empty] | 0
5 | LPS
5.1 | Jímací tyč l=1.5 m |  | ks | 3 | vlastní |  | 0
5.2 | Izolační držák pro jímací tyč, l=0,68 m |  | ks | 6 | vlastní |  | 0
5.3 | Izolační držák provedení, l=0,68 m |  | ks | 9 | vlastní |  | 0
5.4 | Svorka připojovací k jímací tyči |  | ks | 3 | vlastní |  | 0
5.5 | Objímka na anténní ráhno pro uchycení izolačního držáku jímácích tyčí |  | ks | 12 | vlastní |  | 0
5.6 | Objímka na anténní ráhno pro uchycení izolačního držáku vedení |  | ks | 18 | vlastní |  | 0
5.7 | FeZn8 |  | m | 20 | vlastní |  | 0
5.8 | Svorka univerzální |  | ks | 20 | vlastní |  | 0
5.9 | Revize LPS a dokumentace LPS DSPS |  | ks | 1 | vlastní |  | 0
5.10 | Elektromontáže-úpravy LPS |  | hod | 10 | vlastní |  | 0
5.11 | Elektromontáže svod č.9-Řezání asfaltu, šířka řezu 50 cm |  | m | 10 | vlastní |  | 0
5.12 | Elektromontáže svod č.9-Výkop zeminy pro zemnící tyče, šířka výkopu 50 cm, hloubka výkopu 50 cm |  | m | 10 | vlastní |  | 0
5.13 | Elektromontáže svod č.9-Zasypání výkopu dříve odtěženou zeminou |  | m | 10 | vlastní |  | 0
5.14 | Elektromontáže svod č.9-Vylití rýhy asfaltem po realizaci |  | m | 10 | vlastní |  | 0
Cena celkem za položky 5 | [6 empty] | 0

## MŠ
Číslo položky | Položka | Typ/rozměr | Měrná jednotka MJ | Počet MJ | Cenová soustava | Jednotková cena bez DPH (Kč) | Cena celkem bez DPH (Kč)
1 | Kabely a trasy
1.1 | Kabely
1.1.1 | Solární kabel PV1-F 6mm2, 1,5kV - černý | 1x6mm2 | m | 200 | vlastní |  | 0
1.1.2 | Solární kabel PV1-F 6mm2, 1,5kV - červený | 1x6mm2 | m | 200 | vlastní |  | 0
1.1.4 | Kabel 1-CYKY-J 5x6 ;R-FVE do střídače, z R2 do R-FVE | 5x6mm2 | m | 40 | vlastní |  | 0
1.1.5 | Kabel 1-CYKY-J 5x2.5 mm2- z R-FVE-AC do přímotopu | 5x2.5mm2 | m | 10 | vlastní |  | 0
1.1.6 | Vázací páska 150x3,6mm HF/UV stabilní - balení 100ks | 150x3,6mm | ks | 50 | vlastní |  | 0
1.1.7 | Vázací páska 250x4,8mm HF/UV stabilní - balení 100ks | 250x4,8mm | ks | 50 | vlastní |  | 0
1.1.8 | FTP CAT 5e pro střídače, optimizéry | FTP CAT 5e | m | 150 | vlastní |  | 0
1.1.9 | Oheň nešířící a bezhalogenový kabel pro FVE STOP funkční integrita P-30 R, B2cas1d0 | 3x1,5 RE P30-R | m | 30 | vlastní |  | 0
1.1.10 | CYKY-J 5x1.5 pro HDO | 5x1,5 | m | 15 | vlastní |  | 0
1.2 | Kabelové žlaby DC
1.2.1 | Kabelový žlab plný s integrovanou spojkou; ŠxV= minimálně 91 mm x minimálně 54mm, FeZn, |  | m | 40 | vlastní |  | 0
1.2.2 | Víko kabelového žlabu viz položka 1.2.1; FeZn |  | m | 40 | vlastní |  | 0
1.2.3 | Oblouk 90° ke kabelovému žlabu viz položka 1.2.1 |  | ks | 5 | vlastní |  | 0
1.2.4 | T kus pro kabelový žlab viz položka 1.2.1 |  | ks | 5 | vlastní |  | 0
1.2.5 | Koncovka pro kabelový žlab 1.2.1 |  | kpl | 1 | vlastní |  | 0
1.2.6 | Kotvící sada pro kabelový žlab viz položka 1.2.1 na střešní krytinu folie |  | m | 17 | vlastní |  | 0
1.3 | Kabelové žlaby AC
1.3.1 | Kabelový žlab plný s integrovanou spojkou; ŠxV= minimálně 48 mm x minimálně 33mm, FeZn, |  | m | 15 | vlastní |  | 0
1.3.2 | Víko kabelového žlabu viz položka 1.3.1; FeZn |  | m | 15 | vlastní |  | 0
1.3.3 | Oblouk 90° ke kabelovému žlabu viz položka 1.3.1 |  | ks | 3 | vlastní |  | 0
1.3.4 | Koncovka kabelového žlabu viz položka 1.3.1 |  | kpl | 1 | vlastní |  | 0
1.3.5 | Elektroinstalační lišta ŠxV 30x25 mm pro WS 3.1 ( pro FVE STOP), třída reakce na oheň A1, A2 |  | m | 40 | vlastní |  | 0
1.3.6 | Víko pro elektroinstalační lištu viz položka 1.3.5 |  | m | 30 | vlastní |  | 0
1.3.7 | Oblouk 90° k elektroinstalační liště viz položka 1.3.5 |  | ks | 3 | vlastní |  | 0
1.3.8 | Koncovka elektroinstalační lišty viz položka 1.3.5 |  | kpl | 1 | vlastní |  | 0
1.3.9 | Elektroinstalační lišta ŠxV 30x25 mm pro (pro Smartmeter a HDO), třída reakce na oheň A1,A2 |  | m | 40 | vlastní |  | 0
1.3.10 | Koncovka elektroinstalační lišty viz položka 1.3.9 |  | kpl | 1 | vlastní |  | 0
1.3.11 | Kotvící sada pro elektroinstalační žlab a lištu viz položky 1.3.1 do stěny |  | m | 10 | vlastní |  | 0
1.3.12 | Kotvící sada pro elektroinstalační žlab a lištu viz položky 1.3.5 do stěny |  | m | 40 | vlastní |  | 0
1.3.13 | Kotvící sada pro elektroinstalační lištu viz položky 1.3.9 do stěny |  | m | 40 | vlastní |  | 0
2 | Rozvaděče
2.1 | Rozvaděč +RFVE, IP 44
2.1.1 | Kompaktní rozváděčová skříň, ŠxVxH: 600x760x350 mm, ocelový plech, s montážní deskou, s jednokřídlými dveřmi, 2 otočné uzávěry. |  | ks | 1 | vlastní |  | 0
2.1.2 | Vypínač 50 A; 3f; na DIN lištu | QM41 | ks | 1 | vlastní |  | 0
2.1.3 | Napěťová spoušť pro vypínač QM41 | QM41 | ks | 1 | vlastní |  | 0
2.1.4 | Jistič 230VAC, B40A, 3p, 10kA | FA41 | ks | 1 | vlastní |  | 0
2.1.5 | Jistič 230VAC, B2A, 3p, 10kA | FA42 | ks | 1 | vlastní |  | 0
2.1.6 | Jistič 230VAC, B2A, 1p, 10kA | FA43 | ks | 1 | vlastní |  | 0
2.1.7 | AC svodič přepětí, T1+T2, 3P, 280VAC, Iimp=12.5 kA | FV41 | ks | 1 | vlastní |  | 0
2.1.8 | Jistič 230VAC, B10A, 1p,10kA | FA44 | ks | 1 | vlastní |  | 0
2.1.9 | Zdroj AC/DC 230/24V |  | ks | 1 | vlastní |  | 0
2.1.10 | Stykač 63A 3pól,4xNO, 230V AC |  | ks | 1 | vlastní |  | 0
2.1.11 | Přepěťová ochrana T2, 1000 V DC |  | ks | 3 | vlastní |  | 0
2.1.12 | Pojistkový odpínač 10x38 DC 1000V |  | ks | 3 | vlastní |  | 0
2.1.13 | Válcová pojistka 10x38 16A gG |  | ks | 6 | vlastní |  | 0
2.1.14 | RSS řídící jednotka pro optimizéry včetně zdroje |  | ks | 1 | vlastní |  | 0
2.1.15 | JYTY 7x1 |  | m | 20 | vlastní |  | 0
2.1.16 | Zajištění připojení k internetu pro řídící jednotku optimizérů |  | kpl | 1 | vlastní |  | 0
2.1.17 | U-f ochrana, s HDO vstupem |  | ks | 1 | vlastní |  | 0
2.1.18 | Drobný spojovací materiál |  | kpl | 1 | vlastní |  | 0
2.3 | Rozvaděč +RNN01, IP44
2.3.1 | Plastová rozváděčová skříň, ŠxVxH: 400x460x212 mm, s montážní deskou, s jednokřídlými dveřmi, 2 otočné uzávěry. |  | ks | 1 | vlastní |  | 0
2.3.2 | Smartmeter s RS485 komunikací |  | ks | 1 | vlastní |  | 0
2.3.3 | MTP 250/5 včetně spojovacího vedení ke Smartmeteru |  | ks | 3 | vlastní |  | 0
2.3.4 | Drobný spojovací materiál |  | kpl | 1 | vlastní |  | 0
3 | Technologická zařízení
3.1 | Střídač hybridní 20 kW, účinnost: min 97%, min. 10 letá produktová záruka na výměnu, RS 485- MODBUS RTU, IEC 62116, normy řady IEC 61000 dle typu, pro venkovní použití |  | ks | 1 | vlastní |  | 0
3.2 | Fotovoltaický panel 585 Wp mono-krystalický, účinnost min 19%, životnost min 10 let IEC 61215, IEC 61730 |  | ks | 43 | vlastní |  | 0
3.3 | Výkonový optimizér pro FVE panely 585 Wp, délka kabelu 2/1.2m |  | ks | 43 | vlastní |  | 0
3.4 | Konektor MC4 - samice/samec |  | kpl | 1 | vlastní |  | 0
3.5 | Bateriové úložiště 24.0 kWh |  | kpl | 1 | vlastní |  | 0
4 | Konstrukce a materiál
4.1 | Konstrukce pro 43 ks fotovoltaických panelů na sedlové střechy. Střešní krytina vlnitý plech |  | ks | 1 | vlastní |  | 0
4.2 | RACK pro bateriové úložiště |  | ks | 1 | vlastní |  | 0
4.2 | Uzemnění
4.2.1 | Zelenožlutý vodič | CYA 16mm2 | m | 100 | vlastní |  | 0
4.2.2 | Zelenožlutý vodič | CYA 25mm2 | ks | 25 | vlastní |  | 0
4.2.3 | Ekvipotencionální svorkovnice MET´ |  | ks | 2 | vlastní |  | 0
4.3 | Ostatní
4.3.1 | Výstražná tabulka upozorňující fotovoltaické instalace na budově |  | ks | 2 | vlastní |  | 0
4.3.2 | Hasící přístroj |  | ks | 2 | vlastní |  | 0
4.3.3 | STOP tlačítko |  | ks | 1 | vlastní |  | 0
4.3.4 | Dotěsnění prostupů DC kabeláže materiálem s třídou reakce na oheň A1/A2 |  | kpl | 1 | vlastní |  | 0
4.3.5 | Průraz zdivem tl 500 mm, do průměru 5 cm pro zavedení DC kabeláže do místnosti s technologií |  | ks | 1 | vlastní |  | 0
4.3.6 | Průraz zdivem tl 500 mm, do průměru 5 cm pro zavedení FVE STOP, HDO a FTP kabelu |  | ks | 2 | vlastní |  | 0
4.3.7 | Průraz zdivem tl 300mm, do průměru 2cm pro zavedení lišty s HDO a FTP kabelem do místa s technologií |  | ks | 5 | vlastní |  | 0
4.3.8 | Požární ucpávky |  | ks | 7 | vlastní |  | 0
4.3.9 | Přímotop nástěnný 2kW |  | ks | 1 | vlastní |  | 0
4.3.10 | Dveře s požární odolností EW 30 800x2000mm |  | ks | 1 | vlastní |  | 0
4.3.11 | Elektromontáže-montáž dveří s požární odolností |  | ks | 1 | vlastní |  | 0
4.3.12 | Elektromontáže-montáž PV modulů na střechu objektu |  | kpl | 1 | vlastní |  | 0
4.3.13 | Elektromontáže- umístění střídače MO-01 na stěnu |  | kpl | 1 | vlastní |  | 0
4.3.14 | Elektromontáže- umístění rozvaděčů R-FVE-AC, RNN01 na stěnu |  | kpl | 1 | vlastní |  | 0
4.3.15 | Elektromontáže-umístění bateriového úložiště |  | kpl | 1 | vlastní |  | 0
4.3.16 | Elektromontáže-úprava ER dle připojovacích podmínek platných v době realizace |  | kpl | 1 | vlastní |  | 0
Cena celkem za položky 1-4 | [6 empty] | 0
5 | LPS
5.1 | Podpůrná trubka 3.2 m s jímací tyčí krátkou |  | ks | 3 | vlastní |  | 0
5.2 | Sada připojovacích prvků (sada=2ks připojovacích prvků) |  | ks | 3 | vlastní |  | 0
5.3 | Držák vodiče s vysokonapěťovou izolací na plechové střešení krytiny |  | ks | 30 | vlastní |  | 0
5.4 | Držák vodiče s vysokonapěťovou izolací do zdiva |  | ks | 7 | vlastní |  | 0
5.5 | Držák vodiče s vysokonapěťovou izolací na okap |  | ks | 15 | vlastní |  | 0
5.6 | Vodič s vysokonapěťovou izolací, ekvivalent s=0,75m |  | m | 52 | vlastní |  | 0
5.7 | Držák podpůrné trubky na plechové střešní krytiny |  | ks | 3 | vlastní |  | 0
5.8 | Zkušební svorka |  | ks | 3 | vlastní |  | 0
5.9 | Záváděcí tyč |  | ks | 3 | vlastní |  | 0
5.10 | FeZn 10 |  | m | 15 | vlastní |  | 0
5.11 | FeZn 30/4 |  | m | 140 | vlastní |  | 0
5.12 | Svorka spojovací |  | ks | 6 | vlastní |  | 0
5.13 | Elektromontáže-demontáž stávajícího hromosvodného drátu |  | m | 100 | vlastní |  | 0
5.14 | Elektromontáže-demontáž zkušebních svorek |  | ks | 6 | vlastní |  | 0
5.15 | Elektromontáže-Řezání asfaltu, šířka řezu 50 cm včetně vylití asfaltem po realizaci |  | m | 80 | vlastní |  | 0
5.16 | Elektromontáže-Výkop zeminy pro ložení zemnícího pásku, šířka výkopu 50 cm, hloubka výkopu 80 cm včetně vrácení zeminy do výkopu po realizaci |  | m | 140 | vlastní |  | 0
5.17 | Elektromontáže-instalace podpůrných trubek na držácích pro kovové střešní krytiny |  | ks | 3 | vlastní |  | 0
5.18 | Elektromontáže-instalace vodičů s vysokonapěťovou izolací |  | m | 52 | vlastní |  | 0
5.19 | Elektromontáže-pokládka zemnícího pásku FeZn 30/4 |  | m | 80 | vlastní |  | 0
5.20 | Elektromontáže-instalace zkušebních svorek a napojení na uzemnění drátem FeZn 10 |  | ks | 3 | vlastní |  | 0
5.21 | Zavedení vývodu z uzemnění FeZn10 k nové svorkovnici MET |  | ks | 1 | vlastní |  | 0
5.22 | Revize LPS a dokumentace LPS DSPS |  | ks | 1 | vlastní |  | 0
Cena celkem za položky 5 | [6 empty] | 0

## HZS
Číslo položky | Položka | Typ/rozměr | Měrná jednotka MJ | Počet MJ | Cenová soustava | Jednotková cena bez DPH (Kč) | Cena celkem bez DPH (Kč)
1 | Kabely a trasy
1.1 | Kabely
1.1.1 | Solární kabel PV1-F 6mm2, 1,5kV - černý | 1x6mm2 | m | 200 | vlastní |  | 0
1.1.2 | Solární kabel PV1-F 6mm2, 1,5kV - červený | 1x6mm2 | m | 200 | vlastní |  | 0
1.1.4 | Kabel 1-CYKY-J 5x10 ;R-FVE do střídače | 5x10mm2 | m | 35 | vlastní |  | 0
1.1.6 | Vázací páska 150x3,6mm HF/UV stabilní - balení 100ks | 150x3,6mm | ks | 50 | vlastní |  | 0
1.1.7 | Vázací páska 250x4,8mm HF/UV stabilní - balení 100ks | 250x4,8mm | ks | 50 | vlastní |  | 0
1.1.8 | FTP CAT 5e pro střídače, optimizéry | FTP CAT 5e | m | 150 | vlastní |  | 0
1.1.9 | Oheň nešířící a bezhalogenový kabel pro FVE STOP funkční integrita P-30 R, B2cas1d0 | 3x1,5 RE P30-R | m | 10 | vlastní |  | 0
1.1.10 | CYKY-J 5x1.5 pro HDO | 5x1,5 | m | 25 | vlastní |  | 0
1.2 | Kabelové žlaby DC
1.2.1 | Kabelový žlab plný s integrovanou spojkou; ŠxV= minimálně 91 mm x minimálně 54mm, FeZn, |  | m | 40 | vlastní |  | 0
1.2.2 | Víko kabelového žlabu viz položka 1.2.1; FeZn |  | m | 40 | vlastní |  | 0
1.2.3 | Oblouk 90° ke kabelovému žlabu viz položka 1.2.1 |  | ks | 5 | vlastní |  | 0
1.2.4 | T kus pro kabelový žlab viz položka 1.2.1 |  | ks | 5 | vlastní |  | 0
1.2.5 | Koncovka pro kabelový žlab 1.2.1 |  | kpl | 1 | vlastní |  | 0
1.2.6 | Kotvící sada pro kabelový žlab viz položka 1.2.1 na střešní krytinu folie |  | m | 17 | vlastní |  | 0
1.3 | Kabelové žlaby AC
1.3.1 | Kabelový žlab plný s integrovanou spojkou; ŠxV= minimálně 48 mm x minimálně 33mm, FeZn, |  | m | 10 | vlastní |  | 0
1.3.2 | Víko kabelového žlabu viz položka 1.3.1; FeZn |  | m | 10 | vlastní |  | 0
1.3.3 | Oblouk 90° ke kabelovému žlabu viz položka 1.3.1 |  | ks | 3 | vlastní |  | 0
1.3.4 | Koncovka kabelového žlabu viz položka 1.3.1 |  | kpl | 1 | vlastní |  | 0
1.3.5 | Elektroinstalační lišta ŠxV 30x25 mm pro WS 3.1 (pro FVE STOP), třída reakce na oheň A1, A2 |  | m | 10 | vlastní |  | 0
1.3.6 | Víko pro elektroinstalační lištu viz položka 1.3.5 |  | m | 10 | vlastní |  | 0
1.3.7 | Koncovka elektroinstalační lišty viz položka 1.3.5 |  | kpl | 1 | vlastní |  | 0
1.3.8 | Elektroinstalační lišta ŠxV 30x25 mm pro (pro Smartmeter a HDO) |  | m | 25 | vlastní |  | 0
1.3.9 | Koncovka elektroinstalační lišty viz položka 1.3.9 |  | kpl | 1 | vlastní |  | 0
1.3.10 | Elektroinstalační lišta ŠxV 30x25 mm pro napájení R-FVE z ER |  | m | 25 | vlastní |  | 0
1.3.11 | Víko pro elektroinstalační lištu viz položka 1.3.10 |  | m | 25 | vlastní |  | 0
1.3.12 | Koncovka elektroinstalační lišty viz položka 1.3.10 |  | kpl | 1 | vlastní |  | 0
1.3.13 | Kotvící sada pro elektroinstalační žlab a lištu viz položky 1.3.1 do stěny |  | m | 10 | vlastní |  | 0
1.3.14 | Kotvící sada pro elektroinstalační žlab a lištu viz položky 1.3.5 do stěny |  | m | 10 | vlastní |  | 0
1.3.15 | Kotvící sada pro elektroinstalační lištu viz položky 1.3.9 do stěny |  | m | 25 | vlastní |  | 0
1.3.16 | Kotvící sada pro elektroinstalační lištu viz položky 1.3.9 do stěny |  | m | 25 | vlastní |  | 0
2 | Rozvaděče
2.1 | Rozvaděč +RFVE, IP 44
2.1.1 | Kompaktní rozváděčová skříň, ŠxVxH: 600x760x350 mm, ocelový plech, s montážní deskou, s jednokřídlými dveřmi, 2 otočné uzávěry. |  | ks | 1 | vlastní |  | 0
2.1.2 | Vypínač 63 A; 3f; na DIN lištu | QM41 | ks | 1 | vlastní |  | 0
2.1.3 | Napěťová spoušť pro vypínač QM41 | QM41 | ks | 1 | vlastní |  | 0
2.1.4 | Jistič 230VAC, B50A, 3p, 10kA | FA41 | ks | 1 | vlastní |  | 0
2.1.5 | Jistič 230VAC, B2A, 3p, 10kA | FA42 | ks | 1 | vlastní |  | 0
2.1.6 | Jistič 230VAC, B2A, 1p, 10kA | FA43 | ks | 1 | vlastní |  | 0
2.1.7 | AC svodič přepětí, T1+T2, 3P, 280VAC, Iimp=12.5 kA | FV41 | ks | 1 | vlastní |  | 0
2.1.9 | Zdroj AC/DC 230/24V |  | ks | 1 | vlastní |  | 0
2.1.10 | Stykač 63A 3pól,4xNO, 230V AC |  | ks | 1 | vlastní |  | 0
2.1.11 | Přepěťová ochrana T2, 1000 V DC |  | ks | 3 | vlastní |  | 0
2.1.12 | Pojistkový odpínač 10x38 DC 1000V |  | ks | 3 | vlastní |  | 0
2.1.13 | Válcová pojistka 10x38 16A gG |  | ks | 6 | vlastní |  | 0
2.1.14 | RSS řídící jednotka pro optimizéry včetně zdroje |  | ks | 1 | vlastní |  | 0
2.1.15 | JYTY 7x1 |  | m | 20 | vlastní |  | 0
2.1.16 | Zajištění připojení k internetu pro řídící jednotku optimizérů |  | kpl | 1 | vlastní |  | 0
2.1.17 | Drobný spojovací materiál |  | kpl | 1 | vlastní |  | 0
2.1.18 | U-f ochrana s HDO vstupem |  | ks | 1 | vlastní |  | 0
2.2 | Rozvaděč +RNN01, IP44
2.2.1 | Plastová rozváděčová skříň, ŠxVxH: 400x460x212 mm, s montážní deskou, s jednokřídlými dveřmi, 2 otočné uzávěry. |  | ks | 1 | vlastní |  | 0
2.2.2 | Smartmeter s RS485 komunikací |  | ks | 1 | vlastní |  | 0
2.2.3 | MTP 250/5 včetně spojovacího vedení ke Smartmeteru |  | ks | 3 | vlastní |  | 0
2.2.4 | Drobný spojovací materiál |  | kpl | 1 | vlastní |  | 0
3 | Technologická zařízení
3.1 | Střídač hybridní 25 kW, účinnost: min 97%, min. 10 letá produktová záruka na výměnu, RS 485- MODBUS RTU, IEC 62116, normy řady IEC 61000 dle typu, pro venkovní použití |  | ks | 1 | vlastní |  | 0
3.2 | Fotovoltaický panel 585 Wp mono-krystalický, účinnost min 19%, životnost min 10 let IEC 61215, IEC 61730 |  | ks | 53 | vlastní |  | 0
3.3 | Výkonový optimizér pro FVE panely 585 Wp, délka kabelu 2/1.2m |  | ks | 53 | vlastní |  | 0
3.4 | Konektor MC4 - samice/samec |  | kpl | 1 | vlastní |  | 0
3.5 | Bateriové úložiště 32.0 kWh; předpokládá se modulární provedení se střídačem |  | kpl | 1 | vlastní |  | 0
4 | Konstrukce a materiál
4.1 | Konstrukce a materiál pro fotovoltaické panely
4.1.1 | Konstrukce pro 53 ks fotovoltaických panelů na sedlové střechy. Stávající střešní krytina bude vyměněna, předpokládá se budoucí plechová střešní krytina |  | ks | 1 | vlastní |  | 0
4.2 | Uzemění
4.2.1 | Zelenožlutý vodič | CYA 16mm2 | m | 100 | vlastní |  | 0
4.2.2 | Zelenožlutý vodič | CYA 25mm2 | ks | 25 | vlastní |  | 0
4.2.3 | Ekvipotencionální svorkovnice MET´ |  | ks | 2 | vlastní |  | 0
4.3 | Ostatní
4.3.1 | Výstražná tabulka upozorňující fotovoltaické instalace na budově |  | ks | 2 | vlastní |  | 0
4.3.2 | Hasící přístroj |  | ks | 2 | vlastní |  | 0
4.3.3 | STOP tlačítko |  | ks | 1 | vlastní |  | 0
4.3.4 | Průraz zdivem tl 500 mm, do průměru 5 cm pro zavedení HDO a FTP kabelu |  | ks | 1 | vlastní |  | 0
4.3.5 | Požární ucpávky |  | ks | 1 | vlastní |  | 0
4.3.6 | Branka k plotu |  | ks | 1 | vlastní |  | 0
4.3.7 | Plot tvořený pletivem včetně nosných prvků plotu, výška 2m |  | m | 8 | vlastní |  | 0
4.3.8 | Elektromontáže-montáž oplocení kolem technologií |  | kpl | 1 | vlastní |  | 0
4.3.9 | Elektromontáže-montáž PV modulů na střechu objektu |  | kpl | 1 | vlastní |  | 0
4.3.10 | Elektromontáže- umístění střídače MO-01 na stěnu |  | kpl | 1 | vlastní |  | 0
4.3.11 | Elektromontáže- umístění rozvaděčů R-FVE-AC, RNN01 na stěnu |  | kpl | 1 | vlastní |  | 0
4.3.12 | Elektromontáže-umístění bateriového úložiště |  | kpl | 1 | vlastní |  | 0
4.3.13 | Elektromontáže-úprava ER dle připojovacích podmínek platných v době realizace |  | kpl | 1 | vlastní |  | 0
Cena celkem za položky 1-4 | [6 empty] | 0
5 | LPS
5.1 | Podpůrná trubka 3.2 m s jímací tyčí krátkou |  | ks | 2 | vlastní |  | 0
5.2 | Sada připojovacích prvků (sada=2ks připojovacích prvků) |  | ks | 2 | vlastní |  | 0
5.3 | Držák vodiče s vysokonapěťovou izolací na plechové střešní krytiny |  | ks | 14 | vlastní |  | 0
5.4 | Držák vodiče s vysokonapěťovou izolací na okap |  | ks | 12 | vlastní |  | 0
5.5 | Držák podpůrné trubky na plechové střešní krytiny |  | ks | 2 | vlastní |  | 0
5.6 | Vodič s vysokonapěťovou izolací o ekvivalentu s=0,75m |  | m | 26 | vlastní |  | 0
5.7 | Zkušební svorka |  | ks | 2 | vlastní |  | 0
5.8 | Záváděcí tyč |  | ks | 2 | vlastní |  | 0
5.9 | FeZn 10 |  | m | 10 | vlastní |  | 0
5.10 | FeZn 30/4 |  | m | 70 | vlastní |  | 0
5.11 | Svorka spojovací |  | ks | 4 | vlastní |  | 0
5.12 | Elektromontáže-demontáž stávajícího vedení hromosvodného drátu ze stěn |  | m | 10 | vlastní |  | 0
5.13 | Elektromontáže-demontáž stávajících zkušebních svorek |  | ks | 2 | vlastní |  | 0
5.14 | Elektromontáže-rozebrání dlažby včetně vrácení na místo po realizaci |  | m2 | 12 | vlastní |  | 0
5.15 | Elektromontáže-Řezání betonu, šířka řezu 50 cm včetně vylití betonem po realizaci |  | m | 10 | vlastní |  | 0
5.16 | Elektromontáže-Výkop zeminy pro ložení zemnícího pásku, šířka výkopu 50 cm, hloubka výkopu 80 cm včetně vrácení zeminy do výkopu po realizaci |  | m | 80 | vlastní |  | 0
5.17 | Elektromontáže-instalace podpůrných trubek na držácích pro kovové střešní krytiny |  | ks | 2 | vlastní |  | 0
5.18 | Elektromontáže-instalace vodičů s vysokonapěťovou izolací |  | m | 52 | vlastní |  | 0
5.19 | Elektromontáže-pokládka zemnícího pásku FeZn 30/4 |  | m | 80 | vlastní |  | 0
5.20 | Elektromontáže-instalace zkušebních svorek a napojení na uzemnění drátem FeZn 10 |  | ks | 2 | vlastní |  | 0
5.21 | Zavedení vývodu z uzemnění FeZn 10 k nové MET svorkovnici. |  | kpl | 1 | vlastní |  | 0
5.22 | Revize LPS a dokumentace LPS DSPS |  | ks | 1 | vlastní |  | 0
Cena celkem za položky 5 | [6 empty] | 0

## Společné položky instalace FVE
Číslo položky | Položka | Typ/rozměr | Měrná jednotka MJ | Počet MJ | Jednotková cena bez DPH (Kč) | Cena celkem bez DPH (Kč)
1.1 | Ostatní
1.1 | Elektromontáže-Montážní práce ostatní zde neuvedené |  | hod | 100 |  | 0
1.2 | Revize a funkční zkoušky |  | ks | 1 |  | 0
1.3 | Realizační a dílenská dokumentace stavby |  | ks | 1 |  | 0
1.4 | Dokumentace skutečného provedení |  | ks | 1 |  | 0
1.5 | Doprava lidských zdrojů na stavbu |  | kpl | 1 |  | 0
1.6 | Doprava materiálu FVE na stavbu |  | kpl | 1 |  | 0
1.7 | Zajištění odvozu odpadu vzniklých při stavbě |  | kpl | 1 |  | 0
1.8 | Zajištění připojení k DS |  | kpl | 1 |  | 0
Cena celkem za položky | [5 empty] | 0

## Energetický management
Číslo položky | Položka | Rozměr | Měrná jednotka MJ | Počet MJ | Cenová soustava | Cena/MJ CZK | Celkem CZK
1 | Řídící systém pro FVE | [5 empty] | 0
1.1 | Budova ČOV-řídící systém pro střídač |  | kpl | 1 | vlastní |  | 0
1.2 | Budova obecního úřadu-řídící systém pro střídač |  | kpl | 1 | vlastní |  | 0
1.3 | Budova MŠ--řídící systém pro střídač |  | kpl | 1 | vlastní |  | 0
1.4 | Budova HZS--řídící systém pro střídač |  | kpl | 1 | vlastní |  | 0
2. | Ostatní odběrná místa | [5 empty] | 0
2.1 | Lásenice -Veřejné osvětlení-obec | [5 empty] | 0
2.1.1 | Elektroměr nepřímý s dálkovým odečtem přes internet |  | ks | 1 | vlastní |  | 0
2.1.2 | MTP 250/5 |  | ks | 3 | vlastní |  | 0
2.1.3 | Rozvaděč VxŠ 460x600, IP44 pro ELM s dálkovým odečtem |  | ks | 1 | vlastní |  | 0
2.1.4 | Elektromontáže- montáž MTP |  | ks | 3 | vlastní |  | 0
2.1.5 | Elektromontáže-umístění rozvaděče |  | ks | 1 | vlastní |  | 0
2.1.6 | Elektromontáže-zajištění přivedení napájení pro ELM |  | kpl | 1 | vlastní |  | 0
2.1.7 | Drobný spojovací materiál |  | kpl | 1 | vlastní |  | 0
2.1.8 | Zajištění připojení k internetu |  | kpl | 1 | vlastní |  | 0
2.2 | Lásenice-Veřejné osvětlení Háj p.č. 595/1 | [5 empty] | 0
2.2.1 | Elektroměr nepřímý s dálkovým odečtem přes internet |  | ks | 1 | vlastní |  | 0
2.2.2 | MTP 250/5 |  | ks | 3 | vlastní |  | 0
2.2.3 | Rozvaděč VxŠ 460x600, IP44 pro ELM s dálkovým odečtem |  | ks | 1 | vlastní |  | 0
2.2.4 | Elektromontáže- montáž MTP |  | ks | 3 | vlastní |  | 0
2.2.5 | Elektromontáže-umístění rozvaděče |  | ks | 1 | vlastní |  | 0
2.2.6 | Elektromontáže-zajištění přivedení napájení pro ELM |  | kpl | 1 | vlastní |  | 0
2.2.7 | Drobný spojovací materiál |  | kpl | 1 | vlastní |  | 0
2.2.8 | Zajištění připojení k internetu |  | kpl | 1 | vlastní |  | 0
2.3 | Lásenice-restaurace č.p. 11 | [5 empty] | 0
2.3.1 | Elektroměr nepřímý s dálkovým odečtem přes internet |  | ks | 1 | vlastní |  | 0
2.3.2 | MTP 250/5 |  | ks | 3 | vlastní |  | 0
2.3.3 | Rozvaděč VxŠ 460x600, IP44 pro ELM s dálkovým odečtem |  | ks | 1 | vlastní |  | 0
2.3.4 | Elektromontáže- montáž MTP |  | ks | 3 | vlastní |  | 0
2.3.5 | Elektromontáže-umístění rozvaděče |  | ks | 1 | vlastní |  | 0
2.3.6 | Elektromontáže-zajištění přivedení napájení pro ELM |  | kpl | 1 | vlastní |  | 0
2.3.7 | Drobný spojovací materiál |  | kpl | 1 | vlastní |  | 0
2.3.8 | Zajištění připojení k internetu |  | kpl | 1 | vlastní |  | 0
2.4 | Lásenice-Byt č.p. 11 | [5 empty] | 0
2.4.1 | Elektroměr nepřímý s dálkovým odečtem přes internet |  | ks | 1 | vlastní |  | 0
2.4.2 | MTP 250/5 |  | ks | 3 | vlastní |  | 0
2.4.3 | Rozvaděč VxŠ 460x600, IP44 pro ELM s dálkovým odečtem |  | ks | 1 | vlastní |  | 0
2.4.4 | Elektromontáže- montáž MTP |  | ks | 3 | vlastní |  | 0
2.4.5 | Elektromontáže-umístění rozvaděče |  | ks | 1 | vlastní |  | 0
2.4.6 | Elektromontáže-zajištění přivedení napájení pro ELM |  | kpl | 1 | vlastní |  | 0
2.4.7 | Drobný spojovací materiál |  | kpl | 1 | vlastní |  | 0
2.4.8 | Zajištění připojení k internetu |  | kpl | 1 | vlastní |  | 0
2.5 | Lásenice-Tělocvična č.p. 78 | [5 empty] | 0
2.5.1 | Elektroměr nepřímý s dálkovým odečtem přes internet |  | ks | 1 | vlastní |  | 0
2.5.2 | MTP 250/5 |  | ks | 3 | vlastní |  | 0
2.5.3 | Rozvaděč VxŠ 460x600, IP44 pro ELM s dálkovým odečtem |  | ks | 1 | vlastní |  | 0
2.5.4 | Elektromontáže- montáž MTP |  | ks | 3 | vlastní |  | 0
2.5.5 | Elektromontáže-umístění rozvaděče |  | ks | 1 | vlastní |  | 0
2.5.6 | Elektromontáže-zajištění přivedení napájení pro ELM |  | kpl | 1 | vlastní |  | 0
2.5.7 | Drobný spojovací materiál |  | kpl | 1 | vlastní |  | 0
2.5.8 | Zajištění připojení k internetu |  | kpl | 1 | vlastní |  | 0
2.6 | Lásenice-Ubytovna č.p. 170 | [5 empty] | 0
2.6.1 | Elektroměr nepřímý s dálkovým odečtem přes internet |  | ks | 1 | vlastní |  | 0
2.6.2 | MTP 250/5 |  | ks | 3 | vlastní |  | 0
2.6.3 | Rozvaděč VxŠ 460x600, IP44 pro ELM s dálkovým odečtem |  | ks | 1 | vlastní |  | 0
2.6.4 | Elektromontáže- montáž MTP |  | ks | 3 | vlastní |  | 0
2.6.5 | Elektromontáže-umístění rozvaděče |  | ks | 1 | vlastní |  | 0
2.6.6 | Elektromontáže-zajištění přivedení napájení pro ELM |  | kpl | 1 | vlastní |  | 0
2.6.7 | Drobný spojovací materiál |  | kpl | 1 | vlastní |  | 0
2.6.8 | Zajištění připojení k internetu |  | kpl | 1 | vlastní |  | 0
Suma | [6 empty] | 0