## Pokyny pro vyplnění
Pokyny pro vyplnění
Ve všech listech tohoto souboru můžete měnit pouze buňky s modrým pozadím. Jedná se o tyto údaje : - údaje o firmě - jednotkové ceny položek zadané na maximálně dvě desetinná místa

## Stavba
#RTSROZP# | Soupis stavebních prací, dodávek a služeb
| Stavba: |  | 235Z016 | Dubová 1,3,5 - rekonstrukce stoupacích rozvodů vody
| Objekt: |  | D.1 | Vnitřní instalace
3471649 | Rozpočet: |  | D.1 | Zdravotechnické instalace
| Zadavatel | [5 empty] | IČO:
DIČ:
| Projektant: | [5 empty] | IČO:
DIČ:
| Zhotovitel: | [5 empty] | IČO:
DIČ:
Vypracoval:
| Rozpis ceny | [6 empty] | Celkem
HSV | HSV | [6 empty] | 0
PSV | PSV | [6 empty] | 0
MON | MON | [6 empty] | 0
VN | Vedlejší náklady | [6 empty] | 0
ON | Ostatní náklady | [6 empty] | 0
| Celkem | [6 empty] | 0
Rekapitulace daní
| Základ pro sníženou DPH |  |  | 15 | % | 0 |  |  | CZK
| Snížená DPH |  |  | 15 | % | 0 |  |  | CZK
| Základ pro základní DPH |  |  | 21 | % | 0 |  |  | CZK
| Základní DPH |  |  | 21 | % | 0 |  |  | CZK
0 | Zaokrouhlení |  |  |  |  | 0 |  |  | CZK
0 | Cena celkem bez DPH |  |  |  |  | 0 |  |  | CZK
| Cena celkem s DPH |  |  |  |  | 0 |  |  | CZK
|  | v |  |  | dne
|  |  | Za zhotovitele |  |  |  | Za objednatele
Rekapitulace dílčích částí
#CASTI>> | Číslo | Název |  |  | Základ pro sníženou DPH | Základ pro základní DPH | DPH celkem | Cena celkem | %
1 | Stavba |  |  |  | 0 | 0 |  | 0
2 |  | Stavební objekt
2 | D.1 | Vnitřní instalace |  |  | 0 | 0 |  | 0
3 | D.1 | Zdravotechnické instalace |  |  | 0 | 0 |  | 0
| Celkem za stavbu |  |  |  | 0 | 0 | 0 | 0 | 0
#POPS | Popis stavby: 235Z016 - Dubová 1,3,5 - rekonstrukce stoupacích rozvodů vody
#POPO | Popis objektu: D.1 - Vnitřní instalace
#POPR | Popis rozpočtu: D.1 - Zdravotechnické instalace
Rekapitulace dílů
| Číslo | Název |  |  | Typ dílu |  |  | Celkem | %
| 6 | Úpravy povrchu, podlahy |  |  | HSV |  |  | 0
| 95 | Dokončovací konstrukce na pozemních stavbách |  |  | HSV |  |  | 0
| 99 | Staveništní přesun hmot |  |  | HSV |  |  | 0
| HZS+ZP | HZS+ZP |  |  | HSV |  |  | 0
| 722 | Vnitřní vodovod |  |  | PSV |  |  | 0
| 725 | Zařizovací předměty |  |  | PSV |  |  | 0
| 767 | Konstrukce zámečnické |  |  | PSV |  |  | 0
| 784 | Malby |  |  | PSV |  |  | 0
| D96 | Přesuny suti a vybouraných hmot |  |  | PSU |  |  | 0
| VN | Vedlejší náklady |  |  | VN |  |  | 0
| ON | Ostatní náklady |  |  | ON |  |  | 0
| Cena celkem | [6 empty] | 0 | 0
Note on D11: Název
Note on I11: IČO
Note on D12: Ulice
Note on I12: DIČ
Note on D13: PSČ
Note on E13: Místo

## VzorPolozky (hidden)
Položkový rozpočet
S:
O:
R:

## D.1 D.1 Pol
Položkový soupis prací a dodávek | [27 empty] | #TypZaznamu#
S: | 235Z016 | Dubová 1,3,5 - rekonstrukce stoupacích rozvodů vody | [25 empty] | STA
O: | D.1 | Vnitřní instalace | [22 empty] | STA |  |  | OBJ
R: | D.1 | Zdravotechnické instalace | [25 empty] | ROZ
P.č. | Číslo položky | Název položky | MJ | Množství | Cena / MJ | Celkem | Dodávka | Dodávka celk. | Montáž | Montáž celk. | DPH | Cena s DPH | Hmotnost / MJ | Hmotnost celk.(t) | Dem. hmotnost / MJ | Dem. hmotnost celk.(t) | Ceník | Cen. soustava / platnost | Cenová úroveň | Nhod / MJ | Nhod celk. | Dodavatel | Typ položky | Stav položky
Díl: | 6 | Úpravy povrchu, podlahy |  |  |  | 0 |  | 0 |  | 0 |  | 0 |  | 0.46 |  | 0.51 |  |  |  |  | 12.32 | [6 empty] | DIL
1 | 340271507R00 | Zazdívka otvorů příček z pórobetonových tvárnic plochy od 0,25 m2 do 1 m2, tloušťka zdiva 75 mm | m3 | 0.243 |  | 0 |  | 0 |  | 0 | 15 | 0 | 0.76474 | 0.19 | 0 | 0 | 801-4 | RTS 23/ I | RTS 23/ I | 3.9292 | 0.95 |  |  | Běžná |  |  |  | POL1_
|  | včetně pomocného pracovního lešení | [25 empty] | SPI
|  | 1S : 0,2*0,6*9*0,075 |  | 0.081 | [23 empty] | VV | 0
|  | 4NP : 0,6*0,6*0,075*6 |  | 0.162 | [23 empty] | VV | 0
2 | 612401391RT2 | Omítky malých ploch vnitřních stěn přes 0,25 do 1 m2, vápennou štukovou omítkou | kus | 6 |  | 0 |  | 0 |  | 0 | 15 | 0 | 0.03562 | 0.21 | 0 | 0 | 801-4 | RTS 23/ I | RTS 23/ I | 0.88293 | 5.3 |  |  | Běžná |  |  |  | POL1_
|  | jakoukoliv maltou, z pomocného pracovního lešení o výšce podlahy do 1900 mm a pro zatížení do 1,5 kPa, | [25 empty] | SPI |  | jakoukoliv maltou, z pomocného pracovního lešení o výšce podlahy do 1900 mm a pro zatížení do 1,5 kPa,
3 | 612409991RT2 | Začištění omítek kolem oken, dveří a obkladů apod. s použitím suché maltové směsi | m | 21.6 |  | 0 |  | 0 |  | 0 | 15 | 0 | 0.00238 | 0.05 | 0 | 0 | 801-4 | RTS 23/ I | RTS 23/ I | 0.18233 | 3.94 |  | Práce | Běžná |  |  |  | POL1_
|  | 1S : (0,6+0,4)*2*9 |  | 18 | [23 empty] | VV | 0
|  | 4NP : 0,6*6 |  | 3.6 | [23 empty] | VV | 0
4 | 971038521R00 | Vybourání otvorů ve zdivu cihelném z dutých tvárnic nebo příčkovek plochy do 1 m2, tloušťky do 100 mm | m2 | 4.32 |  | 0 |  | 0 |  | 0 | 15 | 0 | 0.00165 | 0.01 | 0.117 | 0.51 | 801-3 | RTS 23/ I | RTS 23/ I | 0.493 | 2.13 |  | Práce | Běžná |  |  |  | POL1_
|  | základovém nebo nadzákladovém, | [25 empty] | SPI
|  | Včetně pomocného lešení o výšce podlahy do 1900 mm a pro zatížení do 1,5 kPa (150 kg/m2). | [25 empty] | POP
|  | 1S : 0,6*0,6*6 |  | 2.16 | [23 empty] | VV | 0
|  | 4NP : 0,6*0,6*6 |  | 2.16 | [23 empty] | VV | 0
Díl: | 95 | Dokončovací konstrukce na pozemních stavbách |  |  |  | 0 |  | 0 |  | 0 |  | 0 |  | 0.01 |  | 0 |  |  |  |  | 95.58 | [6 empty] | DIL
5 | 952901114R00 | Vyčištění budov a ostatních objektů budov bytové nebo občanské výstavby - zametení a umytí podlah, dlažeb, obkladů, schodů v místnostech, chodbách a schodištích, vyčištění a umytí oken, dveří s rámy, zárubněmi, umytí a vyčištění jiných zasklených a natíraných ploch a zařizovacích předmětů před předáním do užívání světlá výška podlaží přes 4 m | m2 | 270 |  | 0 |  | 0 |  | 0 | 15 | 0 | 4e-05 | 0.01 | 0 | 0 | 801-1 | RTS 23/ I | RTS 23/ I | 0.354 | 95.58 |  | Práce | Běžná |  |  |  | POL1_
|  | 5*6*9 |  | 270 | [23 empty] | VV | 0
Díl: | 99 | Staveništní přesun hmot |  |  |  | 0 |  | 0 |  | 0 |  | 0 |  | 0 |  | 0 |  |  |  |  | 1.21 | [6 empty] | DIL
6 | 999281111R00 | Přesun hmot pro opravy a údržbu objektů pro opravy a údržbu dosavadních objektů včetně vnějších plášťů výšky do 25 m, | t | 0.46889 |  | 0 |  | 0 |  | 0 | 15 | 0 | 0 | 0 | 0 | 0 | 801-4 | RTS 23/ I | RTS 23/ I | 2.577 | 1.21 |  | Přesun hmot | Běžná |  |  |  | POL7_
|  | oborů 801, 803, 811 a 812 | [25 empty] | SPI
Díl: | HZS+ZP | HZS+ZP |  |  |  | 0 |  | 0 |  | 0 |  | 0 |  | 0 |  | 0 |  |  |  |  | 103.2 | [6 empty] | DIL
7 | 545112995R001 | Příplatek za ztíženou výměnu potrubí při rekonstrukci | m | 480 |  | 0 |  | 0 |  | 0 | 15 | 0 | 0 | 0 | 0 | 0 |  | Vlastní | RTS 23/ I | 0.065 | 31.2 |  | Práce | Běžná |  |  |  | POL1_
|  | Odkaz na mn. položky pořadí 14 : 228,00000 |  | 228 | [23 empty] | VV | 5
|  | Odkaz na mn. položky pořadí 15 : 156,00000 |  | 156 | [23 empty] | VV | 5
|  | Odkaz na mn. položky pořadí 16 : 96,00000 |  | 96 | [23 empty] | VV | 5
8 | 909 R00 | Hzs-nezmeritelne stavebni prace | h | 36 |  | 0 |  | 0 |  | 0 | 15 | 0 | 0 | 0 | 0 | 0 | Prav.M | RTS 23/ I | RTS 23/ I | 1 | 36 |  |  | Běžná |  |  |  | POL10_
9 | 900 RT31 | HZS, Nezměřitelné práce při přepojování vodovodního potrubí | h | 36 |  | 0 |  | 0 |  | 0 | 15 | 0 | 0 | 0 | 0 | 0 |  | Vlastní | Indiv | 1 | 36 |  | HZS | Běžná |  |  |  | POL10_
10 | ON1 | Odstavování, vypuštění, napuštění vodovodního potrubí | hod | 24 |  | 0 |  | 0 |  | 0 | 15 | 0 | 0 | 0 | 0 | 0 |  | Vlastní | Indiv | 0 | 0 |  | HZS | Běžná |  |  |  | POL10_
Díl: | 722 | Vnitřní vodovod |  |  |  | 0 |  | 0 |  | 0 |  | 0 |  | 0.48 |  | 0.9 |  |  |  |  | 380 | [6 empty] | DIL
11 | 722170804R00 | Demontáž potrubí z trubek z PH tlakových přes D 32 mm do D 63 mm | m | 480 |  | 0 |  | 0 |  | 0 | 15 | 0 | 0 | 0 | 0.00029 | 0.14 | 800-721 | RTS 23/ I | RTS 23/ I | 0.083 | 39.84 |  |  | Běžná |  |  |  | POL1_
|  | Odkaz na mn. položky pořadí 14 : 228,00000 |  | 228 | [23 empty] | VV | 5
|  | Odkaz na mn. položky pořadí 15 : 156,00000 |  | 156 | [23 empty] | VV | 5
|  | Odkaz na mn. položky pořadí 16 : 96,00000 |  | 96 | [23 empty] | VV | 5
12 | 722172913R00 | Opravy vodovodního potrubí z plastových trubek propojení plastového potrubí polyfuzí, D 25 mm | kus | 102 |  | 0 |  | 0 |  | 0 | 15 | 0 | 0 | 0 | 0 | 0 | 800-721 | RTS 23/ I | RTS 23/ I | 0.17697 | 18.05 |  |  | Běžná |  |  |  | POL1_
|  | 16*6 |  | 96 | [23 empty] | VV | 0
|  | C : 6 |  | 6 | [23 empty] | VV | 0
13 | 722172914R00 | Opravy vodovodního potrubí z plastových trubek propojení plastového potrubí polyfuzí, D 32 mm | kus | 12 |  | 0 |  | 0 |  | 0 | 15 | 0 | 0 | 0 | 0 | 0 | 800-721 | RTS 23/ I | RTS 23/ I | 0.21594 | 2.59 |  |  | Běžná |  |  |  | POL1_
|  | 2*6 |  | 12 | [23 empty] | VV | 0
14 | 722178113R00 | Potrubí vícevrstvé z polyetylénu, hliníkové vrstvy a polyetylénu PEX/AL/PEX, D 20 mm, s 2,0 mm, PN 10, lisovaný spoj s mosaznými tvarovkami | m | 228 |  | 0 |  | 0 |  | 0 | 15 | 0 | 0.00083 | 0.19 | 0 | 0 | 800-721 | RTS 23/ I | RTS 23/ I | 0.27017 | 61.6 |  |  | Běžná |  |  |  | POL1_
|  | včetně tvarovek, bez zednických výpomocí, | [25 empty] | SPI
|  | Včetně pomocného lešení o výšce podlahy do 1900 mm a pro zatížení do 1,5 kPa. | [25 empty] | POP
|  | C : 24*6 |  | 144 | [23 empty] | VV | 0
|  | Odbočky : 0,5*2*8*6 |  | 48 | [23 empty] | VV | 0
|  | TV, SV : 3*2*6 |  | 36 | [23 empty] | VV | 0
15 | 722178114R00 | Potrubí vícevrstvé z polyetylénu, hliníkové vrstvy a polyetylénu PEX/AL/PEX, D 26 mm, s 3,0 mm, PN 10, lisovaný spoj s mosaznými tvarovkami | m | 156 |  | 0 |  | 0 |  | 0 | 15 | 0 | 0.00099 | 0.15 | 0 | 0 | 800-721 | RTS 23/ I | RTS 23/ I | 0.29019 | 45.27 |  |  | Běžná |  |  |  | POL1_
|  | včetně tvarovek, bez zednických výpomocí, | [25 empty] | SPI
|  | Včetně pomocného lešení o výšce podlahy do 1900 mm a pro zatížení do 1,5 kPa. | [25 empty] | POP
|  | 2*13*6 |  | 156 | [23 empty] | VV | 0
16 | 722178115RT2 | Potrubí vícevrstvé z polyetylénu, hliníkové vrstvy a polyetylénu PEX/AL/PEX, D 32 mm, s 3,0 mm, PN 10, lisovaný spoj s plastovými tvarovkami | m | 96 |  | 0 |  | 0 |  | 0 | 15 | 0 | 0.00069 | 0.07 | 0 | 0 | 800-721 | RTS 23/ I | RTS 23/ I | 0.34626 | 33.24 |  |  | Běžná |  |  |  | POL1_
|  | včetně tvarovek, bez zednických výpomocí, | [25 empty] | SPI
|  | Včetně pomocného lešení o výšce podlahy do 1900 mm a pro zatížení do 1,5 kPa. | [25 empty] | POP
|  | 8*2*6 |  | 96 | [23 empty] | VV | 0
17 | 722181212RT7 | Izolace vodovodního potrubí návleková z trubic z pěnového polyetylenu, tloušťka stěny 9 mm, d 22 mm | m | 42 |  | 0 |  | 0 |  | 0 | 15 | 0 | 3e-05 | 0 | 0 | 0 | 800-721 | RTS 23/ I | RTS 23/ I | 0.129 | 5.42 |  |  | Běžná |  |  |  | POL1_
|  | V položce je kalkulována dodávka izolační trubice, spon a lepicí pásky. | [25 empty] | POP
|  | sv : 3*6 |  | 18 | [23 empty] | VV | 0
|  | 0,5*6*8 |  | 24 | [23 empty] | VV | 0
18 | 722181212RT8 | Izolace vodovodního potrubí návleková z trubic z pěnového polyetylenu, tloušťka stěny 9 mm, d 25 mm | m | 78 |  | 0 |  | 0 |  | 0 | 15 | 0 | 6e-05 | 0 | 0 | 0 | 800-721 | RTS 23/ I | RTS 23/ I | 0.129 | 10.06 |  |  | Běžná |  |  |  | POL1_
|  | V položce je kalkulována dodávka izolační trubice, spon a lepicí pásky. | [25 empty] | POP
|  | Odkaz na mn. položky pořadí 15 : 156,00000*0,5 |  | 78 | [23 empty] | VV | 5
19 | 722181212RU1 | Izolace vodovodního potrubí návleková z trubic z pěnového polyetylenu, tloušťka stěny 9 mm, d 32 mm | m | 48 |  | 0 |  | 0 |  | 0 | 15 | 0 | 5e-05 | 0 | 0 | 0 | 800-721 | RTS 23/ I | RTS 23/ I | 0.142 | 6.82 |  |  | Běžná |  |  |  | POL1_
|  | V položce je kalkulována dodávka izolační trubice, spon a lepicí pásky. | [25 empty] | POP
|  | Odkaz na mn. položky pořadí 16 : 96,00000*0,5 |  | 48 | [23 empty] | VV | 5
20 | 722181213RZ6 | Izolace vodovodního potrubí návleková z trubic z pěnového polyetylenu, tloušťka stěny 13 mm, d 20 mm | m | 186 |  | 0 |  | 0 |  | 0 | 15 | 0 | 3e-05 | 0.01 | 0 | 0 | 800-721 | RTS 23/ I | RTS 23/ I | 0.129 | 23.99 |  |  | Běžná |  |  |  | POL1_
|  | V položce je kalkulována dodávka izolační trubice, spon a lepicí pásky. | [25 empty] | POP
|  | Odkaz na mn. položky pořadí 17 : 42,00000 |  | 42 | [23 empty] | VV | 5
|  | 24*6 |  | 144 | [23 empty] | VV | 0
21 | 722181214RT8 | Izolace vodovodního potrubí návleková z trubic z pěnového polyetylenu, tloušťka stěny 20 mm, d 25 mm | m | 78 |  | 0 |  | 0 |  | 0 | 15 | 0 | 7e-05 | 0.01 | 0 | 0 | 800-721 | RTS 23/ I | RTS 23/ I | 0.129 | 10.06 |  |  | Běžná |  |  |  | POL1_
|  | V položce je kalkulována dodávka izolační trubice, spon a lepicí pásky. | [25 empty] | POP
|  | Odkaz na mn. položky pořadí 18 : 78,00000 |  | 78 | [23 empty] | VV | 5
22 | 722181214RU1 | Izolace vodovodního potrubí návleková z trubic z pěnového polyetylenu, tloušťka stěny 20 mm, d 32 mm | m | 48 |  | 0 |  | 0 |  | 0 | 15 | 0 | 7e-05 | 0 | 0 | 0 | 800-721 | RTS 23/ I | RTS 23/ I | 0.142 | 6.82 |  |  | Běžná |  |  |  | POL1_
|  | V položce je kalkulována dodávka izolační trubice, spon a lepicí pásky. | [25 empty] | POP
|  | Odkaz na mn. položky pořadí 19 : 48,00000 |  | 48 | [23 empty] | VV | 5
23 | 722190901R00 | Uzavření nebo otevření vodovodního potrubí při opravě | kus | 12 |  | 0 |  | 0 |  | 0 | 15 | 0 | 0 | 0 | 0 | 0 | 800-721 | RTS 23/ I | RTS 23/ I | 0.165 | 1.98 |  |  | Běžná |  |  |  | POL1_
|  | včetně vypuštění a napuštění, | [25 empty] | SPI
24 | 722238313R00 | Ventil uzavírací přímý ventil, vnitřní-vnitřní závit, DN 20, PN 10, mosaz | kus | 6 |  | 0 |  | 0 |  | 0 | 15 | 0 | 0.00038 | 0 | 0 | 0 | 800-721 | RTS 23/ I | RTS 23/ I | 0.207 | 1.24 |  |  | Běžná |  |  |  | POL1_
25 | 722238315R00 | Ventil uzavírací přímý ventil, vnitřní-vnitřní závit, DN 32, PN 10, mosaz | kus | 12 |  | 0 |  | 0 |  | 0 | 15 | 0 | 0.00098 | 0.01 | 0 | 0 | 800-721 | RTS 23/ I | RTS 23/ I | 0.269 | 3.23 |  |  | Běžná |  |  |  | POL1_
26 | 722237122R00 | Kohout kulový, mosazný, vnitřní-vnitřní závit, DN 20, PN 42, včetně dodávky materiálu | kus | 96 |  | 0 |  | 0 |  | 0 | 15 | 0 | 0.00031 | 0.03 | 0 | 0 | 800-721 | RTS 23/ I | RTS 23/ I | 0.207 | 19.87 |  |  | Běžná |  |  |  | POL1_
|  | 8*2*6 |  | 96 | [23 empty] | VV | 0
27 | 722260811R00 | Demontáž vodoměrů závitových G 1/2" | kus | 96 |  | 0 |  | 0 |  | 0 | 15 | 0 | 0 | 0 | 0.00549 | 0.53 | 800-721 | RTS 23/ I | RTS 23/ I | 0.062 | 5.95 |  |  | Běžná |  |  |  | POL1_
|  | 8*2*6 |  | 96 | [23 empty] | VV | 0
28 | 722260922R00 | Montáž vodoměrů závitových G 3/4" | kus | 96 |  | 0 |  | 0 |  | 0 | 15 | 0 | 2e-05 | 0 | 0 | 0 | 800-721 | RTS 23/ I | RTS 23/ I | 0.175 | 16.8 |  |  | Běžná |  |  |  | POL1_
|  | Odkaz na mn. položky pořadí 27 : 96,00000 |  | 96 | [23 empty] | VV | 5
29 | 722280106R00 | Tlakové zkoušky vodovodního potrubí do DN 32 | m | 480 |  | 0 |  | 0 |  | 0 | 15 | 0 | 0 | 0 | 0 | 0 | 800-721 | RTS 23/ I | RTS 23/ I | 0.029 | 13.92 |  |  | Běžná |  |  |  | POL1_
|  | Včetně dodávky vody, uzavření a zabezpečení konců potrubí. | [25 empty] | POP
|  | Odkaz na mn. položky pořadí 14 : 228,00000 |  | 228 | [23 empty] | VV | 5
|  | Odkaz na mn. položky pořadí 15 : 156,00000 |  | 156 | [23 empty] | VV | 5
|  | Odkaz na mn. položky pořadí 16 : 96,00000 |  | 96 | [23 empty] | VV | 5
30 | 722290234R00 | Proplach a dezinfekce vodovodního potrubí do DN 80 | m | 480 |  | 0 |  | 0 |  | 0 | 15 | 0 | 1e-05 | 0 | 0 | 0 | 800-721 | RTS 23/ I | RTS 23/ I | 0.062 | 29.76 |  |  | Běžná |  |  |  | POL1_
|  | Včetně dodání desinfekčního prostředku. | [25 empty] | POP
|  | Odkaz na mn. položky pořadí 29 : 480,00000 |  | 480 | [23 empty] | VV | 5
31 | 733190801R00 | Demontáž příslušenství potrubí - odřezání objímek dvojitých DN 50 | kus | 162 |  | 0 |  | 0 |  | 0 | 15 | 0 | 0 | 0 | 0.00072 | 0.12 | 800-731 | RTS 23/ I | RTS 23/ I | 0.005 | 0.81 |  |  | Běžná |  |  |  | POL1_
|  | 9*3*6 |  | 162 | [23 empty] | VV | 0
32 | 734200822R00 | Demontáž závitových armatur se dvěma závity, přes 1/2 do G 1" | kus | 96 |  | 0 |  | 0 |  | 0 | 15 | 0 | 0.00013 | 0.01 | 0.0011 | 0.11 | 800-731 | RTS 23/ I | RTS 23/ I | 0.229 | 21.98 |  |  | Běžná |  |  |  | POL1_
|  | Odkaz na mn. položky pořadí 26 : 96,00000 |  | 96 | [23 empty] | VV | 5
33 | 998722103R00 | Přesun hmot pro vnitřní vodovod v objektech výšky do 24 m | t | 0.49566 |  | 0 |  | 0 |  | 0 | 15 | 0 | 0 | 0 | 0 | 0 | 800-721 | RTS 23/ I | RTS 23/ I | 1.421 | 0.7 |  |  | Běžná |  |  |  | POL7_
|  | vodorovně do 50 m | [25 empty] | SPI
Díl: | 725 | Zařizovací předměty |  |  |  | 0 |  | 0 |  | 0 |  | 0 |  | 0.09 |  | 0.12 |  |  |  |  | 11.47 | [6 empty] | DIL
34 | 725114912R00 | Opravy zařízení záchodů klozetových mís zpětná montáž klozetové mísy a sedátka | kus | 6 |  | 0 |  | 0 |  | 0 | 15 | 0 | 0.0005 | 0 | 0 | 0 | 800-721 | RTS 23/ I | RTS 23/ I | 0.741 | 4.45 |  | Práce | Běžná |  |  |  | POL1_
35 | 725110811R00 | Demontáž klozetů splachovacích | soubor | 6 |  | 0 |  | 0 |  | 0 | 15 | 0 | 0 | 0 | 0.01933 | 0.12 | 800-721 | RTS 23/ I | RTS 23/ I | 0.59 | 3.54 |  | Práce | Běžná |  |  |  | POL1_
36 | 725989101R00 | Montáž dvířek kovových i plastových | kus | 9 |  | 0 |  | 0 |  | 0 | 15 | 0 | 0 | 0 | 0 | 0 | 800-721 | RTS 23/ I | RTS 23/ I | 0.37 | 3.33 |  |  | Běžná |  |  |  | POL1_
37 | 553476671R1 | Dvířka revizní do SDK a zdiva,600x400 mm, EI45 | kus | 9 |  | 0 |  | 0 |  | 0 | 15 | 0 | 0.0099 | 0.09 | 0 | 0 |  | Vlastní | RTS 23/ I | 0 | 0 |  | Specifikace | Běžná |  |  |  | POL3_
38 | 998725103R00 | Přesun hmot pro zařizovací předměty v objektech výšky do 24 m | t | 0.0921 |  | 0 |  | 0 |  | 0 | 15 | 0 | 0 | 0 | 0 | 0 | 800-721 | RTS 23/ I | RTS 23/ I | 1.629 | 0.15 |  |  | Běžná |  |  |  | POL7_
|  | vodorovně do 50 m | [25 empty] | SPI
Díl: | 767 | Konstrukce zámečnické |  |  |  | 0 |  | 0 |  | 0 |  | 0 |  | 0.29 |  | 0 |  |  |  |  | 115.02 | [6 empty] | DIL
39 | 767995101R00 | Výroba a montáž atypických kovovových doplňků staveb hmotnosti do 5 kg | kg | 270 |  | 0 |  | 0 |  | 0 | 15 | 0 | 6e-05 | 0.02 | 0 | 0 | 800-767 | RTS 23/ I | RTS 23/ I | 0.426 | 115.02 |  |  | Běžná |  |  |  | POL1_
|  | 5*9*6 |  | 270 | [23 empty] | VV | 0
40 | 55399994R | výrobek kovový zámečnický, atypický | kg | 270 |  | 0 |  | 0 |  | 0 | 15 | 0 | 0.001 | 0.27 | 0 | 0 | SPCM | RTS 23/ I | RTS 23/ I | 0 | 0 |  |  | Běžná |  |  |  | POL3_
|  | Odkaz na mn. položky pořadí 39 : 270,00000 |  | 270 | [23 empty] | VV | 5
41 | ZK1 | Pevný bod uložení potrubí | ks | 12 |  | 0 |  | 0 |  | 0 | 15 | 0 | 0 | 0 | 0 | 0 |  | Vlastní | Indiv | 0 | 0 |  | Specifikace | Běžná |  |  |  | POL3_
|  | 2*6 |  | 12 | [23 empty] | VV | 0
42 | ZK2 | Kluzný bod uložení | ks | 42 |  | 0 |  | 0 |  | 0 | 15 | 0 | 0 | 0 | 0 | 0 |  | Vlastní | Indiv | 0 | 0 |  | Specifikace | Běžná |  |  |  | POL3_
|  | 7*6 |  | 42 | [23 empty] | VV | 0
43 | 998767203R00 | Přesun hmot pro kovové stavební doplňk. konstrukce v objektech výšky do 24 m | % |  |  | 0 |  | 0 |  | 0 | 15 | 0 | 0 | 0 | 0 | 0 | 800-767 | RTS 23/ I | RTS 23/ I | 0 | 0 |  |  | Běžná |  |  |  | POL7_
|  | 50 m vodorovně | [25 empty] | SPI
Díl: | 784 | Malby |  |  |  | 0 |  | 0 |  | 0 |  | 0 |  | 0 |  | 0 |  |  |  |  | 0.44 | [6 empty] | DIL
44 | 784195212R00 | Malby z malířských směsí otěruvzdorných, , bělost 82 %, dvojnásobné | m2 | 4.32 |  | 0 |  | 0 |  | 0 | 15 | 0 | 0.00015 | 0 | 0 | 0 | 800-784 | RTS 23/ I | RTS 23/ I | 0.10191 | 0.44 |  | Práce | Běžná |  |  |  | POL1_
|  | Odkaz na mn. položky pořadí 4 : 4,32000 |  | 4.32 | [23 empty] | VV | 5
Díl: | D96 | Přesuny suti a vybouraných hmot |  |  |  | 0 |  | 0 |  | 0 |  | 0 |  | 0 |  | 0 |  |  |  |  | 15.02 | [6 empty] | DIL
45 | 979011111R00 | Svislá doprava suti a vybouraných hmot za prvé podlaží nad nebo pod základním podlažím | t | 1.5099 |  | 0 |  | 0 |  | 0 | 15 | 0 | 0 | 0 | 0 | 0 | 801-3 | RTS 23/ I | RTS 23/ I | 0.933 | 1.41 |  | Přesun suti | Běžná |  |  |  | POL8_
46 | 979011219R00 | Svislá doprava suti a vybouraných hmot nošením příplatek zakaždé další podlaží nad prvním základním podlažím | t | 10.5693 |  | 0 |  | 0 |  | 0 | 15 | 0 | 0 | 0 | 0 | 0 | 801-3 | RTS 23/ I | RTS 23/ I | 0.959 | 10.14 |  | Přesun suti | Běžná |  |  |  | POL8_
47 | 979081111RT2 | Odvoz suti a vybouraných hmot na skládku do 1 km | t | 1.5099 |  | 0 |  | 0 |  | 0 | 15 | 0 | 0 | 0 | 0 | 0 | 801-3 | RTS 23/ I | RTS 23/ I | 0.49 | 0.74 |  | Přesun suti | Běžná |  |  |  | POL8_
|  | Včetně naložení na dopravní prostředek a složení na skládku, bez poplatku za skládku. | [25 empty] | POP
48 | 979081121R00 | Odvoz suti a vybouraných hmot na skládku příplatek za každý další 1 km | t | 15.099 |  | 0 |  | 0 |  | 0 | 15 | 0 | 0 | 0 | 0 | 0 | 801-3 | RTS 23/ I | RTS 23/ I | 0 | 0 |  | Přesun suti | Běžná |  |  |  | POL8_
49 | 979082121R00 | Vnitrostaveništní doprava suti a vybouraných hmot příplatek k ceně za každých dalších 5 m | t | 15.099 |  | 0 |  | 0 |  | 0 | 15 | 0 | 0 | 0 | 0 | 0 | 801-3 | RTS 23/ I | RTS 23/ I | 0.105 | 1.59 |  | Přesun suti | Běžná |  |  |  | POL8_
50 | 979990191R00 | Poplatek za skládku za uložení, plastové výrobky, , skupina 17 02 03 z Katalogu odpadů | t | 1.5099 |  | 0 |  | 0 |  | 0 | 15 | 0 | 0 | 0 | 0 | 0 | 801-3 | RTS 23/ I | RTS 23/ I | 0 | 0 |  | Přesun suti | Běžná |  |  |  | POL8_
51 | 979087311R00 | Vodorovné přemístění suti nošením k místu nakládky vodorovné přemístění suti nošením nebo přehozením, na vzdálenost 10 m | t | 1.5099 |  | 0 |  | 0 |  | 0 | 15 | 0 | 0 | 0 | 0 | 0 | 800-2 | RTS 23/ I | RTS 23/ I | 0.752 | 1.14 |  | Přesun suti | Běžná |  |  |  | POL8_
|  | nebo vybouraných hmot nošením nebo přehazováním k místu nakládky přístupnému normálním dopravním prostředkům do 10 m, | [25 empty] | SPI |  | nebo vybouraných hmot nošením nebo přehazováním k místu nakládky přístupnému normálním dopravním prostředkům do 10 m,
|  | S naložením suti nebo vybouraných hmot do dopravního prostředku a na jejich vyložením, popřípadě přeložením na normální dopravní prostředek. | [25 empty] | POP |  | S naložením suti nebo vybouraných hmot do dopravního prostředku a na jejich vyložením, popřípadě přeložením na normální dopravní prostředek.
Díl: | VN | Vedlejší náklady |  |  |  | 0 |  | 0 |  | 0 |  | 0 |  | 0 |  | 0 |  |  |  |  | 0 | [6 empty] | DIL
52 | 005121010R | Vybudování zařízení staveniště | Soubor | 1 |  | 0 |  | 0 |  | 0 | 15 | 0 | 0 | 0 | 0 | 0 |  | RTS 23/ I | Indiv | 0 | 0 |  | VRN | Žlutá |  |  |  | POL99_8
|  | Náklady spojené se zřízením přípojek energií k objektům zařízení staveniště, vybudování případných měřících odběrných míst a zřízení, případná příprava území pro objekty zařízení staveniště a vlastní vybudování objektů zařízení staveniště. | [25 empty] | POP |  | Náklady spojené se zřízením přípojek energií k objektům zařízení staveniště, vybudování případných měřících odběrných míst a zřízení, případná příprava území pro objekty zařízení staveniště a vlastní vybudování objektů zařízení staveniště.
53 | 005124010R | Koordinační činnost | Soubor | 1 |  | 0 |  | 0 |  | 0 | 15 | 0 | 0 | 0 | 0 | 0 |  | RTS 23/ I | Indiv | 0 | 0 |  | VRN | Žlutá |  |  |  | POL99_8
|  | Koordinace stavebních a technologických dodávek stavby. | [25 empty] | POP
Díl: | ON | Ostatní náklady |  |  |  | 0 |  | 0 |  | 0 |  | 0 |  | 0 |  | 0 |  |  |  |  | 18 | [6 empty] | DIL
54 | ON4 | Dokumentace skutečného provedení stavby (3 paré) | kpl | 1 |  | 0 |  | 0 |  | 0 | 15 | 0 | 0 | 0 | 0 | 0 |  | Vlastní | Indiv | 0 | 0 |  | Práce | Běžná |  |  |  | POL1_
55 | ON5 | Pronájem kontejnerových cisteren na pitnou vodu o objemu 3 m3 vč. dopravy a manip. poplatků | den | 7 |  | 0 |  | 0 |  | 0 | 15 | 0 | 0 | 0 | 0 | 0 |  | Vlastní | Indiv | 0 | 0 |  | Práce | Běžná |  |  |  | POL1_
56 | 904 R01 | Hzs-zkousky v ramci montaz.praci, Komplexni vyzkouseni | hod | 18 |  | 0 |  | 0 |  | 0 | 15 | 0 | 0 | 0 | 0 | 0 | Prav.M | RTS 23/ I | Indiv | 1 | 18 |  | HZS | Modrá |  |  |  | POL10_
57 | 005211080R | Bezpečnostní a hygienická opatření na staveništi | Soubor | 1 |  | 0 |  | 0 |  | 0 | 15 | 0 | 0 | 0 | 0 | 0 |  | RTS 23/ I | Indiv | 0 | 0 |  | VRN | Žlutá |  |  |  | POL99_8
|  | Náklady na ochranu staveniště před vstupem nepovolaných osob, včetně příslušného značení, náklady na osvětlení staveniště, náklady na vypracování potřebné dokumentace pro provoz staveniště z hlediska požární ochrany (požární řád a poplachová směrnice) a z hlediska provozu staveniště (provozně dopravní řád). | [25 empty] | POP |  | Náklady na ochranu staveniště před vstupem nepovolaných osob, včetně příslušného značení, náklady na osvětlení staveniště, náklady na vypracování potřebné dokumentace pro provoz staveniště z hlediska požární ochrany (požární řád a poplachová směrnice) a z hlediska provozu staveniště (provozně dopravní řád).
58 | ON6 | Odplombování a zaplombování vodoměru, vč. protokolu o demontáži | ks | 96 |  | 0 |  | 0 |  | 0 | 15 | 0 | 0 | 0 | 0 | 0 |  | Vlastní | Indiv | 0 | 0 |  | VRN | Běžná |  |  |  | POL99_8
|  | Odkaz na mn. položky pořadí 28 : 96,00000 |  | 96 | [23 empty] | VV | 5
[26 empty] | 15 | 21 | DPH
| Celkem |  |  |  |  | 0 | [19 empty] | 0 | 0 | SUM
END
Note on S6: Jedná se o informaci, zda se jedná o položku, která je do rozpočtu zadána z cenové soustavy RTS, nebo vlastní.
Note on T6: Jedná se o název CÚ, která je zadána u položky rozpočtu