## Rekapitulace stavby
Export VZ |  | List obsahuje: |  |  |  |  | 1) Rekapitulace stavby |  |  | 2) Rekapitulace objektů stavby a soupisů prací | [16 empty] | 3.0 |  |  |  |  | False | False | {15678fbf-77aa-4428-a309-ef51cc204d81}
[18 empty] | >> skryté sloupce << | [12 empty] | 0,01 | 21
[31 empty] | 0,01 | 15
|  | REKAPITULACE STAVBY | [16 empty] | v --- níže se nacházejí doplnkové a pomocné údaje k sestavám --- v | [11 empty] | 0,001
|  | Kód: |  |  |  |  | DUIS18-02 | [23 empty] | 0,01
|  | Stavba: |  |  |  |  | Zkapacitnění a modernizace ČOV Popovice | [23 empty] | 0,01
|  | KSO: | [11 empty] | CC-CZ: | [16 empty] | 0,01
|  | Místo: |  |  |  |  | Obec Popovice | [6 empty] | Datum: |  | 9. 1. 2018 | [14 empty] | 0,01
0,01
|  | Zadavatel: | [11 empty] | IČ: | [16 empty] | 0,01
|  |  | Obec Popovice | [10 empty] | DIČ: | [16 empty] | 0,01
0,01
|  | Uchazeč: | [11 empty] | IČ: | [16 empty] | 0,01
[14 empty] | DIČ: | [16 empty] | 0,01
False
|  | Projektant: | [11 empty] | IČ: | [16 empty] | False
|  |  | DUIS s.r.o. , Srbská 1546/21, Brno , 612 00 | [10 empty] | DIČ: | [16 empty] | True
0,01
|  | Poznámka: | [28 empty] | 0,01
True
|  | Cena bez DPH | [11 empty] | 0
[8 empty] | Sazba daně |  | Základ daně |  |  |  | Výše daně
|  | DPH |  | základní |  |  |  | 21% |  | 0 |  |  |  | 0
|  |  |  | snížená |  |  |  | 15% |  | 0 |  |  |  | 0
|  |  |  | zákl. přenesená |  |  |  | 21% |  | 0 |  |  |  | 0
|  |  |  | sníž. přenesená |  |  |  | 15% |  | 0 |  |  |  | 0
|  |  |  | nulová |  |  |  | 0% |  | 0 |  |  |  | 0
|  | Cena s DPH | [6 empty] | v |  | CZK |  |  | 0
REKAPITULACE OBJEKTŮ STAVBY A SOUPISŮ PRACÍ
| Kód: | [6 empty] | DUIS18-02
| Stavba: | [6 empty] | Zkapacitnění a modernizace ČOV Popovice
| Místo: | [6 empty] | Obec Popovice |  |  |  |  | Datum: |  | 9. 1. 2018
| Zadavatel: | [6 empty] | Obec Popovice |  |  |  |  | Projektant: |  | DUIS s.r.o. , Srbská 1546/21, Brno , 612 00 |  |  |  | Informatívní údaje z listů zakázek
Uchazeč:
| Kód |  |  |  | Objekt, Soupis prací | [6 empty] | Cena bez DPH [CZK] |  |  |  | Cena s DPH [CZK] | Typ |  | z toho Ostat. náklady [CZK] | DPH [CZK] | Normohodiny [h] | DPH základní [CZK] | DPH snížená [CZK] | DPH základní přenesená [CZK] | DPH snížená přenesená [CZK] | Základna DPH základní | Základna DPH snížená | Základna DPH zákl. přenesená | Základna DPH sníž. přenesená | Základna DPH nulová
| Náklady stavby celkem | [10 empty] | 0 |  |  |  | 0 |  |  | 0 | 0 | 16302.9119 | 0 | 0 | 0 | 0 | 0 | 0 | 0 | 0 | 0 | D | 0 | ###NOIMPORT### | IMPORT | {15678fbf-77aa-4428-a309-ef51cc204d81} | {00000000-0000-0000-0000-000000000000}
/ |  | 0 |  |  |  | VEDLEJŠÍ A OSTATNÍ ROZPOČTOVÉ NÁKLADY | [5 empty] | 0 |  |  |  | 0 | STA |  | 0 | 0 | 0 | 0 | 0 | 0 | 0 | 0 | 0 | 0 | 0 | 0 |  | 1 |  | IMPORT | {da171fb9-d12f-4788-8942-b3b820706e06} | {15678fbf-77aa-4428-a309-ef51cc204d81} | 2
|  | 1 |  |  |  | STAVEBNÍ OBJEKTY ČOV | [5 empty] | 0 |  |  |  | 0 | STA |  | 0 | 0 | 16302.9119 | 0 | 0 | 0 | 0 | 0 | 0 | 0 | 0 | 0 | D | 1 | ###NOIMPORT### | IMPORT | {5094dd36-d14c-486b-b081-3e161e1a5c1b} | {15678fbf-77aa-4428-a309-ef51cc204d81} | 2
/ |  |  | 1 |  |  |  | SO 01 Příprava území pro ČOV a ZS |  |  |  |  | 0 |  |  |  | 0 | Soupis |  | 0 | 0 | 568.857 | 0 | 0 | 0 | 0 | 0 | 0 | 0 | 0 | 0 |  | 2 |  | IMPORT | {a1f56828-f193-4e79-8e8b-786c90fb0cfb} | {5094dd36-d14c-486b-b081-3e161e1a5c1b}
/ |  |  | 2 |  |  |  | SO 02 Hrubé předčištění a povodňová čerpací stanice |  |  |  |  | 0 |  |  |  | 0 | Soupis |  | 0 | 0 | 1133.6102 | 0 | 0 | 0 | 0 | 0 | 0 | 0 | 0 | 0 |  | 2 |  | IMPORT | {cd5b969f-38c8-4cd6-8e71-5cdbd9ecc21b} | {5094dd36-d14c-486b-b081-3e161e1a5c1b}
|  |  | 3 |  |  |  | SO 03 Nová biologická ČOV a dešťová zdrž |  |  |  |  | 0 |  |  |  | 0 | Soupis |  | 0 | 0 | 10937.0446 | 0 | 0 | 0 | 0 | 0 | 0 | 0 | 0 | 0 | D | 2 | ###NOIMPORT### | IMPORT | {bce498b8-08ff-448d-a8dd-c9e3468282d3} | {5094dd36-d14c-486b-b081-3e161e1a5c1b}
/ |  |  |  | 3.1 |  |  |  | SO 03 Nová biologická ČOV a dešťová zdrž - spodní stavba |  |  |  | 0 |  |  |  | 0 | Soupis |  | 0 | 0 | 9493.2214 | 0 | 0 | 0 | 0 | 0 | 0 | 0 | 0 | 0 |  | 3 |  | IMPORT | {9185f933-0862-4bc5-96c7-1b1430065b9d} | {bce498b8-08ff-448d-a8dd-c9e3468282d3}
/ |  |  |  | 3.2 |  |  |  | SO 03 Nová biologická ČOV a dešťová zdrž - horní stavba-součástí příloha č.1, č2, č3 |  |  |  | 0 |  |  |  | 0 | Soupis |  | 0 | 0 | 1443.8232 | 0 | 0 | 0 | 0 | 0 | 0 | 0 | 0 | 0 |  | 3 |  | IMPORT | {81b2df63-bb64-4aaa-98dd-40bcea4e3d6c} | {bce498b8-08ff-448d-a8dd-c9e3468282d3}
/ |  |  | 4 |  |  |  | SO 04 Kalové hospodářství |  |  |  |  | 0 |  |  |  | 0 | Soupis |  | 0 | 0 | 1030.9099 | 0 | 0 | 0 | 0 | 0 | 0 | 0 | 0 | 0 |  | 2 |  | IMPORT | {51d7f38b-5253-4505-86b5-18fbf4af5103} | {5094dd36-d14c-486b-b081-3e161e1a5c1b}
/ |  |  | 5 |  |  |  | SO 05 Spojovací potrubí a drobné objekty |  |  |  |  | 0 |  |  |  | 0 | Soupis |  | 0 | 0 | 1620.4047 | 0 | 0 | 0 | 0 | 0 | 0 | 0 | 0 | 0 |  | 2 |  | IMPORT | {4e3afba2-7fc3-4bb4-8773-72e12c76a5e4} | {5094dd36-d14c-486b-b081-3e161e1a5c1b}
/ |  |  | 6 |  |  |  | SO 06 Zpevněné plochy a chodník |  |  |  |  | 0 |  |  |  | 0 | Soupis |  | 0 | 0 | 168.9464 | 0 | 0 | 0 | 0 | 0 | 0 | 0 | 0 | 0 |  | 2 |  | IMPORT | {944ae9b2-d36c-4c3f-8c01-f39bad86b932} | {5094dd36-d14c-486b-b081-3e161e1a5c1b}
/ |  |  | 7 |  |  |  | SO 07 Terénní a sadové úpravy |  |  |  |  | 0 |  |  |  | 0 | Soupis |  | 0 | 0 | 632.5032 | 0 | 0 | 0 | 0 | 0 | 0 | 0 | 0 | 0 |  | 2 |  | IMPORT | {ab361181-01cf-4b3d-a451-4f80b219d21f} | {5094dd36-d14c-486b-b081-3e161e1a5c1b}
/ |  |  | 8 |  |  |  | SO 08 Přípojka NN + Trafostanice |  |  |  |  | 0 |  |  |  | 0 | Soupis |  | 0 | 0 | 210.6359 | 0 | 0 | 0 | 0 | 0 | 0 | 0 | 0 | 0 |  | 2 |  | IMPORT | {691c19b4-3b01-4217-9247-afa488859795} | {5094dd36-d14c-486b-b081-3e161e1a5c1b}
|  | 2 |  |  |  | PROVOZNÍ SOUBORY ČOV | [5 empty] | 0 |  |  |  | 0 | STA |  | 0 | 0 | 0 | 0 | 0 | 0 | 0 | 0 | 0 | 0 | 0 | 0 | D | 1 | ###NOIMPORT### | IMPORT | {842dbe28-0833-4224-9109-4763e52fd67a} | {15678fbf-77aa-4428-a309-ef51cc204d81} | 2
/ |  |  | 1 |  |  |  | PS 01 Hrubé předištění a povodňová čerpací stanice - Příloha č.4. |  |  |  |  | 0 |  |  |  | 0 | Soupis |  | 0 | 0 | 0 | 0 | 0 | 0 | 0 | 0 | 0 | 0 | 0 | 0 |  | 2 |  | IMPORT | {69242f4e-fb3d-4c6f-8c79-c917a15f1bfd} | {842dbe28-0833-4224-9109-4763e52fd67a}
/ |  |  | 2 |  |  |  | PS 02 Nová biologická ČOV a dešťová zdrž - Příloha č.4. |  |  |  |  | 0 |  |  |  | 0 | Soupis |  | 0 | 0 | 0 | 0 | 0 | 0 | 0 | 0 | 0 | 0 | 0 | 0 |  | 2 |  | IMPORT | {3549a4d2-8e66-4024-ae82-0680e46a5d7c} | {842dbe28-0833-4224-9109-4763e52fd67a}
/ |  |  | 3 |  |  |  | PS 03 Motorové rozvody, PS 04 SŘTP, PS 05 Zabezpečení objektu - Příloha č.5. |  |  |  |  | 0 |  |  |  | 0 | Soupis |  | 0 | 0 | 0 | 0 | 0 | 0 | 0 | 0 | 0 | 0 | 0 | 0 |  | 2 |  | IMPORT | {f3ada920-d71a-494b-aa16-458746be5e39} | {842dbe28-0833-4224-9109-4763e52fd67a}

## 0 - VEDLEJŠÍ A OSTATNÍ R...
| List obsahuje: |  | 1) Krycí list soupisu | 2) Rekapitulace |  |  | 3) Soupis prací | Zpět na list: | Rekapitulace stavby
[9 empty] | >> skryté sloupce << | [9 empty] | {da171fb9-d12f-4788-8942-b3b820706e06}
2
| KRYCÍ LIST SOUPISU | [8 empty] | v --- níže se nacházejí doplnkové a pomocné údaje k sestavám --- v | [8 empty] | False
Stavba:
Zkapacitnění a modernizace ČOV Popovice
Objekt:
0 - VEDLEJŠÍ A OSTATNÍ ROZPOČTOVÉ NÁKLADY
| KSO: |  |  |  |  | CC-CZ:
| Místo: |  | Obec Popovice |  |  | Datum: | 9. 1. 2018
| Zadavatel: |  |  |  |  | IČ:
|  | Obec Popovice |  |  |  | DIČ:
| Uchazeč: |  |  |  |  | IČ:
DIČ:
| Projektant: |  |  |  |  | IČ:
|  | DUIS s.r.o. , Srbská 1546/21, Brno , 612 00 |  |  |  | DIČ:
Poznámka:
| Cena bez DPH | [5 empty] | 0
|  |  | Základ daně |  |  | Sazba daně | Výše daně
| DPH | základní | 0 |  |  | 21% | 0
|  | snížená | 0 |  |  | 15% | 0
|  | zákl. přenesená | 0 |  |  | 21% | 0
|  | sníž. přenesená | 0 |  |  | 15% | 0
|  | nulová | 0 |  |  | 0% | 0
| Cena s DPH |  |  | v | CZK |  | 0
REKAPITULACE ČLENĚNÍ SOUPISU PRACÍ
Stavba:
Zkapacitnění a modernizace ČOV Popovice
Objekt:
0 - VEDLEJŠÍ A OSTATNÍ ROZPOČTOVÉ NÁKLADY
Místo: |  |  | Obec Popovice |  |  | Datum: | 9. 1. 2018
Zadavatel: |  |  | Obec Popovice |  |  | Projektant: | DUIS s.r.o. , Srbská 1546/21, Brno , 612 00
Uchazeč:
Kód dílu - Popis | [6 empty] | Cena celkem [CZK]
Náklady soupisu celkem | [6 empty] | 0 | [12 empty] | -1
| VRN - Všeobecné položky | [5 empty] | 0
SOUPIS PRACÍ
Stavba:
Zkapacitnění a modernizace ČOV Popovice
Objekt:
0 - VEDLEJŠÍ A OSTATNÍ ROZPOČTOVÉ NÁKLADY
Místo: |  |  | Obec Popovice |  |  | Datum: | 9. 1. 2018
Zadavatel: |  |  | Obec Popovice |  |  | Projektant: | DUIS s.r.o. , Srbská 1546/21, Brno , 612 00
Uchazeč:
PČ | Typ | Kód | Popis | MJ | Množství | J.cena [CZK] | Cena celkem [CZK] | Cenová soustava |  | Poznámka | DPH | J. Nh [h] | Nh celkem [h] | J. hmotnost [t] | Hmotnost celkem [t] | J. suť [t] | Suť Celkem [t]
Náklady soupisu celkem | [6 empty] | 0 | [5 empty] | 0 |  | 0 |  | 0 |  | D | -1 | [10 empty] | 0
| D | VRN | Všeobecné položky |  |  |  | 0 | [5 empty] | 0 |  | 0 |  | 0 | 5 | D | 0 |  |  |  | ROZPOCET | [6 empty] | 0
1 | K | 1 | Zařízení staveniště ( zřízení, provoz, odstranění) | kpl | 1 |  | 0 |  |  |  | základní | 0 | 0 | 0 | 0 | 0 | 0 | 1024 | K | 1 |  |  |  | ROZPOCET | 0 | 0 | 0 | 0 | 0 | 1 | 0 | 1024 | 448520207
| VV |  | "viz. svazek 3 " 1 |  | 1 | [13 empty] | VV | 1 | 2 | True | 1 | ROZPOCET
2 | K | 2 | Vytýčení stavby | kpl | 1 |  | 0 |  |  |  | základní | 0 | 0 | 0 | 0 | 0 | 0 | 1024 | K | 1 |  |  |  | ROZPOCET | 0 | 0 | 0 | 0 | 0 | 1 | 0 | 1024 | -1777226521
| VV |  | "viz. svazek 3 " 1 |  | 1 | [13 empty] | VV | 1 | 2 | True | 1 | ROZPOCET
3 | K | 3 | Propagace stavby | kpl | 1 |  | 0 |  |  |  | základní | 0 | 0 | 0 | 0 | 0 | 0 | 1024 | K | 1 |  |  |  | ROZPOCET | 0 | 0 | 0 | 0 | 0 | 1 | 0 | 1024 | -397404362
| VV |  | "viz. svazek 3 " 1 |  | 1 | [13 empty] | VV | 1 | 2 | True | 1 | ROZPOCET
4 | K | 4 | Dopravní značení | kpl | 1 |  | 0 |  |  |  | základní | 0 | 0 | 0 | 0 | 0 | 0 | 1024 | K | 1 |  |  |  | ROZPOCET | 0 | 0 | 0 | 0 | 0 | 1 | 0 | 1024 | 1344033793
| VV |  | "viz. svazek 3 " 1 |  | 1 | [13 empty] | VV | 1 | 2 | True | 1 | ROZPOCET
5 | K | 5 | Upřesnění dokumentace pro provádění stavby | kpl | 1 |  | 0 |  |  |  | základní | 0 | 0 | 0 | 0 | 0 | 0 | 1024 | K | 1 |  |  |  | ROZPOCET | 0 | 0 | 0 | 0 | 0 | 1 | 0 | 1024 | -114141031
| VV |  | "viz. svazek 3 " 1 |  | 1 | [13 empty] | VV | 1 | 2 | True | 1 | ROZPOCET
6 | K | 6 | Dodavatelská dokumentace | kpl | 1 |  | 0 |  |  |  | základní | 0 | 0 | 0 | 0 | 0 | 0 | 1024 | K | 1 |  |  |  | ROZPOCET | 0 | 0 | 0 | 0 | 0 | 1 | 0 | 1024 | -1991147325
| VV |  | "viz. svazek 3 " 1 |  | 1 | [13 empty] | VV | 1 | 2 | True | 1 | ROZPOCET
7 | K | 7 | Postup výstavby a provizoria | kpl | 1 |  | 0 |  |  |  | základní | 0 | 0 | 0 | 0 | 0 | 0 | 1024 | K | 1 |  |  |  | ROZPOCET | 0 | 0 | 0 | 0 | 0 | 1 | 0 | 1024 | 2039402124
| VV |  | "viz. svazek 3 " 1 |  | 1 | [13 empty] | VV | 1 | 2 | True | 1 | ROZPOCET
8 | K | 8 | Zaškolení obsluhy | kpl | 1 |  | 0 |  |  |  | základní | 0 | 0 | 0 | 0 | 0 | 0 | 1024 | K | 1 |  |  |  | ROZPOCET | 0 | 0 | 0 | 0 | 0 | 1 | 0 | 1024 | 1022476717
| VV |  | Zhotovitel je povinen zaškolit obsluhu (personál objednavatele). Zhotovitel musí dokončit zaškolení obsluhy do období uvedení zařízení do zkušebního provozu (v případě předčasného užívání do zahájení předčasného užívání). Školení musí být ukončeno prokazatelně úspěšně. O úspěšném ukončení školení musí být pořízen písemný záznam. Cílem zaškolení je zabezpečit, aby obsluha získala potřebné vědomosti o instalované technologii, provoze a údržbě všech zařízení zahrnutých v projektu za účelem zabezpečení řádného trvalého provozu a údržby všech částí díla. Zhotovitel je odpovědný za všechny potřebné instrukce a školení obsluhy tak, aby pochopila technologii a provoz."viz. svazek 3 " 1 |  | 1 | [13 empty] | VV | 1 | 2 | True | 1 | ROZPOCET
9 | K | 9 | Provozní řády | kpl | 1 |  | 0 |  |  |  | základní | 0 | 0 | 0 | 0 | 0 | 0 | 1024 | K | 1 |  |  |  | ROZPOCET | 0 | 0 | 0 | 0 | 0 | 1 | 0 | 1024 | 1532098524
| VV |  | "viz. svazek 3 " 1 |  | 1 | [13 empty] | VV | 1 | 2 | True | 1 | ROZPOCET
10 | K | 10 | Havarijní plán | kpl | 1 |  | 0 |  |  |  | základní | 0 | 0 | 0 | 0 | 0 | 0 | 1024 | K | 1 |  |  |  | ROZPOCET | 0 | 0 | 0 | 0 | 0 | 1 | 0 | 1024 | -1898974723
| VV |  | "viz. svazek 3 " 1 |  | 1 | [13 empty] | VV | 1 | 2 | True | 1 | ROZPOCET
11 | K | 11 | Geodetické zaměření | kpl | 1 |  | 0 |  |  |  | základní | 0 | 0 | 0 | 0 | 0 | 0 | 1024 | K | 1 |  |  |  | ROZPOCET | 0 | 0 | 0 | 0 | 0 | 1 | 0 | 1024 | -1900770933
| VV |  | "viz. svazek 3 " 1 |  | 1 | [13 empty] | VV | 1 | 2 | True | 1 | ROZPOCET
12 | K | 12 | Dokumentace skutečného provedení | kpl | 1 |  | 0 |  |  |  | základní | 0 | 0 | 0 | 0 | 0 | 0 | 1024 | K | 1 |  |  |  | ROZPOCET | 0 | 0 | 0 | 0 | 0 | 1 | 0 | 1024 | 377408178
| VV |  | "viz. svazek 3 " 1 |  | 1 | [13 empty] | VV | 1 | 2 | True | 1 | ROZPOCET
13 | K | 13 | Zkušební provoz | kpl | 1 |  | 0 |  |  |  | základní | 0 | 0 | 0 | 0 | 0 | 0 | 1024 | K | 1 |  |  |  | ROZPOCET | 0 | 0 | 0 | 0 | 0 | 1 | 0 | 1024 | -1438809644
| VV |  | "viz. svazek 3 " 1 |  | 1 | [13 empty] | VV | 1 | 2 | True | 1 | ROZPOCET
14 | K | 14 | Komplexní zkoušky | kpl | 1 |  | 0 |  |  |  | základní | 0 | 0 | 0 | 0 | 0 | 0 | 1024 | K | 1 |  |  |  | ROZPOCET | 0 | 0 | 0 | 0 | 0 | 1 | 0 | 1024 | 1086640095
| VV |  | Položka zahrnuje práce nutné k odzkoušení strojů a zařízení k prokázání, že dodávka je schopna zkušebního provozu. V paušální ceně musí být obsaženy veškeré náklady na vlastní provedení zkoušek, jejich organizaci vyjma energií, čerpaného média, vody a chemikálií. |  | 1 | [13 empty] | VV | 1 | 2 | True | 1 | ROZPOCET

## 1 - SO 01 Příprava území ...
| List obsahuje: |  | 1) Krycí list soupisu | 2) Rekapitulace |  |  | 3) Soupis prací | Zpět na list: | Rekapitulace stavby
[9 empty] | >> skryté sloupce << | [9 empty] | {a1f56828-f193-4e79-8e8b-786c90fb0cfb} | [5 empty] | ornice | ornice | 65 | 2
[19 empty] | 2 | [5 empty] | sypká_suť | sypká_suť | 73,897 | 2
| KRYCÍ LIST SOUPISU | [8 empty] | v --- níže se nacházejí doplnkové a pomocné údaje k sestavám --- v | [8 empty] | False | [5 empty] | suť_kusová | suť_kusová | 72,65 | 2
[25 empty] | suť_živice | suť_živice | 19,072 | 2
| Stavba: | [23 empty] | dlažba | dlažba | 152 | 2
|  | Zkapacitnění a modernizace ČOV Popovice | [22 empty] | dl_lomový_kámen | dl_lomový_kámen | 15 | 2
| Objekt: | [23 empty] | výkop | výkop | 54,6 | 2
|  | 1 - STAVEBNÍ OBJEKTY ČOV | [22 empty] | suť_demolice | suť_demolice | 259,345 | 2
| Soupis: | [23 empty] | odpad_směsný | odpad_směsný | 4,652 | 2
1 - SO 01 Příprava území pro ČOV a ZS
| KSO: |  |  |  |  | CC-CZ:
| Místo: |  | Obec Popovice |  |  | Datum: | 9. 1. 2018
| Zadavatel: |  |  |  |  | IČ:
|  | Obec Popovice |  |  |  | DIČ:
| Uchazeč: |  |  |  |  | IČ:
DIČ:
| Projektant: |  |  |  |  | IČ:
|  | DUIS s.r.o. , Srbská 1546/21, Brno , 612 00 |  |  |  | DIČ:
Poznámka:
| Cena bez DPH | [5 empty] | 0
|  |  | Základ daně |  |  | Sazba daně | Výše daně
| DPH | základní | 0 |  |  | 21% | 0
|  | snížená | 0 |  |  | 15% | 0
|  | zákl. přenesená | 0 |  |  | 21% | 0
|  | sníž. přenesená | 0 |  |  | 15% | 0
|  | nulová | 0 |  |  | 0% | 0
| Cena s DPH |  |  | v | CZK |  | 0
REKAPITULACE ČLENĚNÍ SOUPISU PRACÍ
Stavba:
Zkapacitnění a modernizace ČOV Popovice
Objekt:
1 - STAVEBNÍ OBJEKTY ČOV
Soupis:
1 - SO 01 Příprava území pro ČOV a ZS
Místo: |  |  | Obec Popovice |  |  | Datum: | 9. 1. 2018
Zadavatel: |  |  | Obec Popovice |  |  | Projektant: | DUIS s.r.o. , Srbská 1546/21, Brno , 612 00
Uchazeč:
Kód dílu - Popis | [6 empty] | Cena celkem [CZK]
Náklady soupisu celkem | [6 empty] | 0 | [12 empty] | -1
| HSV - Práce a dodávky HSV | [5 empty] | 0
| 1 - Zemní práce | [5 empty] | 0
| 8 - Trubní vedení | [5 empty] | 0
| 9 - Ostatní konstrukce a práce-bourání | [5 empty] | 0
| PSV - Práce a dodávky PSV | [5 empty] | 0
| 767 - Konstrukce zámečnické | [5 empty] | 0
SOUPIS PRACÍ
Stavba:
Zkapacitnění a modernizace ČOV Popovice
Objekt:
1 - STAVEBNÍ OBJEKTY ČOV
Soupis:
1 - SO 01 Příprava území pro ČOV a ZS
Místo: |  |  | Obec Popovice |  |  | Datum: | 9. 1. 2018
Zadavatel: |  |  | Obec Popovice |  |  | Projektant: | DUIS s.r.o. , Srbská 1546/21, Brno , 612 00
Uchazeč:
PČ | Typ | Kód | Popis | MJ | Množství | J.cena [CZK] | Cena celkem [CZK] | Cenová soustava |  | Poznámka | DPH | J. Nh [h] | Nh celkem [h] | J. hmotnost [t] | Hmotnost celkem [t] | J. suť [t] | Suť Celkem [t]
Náklady soupisu celkem | [6 empty] | 0 | [5 empty] | 568.857 |  | 0.08431 |  | 405.8922 |  | D | -1 | [14 empty] | 0
| D | HSV | Práce a dodávky HSV |  |  |  | 0 | [5 empty] | 568.857 |  | 0.08431 |  | 405.8922 | 1 | D | 0 |  |  |  | ROZPOCET | [10 empty] | 0
| D | 1 | Zemní práce |  |  |  | 0 | [5 empty] | 166.4158 |  | 0.08431 |  | 146.547 | 1 | D | 1 |  |  |  | ROZPOCET | [10 empty] | 0
1 | K | 105R02 | Vykácení stromů prům. kmene do 100 mm, vč. odstranění pařezů. Součástí prací je odvoz a likvidace dřevní hmoty a zajištění nebytných povolení . | kus | 5 |  | 0 |  |  |  | základní | 0 | 0 | 0 | 0 | 0 | 0 | 4 | K | 2 |  |  |  | ROZPOCET |  |  |  |  | 0 | 0 | 0 | 0 | 0 | 1 | 0 | 4 | 635404176
| VV |  | "průměr 100 mm" 5 |  | 5 | [13 empty] | VV | 2 | 2 | True | 1 | ROZPOCET
2 | K | 113105113 | Rozebrání dlažeb z lomového kamene kladených na MC vyspárované MC | m2 | 15 |  | 0 | CS ÚRS 2017 01 |  |  | základní | 0.811 | 12.165 | 0 | 0 | 0.586 | 8.79 | 4 | K | 2 |  |  |  | ROZPOCET |  |  |  |  | 0 | 0 | 0 | 0 | 0 | 1 | 0 | 4 | -1846138551
| VV | dl_lomový_kámen | " dlažba VO " 15 |  | 15 | [13 empty] | VV | 2 | 2 | True | 1 | ROZPOCET
3 | K | 113106123 | Rozebrání dlažeb komunikací pro pěší ze zámkových dlaždic | m2 | 152 |  | 0 | CS ÚRS 2017 01 |  |  | základní | 0.23 | 34.96 | 0 | 0 | 0.26 | 39.52 | 4 | K | 2 |  |  |  | ROZPOCET |  |  |  |  | 0 | 0 | 0 | 0 | 0 | 1 | 0 | 4 | -1653056651
| VV |  | 152,0 |  | 152 | [13 empty] | VV | 2 | 2 | True | 0 | ROZPOCET
| VV | dlažba | Součet |  | 152 | [13 empty] | VV | 2 | 4 | True | 1 | ROZPOCET
4 | K | 113107122 | Odstranění podkladu pl do 50 m2 z kameniva drceného tl 200 mm | m2 | 15 |  | 0 | CS ÚRS 2017 01 |  |  | základní | 0.695 | 10.425 | 0 | 0 | 0.29 | 4.35 | 4 | K | 2 |  |  |  | ROZPOCET |  |  |  |  | 0 | 0 | 0 | 0 | 0 | 1 | 0 | 4 | -610390632
| VV |  | dl_lomový_kámen |  | 15 | [13 empty] | VV | 2 | 2 | True | 1 | ROZPOCET
5 | K | 113107131 | Odstranění podkladu pl do 50 m2 z betonu prostého tl 150 mm | m2 | 15 |  | 0 | CS ÚRS 2017 01 |  |  | základní | 1.35 | 20.25 | 0 | 0 | 0.325 | 4.875 | 4 | K | 2 |  |  |  | ROZPOCET |  |  |  |  | 0 | 0 | 0 | 0 | 0 | 1 | 0 | 4 | 1114773595
| VV |  | dl_lomový_kámen |  | 15 | [13 empty] | VV | 2 | 2 | True | 1 | ROZPOCET
6 | K | 113107152 | Odstranění podkladu pl přes 50 do 200 m2 z kameniva těženého tl 200 mm | m2 | 152 |  | 0 | CS ÚRS 2017 01 |  |  | základní | 0.067 | 10.184 | 0 | 0 | 0.3 | 45.6 | 4 | K | 2 |  |  |  | ROZPOCET |  |  |  |  | 0 | 0 | 0 | 0 | 0 | 1 | 0 | 4 | 907274461
| VV |  | " lože" dlažba |  | 152 | [13 empty] | VV | 2 | 2 | True | 1 | ROZPOCET
7 | K | 113154123 | Frézování živičného krytu tl 50 mm pruh š 1 m pl do 500 m2 bez překážek v trase | m2 | 149 |  | 0 | CS ÚRS 2017 01 |  |  | základní | 0.028 | 4.172 | 5e-05 | 0.00745 | 0.128 | 19.072 | 4 | K | 2 |  |  |  | ROZPOCET |  |  |  |  | 0 | 0 | 0 | 0 | 0 | 1 | 0 | 4 | -734585776
| VV |  | 149 |  | 149 | [13 empty] | VV | 2 | 2 | True | 1 | ROZPOCET
8 | K | 11320111R | Vytrhání obrub silničních přídlažby | m | 25 |  | 0 |  |  |  | základní | 0.272 | 6.8 | 0 | 0 | 0.29 | 7.25 | 4 | K | 2 |  |  |  | ROZPOCET |  |  |  |  | 0 | 0 | 0 | 0 | 0 | 1 | 0 | 4 | -1202090570
| VV |  | " přídlažba" 25 |  | 25 | [13 empty] | VV | 2 | 2 | True | 1 | ROZPOCET
9 | K | 113202111 | Vytrhání obrub krajníků obrubníků stojatých | m | 50 |  | 0 | CS ÚRS 2017 01 |  |  | základní | 0.133 | 6.65 | 0 | 0 | 0.205 | 10.25 | 4 | K | 2 |  |  |  | ROZPOCET |  |  |  |  | 0 | 0 | 0 | 0 | 0 | 1 | 0 | 4 | -1035425847
| VV |  | "silniční obrubníky" 50,0 |  | 50 | [13 empty] | VV | 2 | 2 | True | 1 | ROZPOCET
10 | K | 113204111 | Vytrhání obrub záhonových | m | 171 |  | 0 | CS ÚRS 2017 01 |  |  | základní | 0.095 | 16.245 | 0 | 0 | 0.04 | 6.84 | 4 | K | 2 |  |  |  | ROZPOCET |  |  |  |  | 0 | 0 | 0 | 0 | 0 | 1 | 0 | 4 | -770591878
| VV |  | 171,0 |  | 171 | [13 empty] | VV | 2 | 2 | True | 1 | ROZPOCET
11 | K | 121101101 | Sejmutí ornice s přemístěním na vzdálenost do 50 m | m3 | 65 |  | 0 | CS ÚRS 2017 01 |  |  | základní | 0.097 | 6.305 | 0 | 0 | 0 | 0 | 4 | K | 2 |  |  |  | ROZPOCET |  |  |  |  | 0 | 0 | 0 | 0 | 0 | 1 | 0 | 4 | -543886828
| VV |  | 650*0,1 |  | 65 | [13 empty] | VV | 2 | 2 | True | 0 | ROZPOCET
| VV | ornice | Součet |  | 65 | [13 empty] | VV | 2 | 4 | True | 1 | ROZPOCET
12 | K | 131101101 | Hloubení jam nezapažených v hornině tř. 1 a 2 objemu do 100 m3 | m3 | 54.6 |  | 0 | CS ÚRS 2017 01 |  |  | základní | 0.433 | 23.6418 | 0 | 0 | 0 | 0 | 4 | K | 2 |  |  |  | ROZPOCET |  |  |  |  | 0 | 0 | 0 | 0 | 0 | 1 | 0 | 4 | 1346247898
| VV |  | "odstranění štěrkopísku - podkladní vrstva oxidačních příkopů" 364*0,15 |  | 54.6 | [13 empty] | VV | 2 | 2 | True | 0 | ROZPOCET
| VV | výkop | Součet |  | 54.6 | [13 empty] | VV | 2 | 4 | True | 1 | ROZPOCET
13 | K | 162301102 | Vodorovné přemístění do 1000 m výkopku/sypaniny z horniny tř. 1 až 4 | m3 | 119.6 |  | 0 | CS ÚRS 2017 01 |  |  | základní | 0.046 | 5.5016 | 0 | 0 | 0 | 0 | 4 | K | 2 |  |  |  | ROZPOCET |  |  |  |  | 0 | 0 | 0 | 0 | 0 | 1 | 0 | 4 | -597479319
| VV |  | "odvoz na meziskládku" ornice |  | 65 | [13 empty] | VV | 2 | 2 | True | 0 | ROZPOCET
| VV |  | "odvoz vykopaného štěrkopísku na meziskládku" výkop |  | 54.6 | [13 empty] | VV | 2 | 2 | True | 0 | ROZPOCET
| VV |  | Součet |  | 119.6 | [13 empty] | VV | 2 | 4 | True | 1 | ROZPOCET
14 | K | 171201201 | Uložení sypaniny na skládky | m3 | 119.6 |  | 0 | CS ÚRS 2017 01 |  |  | základní | 0.009 | 1.0764 | 0 | 0 | 0 | 0 | 4 | K | 2 |  |  |  | ROZPOCET |  |  |  |  | 0 | 0 | 0 | 0 | 0 | 1 | 0 | 4 | -1128512659
| VV |  | "uložení na meziskládku" | [15 empty] | VV | 2 | 1 | True | 0 | ROZPOCET
| VV |  | ornice |  | 65 | [13 empty] | VV | 2 | 2 | True | 0 | ROZPOCET
| VV |  | " uložení na meziskládku " výkop |  | 54.6 | [13 empty] | VV | 2 | 2 | True | 0 | ROZPOCET
| VV |  | Součet |  | 119.6 | [13 empty] | VV | 2 | 4 | True | 1 | ROZPOCET
15 | K | 184818231 | Ochrana kmene průměru do 300 mm bedněním výšky do 2 m | kus | 6 |  | 0 | CS ÚRS 2017 01 |  |  | základní | 1.34 | 8.04 | 0.01281 | 0.07686 | 0 | 0 | 4 | K | 2 |  |  |  | ROZPOCET |  |  |  |  | 0 | 0 | 0 | 0 | 0 | 1 | 0 | 4 | -588700741
| VV |  | "kmen průměr do 0,15 m" 6 |  | 6 | [13 empty] | VV | 2 | 2 | True | 1 | ROZPOCET
| D | 8 | Trubní vedení |  |  |  | 0 | [5 empty] | 0 |  | 0 |  | 0 | 1 | D | 1 |  |  |  | ROZPOCET | [10 empty] | 0
16 | K | 800R01 | Odstranění stávajících trubních a kabelových propojů, vč. odvozu suti na skládku a poplatku za uložení. | sada | 1 |  | 0 |  |  |  | základní | 0 | 0 | 0 | 0 | 0 | 0 | 4 | K | 2 |  |  |  | ROZPOCET |  |  |  |  | 0 | 0 | 0 | 0 | 0 | 1 | 0 | 4 | 1817532677
| VV |  | 1 |  | 1 | [13 empty] | VV | 2 | 2 | True | 1 | ROZPOCET
17 | K | 800R02 | D+M provizorií - čerpadlo Q= 5l/s H=10m, potrubí výtlaku PP dl. cca 50,0 m | sada | 1 |  | 0 |  |  |  | základní | 0 | 0 | 0 | 0 | 0 | 0 | 4 | K | 2 |  |  |  | ROZPOCET |  |  |  |  | 0 | 0 | 0 | 0 | 0 | 1 | 0 | 4 | 434564320
| VV |  | 1 |  | 1 | [13 empty] | VV | 2 | 2 | True | 1 | ROZPOCET
| D | 9 | Ostatní konstrukce a práce-bourání |  |  |  | 0 | [5 empty] | 402.4412 |  | 0 |  | 259.3452 | 1 | D | 1 |  |  |  | ROZPOCET | [10 empty] | 0
18 | K | 919735111 | Řezání stávajícího živičného krytu hl do 50 mm | m | 64 |  | 0 | CS ÚRS 2017 01 |  |  | základní | 0.155 | 9.92 | 0 | 0 | 0 | 0 | 4 | K | 2 |  |  |  | ROZPOCET |  |  |  |  | 0 | 0 | 0 | 0 | 0 | 1 | 0 | 4 | -920793140
| VV |  | "zaříznutí asfaltové plochy" 64 |  | 64 | [13 empty] | VV | 2 | 2 | True | 1 | ROZPOCET
19 | K | 966071711 | Bourání sloupků a vzpěr plotových ocelových do 2,5 m zabetonovaných | kus | 53 |  | 0 | CS ÚRS 2017 01 |  |  | základní | 0.5 | 26.5 | 0 | 0 | 0.0657 | 3.4821 | 4 | K | 2 |  |  |  | ROZPOCET |  |  |  |  | 0 | 0 | 0 | 0 | 0 | 1 | 0 | 4 | 1024176105
| VV |  | " předpokládaná délka plotového pole 3,0 m - sloupky - počet upřesnit dle skutečnosti "129/3 |  | 43 | [13 empty] | VV | 2 | 2 | True | 0 | ROZPOCET
| VV |  | " vzpěry - předpoklad - upřesnit dle skutečnosti" 10 |  | 10 | [13 empty] | VV | 2 | 2 | True | 0 | ROZPOCET
| VV |  | Součet |  | 53 | [13 empty] | VV | 2 | 4 | True | 1 | ROZPOCET
20 | K | 966071822 | Rozebrání oplocení z drátěného pletiva se čtvercovými oky výšky do 2,0 m | m | 129 |  | 0 | CS ÚRS 2017 01 |  |  | základní | 0.21 | 27.09 | 0 | 0 | 0.00248 | 0.31992 | 4 | K | 2 |  |  |  | ROZPOCET |  |  |  |  | 0 | 0 | 0 | 0 | 0 | 1 | 0 | 4 | -634795178
| VV |  | 133-1-3 |  | 129 | [13 empty] | VV | 2 | 2 | True | 1 | ROZPOCET
21 | K | 966073810 | Rozebrání vrat a vrátek k oplocení plochy do 2 m2 | kus | 1 |  | 0 | CS ÚRS 2017 01 |  |  | základní | 0.602 | 0.602 | 0 | 0 | 0.192 | 0.192 | 4 | K | 2 |  |  |  | ROZPOCET |  |  |  |  | 0 | 0 | 0 | 0 | 0 | 1 | 0 | 4 | -474997201
| VV |  | 1 |  | 1 | [13 empty] | VV | 2 | 2 | True | 1 | ROZPOCET
22 | K | 966073812 | Rozebrání vrat a vrátek k oplocení plochy do 10 m2 | kus | 1 |  | 0 | CS ÚRS 2017 01 |  |  | základní | 1.848 | 1.848 | 0 | 0 | 0.285 | 0.285 | 4 | K | 2 |  |  |  | ROZPOCET |  |  |  |  | 0 | 0 | 0 | 0 | 0 | 1 | 0 | 4 | 931331425
| VV |  | 1 |  | 1 | [13 empty] | VV | 2 | 2 | True | 1 | ROZPOCET
23 | K | 981011315 | Demolice budov zděných na MVC podíl konstrukcí do 30 % postupným rozebíráním | m3 | 174.614 |  | 0 | CS ÚRS 2017 01 |  |  | základní | 0.862 | 150.5173 | 0 | 0 | 0.55 | 96.0377 | 4 | K | 2 |  |  |  | ROZPOCET |  |  |  |  | 0 | 0 | 0 | 0 | 0 | 1 | 0 | 4 | 1457559176
| VV |  | " provozní budova" 9,6*4,7*(2,87+0,8/2+1,2/2) |  | 174.614 | [13 empty] | VV | 2 | 2 | True | 1 | ROZPOCET
24 | K | 981513114 | Demolice konstrukcí objektů z betonu železového těžkou mechanizací | m3 | 65.85 |  | 0 | CS ÚRS 2017 01 |  |  | základní | 1.953 | 128.6051 | 0 | 0 | 2.41 | 158.6985 | 4 | K | 2 |  |  |  | ROZPOCET |  |  |  |  | 0 | 0 | 0 | 0 | 0 | 1 | 0 | 4 | -73762670
| VV |  | " demolice oxidačních příkopů" 364*0,15 |  | 54.6 | [13 empty] | VV | 2 | 2 | True | 0 | ROZPOCET
| VV |  | "demolice měrného žlabu, jemných česlí a lapáku písku - obestavěný prostor 25,0 m3 - předpokládaný podíl konstrukcí 45 % " 25,0*0,45 |  | 11.25 | [13 empty] | VV | 2 | 2 | True | 0 | ROZPOCET
| VV |  | Součet |  | 65.85 | [13 empty] | VV | 2 | 4 | True | 1 | ROZPOCET
25 | K | 98511211R | Odsekání degradovaného betonu VO | m2 | 15 |  | 0 |  |  |  | základní | 0.499 | 7.485 | 0 | 0 | 0.022 | 0.33 | 4 | K | 2 |  |  |  | ROZPOCET |  |  |  |  | 0 | 0 | 0 | 0 | 0 | 1 | 0 | 4 | -452018437
| VV |  | 15 |  | 15 | [13 empty] | VV | 2 | 2 | True | 1 | ROZPOCET
26 | K | 997221551 | Vodorovná doprava suti ze sypkých materiálů do 1 km | t | 73.897 |  | 0 | CS ÚRS 2017 01 |  |  | základní | 0.03 | 2.2169 | 0 | 0 | 0 | 0 | 4 | K | 2 |  |  |  | ROZPOCET |  |  |  |  | 0 | 0 | 0 | 0 | 0 | 1 | 0 | 4 | 2126253312
| VV |  | "suť z komunikací"146,547 |  | 146.547 | [13 empty] | VV | 2 | 2 | True | 0 | ROZPOCET
| VV |  | "odpočet" -suť_kusová |  | -72.65 | [13 empty] | VV | 2 | 2 | True | 0 | ROZPOCET
| VV | sypká_suť | Součet |  | 73.897 | [13 empty] | VV | 2 | 4 | True | 1 | ROZPOCET
27 | K | 997221559 | Příplatek ZKD 1 km u vodorovné dopravy suti ze sypkých materiálů | t | 1404.043 |  | 0 | CS ÚRS 2017 01 |  |  | základní | 0.002 | 2.8081 | 0 | 0 | 0 | 0 | 4 | K | 2 |  |  |  | ROZPOCET |  |  |  |  | 0 | 0 | 0 | 0 | 0 | 1 | 0 | 4 | 1780634267
| VV |  | "odvoz do 20 km" sypká_suť*19 |  | 1404.043 | [13 empty] | VV | 2 | 2 | True | 1 | ROZPOCET
28 | K | 997221561 | Vodorovná doprava suti z kusových materiálů do 1 km | t | 72.65 |  | 0 | CS ÚRS 2017 01 |  |  | základní | 0.032 | 2.3248 | 0 | 0 | 0 | 0 | 4 | K | 2 |  |  |  | ROZPOCET |  |  |  |  | 0 | 0 | 0 | 0 | 0 | 1 | 0 | 4 | -201373245
| VV |  | "dlažba "39,52+8,79 |  | 48.31 | [13 empty] | VV | 2 | 2 | True | 0 | ROZPOCET
| VV |  | " přídlažba a obrubníky " 7,25+10,25+6,84 |  | 24.34 | [13 empty] | VV | 2 | 2 | True | 0 | ROZPOCET
| VV | suť_kusová | Součet |  | 72.65 | [13 empty] | VV | 2 | 4 | True | 1 | ROZPOCET
29 | K | 997221569 | Příplatek ZKD 1 km u vodorovné dopravy suti z kusových materiálů | t | 1380.35 |  | 0 | CS ÚRS 2017 01 |  |  | základní | 0.003 | 4.141 | 0 | 0 | 0 | 0 | 4 | K | 2 |  |  |  | ROZPOCET |  |  |  |  | 0 | 0 | 0 | 0 | 0 | 1 | 0 | 4 | -551783351
| VV |  | " odvoz do 20 km " suť_kusová*19 |  | 1380.35 | [13 empty] | VV | 2 | 2 | True | 1 | ROZPOCET
30 | K | 997221815 | Poplatek za uložení betonového odpadu na skládce (skládkovné) | t | 72.65 |  | 0 | CS ÚRS 2017 01 |  |  | základní | 0 | 0 | 0 | 0 | 0 | 0 | 4 | K | 2 |  |  |  | ROZPOCET |  |  |  |  | 0 | 0 | 0 | 0 | 0 | 1 | 0 | 4 | 2044762746
| VV |  | suť_kusová |  | 72.65 | [13 empty] | VV | 2 | 2 | True | 1 | ROZPOCET
31 | K | 997221845 | Poplatek za uložení odpadu z asfaltových povrchů na skládce (skládkovné) | t | 19.072 |  | 0 | CS ÚRS 2017 01 |  |  | základní | 0 | 0 | 0 | 0 | 0 | 0 | 4 | K | 2 |  |  |  | ROZPOCET |  |  |  |  | 0 | 0 | 0 | 0 | 0 | 1 | 0 | 4 | -841811267
| VV | suť_živice | 19,072 |  | 19.072 | [13 empty] | VV | 2 | 2 | True | 1 | ROZPOCET
32 | K | 997221855 | Poplatek za uložení odpadu z kameniva na skládce (skládkovné) | t | 54.825 |  | 0 | CS ÚRS 2017 01 |  |  | základní | 0 | 0 | 0 | 0 | 0 | 0 | 4 | K | 2 |  |  |  | ROZPOCET |  |  |  |  | 0 | 0 | 0 | 0 | 0 | 1 | 0 | 4 | 1245335261
| VV |  | sypká_suť |  | 73.897 | [13 empty] | VV | 2 | 2 | True | 0 | ROZPOCET
| VV |  | " odečten asfalt z komunikace" - suť_živice |  | -19.072 | [13 empty] | VV | 2 | 2 | True | 0 | ROZPOCET
| VV |  | Součet |  | 54.825 | [13 empty] | VV | 2 | 4 | True | 1 | ROZPOCET
33 | K | 997006512 | Vodorovné doprava suti s naložením a složením na skládku do 1 km | t | 259.345 |  | 0 | CS ÚRS 2017 01 |  |  | základní | 0.091 | 23.6004 | 0 | 0 | 0 | 0 | 4 | K | 2 |  |  |  | ROZPOCET |  |  |  |  | 0 | 0 | 0 | 0 | 0 | 1 | 0 | 4 | 1185098483
| VV | suť_demolice | "suť z demolic" 259,345 |  | 259.345 | [13 empty] | VV | 2 | 2 | True | 1 | ROZPOCET
34 | K | 997006519 | Příplatek k vodorovnému přemístění suti na skládku ZKD 1 km přes 1 km | t | 4927.555 |  | 0 | CS ÚRS 2017 01 |  |  | základní | 0.003 | 14.7827 | 0 | 0 | 0 | 0 | 4 | K | 2 |  |  |  | ROZPOCET |  |  |  |  | 0 | 0 | 0 | 0 | 0 | 1 | 0 | 4 | 950701022
| VV |  | "odvoz do 20 km" suť_demolice*19 |  | 4927.555 | [13 empty] | VV | 2 | 2 | True | 1 | ROZPOCET
35 | K | 997013801 | Poplatek za uložení stavebního betonového odpadu na skládce (skládkovné) | t | 9.633 |  | 0 | CS ÚRS 2017 01 |  |  | základní | 0 | 0 | 0 | 0 | 0 | 0 | 4 | K | 2 |  |  |  | ROZPOCET |  |  |  |  | 0 | 0 | 0 | 0 | 0 | 1 | 0 | 4 | -1277619047
| VV |  | " suť beton" 0,33 |  | 0.33 | [13 empty] | VV | 2 | 2 | True | 0 | ROZPOCET
| VV |  | " suť betonová z budovy - předpoklad 10 %" 93,0338*0,1 |  | 9.303 | [13 empty] | VV | 2 | 2 | True | 0 | ROZPOCET
| VV | suť_beton | Součet |  | 9.633 | [13 empty] | VV | 2 | 4 | True | 1 | ROZPOCET
36 | K | 997013802 | Poplatek za uložení stavebního železobetonového odpadu na skládce (skládkovné) | t | 158.699 |  | 0 | CS ÚRS 2017 01 |  |  | základní | 0 | 0 | 0 | 0 | 0 | 0 | 4 | K | 2 |  |  |  | ROZPOCET |  |  |  |  | 0 | 0 | 0 | 0 | 0 | 1 | 0 | 4 | 393903149
| VV |  | " suť z demolic" 158,699 |  | 158.699 | [13 empty] | VV | 2 | 2 | True | 1 | ROZPOCET
37 | K | 997013803 | Poplatek za uložení stavebního odpadu z keramických materiálů na skládce (skládkovné) | t | 81.083 |  | 0 | CS ÚRS 2017 01 |  |  | základní | 0 | 0 | 0 | 0 | 0 | 0 | 4 | K | 2 |  |  |  | ROZPOCET |  |  |  |  | 0 | 0 | 0 | 0 | 0 | 1 | 0 | 4 | -651733286
| VV |  | "suť z budovy"96,038 |  | 96.038 | [13 empty] | VV | 2 | 2 | True | 0 | ROZPOCET
| VV |  | "odpočet šrotu z budovy" -1,0 |  | -1 | [13 empty] | VV | 2 | 2 | True | 0 | ROZPOCET
| VV |  | "odpočet suti směsné " -odpad_směsný |  | -4.652 | [13 empty] | VV | 2 | 2 | True | 0 | ROZPOCET
| VV |  | "odpočet suti betonové" -9,303 |  | -9.303 | [13 empty] | VV | 2 | 2 | True | 0 | ROZPOCET
| VV | suť_keram | Součet |  | 81.083 | [13 empty] | VV | 2 | 4 | True | 1 | ROZPOCET
38 | K | 997013831 | Poplatek za uložení stavebního směsného odpadu na skládce (skládkovné) | t | 4.652 |  | 0 | CS ÚRS 2017 01 |  |  | základní | 0 | 0 | 0 | 0 | 0 | 0 | 4 | K | 2 |  |  |  | ROZPOCET |  |  |  |  | 0 | 0 | 0 | 0 | 0 | 1 | 0 | 4 | -542900421
| VV | odpad_směsný | "směsný odpad z demolované budovy - předpoklad 5 %" 93,0338*0,05 |  | 4.652 | [13 empty] | VV | 2 | 2 | True | 1 | ROZPOCET
39 | K | 997013R | Poplatek za uložení šrotu (skládkovné) - bez poplatku | t | 5.279 |  | 0 |  |  |  | základní | 0 | 0 | 0 | 0 | 0 | 0 | 4 | K | 2 |  |  |  | ROZPOCET |  |  |  |  | 0 | 0 | 0 | 0 | 0 | 1 | 0 | 4 | -1157560634
| VV |  | "plot" 3,482+0,32+0,192+0,285 |  | 4.279 | [13 empty] | VV | 2 | 2 | True | 0 | ROZPOCET
| VV |  | "kovový odpad z demolované budovy - předpoklad" 1 |  | 1 | [13 empty] | VV | 2 | 2 | True | 0 | ROZPOCET
| VV | šrot | Součet |  | 5.279 | [13 empty] | VV | 2 | 4 | True | 1 | ROZPOCET
| D | PSV | Práce a dodávky PSV |  |  |  | 0 | [5 empty] | 0 |  | 0 |  | 0 | 2 | D | 0 |  |  |  | ROZPOCET | [10 empty] | 0
| D | 767 | Konstrukce zámečnické |  |  |  | 0 | [5 empty] | 0 |  | 0 |  | 0 | 2 | D | 1 |  |  |  | ROZPOCET | [10 empty] | 0
40 | K | 767R01 | Odtranění zámečnických výrobků s odvozem na skládku | kpl | 1 |  | 0 |  |  |  | základní | 0 | 0 | 0 | 0 | 0 | 0 | 16 | K | 2 |  |  |  | ROZPOCET |  |  |  |  | 0 | 0 | 0 | 0 | 0 | 1 | 0 | 16 | 543180757
| VV |  | " odstanění zám výrobků z oxidačních příkopů, jemných česlí, lapáku písku a měrného žlabu s odvozem do šrotu" 1 |  | 1 | [13 empty] | VV | 2 | 2 | True | 1 | ROZPOCET

## 2 - SO 02 Hrubé předčiště...
| List obsahuje: |  | 1) Krycí list soupisu | 2) Rekapitulace |  |  | 3) Soupis prací | Zpět na list: | Rekapitulace stavby
[9 empty] | >> skryté sloupce << | [9 empty] | {cd5b969f-38c8-4cd6-8e71-5cdbd9ecc21b} | [5 empty] | sanace | sanace | 226 | 2
[19 empty] | 2 | [5 empty] | suť_konstrukce | suť_konstrukce | 22,051 | 2
| KRYCÍ LIST SOUPISU | [8 empty] | v --- níže se nacházejí doplnkové a pomocné údaje k sestavám --- v | [8 empty] | False | [5 empty] | výkop_rýhy_600 | výkop_rýhy_600 | 8,82 | 2
[25 empty] | zásyp_celkem | zásyp_celkem | 8,82 | 2
Stavba:
Zkapacitnění a modernizace ČOV Popovice
Objekt:
1 - STAVEBNÍ OBJEKTY ČOV
Soupis:
2 - SO 02 Hrubé předčištění a povodňová čerpací stanice
| KSO: |  |  |  |  | CC-CZ:
| Místo: |  | Obec Popovice |  |  | Datum: | 9. 1. 2018
| Zadavatel: |  |  |  |  | IČ:
|  | Obec Popovice |  |  |  | DIČ:
| Uchazeč: |  |  |  |  | IČ:
DIČ:
| Projektant: |  |  |  |  | IČ:
|  | DUIS s.r.o. , Srbská 1546/21, Brno , 612 00 |  |  |  | DIČ:
Poznámka:
| Cena bez DPH | [5 empty] | 0
|  |  | Základ daně |  |  | Sazba daně | Výše daně
| DPH | základní | 0 |  |  | 21% | 0
|  | snížená | 0 |  |  | 15% | 0
|  | zákl. přenesená | 0 |  |  | 21% | 0
|  | sníž. přenesená | 0 |  |  | 15% | 0
|  | nulová | 0 |  |  | 0% | 0
| Cena s DPH |  |  | v | CZK |  | 0
REKAPITULACE ČLENĚNÍ SOUPISU PRACÍ
Stavba:
Zkapacitnění a modernizace ČOV Popovice
Objekt:
1 - STAVEBNÍ OBJEKTY ČOV
Soupis:
2 - SO 02 Hrubé předčištění a povodňová čerpací stanice
Místo: |  |  | Obec Popovice |  |  | Datum: | 9. 1. 2018
Zadavatel: |  |  | Obec Popovice |  |  | Projektant: | DUIS s.r.o. , Srbská 1546/21, Brno , 612 00
Uchazeč:
Kód dílu - Popis | [6 empty] | Cena celkem [CZK]
Náklady soupisu celkem | [6 empty] | 0 | [12 empty] | -1
| HSV - Práce a dodávky HSV | [5 empty] | 0
| 1 - Zemní práce | [5 empty] | 0
| 3 - Svislé a kompletní konstrukce | [5 empty] | 0
| 6 - Úpravy povrchů, podlahy a osazování výplní | [5 empty] | 0
| 8 - Trubní vedení | [5 empty] | 0
| 9 - Ostatní konstrukce a práce-bourání | [5 empty] | 0
| PSV - Práce a dodávky PSV | [5 empty] | 0
| 711 - Izolace proti vodě, vlhkosti a plynům | [5 empty] | 0
| 741 - Elektroinstalace - silnoproud | [5 empty] | 0
| 767 - Konstrukce zámečnické | [5 empty] | 0
| 783 - Dokončovací práce - nátěry | [5 empty] | 0
| M - Práce a dodávky M | [5 empty] | 0
| 35-M - Montáž čerpadel, kompr.a vodoh.zař. | [5 empty] | 0
SOUPIS PRACÍ
Stavba:
Zkapacitnění a modernizace ČOV Popovice
Objekt:
1 - STAVEBNÍ OBJEKTY ČOV
Soupis:
2 - SO 02 Hrubé předčištění a povodňová čerpací stanice
Místo: |  |  | Obec Popovice |  |  | Datum: | 9. 1. 2018
Zadavatel: |  |  | Obec Popovice |  |  | Projektant: | DUIS s.r.o. , Srbská 1546/21, Brno , 612 00
Uchazeč:
PČ | Typ | Kód | Popis | MJ | Množství | J.cena [CZK] | Cena celkem [CZK] | Cenová soustava |  | Poznámka | DPH | J. Nh [h] | Nh celkem [h] | J. hmotnost [t] | Hmotnost celkem [t] | J. suť [t] | Suť Celkem [t]
Náklady soupisu celkem | [6 empty] | 0 | [5 empty] | 1133.6102 |  | 12.6255 |  | 22.0512 |  | D | -1 | [14 empty] | 0
| D | HSV | Práce a dodávky HSV |  |  |  | 0 | [5 empty] | 1124.6283 |  | 12.5562 |  | 22.0512 | 1 | D | 0 |  |  |  | ROZPOCET | [10 empty] | 0
| D | 1 | Zemní práce |  |  |  | 0 | [5 empty] | 29.741 |  | 0 |  | 0 | 1 | D | 1 |  |  |  | ROZPOCET | [10 empty] | 0
1 | K | 132201101 | Hloubení rýh š do 600 mm v hornině tř. 3 objemu do 100 m3 | m3 | 8.82 |  | 0 | CS ÚRS 2017 01 |  |  | základní | 2.32 | 20.4624 | 0 | 0 | 0 | 0 | 4 | K | 2 |  |  |  | ROZPOCET |  |  |  |  | 0 | 0 | 0 | 0 | 0 | 1 | 0 | 4 | 23067392
| VV |  | "výkop rýhy pro provedení sanace vnějších stěn" | [15 empty] | VV | 2 | 1 | True | 0 | ROZPOCET
| VV |  | 21,0*(0,25+0,8)/2*0,8 |  | 8.82 | [13 empty] | VV | 2 | 2 | True | 0 | ROZPOCET
| VV | výkop_rýhy_600 | Součet |  | 8.82 | [13 empty] | VV | 2 | 4 | True | 1 | ROZPOCET
2 | K | 162301102 | Vodorovné přemístění do 1000 m výkopku/sypaniny z horniny tř. 1 až 4 | m3 | 17.64 |  | 0 | CS ÚRS 2017 01 |  |  | základní | 0.046 | 0.81144 | 0 | 0 | 0 | 0 | 4 | K | 2 |  |  |  | ROZPOCET |  |  |  |  | 0 | 0 | 0 | 0 | 0 | 1 | 0 | 4 | -1035622915
| VV |  | "odvoz na meziskládku" zásyp_celkem |  | 8.82 | [13 empty] | VV | 2 | 2 | True | 0 | ROZPOCET
| VV |  | "dovoz z meziskládky" zásyp_celkem |  | 8.82 | [13 empty] | VV | 2 | 2 | True | 0 | ROZPOCET
| VV |  | Součet |  | 17.64 | [13 empty] | VV | 2 | 4 | True | 1 | ROZPOCET
3 | K | 167101101 | Nakládání výkopku z hornin tř. 1 až 4 do 100 m3 | m3 | 8.82 |  | 0 | CS ÚRS 2017 01 |  |  | základní | 0.652 | 5.7506 | 0 | 0 | 0 | 0 | 4 | K | 2 |  |  |  | ROZPOCET |  |  |  |  | 0 | 0 | 0 | 0 | 0 | 1 | 0 | 4 | 1376789921
| VV |  | "naložení zásypu pro zpětný dovoz" | [15 empty] | VV | 2 | 1 | True | 0 | ROZPOCET
| VV |  | zásyp_celkem |  | 8.82 | [13 empty] | VV | 2 | 2 | True | 1 | ROZPOCET
4 | K | 171201201 | Uložení sypaniny na skládky | m3 | 8.82 |  | 0 | CS ÚRS 2017 01 |  |  | základní | 0.009 | 0.07938 | 0 | 0 | 0 | 0 | 4 | K | 2 |  |  |  | ROZPOCET |  |  |  |  | 0 | 0 | 0 | 0 | 0 | 1 | 0 | 4 | -2077667407
| VV |  | "uložení na skládku a meziskládku" | [15 empty] | VV | 2 | 1 | True | 0 | ROZPOCET
| VV |  | výkop_rýhy_600 |  | 8.82 | [13 empty] | VV | 2 | 2 | True | 1 | ROZPOCET
5 | K | 174101101 | Zásyp jam, šachet rýh nebo kolem objektů sypaninou se zhutněním | m3 | 8.82 |  | 0 | CS ÚRS 2017 01 |  |  | základní | 0.299 | 2.6372 | 0 | 0 | 0 | 0 | 4 | K | 2 |  |  |  | ROZPOCET |  |  |  |  | 0 | 0 | 0 | 0 | 0 | 1 | 0 | 4 | 236864442
| VV |  | výkop_rýhy_600 |  | 8.82 | [13 empty] | VV | 2 | 2 | True | 0 | ROZPOCET
| VV | zásyp_celkem | Součet |  | 8.82 | [13 empty] | VV | 2 | 4 | True | 1 | ROZPOCET
| D | 3 | Svislé a kompletní konstrukce |  |  |  | 0 | [5 empty] | 1.5918 |  | 1.2087 |  | 0 | 1 | D | 1 |  |  |  | ROZPOCET | [10 empty] | 0
6 | K | 38031R01 | Spádový beton C 30/37 XC4, XF3,XA1,vč. vytvarování a přehlazení. | m3 | 0.45 |  | 0 |  |  |  | základní | 3.067 | 1.3802 | 2.3288 | 1.048 | 0 | 0 | 4 | K | 2 |  |  |  | ROZPOCET |  |  |  |  | 0 | 0 | 0 | 0 | 0 | 1 | 0 | 4 | 334062491
| VV |  | "spádové betony" 3,0*0,15 |  | 0.45 | [13 empty] | VV | 2 | 2 | True | 1 | ROZPOCET
7 | K | 38031R02 | Zabetonování prostupů stěn C 30/37 XC4, XF3,XA1,vč. přehlazení. | m3 | 0.069 |  | 0 |  |  |  | základní | 3.067 | 0.21162 | 2.3288 | 0.16069 | 0 | 0 | 4 | K | 2 |  |  |  | ROZPOCET |  |  |  |  | 0 | 0 | 0 | 0 | 0 | 1 | 0 | 4 | 2027563359
| VV |  | " rušené prostupy" 3,14*0,15*0,15*0,3*3+3,14*0,075*0,075*0,3*1 |  | 0.069 | [13 empty] | VV | 2 | 2 | True | 1 | ROZPOCET
| D | 6 | Úpravy povrchů, podlahy a osazování výplní |  |  |  | 0 | [5 empty] | 37.2708 |  | 1.472 |  | 0 | 1 | D | 1 |  |  |  | ROZPOCET | [10 empty] | 0
8 | K | 600 p.c. | D+M sjednocujícího a ochranného nátěru železobetonových povrchů, vč. přípravy podkladu. Nátěr odolný účinkům vzdušného CO2. | m2 | 68.062 |  | 0 |  |  |  | základní | 0 | 0 | 0 | 0 | 0 | 0 | 4 | K | 2 |  |  |  | ROZPOCET |  |  |  |  | 0 | 0 | 0 | 0 | 0 | 1 | 0 | 4 | -706851706
| VV |  | "vodorovné plochy" 8,0 |  | 8 | [13 empty] | VV | 2 | 2 | True | 0 | ROZPOCET
| VV |  | "vnější stěny" (21,0+10,0)*0,3 |  | 9.3 | [13 empty] | VV | 2 | 2 | True | 0 | ROZPOCET
| VV |  | " vnitřní stěny 300 mm nad hladinu" (7,4+1,9+1,1+0,8+3,8+3,14*2,8/2+1,0+3,2+4,0+4,1+1,576*2+2,1*2)*1,3 |  | 50.762 | [13 empty] | VV | 2 | 2 | True | 0 | ROZPOCET
| VV |  | Součet |  | 68.062 | [13 empty] | VV | 2 | 4 | True | 1 | ROZPOCET
9 | K | 601 p.c. | D+M Nátěru železobetonových konstrukcí odolného účinkům splaškových vod, vč. přípravy podkladu . | m2 | 23.429 |  | 0 |  |  |  | základní | 0 | 0 | 0 | 0 | 0 | 0 | 4 | K | 2 |  |  |  | ROZPOCET |  |  |  |  | 0 | 0 | 0 | 0 | 0 | 1 | 0 | 4 | 690734545
| VV |  | " vnitřní stěny kolísaní hladiny 600 mm" (7,4+1,9+1,1+0,8+3,8+3,14*2,8/2+1,0+3,2+4,0+4,1+1,576*2+2,1*2)*0,6 |  | 23.429 | [13 empty] | VV | 2 | 2 | True | 1 | ROZPOCET
10 | K | 631311117 | Mazanina tl do 80 mm z betonu prostého bez zvýšených nároků na prostředí tř. C 30/37 | m3 | 0.6 |  | 0 | CS ÚRS 2017 01 |  |  | základní | 3.213 | 1.9278 | 2.4533 | 1.472 | 0 | 0 | 4 | K | 2 |  |  |  | ROZPOCET |  |  |  |  | 0 | 0 | 0 | 0 | 0 | 1 | 0 | 4 | 1217536602
| VV |  | " mazanina opravy po vybourané dlažbě" 8*(0,05+0,1)/2 |  | 0.6 | [13 empty] | VV | 2 | 2 | True | 1 | ROZPOCET
11 | K | 631311R | D+M čedičového obkladu v uzavírací šachtě, vč. přesunu hmot. | m2 | 11 |  | 0 |  |  |  | základní | 3.213 | 35.343 | 0 | 0 | 0 | 0 | 4 | K | 2 |  |  |  | ROZPOCET |  |  |  |  | 0 | 0 | 0 | 0 | 0 | 1 | 0 | 4 | -1720345212
| VV |  | "výměra viz TZ" 11,0 |  | 11 | [13 empty] | VV | 2 | 2 | True | 1 | ROZPOCET
| D | 8 | Trubní vedení |  |  |  | 0 | [5 empty] | 1.4 |  | 0.0156 |  | 0 | 1 | D | 1 |  |  |  | ROZPOCET | [10 empty] | 0
12 | K | 800R01 | Zaslepení stávajícího potrubí DN 150 - způsob zaslepení viz TZ. | kus | 1 |  | 0 |  |  |  | základní | 0 | 0 | 0 | 0 | 0 | 0 | 4 | K | 2 |  |  |  | ROZPOCET |  |  |  |  | 0 | 0 | 0 | 0 | 0 | 1 | 0 | 4 | -272090654
| VV |  | " potrubí odtoku z vírového separátoru"1 |  | 1 | [13 empty] | VV | 2 | 2 | True | 1 | ROZPOCET
13 | K | 800R02 | Zaslepení stávajícího potrubí DN 300 - způsob zaslepení viz TZ. | kus | 1 |  | 0 |  |  |  | základní | 0 | 0 | 0 | 0 | 0 | 0 | 4 | K | 2 |  |  |  | ROZPOCET |  |  |  |  | 0 | 0 | 0 | 0 | 0 | 1 | 0 | 4 | 1308047492
| VV |  | " nátok objektové kanalizace"1 |  | 1 | [13 empty] | VV | 2 | 2 | True | 1 | ROZPOCET
14 | K | 800R03 | Odstranění stávajících trubních rozvodů v ČS - viz TZ. | paušál | 1 |  | 0 |  |  |  | základní | 0 | 0 | 0 | 0 | 0 | 0 | 4 | K | 2 |  |  |  | ROZPOCET |  |  |  |  | 0 | 0 | 0 | 0 | 0 | 1 | 0 | 4 | 136663575
| VV |  | 1 |  | 1 | [13 empty] | VV | 2 | 2 | True | 1 | ROZPOCET
15 | K | 871R011 | D+M článkového těsnění prostupu potrubí DN 100 mm , s dotěsněním vodostavebným betonem, vč. přesunu hmot. | kus | 1 |  | 0 |  |  |  | základní | 0 | 0 | 0 | 0 | 0 | 0 | 4 | K | 2 |  |  |  | ROZPOCET |  |  |  |  | 0 | 0 | 0 | 0 | 0 | 1 | 0 | 4 | 1867752037
| VV |  | "potrubí bezpečnostního přepadu Z USN"1 |  | 1 | [13 empty] | VV | 2 | 2 | True | 1 | ROZPOCET
16 | K | 871R012 | D+M článkového těsnění prostupu potrubí DN 250 s dotěsněním vodostavebným betonem, vč. přesunu hmot. | kus | 1 |  | 0 |  |  |  | základní | 0 | 0 | 0 | 0 | 0 | 0 | 4 | K | 2 |  |  |  | ROZPOCET |  |  |  |  | 0 | 0 | 0 | 0 | 0 | 1 | 0 | 4 | -2130156839
| VV |  | "odtok do uzavírací šachty " 1 |  | 1 | [13 empty] | VV | 2 | 2 | True | 1 | ROZPOCET
17 | K | 871R013 | D+M článkového těsnění prostupu potrubí DN 300 s dotěsněním vodostavebným betonem, vč. přesunu hmot. | kus | 2 |  | 0 |  |  |  | základní | 0 | 0 | 0 | 0 | 0 | 0 | 4 | K | 2 |  |  |  | ROZPOCET |  |  |  |  | 0 | 0 | 0 | 0 | 0 | 1 | 0 | 4 | 1334995314
| VV |  | "pro potrubí DN 300 " 2 |  | 2 | [13 empty] | VV | 2 | 2 | True | 1 | ROZPOCET
18 | K | 899501221 | Stupadla do šachet ocelová s PE povlakem vidlicová pro přímé zabudování do hmoždinek | kus | 10 |  | 0 | CS ÚRS 2017 01 |  |  | základní | 0.14 | 1.4 | 0.00156 | 0.0156 | 0 | 0 | 4 | K | 2 |  |  |  | ROZPOCET |  |  |  |  | 0 | 0 | 0 | 0 | 0 | 1 | 0 | 4 | 732126225
| VV |  | " uzavírací šachta" 10 |  | 10 | [13 empty] | VV | 2 | 2 | True | 1 | ROZPOCET
| D | 9 | Ostatní konstrukce a práce-bourání |  |  |  | 0 | [5 empty] | 1054.6247 |  | 9.86 |  | 22.0512 | 1 | D | 1 |  |  |  | ROZPOCET | [10 empty] | 0
19 | K | 93390111R | Provedení zkoušky vodotěsnosti nádrže do 1000 m3, vč. dodání vody a potřebné enerie pro čerpání. | m3 | 72.719 |  | 0 |  |  |  | základní | 0.114 | 8.29 | 0 | 0 | 0 | 0 | 4 | K | 2 |  |  |  | ROZPOCET |  |  |  |  | 0 | 0 | 0 | 0 | 0 | 1 | 0 | 4 | 652936201
| VV |  | (7,3*4,1+3,2*1,2*0,5+0,8*1,5+1,576*2,1)*2,0 |  | 72.719 | [13 empty] | VV | 2 | 2 | True | 1 | ROZPOCET
20 | K | 949101112 | Lešení pomocné pro objekty pozemních staveb s lešeňovou podlahou v do 3,5 m zatížení do 150 kg/m2 | m2 | 36.36 |  | 0 | CS ÚRS 2017 01 |  |  | základní | 0.126 | 4.5814 | 0.00021 | 0.0076356 | 0 | 0 | 4 | K | 2 |  |  |  | ROZPOCET |  |  |  |  | 0 | 0 | 0 | 0 | 0 | 1 | 0 | 4 | -327345246
| VV |  | 7,3*4,1+3,2*1,2*0,5+0,8*1,5+1,576*2,1 |  | 36.36 | [13 empty] | VV | 2 | 2 | True | 1 | ROZPOCET
21 | K | 965043431 | Bourání podkladů pod dlažby betonových s potěrem nebo teracem tl do 150 mm pl do 4 m2 | m3 | 1.655 |  | 0 | CS ÚRS 2017 01 |  |  | základní | 10.773 | 17.8293 | 0 | 0 | 2.2 | 3.641 | 4 | K | 2 |  |  |  | ROZPOCET |  |  |  |  | 0 | 0 | 0 | 0 | 0 | 1 | 0 | 4 | -982271722
| VV |  | " bourání spádového betonu v uzavírací šachtě" 1,576*2,1*0,5 |  | 1.655 | [13 empty] | VV | 2 | 2 | True | 1 | ROZPOCET
22 | K | 965049112 | Příplatek k bourání betonových mazanin za bourání mazanin se svařovanou sítí tl přes 100 mm | m3 | 1.655 |  | 0 | CS ÚRS 2017 01 |  |  | základní | 4.029 | 6.668 | 0 | 0 | 0.029 | 0.047995 | 4 | K | 2 |  |  |  | ROZPOCET |  |  |  |  | 0 | 0 | 0 | 0 | 0 | 1 | 0 | 4 | 1084939668
| VV |  | " bourání spádového betonu v uzavírací šachtě" 1,576*2,1*0,5 |  | 1.655 | [13 empty] | VV | 2 | 2 | True | 1 | ROZPOCET
23 | K | 98512112R | Tryskání degradovaného betonu stěn a rubu kleneb vodou pod tlakem 1250 až 2500 barů, s očištěním výztuže. | m2 | 226 |  | 0 |  |  |  | základní | 0.366 | 82.716 | 0 | 0 | 0.075 | 16.95 | 4 | K | 2 |  |  |  | ROZPOCET |  |  |  |  | 0 | 0 | 0 | 0 | 0 | 1 | 0 | 4 | 770855711
| VV |  | sanace |  | 226 | [13 empty] | VV | 2 | 2 | True | 1 | ROZPOCET
24 | K | 9853111R1 | Reprofilace stěn sanačními maltami tl 20 mm, vč. spojovacího můstku. | m2 | 226 |  | 0 |  |  |  | základní | 1.25 | 282.5 | 0.03885 | 8.7801 | 0 | 0 | 4 | K | 2 |  |  |  | ROZPOCET |  |  |  |  | 0 | 0 | 0 | 0 | 0 | 1 | 0 | 4 | 1885532098
| VV |  | sanace |  | 226 | [13 empty] | VV | 2 | 2 | True | 1 | ROZPOCET
25 | K | 985321112 | Ochranný nátěr výztuže na cementové bázi rubu kleneb a podlah 1 vrstva tl 1 mm | m2 | 180.8 |  | 0 | CS ÚRS 2017 01 |  |  | základní | 0.324 | 58.5792 | 0.00099 | 0.17899 | 0 | 0 | 4 | K | 2 |  |  |  | ROZPOCET |  |  |  |  | 0 | 0 | 0 | 0 | 0 | 1 | 0 | 4 | 237293473
| VV |  | " předpoklad 10 % plochy extrémní koroze" sanace*0,1*2 |  | 45.2 | [13 empty] | VV | 2 | 2 | True | 0 | ROZPOCET
| VV |  | " předpoklad 30 % plochy povrchová koroze" sanace*0,3*2 |  | 135.6 | [13 empty] | VV | 2 | 2 | True | 0 | ROZPOCET
| VV |  | Součet |  | 180.8 | [13 empty] | VV | 2 | 4 | True | 1 | ROZPOCET
26 | K | 985131111 | Očištění ploch stěn, rubu kleneb a podlah tlakovou vodou | m2 | 226 |  | 0 | CS ÚRS 2017 01 |  |  | základní | 0.273 | 61.698 | 0 | 0 | 0 | 0 | 4 | K | 2 |  |  |  | ROZPOCET |  |  |  |  | 0 | 0 | 0 | 0 | 0 | 1 | 0 | 4 | 806223714
| VV |  | "oplach železobetonových konstrukcí před prováděním sanace" | [15 empty] | VV | 2 | 1 | True | 0 | ROZPOCET
| VV |  | " výměra viz TZ" 226,0 |  | 226 | [13 empty] | VV | 2 | 2 | True | 0 | ROZPOCET
| VV | sanace | Součet |  | 226 | [13 empty] | VV | 2 | 4 | True | 1 | ROZPOCET
27 | K | 985312111 | Stěrka k vyrovnání betonových ploch stěn tl 2 mm | m2 | 226 |  | 0 | CS ÚRS 2017 01 |  |  | základní | 0.496 | 112.096 | 0.00356 | 0.80456 | 0 | 0 | 4 | K | 2 |  |  |  | ROZPOCET |  |  |  |  | 0 | 0 | 0 | 0 | 0 | 1 | 0 | 4 | 347988576
| VV |  | sanace |  | 226 | [13 empty] | VV | 2 | 2 | True | 1 | ROZPOCET
28 | K | 9854R1 | Provedení zkoušek a diagnostiky sanovaných povrchů - podrobný popis viz. TZ | kpl | 1 |  | 0 |  |  |  | základní | 48.628 | 48.628 | 0.012 | 0.012 | 0 | 0 | 4 | K | 2 |  |  |  | ROZPOCET |  |  |  |  | 0 | 0 | 0 | 0 | 0 | 1 | 0 | 4 | 2110546085
| VV |  | 1 |  | 1 | [13 empty] | VV | 2 | 2 | True | 1 | ROZPOCET
29 | K | 9854R2 | Sanace dilatačních spár- kompletní provedení - podrobný popis viz. TZ | m | 3 |  | 0 |  |  |  | základní | 48.628 | 145.884 | 0.012 | 0.036 | 0 | 0 | 4 | K | 2 |  |  |  | ROZPOCET |  |  |  |  | 0 | 0 | 0 | 0 | 0 | 1 | 0 | 4 | -671763239
| VV |  | Součet |  | 3 | [13 empty] | VV | 2 | 4 | True | 1 | ROZPOCET
30 | K | 9854R3 | Sanace dilatačních trhlin- kompletní provedení - podrobný popis viz. TZ | m | 2 |  | 0 |  |  |  | základní | 48.628 | 97.256 | 0.012 | 0.024 | 0 | 0 | 4 | K | 2 |  |  |  | ROZPOCET |  |  |  |  | 0 | 0 | 0 | 0 | 0 | 1 | 0 | 4 | -1779406846
| VV |  | Součet |  | 2 | [13 empty] | VV | 2 | 4 | True | 1 | ROZPOCET
31 | K | 952903112 | Vyčištění objektů ČOV, nádrží, žlabů a kanálů při v do 3,5 m | m2 | 36.36 |  | 0 | CS ÚRS 2017 01 |  |  | základní | 0.171 | 6.2176 | 1e-05 | 0.0003636 | 0 | 0 | 4 | K | 2 |  |  |  | ROZPOCET |  |  |  |  | 0 | 0 | 0 | 0 | 0 | 1 | 0 | 4 | 1381605717
| VV |  | 7,3*4,1+3,2*1,2*0,5+0,8*1,5+1,576*2,1 |  | 36.36 | [13 empty] | VV | 2 | 2 | True | 1 | ROZPOCET
32 | K | 965081213 | Bourání podlah z dlaždic keramických nebo xylolitových tl do 10 mm plochy přes 1 m2 | m2 | 8 |  | 0 | CS ÚRS 2017 01 |  |  | základní | 0.162 | 1.296 | 0 | 0 | 0.035 | 0.28 | 4 | K | 2 |  |  |  | ROZPOCET |  |  |  |  | 0 | 0 | 0 | 0 | 0 | 1 | 0 | 4 | 1873116826
| VV |  | " obložení koruny z dlažby" 8,0 |  | 8 | [13 empty] | VV | 2 | 2 | True | 1 | ROZPOCET
33 | K | 977151125 | Jádrové vrty diamantovými korunkami do D 200 mm do stavebních materiálů | m | 0.9 |  | 0 | CS ÚRS 2017 01 |  |  | základní | 3.2 | 2.88 | 0.00309 | 0.002781 | 0.126 | 0.1134 | 4 | K | 2 |  |  |  | ROZPOCET |  |  |  |  | 0 | 0 | 0 | 0 | 0 | 1 | 0 | 4 | 2137099797
| VV |  | " pro prostupy pro potrubí DN 150 viz TZ - průměr upřesnit dle skutečnosti" 0,9*1 |  | 0.9 | [13 empty] | VV | 2 | 2 | True | 1 | ROZPOCET
34 | K | 977151129 | Jádrové vrty diamantovými korunkami do D 350 mm do stavebních materiálů | m | 0.3 |  | 0 | CS ÚRS 2017 01 |  |  | základní | 6 | 1.8 | 0.00477 | 0.001431 | 0.384 | 0.1152 | 4 | K | 2 |  |  |  | ROZPOCET |  |  |  |  | 0 | 0 | 0 | 0 | 0 | 1 | 0 | 4 | 209571958
| VV |  | " pro prostupy pro potrubí DN 250 viz TZ - průměr upřesnit dle skutečnosti" 0,3*1 |  | 0.3 | [13 empty] | VV | 2 | 2 | True | 1 | ROZPOCET
35 | K | 977151131 | Jádrové vrty diamantovými korunkami do D 400 mm do stavebních materiálů | m | 1.8 |  | 0 | CS ÚRS 2017 01 |  |  | základní | 6.4 | 11.52 | 0.00672 | 0.012096 | 0.502 | 0.9036 | 4 | K | 2 |  |  |  | ROZPOCET |  |  |  |  | 0 | 0 | 0 | 0 | 0 | 1 | 0 | 4 | -1524746271
| VV |  | " pro prostupy pro potrubí DN 300 viz TZ - průměr upřesnit dle skutečnosti" 0,9*2 |  | 1.8 | [13 empty] | VV | 2 | 2 | True | 1 | ROZPOCET
36 | K | 997013212 | Vnitrostaveništní doprava suti a vybouraných hmot pro budovy v do 9 m ručně | t | 22.051 |  | 0 | CS ÚRS 2017 01 |  |  | základní | 4.25 | 93.7167 | 0 | 0 | 0 | 0 | 4 | K | 2 |  |  |  | ROZPOCET |  |  |  |  | 0 | 0 | 0 | 0 | 0 | 1 | 0 | 4 | -621903801
| VV |  | suť_konstrukce |  | 22.051 | [13 empty] | VV | 2 | 2 | True | 1 | ROZPOCET
37 | K | 997013501 | Odvoz suti a vybouraných hmot na skládku nebo meziskládku do 1 km se složením | t | 22.051 |  | 0 | CS ÚRS 2017 01 |  |  | základní | 0.125 | 2.7564 | 0 | 0 | 0 | 0 | 4 | K | 2 |  |  |  | ROZPOCET |  |  |  |  | 0 | 0 | 0 | 0 | 0 | 1 | 0 | 4 | -2037577794
| VV |  | "suť celkem" 22,051 |  | 22.051 | [13 empty] | VV | 2 | 2 | True | 0 | ROZPOCET
| VV | suť_konstrukce | Součet |  | 22.051 | [13 empty] | VV | 2 | 4 | True | 1 | ROZPOCET
38 | K | 997013509 | Příplatek k odvozu suti a vybouraných hmot na skládku ZKD 1 km přes 1 km | t | 418.969 |  | 0 | CS ÚRS 2017 01 |  |  | základní | 0.006 | 2.5138 | 0 | 0 | 0 | 0 | 4 | K | 2 |  |  |  | ROZPOCET |  |  |  |  | 0 | 0 | 0 | 0 | 0 | 1 | 0 | 4 | 1786036909
| VV |  | "odvoz sutí do 20 km - příplatek 19x " | [15 empty] | VV | 2 | 1 | True | 0 | ROZPOCET
| VV |  | suť_konstrukce*19 |  | 418.969 | [13 empty] | VV | 2 | 2 | True | 1 | ROZPOCET
39 | K | 997013801 | Poplatek za uložení stavebního betonového odpadu na skládce (skládkovné) | t | 22.051 |  | 0 | CS ÚRS 2017 01 |  |  | základní | 0 | 0 | 0 | 0 | 0 | 0 | 4 | K | 2 |  |  |  | ROZPOCET |  |  |  |  | 0 | 0 | 0 | 0 | 0 | 1 | 0 | 4 | 590538140
| VV |  | suť_konstrukce |  | 22.051 | [13 empty] | VV | 2 | 2 | True | 1 | ROZPOCET
40 | K | 998142251 | Přesun hmot pro nádrže, jímky, zásobníky a jámy betonové monolitické v do 25 m | t | 12.496 |  | 0 | CS ÚRS 2017 01 |  |  | základní | 0.416 | 5.1983 | 0 | 0 | 0 | 0 | 4 | K | 2 |  |  |  | ROZPOCET |  |  |  |  | 0 | 0 | 0 | 0 | 0 | 1 | 0 | 4 | 1812752241
| D | PSV | Práce a dodávky PSV |  |  |  | 0 | [5 empty] | 8.9819 |  | 0.069252 |  | 0 | 2 | D | 0 |  |  |  | ROZPOCET | [10 empty] | 0
| D | 711 | Izolace proti vodě, vlhkosti a plynům |  |  |  | 0 | [5 empty] | 2.4385 |  | 0.020832 |  | 0 | 2 | D | 1 |  |  |  | ROZPOCET | [10 empty] | 0
41 | K | 7111613R | Izolace proti zemní vlhkosti foliemi nopovými | m2 | 24.8 |  | 0 |  |  |  | základní | 0.097 | 2.4056 | 0.00084 | 0.020832 | 0 | 0 | 16 | K | 2 |  |  |  | ROZPOCET |  |  |  |  | 0 | 0 | 0 | 0 | 0 | 1 | 0 | 16 | -1754945184
| VV |  | " izolace vnějších stěn" (21+10,0)*0,8 |  | 24.8 | [13 empty] | VV | 2 | 2 | True | 1 | ROZPOCET
42 | K | 998711101 | Přesun hmot tonážní pro izolace proti vodě, vlhkosti a plynům v objektech výšky do 6 m | t | 0.021 |  | 0 | CS ÚRS 2017 01 |  |  | základní | 1.567 | 0.032907 | 0 | 0 | 0 | 0 | 16 | K | 2 |  |  |  | ROZPOCET |  |  |  |  | 0 | 0 | 0 | 0 | 0 | 1 | 0 | 16 | -331478474
| D | 741 | Elektroinstalace - silnoproud |  |  |  | 0 | [5 empty] | 5.449 |  | 0.048 |  | 0 | 2 | D | 1 |  |  |  | ROZPOCET | [10 empty] | 0
43 | K | 741410022 | Montáž vodič uzemňovací pásek průřezu do 120 mm2 v průmyslové výstavbě v zemi | m | 44 |  | 0 | CS ÚRS 2017 01 |  |  | základní | 0.076 | 3.344 | 0 | 0 | 0 | 0 | 16 | K | 2 |  |  |  | ROZPOCET |  |  |  |  | 0 | 0 | 0 | 0 | 0 | 1 | 0 | 16 | 1975823190
| VV |  | 44 |  | 44 | [13 empty] | VV | 2 | 2 | True | 1 | ROZPOCET
44 | M | 354420620 | pás zemnící 30 x 4 mm FeZn | kg | 41.8 |  | 0 | CS ÚRS 2017 01 |  |  | základní | 0 | 0 | 0.001 | 0.0418 | 0 | 0 | 32 | M | 2 |  |  |  | ROZPOCET |  |  |  |  | 0 | 0 | 0 | 0 | 0 | 1 | 0 | 16 | 553916185
| VV |  | 44*0,95 |  | 41.8 | [13 empty] | VV | 2 | 2 | True | 1 | ROZPOCET
45 | K | 741410042 | Montáž vodič uzemňovací drát nebo lano D do 10 mm v průmysl výstavbě | m | 10 |  | 0 | CS ÚRS 2017 01 |  |  | základní | 0.065 | 0.65 | 0 | 0 | 0 | 0 | 16 | K | 2 |  |  |  | ROZPOCET |  |  |  |  | 0 | 0 | 0 | 0 | 0 | 1 | 0 | 16 | -472523347
| VV |  | 10 |  | 10 | [13 empty] | VV | 2 | 2 | True | 1 | ROZPOCET
46 | M | 354410730 | drát průměr 10 mm FeZn | kg | 6.2 |  | 0 | CS ÚRS 2017 01 |  |  | základní | 0 | 0 | 0.001 | 0.0062 | 0 | 0 | 32 | M | 2 |  |  |  | ROZPOCET |  |  |  |  | 0 | 0 | 0 | 0 | 0 | 1 | 0 | 16 | 1444705107
| VV |  | 10*0,62 |  | 6.2 | [13 empty] | VV | 2 | 2 | True | 1 | ROZPOCET
47 | K | 74144R | D+M montážního materiálu pro zemnění, provedení spojů a jejich izolace (svorky atp) | paušál | 1 |  | 0 |  |  |  | základní | 1.455 | 1.455 | 0 | 0 | 0 | 0 | 16 | K | 2 |  |  |  | ROZPOCET |  |  |  |  | 0 | 0 | 0 | 0 | 0 | 1 | 0 | 16 | 1631291827
| VV |  | 1 |  | 1 | [13 empty] | VV | 2 | 2 | True | 1 | ROZPOCET
| D | 767 | Konstrukce zámečnické |  |  |  | 0 | [5 empty] | 0.114 |  | 0 |  | 0 | 2 | D | 1 |  |  |  | ROZPOCET | [10 empty] | 0
48 | K | 76799R | Vybourání stávajících zámečnických konstrukcí s jejich odvozem do šrotu. Podrobný popis viz TZ a v.č. d.1-2.3 | paušál | 1 |  | 0 |  |  |  | základní | 0.057 | 0.057 | 0 | 0 | 0 | 0 | 16 | K | 2 |  |  |  | ROZPOCET |  |  |  |  | 0 | 0 | 0 | 0 | 0 | 1 | 0 | 16 | 793007233
| VV |  | " součástí položky je vybourání následujících stávajících zámečnických konstrukci s odvozem do šrotu" | [15 empty] | VV | 2 | 1 | True | 0 | ROZPOCET
| VV |  | " vybourání norné stěny" | [15 empty] | VV | 2 | 1 | True | 0 | ROZPOCET
| VV |  | "vybourání rámu zakrytí žlabu hrubých čelí" | [15 empty] | VV | 2 | 1 | True | 0 | ROZPOCET
| VV |  | "vybourání hrubých česlí za žlabem" | [15 empty] | VV | 2 | 1 | True | 0 | ROZPOCET
| VV |  | "vybourání přepadové hrany" | [15 empty] | VV | 2 | 1 | True | 0 | ROZPOCET
| VV |  | "vybourání stupadel v uzavírací šachtě" | [15 empty] | VV | 2 | 1 | True | 0 | ROZPOCET
| VV |  | "vybourání rámu zakrytí šachty" | [15 empty] | VV | 2 | 1 | True | 0 | ROZPOCET
| VV |  | "vybourání rámu a nosných profilů zakrytí povodňové ČS" | [15 empty] | VV | 2 | 1 | True | 0 | ROZPOCET
| VV |  | 1 |  | 1 | [13 empty] | VV | 2 | 2 | True | 0 | ROZPOCET
| VV |  | Součet |  | 1 | [13 empty] | VV | 2 | 4 | True | 1 | ROZPOCET
49 | K | 76799R1 | Demontáž stávajících zámečnických výrobků ke zpětnému použití, jejich uložení na mezideponii, repase a zpětná montáž. Vč. přesunu hmot.Podrobný popis viz TZ. | paušál | 1 |  | 0 |  |  |  | základní | 0.057 | 0.057 | 0 | 0 | 0 | 0 | 16 | K | 2 |  |  |  | ROZPOCET |  |  |  |  | 0 | 0 | 0 | 0 | 0 | 1 | 0 | 16 | 984943251
| VV |  | " součástí položky demontáž stávajících zámečnických konstrukcí , uložení na mezideponii, zajištění proti odzicení, repase a zpětná montáž" | [15 empty] | VV | 2 | 1 | True | 0 | ROZPOCET
| VV |  | "stávající nerez zábradlí " | [15 empty] | VV | 2 | 1 | True | 0 | ROZPOCET
| VV |  | "stávající pororošty" | [15 empty] | VV | 2 | 1 | True | 0 | ROZPOCET
| VV |  | "stávající žebřík v šachtě" | [15 empty] | VV | 2 | 1 | True | 0 | ROZPOCET
| VV |  | 1 |  | 1 | [13 empty] | VV | 2 | 2 | True | 0 | ROZPOCET
| VV |  | Součet |  | 1 | [13 empty] | VV | 2 | 4 | True | 1 | ROZPOCET
50 | K | 767R01 | D+M nového zakrytí žlabu hrubých česlí, vč. přesunu hmot. Podrobnosti viz. technická zpráva a výkresová část. | kus | 1 |  | 0 |  |  |  | základní | 0 | 0 | 0 | 0 | 0 | 0 | 16 | K | 2 |  |  |  | ROZPOCET |  |  |  |  | 0 | 0 | 0 | 0 | 0 | 1 | 0 | 16 | 404236976
| VV |  | "součástí je" | [15 empty] | VV | 2 | 1 | True | 0 | ROZPOCET
| VV |  | "nerezový pororošt 3,0 m2" | [15 empty] | VV | 2 | 1 | True | 0 | ROZPOCET
| VV |  | "nosná konstrukce + rám v provedení nerez - 110 kg" | [15 empty] | VV | 2 | 1 | True | 0 | ROZPOCET
| VV |  | 1 |  | 1 | [13 empty] | VV | 2 | 2 | True | 0 | ROZPOCET
| VV |  | Součet |  | 1 | [13 empty] | VV | 2 | 4 | True | 1 | ROZPOCET
51 | K | 767R02 | Úprava stávajícího zakrytí vírového separatoru a povodňové čerpací stanice , vč. přesunu hmot. Podrobnosti viz. technická zpráva a výkresová část. | kus | 1 |  | 0 |  |  |  | základní | 0 | 0 | 0 | 0 | 0 | 0 | 16 | K | 2 |  |  |  | ROZPOCET |  |  |  |  | 0 | 0 | 0 | 0 | 0 | 1 | 0 | 16 | 887677319
| VV |  | "součástí je" | [15 empty] | VV | 2 | 1 | True | 0 | ROZPOCET
| VV |  | "nosná konstrukce + rám v provedení žárový pozink - 410 kg" | [15 empty] | VV | 2 | 1 | True | 0 | ROZPOCET
| VV |  | 1 |  | 1 | [13 empty] | VV | 2 | 2 | True | 0 | ROZPOCET
| VV |  | Součet |  | 1 | [13 empty] | VV | 2 | 4 | True | 1 | ROZPOCET
52 | K | 767R03 | Úprava stávajícího zakrytí uzavírací šachty, vč. přesunu hmot. Podrobnosti viz. technická zpráva a výkresová část. | kus | 1 |  | 0 |  |  |  | základní | 0 | 0 | 0 | 0 | 0 | 0 | 16 | K | 2 |  |  |  | ROZPOCET |  |  |  |  | 0 | 0 | 0 | 0 | 0 | 1 | 0 | 16 | -1960175420
| VV |  | "součástí je" | [15 empty] | VV | 2 | 1 | True | 0 | ROZPOCET
| VV |  | "nosná konstrukce + rám v provedení žárový pozink - 20 kg" | [15 empty] | VV | 2 | 1 | True | 0 | ROZPOCET
| VV |  | 1 |  | 1 | [13 empty] | VV | 2 | 2 | True | 0 | ROZPOCET
| VV |  | Součet |  | 1 | [13 empty] | VV | 2 | 4 | True | 1 | ROZPOCET
53 | K | 767R04 | D+M přírubového spoje na potrubí výtlaku DN400 z povodňové ČS. Podrobnosti viz. technická zpráva a výkresová část. | kus | 1 |  | 0 |  |  |  | základní | 0 | 0 | 0 | 0 | 0 | 0 | 16 | K | 2 |  |  |  | ROZPOCET |  |  |  |  | 0 | 0 | 0 | 0 | 0 | 1 | 0 | 16 | 1740526535
| VV |  | "součástí je" | [15 empty] | VV | 2 | 1 | True | 0 | ROZPOCET
| VV |  | "příruba plochá - 26,0 kg tř.17" | [15 empty] | VV | 2 | 1 | True | 0 | ROZPOCET
| VV |  | 1 |  | 1 | [13 empty] | VV | 2 | 2 | True | 0 | ROZPOCET
| VV |  | Součet |  | 1 | [13 empty] | VV | 2 | 4 | True | 1 | ROZPOCET
54 | K | 767R05 | D+M mříže na boční přepad, vč. přesunu hmot. Podrobnosti viz. technická zpráva a výkresová část. | kus | 1 |  | 0 |  |  |  | základní | 0 | 0 | 0 | 0 | 0 | 0 | 16 | K | 2 |  |  |  | ROZPOCET |  |  |  |  | 0 | 0 | 0 | 0 | 0 | 1 | 0 | 16 | 1564397728
| VV |  | "součástí je" | [15 empty] | VV | 2 | 1 | True | 0 | ROZPOCET
| VV |  | "mříž do otvoru 500x1200 mm, vč. kotevních prvků - 12,0 kg tř 17" | [15 empty] | VV | 2 | 1 | True | 0 | ROZPOCET
| VV |  | 1 |  | 1 | [13 empty] | VV | 2 | 2 | True | 0 | ROZPOCET
| VV |  | Součet |  | 1 | [13 empty] | VV | 2 | 4 | True | 1 | ROZPOCET
55 | K | 767R06 | D+M norné stěny ve vírovém separátoru, vč. přesunu hmot. Podrobnosti viz. technická zpráva a výkresová část. | kus | 1 |  | 0 |  |  |  | základní | 0 | 0 | 0 | 0 | 0 | 0 | 16 | K | 2 |  |  |  | ROZPOCET |  |  |  |  | 0 | 0 | 0 | 0 | 0 | 1 | 0 | 16 | 1241229871
| VV |  | "součástí je" | [15 empty] | VV | 2 | 1 | True | 0 | ROZPOCET
| VV |  | " norná stěna provedení žárový pozink - 150 kg" | [15 empty] | VV | 2 | 1 | True | 0 | ROZPOCET
| VV |  | 1 |  | 1 | [13 empty] | VV | 2 | 2 | True | 0 | ROZPOCET
| VV |  | Součet |  | 1 | [13 empty] | VV | 2 | 4 | True | 1 | ROZPOCET
56 | K | 767R07 | D+M ocelového výsuvného madla s objímkou , hmotnost 5 kg , vč. kotevních prvků a přesunu hmot. Podrobnosti viz. technická zpráva a výkresová část. | kus | 2 |  | 0 |  |  |  | základní | 0 | 0 | 0 | 0 | 0 | 0 | 16 | K | 2 |  |  |  | ROZPOCET |  |  |  |  | 0 | 0 | 0 | 0 | 0 | 1 | 0 | 16 | 456405019
| VV |  | 2 |  | 2 | [13 empty] | VV | 2 | 2 | True | 1 | ROZPOCET
| D | 783 | Dokončovací práce - nátěry |  |  |  | 0 | [5 empty] | 0.9804 |  | 0.00042 |  | 0 | 2 | D | 1 |  |  |  | ROZPOCET | [10 empty] | 0
57 | K | 783306811 | Odstranění nátěru ze zámečnických konstrukcí oškrábáním | m2 | 1.2 |  | 0 | CS ÚRS 2017 01 |  |  | základní | 0.295 | 0.354 | 0 | 0 | 0 | 0 | 16 | K | 2 |  |  |  | ROZPOCET |  |  |  |  | 0 | 0 | 0 | 0 | 0 | 1 | 0 | 16 | -1513777734
| VV |  | " oškrabání stávajících kapsových stupadel" 6*0,2 |  | 1.2 | [13 empty] | VV | 2 | 2 | True | 1 | ROZPOCET
58 | K | 783315101R | Mezinátěr jednonásobný polyuretaní zámečnických konstrukcí | m2 | 1.2 |  | 0 |  |  |  | základní | 0.166 | 0.1992 | 0.00012 | 0.000144 | 0 | 0 | 16 | K | 2 |  |  |  | ROZPOCET |  |  |  |  | 0 | 0 | 0 | 0 | 0 | 1 | 0 | 16 | -513502135
| VV |  | " nátěr stávajících kapsových stupadel" 6*0,2 |  | 1.2 | [13 empty] | VV | 2 | 2 | True | 1 | ROZPOCET
59 | K | 783344201 | Základní antikorozní jednonásobný polyuretanový nátěr zámečnických konstrukcí | m2 | 1.2 |  | 0 | CS ÚRS 2017 01 |  |  | základní | 0.184 | 0.2208 | 0.00014 | 0.000168 | 0 | 0 | 16 | K | 2 |  |  |  | ROZPOCET |  |  |  |  | 0 | 0 | 0 | 0 | 0 | 1 | 0 | 16 | -338184395
| VV |  | " nátěr stávajících kapsových stupadel" 6*0,2 |  | 1.2 | [13 empty] | VV | 2 | 2 | True | 1 | ROZPOCET
60 | K | 783347101 | Krycí jednonásobný polyuretanový nátěr zámečnických konstrukcí | m2 | 1.2 |  | 0 | CS ÚRS 2017 01 |  |  | základní | 0.172 | 0.2064 | 9e-05 | 0.000108 | 0 | 0 | 16 | K | 2 |  |  |  | ROZPOCET |  |  |  |  | 0 | 0 | 0 | 0 | 0 | 1 | 0 | 16 | 1380236458
| VV |  | " nátěr stávajících kapsových stupadel" 6*0,2 |  | 1.2 | [13 empty] | VV | 2 | 2 | True | 1 | ROZPOCET
| D | M | Práce a dodávky M |  |  |  | 0 | [5 empty] | 0 |  | 0 |  | 0 | 3 | D | 0 |  |  |  | ROZPOCET | [10 empty] | 0
| D | 35-M | Montáž čerpadel, kompr.a vodoh.zař. |  |  |  | 0 | [5 empty] | 0 |  | 0 |  | 0 | 3 | D | 1 |  |  |  | ROZPOCET | [10 empty] | 0
61 | K | 350R01 | D+M nástěnné PE uzavírací klapky DN 250, vč. přesunu hmot. | kus | 1 |  | 0 |  |  |  | základní | 0 | 0 | 0 | 0 | 0 | 0 | 64 | K | 2 |  |  |  | ROZPOCET |  |  |  |  | 0 | 0 | 0 | 0 | 0 | 1 | 0 | 64 | 1693311150
| VV |  | " podrobný popis viz TZ" 1 |  | 1 | [13 empty] | VV | 2 | 2 | True | 1 | ROZPOCET
62 | K | 350R02 | D+M nástěnné PE uzavírací klapky DN 600, vč. přesunu hmot. | kus | 1 |  | 0 |  |  |  | základní | 0 | 0 | 0 | 0 | 0 | 0 | 64 | K | 2 |  |  |  | ROZPOCET |  |  |  |  | 0 | 0 | 0 | 0 | 0 | 1 | 0 | 64 | 1647140993
| VV |  | " podrobný popis viz TZ" 1 |  | 1 | [13 empty] | VV | 2 | 2 | True | 1 | ROZPOCET

## 3.1 - SO 03 Nová biologic...
| List obsahuje: |  | 1) Krycí list soupisu | 2) Rekapitulace |  |  | 3) Soupis prací | Zpět na list: | Rekapitulace stavby
[9 empty] | >> skryté sloupce << | [9 empty] | {9185f933-0862-4bc5-96c7-1b1430065b9d} | [5 empty] | výkop_celkem | výkop_celkem | 1234,364 | 2
[19 empty] | 2 | [5 empty] | zásyp | zásyp | 586,319 | 2
| KRYCÍ LIST SOUPISU | [8 empty] | v --- níže se nacházejí doplnkové a pomocné údaje k sestavám --- v | [8 empty] | False | [5 empty] | bednění | bednění | 882,825 | 2
[25 empty] | štětová_stěna | štětová_stěna | 756 | 2
| Stavba: | [23 empty] | drenáž | drenáž | 54 | 2
|  | Zkapacitnění a modernizace ČOV Popovice | [22 empty] | polštář | polštář | 353,894 | 2
Objekt:
1 - STAVEBNÍ OBJEKTY ČOV
Soupis:
3 - SO 03 Nová biologická ČOV a dešťová zdrž
Úroveň 3:
3.1 - SO 03 Nová biologická ČOV a dešťová zdrž - spodní stavba
| KSO: |  |  |  |  | CC-CZ:
| Místo: |  | Obec Popovice |  |  | Datum: | 9. 1. 2018
| Zadavatel: |  |  |  |  | IČ:
|  | Obec Popovice |  |  |  | DIČ:
| Uchazeč: |  |  |  |  | IČ:
DIČ:
| Projektant: |  |  |  |  | IČ:
|  | DUIS s.r.o. , Srbská 1546/21, Brno , 612 00 |  |  |  | DIČ:
Poznámka:
| Cena bez DPH | [5 empty] | 0
|  |  | Základ daně |  |  | Sazba daně | Výše daně
| DPH | základní | 0 |  |  | 21% | 0
|  | snížená | 0 |  |  | 15% | 0
|  | zákl. přenesená | 0 |  |  | 21% | 0
|  | sníž. přenesená | 0 |  |  | 15% | 0
|  | nulová | 0 |  |  | 0% | 0
| Cena s DPH |  |  | v | CZK |  | 0
REKAPITULACE ČLENĚNÍ SOUPISU PRACÍ
Stavba:
Zkapacitnění a modernizace ČOV Popovice
Objekt:
1 - STAVEBNÍ OBJEKTY ČOV
Soupis:
3 - SO 03 Nová biologická ČOV a dešťová zdrž
Úroveň 3:
3.1 - SO 03 Nová biologická ČOV a dešťová zdrž - spodní stavba
Místo: |  |  | Obec Popovice |  |  | Datum: | 9. 1. 2018
Zadavatel: |  |  | Obec Popovice |  |  | Projektant: | DUIS s.r.o. , Srbská 1546/21, Brno , 612 00
Uchazeč:
Kód dílu - Popis | [6 empty] | Cena celkem [CZK]
Náklady soupisu celkem | [6 empty] | 0 | [12 empty] | -1
| HSV - Práce a dodávky HSV | [5 empty] | 0
| 1 - Zemní práce | [5 empty] | 0
| 2 - Zakládání | [5 empty] | 0
| 3 - Svislé a kompletní konstrukce | [5 empty] | 0
| 4 - Vodorovné konstrukce | [5 empty] | 0
| 6 - Úpravy povrchů, podlahy a osazování výplní | [5 empty] | 0
| 8 - Trubní vedení | [5 empty] | 0
| 9 - Ostatní konstrukce a práce-bourání | [5 empty] | 0
| PSV - Práce a dodávky PSV | [5 empty] | 0
| 741 - Elektroinstalace - silnoproud | [5 empty] | 0
| 767 - Konstrukce zámečnické | [5 empty] | 0
SOUPIS PRACÍ
Stavba:
Zkapacitnění a modernizace ČOV Popovice
Objekt:
1 - STAVEBNÍ OBJEKTY ČOV
Soupis:
3 - SO 03 Nová biologická ČOV a dešťová zdrž
Úroveň 3:
3.1 - SO 03 Nová biologická ČOV a dešťová zdrž - spodní stavba
Místo: |  |  | Obec Popovice |  |  | Datum: | 9. 1. 2018
Zadavatel: |  |  | Obec Popovice |  |  | Projektant: | DUIS s.r.o. , Srbská 1546/21, Brno , 612 00
Uchazeč:
PČ | Typ | Kód | Popis | MJ | Množství | J.cena [CZK] | Cena celkem [CZK] | Cenová soustava |  | Poznámka | DPH | J. Nh [h] | Nh celkem [h] | J. hmotnost [t] | Hmotnost celkem [t] | J. suť [t] | Suť Celkem [t]
Náklady soupisu celkem | [6 empty] | 0 | [5 empty] | 9493.2214 |  | 1576.9413 |  | 0.1209 |  | D | -1 | [14 empty] | 0
| D | HSV | Práce a dodávky HSV |  |  |  | 0 | [5 empty] | 9487.2404 |  | 1576.8866 |  | 0.1209 | 1 | D | 0 |  |  |  | ROZPOCET | [10 empty] | 0
| D | 1 | Zemní práce |  |  |  | 0 | [5 empty] | 4178.4052 |  | 58.8925 |  | 0 | 1 | D | 1 |  |  |  | ROZPOCET | [10 empty] | 0
1 | K | 11510R | Čerpání vody, včetně zajištění potřebného počtu provozních a záložních čerpadel, zřízení čerpacích jímek a potrubí, zajištění povolení k vypouštění, potřebné obsluhy a pohotovostní služby. | kpl | 1 |  | 0 |  |  |  | základní | 0.303 | 0.303 | 0 | 0 | 0 | 0 | 4 | K | 2 |  |  |  | ROZPOCET |  |  |  |  | 0 | 0 | 0 | 0 | 0 | 1 | 0 | 4 | 1670454492
| VV |  | 1 |  | 1 | [13 empty] | VV | 2 | 2 | True | 1 | ROZPOCET
2 | K | 131201203 | Hloubení jam zapažených v hornině tř. 3 objemu do 5000 m3 | m3 | 987.491 |  | 0 | CS ÚRS 2017 01 |  |  | základní | 0.754 | 744.5682 | 0 | 0 | 0 | 0 | 4 | K | 2 |  |  |  | ROZPOCET |  |  |  |  | 0 | 0 | 0 | 0 | 0 | 1 | 0 | 4 | -309373936
| VV |  | " výkop od 188,5 do 188,0" | [15 empty] | VV | 2 | 1 | True | 0 | ROZPOCET
| VV |  | 0,5/3*( 17,3*14,75+ Sqrt(17,3*17,75*18,3*15,75)+18,3*15,75) |  | 140.15 | [13 empty] | VV | 2 | 2 | True | 0 | ROZPOCET
| VV |  | "výkop od 188,0 do 183,75" | [15 empty] | VV | 2 | 1 | True | 0 | ROZPOCET
| VV |  | 17,3*14,75*4,25 |  | 1084.494 | [13 empty] | VV | 2 | 2 | True | 0 | ROZPOCET
| VV |  | "prohloubení " drenáž*(0,3+0,9)/2*0,3 |  | 9.72 | [13 empty] | VV | 2 | 2 | True | 0 | ROZPOCET
| VV | výkop_celkem | Mezisoučet |  | 1234.364 | [13 empty] | VV | 2 | 3 | True | 0 | ROZPOCET
| VV |  | "odpočet výkopu tř 4" -výkop_celkem*0,2 |  | -246.873 | [13 empty] | VV | 2 | 2 | True | 0 | ROZPOCET
| VV |  | Součet |  | 987.491 | [13 empty] | VV | 2 | 4 | True | 1 | ROZPOCET
3 | K | 131201209 | Příplatek za lepivost u hloubení jam zapažených v hornině tř. 3 | m3 | 493.746 |  | 0 | CS ÚRS 2017 01 |  |  | základní | 0.107 | 52.8308 | 0 | 0 | 0 | 0 | 4 | K | 2 |  |  |  | ROZPOCET |  |  |  |  | 0 | 0 | 0 | 0 | 0 | 1 | 0 | 4 | 514709060
| VV |  | výkop_celkem*0,8*0,5 |  | 493.746 | [13 empty] | VV | 2 | 2 | True | 1 | ROZPOCET
4 | K | 131301203 | Hloubení jam zapažených v hornině tř. 4 objemu do 5000 m3 | m3 | 246.873 |  | 0 | CS ÚRS 2017 01 |  |  | základní | 1.012 | 249.8355 | 0 | 0 | 0 | 0 | 4 | K | 2 |  |  |  | ROZPOCET |  |  |  |  | 0 | 0 | 0 | 0 | 0 | 1 | 0 | 4 | -481590299
| VV |  | výkop_celkem*0,2 |  | 246.873 | [13 empty] | VV | 2 | 2 | True | 1 | ROZPOCET
5 | K | 131301209 | Příplatek za lepivost u hloubení jam zapažených v hornině tř. 4 | m3 | 123.436 |  | 0 | CS ÚRS 2017 01 |  |  | základní | 0.154 | 19.0091 | 0 | 0 | 0 | 0 | 4 | K | 2 |  |  |  | ROZPOCET |  |  |  |  | 0 | 0 | 0 | 0 | 0 | 1 | 0 | 4 | -507093508
| VV |  | výkop_celkem*0,2*0,5 |  | 123.436 | [13 empty] | VV | 2 | 2 | True | 1 | ROZPOCET
6 | K | 153112112 | Nastražení ocelových štětovnic dl přes 10 m ve standardních podmínkách z terénu | m2 | 756 |  | 0 | CS ÚRS 2017 01 |  |  | základní | 0.454 | 343.224 | 0.00015 | 0.1134 | 0 | 0 | 4 | K | 2 |  |  |  | ROZPOCET |  |  |  |  | 0 | 0 | 0 | 0 | 0 | 1 | 0 | 4 | 1637943704
| VV | štětová_stěna | (17+14,5)*2*12 |  | 756 | [13 empty] | VV | 2 | 2 | True | 1 | ROZPOCET
7 | K | 153112123 | Zaberanění ocelových štětovnic na dl do 12 m ve standardních podmínkách z terénu | m2 | 756 |  | 0 | CS ÚRS 2017 01 |  |  | základní | 1.82 | 1375.92 | 0 | 0 | 0 | 0 | 4 | K | 2 |  |  |  | ROZPOCET |  |  |  |  | 0 | 0 | 0 | 0 | 0 | 1 | 0 | 4 | -1590906560
| VV |  | štětová_stěna |  | 756 | [13 empty] | VV | 2 | 2 | True | 1 | ROZPOCET
8 | M | 1592022R | Dodávka štětovnic , kotev a výztuh - dle návrhu dodavatele | t | 58.779 |  | 0 |  |  |  | základní | 0 | 0 | 1 | 58.779 | 0 | 0 | 8 | M | 2 |  |  |  | ROZPOCET |  |  |  |  | 0 | 0 | 0 | 0 | 0 | 1 | 0 | 4 | -1549979577
| VV |  | " započtená obratovost 50 % - předpokládaná hmornost 155,5 kg/m2 - nutno upřesnit dle skutečnosti" | [15 empty] | VV | 2 | 1 | True | 0 | ROZPOCET
| VV |  | štětová_stěna*0,1555*0,5 |  | 58.779 | [13 empty] | VV | 2 | 2 | True | 1 | ROZPOCET
9 | K | 153113112 | Vytažení ocelových štětovnic dl do 12 m zaberaněných do hl 8 m z terénu ve standardnich podmínkách | m2 | 756 |  | 0 | CS ÚRS 2017 01 |  |  | základní | 1.2 | 907.2 | 0 | 0 | 0 | 0 | 4 | K | 2 |  |  |  | ROZPOCET |  |  |  |  | 0 | 0 | 0 | 0 | 0 | 1 | 0 | 4 | 932042998
| VV |  | štětová_stěna |  | 756 | [13 empty] | VV | 2 | 2 | True | 1 | ROZPOCET
10 | K | 153R01 | Dodavatelská dokumentace pro návrh štětové stěny a napínacích kotev. | kus | 1 |  | 0 |  |  |  | základní | 0.454 | 0.454 | 0.00015 | 0.00015 | 0 | 0 | 4 | K | 2 |  |  |  | ROZPOCET |  |  |  |  | 0 | 0 | 0 | 0 | 0 | 1 | 0 | 4 | -1685837110
| VV |  | 1 |  | 1 | [13 empty] | VV | 2 | 2 | True | 1 | ROZPOCET
11 | K | 161101103 | Svislé přemístění výkopku z horniny tř. 1 až 4 hl výkopu do 6 m | m3 | 234.529 |  | 0 | CS ÚRS 2017 01 |  |  | základní | 0.626 | 146.8152 | 0 | 0 | 0 | 0 | 4 | K | 2 |  |  |  | ROZPOCET |  |  |  |  | 0 | 0 | 0 | 0 | 0 | 1 | 0 | 4 | -1167151686
| VV |  | výkop_celkem*0,19 |  | 234.529 | [13 empty] | VV | 2 | 2 | True | 1 | ROZPOCET
12 | K | 162701105 | Vodorovné přemístění do 10000 m výkopku/sypaniny z horniny tř. 1 až 4 | m3 | 1234.364 |  | 0 | CS ÚRS 2017 01 |  |  | základní | 0.083 | 102.4522 | 0 | 0 | 0 | 0 | 4 | K | 2 |  |  |  | ROZPOCET |  |  |  |  | 0 | 0 | 0 | 0 | 0 | 1 | 0 | 4 | 1775516336
| VV |  | výkop_celkem |  | 1234.364 | [13 empty] | VV | 2 | 2 | True | 1 | ROZPOCET
13 | K | 162701109 | Příplatek k vodorovnému přemístění výkopku/sypaniny z horniny tř. 1 až 4 ZKD 1000 m přes 10000 m | m3 | 12343.64 |  | 0 | CS ÚRS 2017 01 |  |  | základní | 0.004 | 49.3746 | 0 | 0 | 0 | 0 | 4 | K | 2 |  |  |  | ROZPOCET |  |  |  |  | 0 | 0 | 0 | 0 | 0 | 1 | 0 | 4 | 417903057
| VV |  | "odvoz na vzdálenost 20 km" výkop_celkem*10 |  | 12343.64 | [13 empty] | VV | 2 | 2 | True | 1 | ROZPOCET
14 | K | 171201201 | Uložení sypaniny na skládky | m3 | 1234.364 |  | 0 | CS ÚRS 2017 01 |  |  | základní | 0.009 | 11.1093 | 0 | 0 | 0 | 0 | 4 | K | 2 |  |  |  | ROZPOCET |  |  |  |  | 0 | 0 | 0 | 0 | 0 | 1 | 0 | 4 | 865192811
| VV |  | výkop_celkem |  | 1234.364 | [13 empty] | VV | 2 | 2 | True | 1 | ROZPOCET
15 | K | 171201211 | Poplatek za uložení odpadu ze sypaniny na skládce (skládkovné) | t | 1974.982 |  | 0 | CS ÚRS 2017 01 |  |  | základní | 0 | 0 | 0 | 0 | 0 | 0 | 4 | K | 2 |  |  |  | ROZPOCET |  |  |  |  | 0 | 0 | 0 | 0 | 0 | 1 | 0 | 4 | 449655337
| VV |  | výkop_celkem*1,6 |  | 1974.982 | [13 empty] | VV | 2 | 2 | True | 1 | ROZPOCET
16 | K | 174101101 | Zásyp jam, šachet rýh nebo kolem objektů sypaninou se zhutněním | m3 | 586.319 |  | 0 | CS ÚRS 2017 01 |  |  | základní | 0.299 | 175.3094 | 0 | 0 | 0 | 0 | 4 | K | 2 |  |  |  | ROZPOCET |  |  |  |  | 0 | 0 | 0 | 0 | 0 | 1 | 0 | 4 | 124646364
| VV |  | "zpětný zásyp na úroveň HTÚ" | [15 empty] | VV | 2 | 1 | True | 0 | ROZPOCET
| VV |  | "výkop celkem" výkop_celkem |  | 1234.364 | [13 empty] | VV | 2 | 2 | True | 0 | ROZPOCET
| VV |  | "zásyp po úr.cca 189,5" | [15 empty] | VV | 2 | 1 | True | 0 | ROZPOCET
| VV |  | 1,0/3*( 18,3*15,75+ Sqrt(18,3*15,75*20,3*17,75)+20,3*17,75) |  | 323.605 | [13 empty] | VV | 2 | 2 | True | 0 | ROZPOCET
| VV |  | "vytlačená kubatura štěrkovým polštářem" -polštář |  | -353.894 | [13 empty] | VV | 2 | 2 | True | 0 | ROZPOCET
| VV |  | "vytlačená kubatura podkladním betonem" -17,904 |  | -17.904 | [13 empty] | VV | 2 | 2 | True | 0 | ROZPOCET
| VV |  | "vytlačená kubatura konstrukcemi " | [15 empty] | VV | 2 | 1 | True | 0 | ROZPOCET
| VV |  | " základové desky" | [15 empty] | VV | 2 | 1 | True | 0 | ROZPOCET
| VV |  | " úr 184,2" -(4,8*7,9-2,0*0,4)*0,4 |  | -14.848 | [13 empty] | VV | 2 | 2 | True | 0 | ROZPOCET
| VV |  | "úr 186,5" -(13,8*11,3-4,6*7,5-2,0*0,4)*0,4 |  | -48.256 | [13 empty] | VV | 2 | 2 | True | 0 | ROZPOCET
| VV |  | "snížená část nádrže úr. 186,0 až 184,6" -7,1*4,2*1,4 |  | -41.748 | [13 empty] | VV | 2 | 2 | True | 0 | ROZPOCET
| VV |  | " nadrž úr. 189,5 až 186,00" -13,0*10,5*3,5 |  | -477.75 | [13 empty] | VV | 2 | 2 | True | 0 | ROZPOCET
| VV |  | "šachty" -1,5*1,25*(5,3+3,9) |  | -17.25 | [13 empty] | VV | 2 | 2 | True | 0 | ROZPOCET
| VV | zásyp | Součet |  | 586.319 | [13 empty] | VV | 2 | 4 | True | 1 | ROZPOCET
17 | M | 583312010 | štěrkopísek netříděný stabilizační zemina | t | 1146.254 |  | 0 | CS ÚRS 2017 01 |  |  | základní | 0 | 0 | 0 | 0 | 0 | 0 | 8 | M | 2 |  |  |  | ROZPOCET |  |  |  |  | 0 | 0 | 0 | 0 | 0 | 1 | 0 | 4 | 864404626
| VV |  | "frakce 0 až 100 mm, ztratné na zhutnění 15 %" zásyp*1,7*1,15 |  | 1146.254 | [13 empty] | VV | 2 | 2 | True | 1 | ROZPOCET
| D | 2 | Zakládání |  |  |  | 0 | [5 empty] | 416.9446 |  | 782.1405 |  | 0 | 1 | D | 1 |  |  |  | ROZPOCET | [10 empty] | 0
18 | K | 212752212 | Trativod z drenážních trubek plastových flexibilních D do 100 mm včetně lože otevřený výkop | m | 54 |  | 0 | CS ÚRS 2017 01 |  |  | základní | 0.21 | 11.34 | 0.22657 | 12.2348 | 0 | 0 | 4 | K | 2 |  |  |  | ROZPOCET |  |  |  |  | 0 | 0 | 0 | 0 | 0 | 1 | 0 | 4 | 922558859
| VV |  | 54 |  | 54 | [13 empty] | VV | 2 | 2 | True | 0 | ROZPOCET
| VV | drenáž | Součet |  | 54 | [13 empty] | VV | 2 | 4 | True | 1 | ROZPOCET
19 | K | 21331111R | Polštáře zhutněné pod základy z kameniva drceného frakce 32 až 63 se záklopkou 16 až 32 mm | m3 | 353.894 |  | 0 |  |  |  | základní | 1.085 | 383.975 | 2.16 | 764.411 | 0 | 0 | 4 | K | 2 |  |  |  | ROZPOCET |  |  |  |  | 0 | 0 | 0 | 0 | 0 | 1 | 0 | 4 | 1013235540
| VV |  | "tl. 350 mm"6,0*7,1*0,35 |  | 14.91 | [13 empty] | VV | 2 | 2 | True | 0 | ROZPOCET
| VV |  | "tl. 1750 mm"(16,7*14,15-6,0*7,1)*1,75 |  | 338.984 | [13 empty] | VV | 2 | 2 | True | 0 | ROZPOCET
| VV | polštář | Součet |  | 353.894 | [13 empty] | VV | 2 | 4 | True | 1 | ROZPOCET
20 | K | 242111111 | Osazení pláště kopané studny z betonových skruží celokruhových DN 0,8 m | m | 7.5 |  | 0 | CS ÚRS 2017 01 |  |  | základní | 1.95 | 14.625 | 0.01916 | 0.1437 | 0 | 0 | 4 | K | 2 |  |  |  | ROZPOCET |  |  |  |  | 0 | 0 | 0 | 0 | 0 | 1 | 0 | 4 | -1090799485
| VV |  | "studna dočasná" 1,0*2 |  | 2 | [13 empty] | VV | 2 | 2 | True | 0 | ROZPOCET
| VV |  | "studna trvalá" 5*1,0+1*0,5 |  | 5.5 | [13 empty] | VV | 2 | 2 | True | 0 | ROZPOCET
| VV |  | Součet |  | 7.5 | [13 empty] | VV | 2 | 4 | True | 1 | ROZPOCET
21 | M | 592253310 | skruž betonová studňová kruhová TBS-Q.1 80/100/9 80x100x9 cm | kus | 7 |  | 0 | CS ÚRS 2017 01 |  |  | základní | 0 | 0 | 0.609 | 4.263 | 0 | 0 | 8 | M | 2 |  |  |  | ROZPOCET |  |  |  |  | 0 | 0 | 0 | 0 | 0 | 1 | 0 | 4 | 606544701
| VV |  | " P/01" 7 |  | 7 | [13 empty] | VV | 2 | 2 | True | 1 | ROZPOCET
22 | M | 592254600 | skruž betonová studňová kruhová TBH 80/50 D80x50x9 cm | kus | 1 |  | 0 | CS ÚRS 2017 01 |  |  | základní | 0 | 0 | 0.264 | 0.264 | 0 | 0 | 8 | M | 2 |  |  |  | ROZPOCET |  |  |  |  | 0 | 0 | 0 | 0 | 0 | 1 | 0 | 4 | 2076546852
| VV |  | "studna trvalá P/02" 1 |  | 1 | [13 empty] | VV | 2 | 2 | True | 1 | ROZPOCET
23 | K | 242111R | Odstranění dočasné dočasné čerpací studny DN 800 . | m | 2 |  | 0 |  |  |  | základní | 1.95 | 3.9 | 0 | 0 | 0 | 0 | 4 | K | 2 |  |  |  | ROZPOCET |  |  |  |  | 0 | 0 | 0 | 0 | 0 | 1 | 0 | 4 | -1228011414
| VV |  | 1,0*2 |  | 2 | [13 empty] | VV | 2 | 2 | True | 1 | ROZPOCET
24 | K | 24357111R1 | Výplň na dně studny z kameniva hrubého těženého 8-16 mm | m3 | 0.157 |  | 0 |  |  |  | základní | 2.28 | 0.35796 | 2.004 | 0.31463 | 0 | 0 | 4 | K | 2 |  |  |  | ROZPOCET |  |  |  |  | 0 | 0 | 0 | 0 | 0 | 1 | 0 | 4 | -142162973
| VV |  | 3,14*0,5*0,5*0,1*2 |  | 0.157 | [13 empty] | VV | 2 | 2 | True | 1 | ROZPOCET
25 | K | 24357111R2 | Výplň na dně studny z kameniva drobného těženého 0,1-8 mm | m3 | 0.157 |  | 0 |  |  |  | základní | 2.28 | 0.35796 | 2.004 | 0.31463 | 0 | 0 | 4 | K | 2 |  |  |  | ROZPOCET |  |  |  |  | 0 | 0 | 0 | 0 | 0 | 1 | 0 | 4 | -718602122
| VV |  | 3,14*0,5*0,5*0,1*2 |  | 0.157 | [13 empty] | VV | 2 | 2 | True | 1 | ROZPOCET
26 | K | 27838113R | Základy pod technologická zařízení půdorysné plochy do 0,25 m2 z betonu prostého tř. C 30/37 XC4, XF3,XA1 | m3 | 0.064 |  | 0 |  |  |  | základní | 37.324 | 2.3887 | 3.0428 | 0.19474 | 0 | 0 | 4 | K | 2 |  |  |  | ROZPOCET |  |  |  |  | 0 | 0 | 0 | 0 | 0 | 1 | 0 | 4 | -1055070758
| VV |  | " základky v armaturním prostoru" 0,4*0,4*0,2*2 |  | 0.064 | [13 empty] | VV | 2 | 2 | True | 1 | ROZPOCET
| D | 3 | Svislé a kompletní konstrukce |  |  |  | 0 | [5 empty] | 3646.6315 |  | 690.2469 |  | 0 | 1 | D | 1 |  |  |  | ROZPOCET | [10 empty] | 0
27 | K | 31111313R | Nosná zeď tl do 500 mm z hladkých tvárnic ztraceného bednění včetně výplně z betonu tř. C30/37 XA1 XF3 XC4 | m2 | 1.5 |  | 0 |  |  |  | základní | 1.663 | 2.4945 | 1.1367 | 1.705 | 0 | 0 | 4 | K | 2 |  |  |  | ROZPOCET |  |  |  |  | 0 | 0 | 0 | 0 | 0 | 1 | 0 | 4 | 1475040230
| VV |  | 3,0*0,5 |  | 1.5 | [13 empty] | VV | 2 | 2 | True | 1 | ROZPOCET
28 | K | 38031R01 | Spádový beton C 30/37 XC4, XF3,XA1,vč. vytvarování a přehlazení. | m3 | 22.242 |  | 0 |  |  |  | základní | 3.067 | 68.2162 | 2.3288 | 51.7981 | 0 | 0 | 4 | K | 2 |  |  |  | ROZPOCET |  |  |  |  | 0 | 0 | 0 | 0 | 0 | 1 | 0 | 4 | 664098237
| VV |  | "armaturní komora" 3,4*6,3*0,1 |  | 2.142 | [13 empty] | VV | 2 | 2 | True | 0 | ROZPOCET
| VV |  | "nátoková šachta do ČS" 1,0*1,0*1,55 |  | 1.55 | [13 empty] | VV | 2 | 2 | True | 0 | ROZPOCET
| VV |  | "nátoková šachta do DZ" 1,0*1,0*0,25 |  | 0.25 | [13 empty] | VV | 2 | 2 | True | 0 | ROZPOCET
| VV |  | "DZ" 12,2*3,0*0,5 |  | 18.3 | [13 empty] | VV | 2 | 2 | True | 0 | ROZPOCET
| VV |  | Součet |  | 22.242 | [13 empty] | VV | 2 | 4 | True | 1 | ROZPOCET
29 | K | 380326242R | Kompletní konstrukce ČOV, nádrží nebo vodojemů ze ŽB mrazuvzdorného tř. C 30/37 XA1, XC4, XF3 tl do 300 mm | m3 | 29.931 |  | 0 |  |  |  | základní | 3.863 | 115.6235 | 2.5143 | 75.2555 | 0 | 0 | 4 | K | 2 |  |  |  | ROZPOCET |  |  |  |  | 0 | 0 | 0 | 0 | 0 | 1 | 0 | 4 | 2129844762
| VV |  | "dno šachet" 2,0*1,45*0,25*2 |  | 1.45 | [13 empty] | VV | 2 | 2 | True | 0 | ROZPOCET
| VV |  | "stěny šachet" (1,0*2+1,5)*0,25*(6,85+5,45) |  | 10.763 | [13 empty] | VV | 2 | 2 | True | 0 | ROZPOCET
| VV |  | "strop" 10,5*8,02*0,2 |  | 16.842 | [13 empty] | VV | 2 | 2 | True | 0 | ROZPOCET
| VV |  | "obrácené průvlaky na stropní kci" (10,5+7,45)*2*0,3*0,2 |  | 2.154 | [13 empty] | VV | 2 | 2 | True | 0 | ROZPOCET
| VV |  | " odpočet otvorů ve stropní konstrukci " -1,2*1,2*0,2-1,5*1,1*0,2-(1,85*1,85-0,5*0,5*0,5)*0,2 |  | -1.278 | [13 empty] | VV | 2 | 2 | True | 0 | ROZPOCET
| VV |  | Součet |  | 29.931 | [13 empty] | VV | 2 | 4 | True | 1 | ROZPOCET
30 | K | 380326243R | Kompletní konstrukce ČOV, nádrží nebo vodojemů ze ŽB mrazuvzdorného tř. C 30/37 XA1, XC4, XF3 tl nad 300 mm | m3 | 203.972 |  | 0 |  |  |  | základní | 1.717 | 350.2199 | 2.5143 | 512.8468 | 0 | 0 | 4 | K | 2 |  |  |  | ROZPOCET |  |  |  |  | 0 | 0 | 0 | 0 | 0 | 1 | 0 | 4 | 736368889
| VV |  | " základové desky" | [15 empty] | VV | 2 | 1 | True | 0 | ROZPOCET
| VV |  | " úr 184,2" (4,8*7,9-2,0*0,4)*0,4 |  | 14.848 | [13 empty] | VV | 2 | 2 | True | 0 | ROZPOCET
| VV |  | "úr 186,5" (13,8*11,3-4,6*7,5-2,0*0,4)*0,4 |  | 48.256 | [13 empty] | VV | 2 | 2 | True | 0 | ROZPOCET
| VV |  | "stěny snížená část po úr. 186,00" (6,3+4,2)*2*0,4*1,4 |  | 11.76 | [13 empty] | VV | 2 | 2 | True | 0 | ROZPOCET
| VV |  | " stěny obvodové" (13,0+9,7)*2*0,4*5,3 |  | 96.248 | [13 empty] | VV | 2 | 2 | True | 0 | ROZPOCET
| VV |  | "dělící" (12,2+6,3)*0,4*5,3 |  | 39.22 | [13 empty] | VV | 2 | 2 | True | 0 | ROZPOCET
| VV |  | "odpočet snížení v místě stropu" -(10,5+6,3+7,65*3)*0,4*0,4 |  | -6.36 | [13 empty] | VV | 2 | 2 | True | 0 | ROZPOCET
| VV |  | Součet |  | 203.972 | [13 empty] | VV | 2 | 4 | True | 1 | ROZPOCET
31 | K | 380356231 | Bednění kompletních konstrukcí ČOV, nádrží nebo vodojemů neomítaných ploch rovinných zřízení | m2 | 882.825 |  | 0 | CS ÚRS 2017 01 |  |  | základní | 1.51 | 1333.0657 | 0.00265 | 2.3395 | 0 | 0 | 4 | K | 2 |  |  |  | ROZPOCET |  |  |  |  | 0 | 0 | 0 | 0 | 0 | 1 | 0 | 4 | 1852892601
| VV |  | " základové desky" | [15 empty] | VV | 2 | 1 | True | 0 | ROZPOCET
| VV |  | " úr 184,2" ((4,8+7,9)*2-2,0)*0,4 |  | 9.36 | [13 empty] | VV | 2 | 2 | True | 0 | ROZPOCET
| VV |  | "úr 186,5" ((13,8+11,3)*2-4,6-7,5-2,0)*0,4 |  | 14.44 | [13 empty] | VV | 2 | 2 | True | 0 | ROZPOCET
| VV |  | "dno šachet" (2,0+1,0*2)*0,25*2 |  | 2 | [13 empty] | VV | 2 | 2 | True | 0 | ROZPOCET
| VV |  | "stěny snížená část po úr. 186,00 - vnější líc" (7,1+4,2)*2*1,4 |  | 31.64 | [13 empty] | VV | 2 | 2 | True | 0 | ROZPOCET
| VV |  | " stěny obvodové - vnjší líc" (13,0+10,5)*2*5,3 |  | 249.1 | [13 empty] | VV | 2 | 2 | True | 0 | ROZPOCET
| VV |  | "stěny vnitřní líc" (12,2+3,0+8,4+6,3+6,3+3,4)*2*5,3 |  | 419.76 | [13 empty] | VV | 2 | 2 | True | 0 | ROZPOCET
| VV |  | "odpočet snížení v místě stropu" -(6,3+3,0+7,35*3)*0,4 |  | -12.54 | [13 empty] | VV | 2 | 2 | True | 0 | ROZPOCET
| VV |  | " podhled stropu" 3,4*6,3+6,3*3,85+3,0*7,65 |  | 68.625 | [13 empty] | VV | 2 | 2 | True | 0 | ROZPOCET
| VV |  | " kraj stropní desky" (6,3+3,0)*0,4 |  | 3.72 | [13 empty] | VV | 2 | 2 | True | 0 | ROZPOCET
| VV |  | "průvlaky na stropní kci" (10,5+7,45)*2*0,2 |  | 7.18 | [13 empty] | VV | 2 | 2 | True | 0 | ROZPOCET
| VV |  | "stěny šachet vnější líc" (1,25*2+1,5)*(6,85+5,45) |  | 49.2 | [13 empty] | VV | 2 | 2 | True | 0 | ROZPOCET
| VV |  | "stěny šachet vnitřní líc" 1,0*3*(6,85+5,45) |  | 36.9 | [13 empty] | VV | 2 | 2 | True | 0 | ROZPOCET
| VV |  | " otvoty ve stropní konstrukci"1,2*4*0,2+(1,5+1,1)*2*0,2+(1,85*2+1,35*2+0,8)*0,2 |  | 3.44 | [13 empty] | VV | 2 | 2 | True | 0 | ROZPOCET
| VV | bednění | Součet |  | 882.825 | [13 empty] | VV | 2 | 4 | True | 1 | ROZPOCET
32 | K | 380356232 | Bednění kompletních konstrukcí ČOV, nádrží nebo vodojemů neomítaných ploch rovinných odstranění | m2 | 882.825 |  | 0 | CS ÚRS 2017 01 |  |  | základní | 0.359 | 316.9342 | 0 | 0 | 0 | 0 | 4 | K | 2 |  |  |  | ROZPOCET |  |  |  |  | 0 | 0 | 0 | 0 | 0 | 1 | 0 | 4 | 2001729737
| VV |  | bednění |  | 882.825 | [13 empty] | VV | 2 | 2 | True | 1 | ROZPOCET
33 | K | 380361006 | Výztuž kompletních konstrukcí ČOV, nádrží nebo vodojemů z betonářské oceli 10 505 | t | 41.732 |  | 0 | CS ÚRS 2017 01 |  |  | základní | 34.987 | 1460.0775 | 1.1095 | 46.3021 | 0 | 0 | 4 | K | 2 |  |  |  | ROZPOCET |  |  |  |  | 0 | 0 | 0 | 0 | 0 | 1 | 0 | 4 | 1281530343
| VV |  | "výztuž základových desek" 17,6819 |  | 17.682 | [13 empty] | VV | 2 | 2 | True | 0 | ROZPOCET
| VV |  | "výztuž stěn" 21,3034 |  | 21.303 | [13 empty] | VV | 2 | 2 | True | 0 | ROZPOCET
| VV |  | "výztuž stropu" 2,7468 |  | 2.747 | [13 empty] | VV | 2 | 2 | True | 0 | ROZPOCET
| VV |  | Součet |  | 41.732 | [13 empty] | VV | 2 | 4 | True | 1 | ROZPOCET
| D | 4 | Vodorovné konstrukce |  |  |  | 0 | [5 empty] | 1.1 |  | 0.08494 |  | 0 | 1 | D | 1 |  |  |  | ROZPOCET | [10 empty] | 0
34 | K | 452112121 | Osazení betonových prstenců nebo rámů v do 200 mm | kus | 1 |  | 0 | CS ÚRS 2017 01 |  |  | základní | 0.56 | 0.56 | 0.0066 | 0.0066 | 0 | 0 | 4 | K | 2 |  |  |  | ROZPOCET |  |  |  |  | 0 | 0 | 0 | 0 | 0 | 1 | 0 | 4 | -665201833
| VV |  | 1 |  | 1 | [13 empty] | VV | 2 | 2 | True | 1 | ROZPOCET
35 | M | 59224177R5 | prstenec betonový vyrovnávací 63x10x12 cm | kus | 1 |  | 0 |  |  |  | základní | 0 | 0 | 0.077 | 0.077 | 0 | 0 | 8 | M | 2 |  |  |  | ROZPOCET |  |  |  |  | 0 | 0 | 0 | 0 | 0 | 1 | 0 | 4 | 2073147381
| VV |  | 1 |  | 1 | [13 empty] | VV | 2 | 2 | True | 1 | ROZPOCET
36 | K | 4547R | D+M šachtové vložky DN 300 PL/1, vč. přesunu hmot. Podrobnosti viz. technická zpráva a výkresová část. | kus | 1 |  | 0 |  |  |  | základní | 0.54 | 0.54 | 0.00134 | 0.00134 | 0 | 0 | 4 | K | 2 |  |  |  | ROZPOCET |  |  |  |  | 0 | 0 | 0 | 0 | 0 | 1 | 0 | 4 | -328308201
| VV |  | 1 |  | 1 | [13 empty] | VV | 2 | 2 | True | 1 | ROZPOCET
| D | 6 | Úpravy povrchů, podlahy a osazování výplní |  |  |  | 0 | [5 empty] | 55.1443 |  | 40.4405 |  | 0 | 1 | D | 1 |  |  |  | ROZPOCET | [10 empty] | 0
37 | K | 600 p.c. | D+M sjednocujícího a ochranného nátěru železobetonových povrchů, vč. přípravy podkladu. Nátěr odolný účinkům vzdušného CO2. | m2 | 220.672 |  | 0 |  |  |  | základní | 0 | 0 | 0 | 0 | 0 | 0 | 4 | K | 2 |  |  |  | ROZPOCET |  |  |  |  | 0 | 0 | 0 | 0 | 0 | 1 | 0 | 4 | -1201046093
| VV |  | "vnější líc stěn" (13,0+10,5)*1,8+13,0*(0,2+1,8)/2+10,5*0,3 |  | 58.45 | [13 empty] | VV | 2 | 2 | True | 0 | ROZPOCET
| VV |  | "horní líc stěn" (10,5+4,6*3)*0,4 |  | 9.72 | [13 empty] | VV | 2 | 2 | True | 0 | ROZPOCET
| VV |  | "horní lic stěn šachet" (1,0*2+1,5)*0,25*2 |  | 1.75 | [13 empty] | VV | 2 | 2 | True | 0 | ROZPOCET
| VV |  | "vnitřní líc stěn AN a boční stěna průvlaku" (6,3+4,5)*2*0,5 |  | 10.8 | [13 empty] | VV | 2 | 2 | True | 0 | ROZPOCET
| VV |  | "boční stěna průvlaku DZ" 3,0*0,4 |  | 1.2 | [13 empty] | VV | 2 | 2 | True | 0 | ROZPOCET
| VV |  | " stěny armaturního prostoru" (6,3+3,4)*2*6,2 |  | 120.28 | [13 empty] | VV | 2 | 2 | True | 0 | ROZPOCET
| VV |  | " podhled stropu armaturního prostoru" 3,4*6,3 |  | 21.42 | [13 empty] | VV | 2 | 2 | True | 0 | ROZPOCET
| VV |  | " odpočet otvorů ve stropní konstrukci " -1,2*1,2-1,5*1,1-(1,85*1,85-0,5*0,5*0,5) |  | -6.388 | [13 empty] | VV | 2 | 2 | True | 0 | ROZPOCET
| VV |  | " otvoty ve stropní konstrukci"1,2*4*0,2+(1,5+1,1)*2*0,2+(1,85*2+1,35*2+0,8)*0,2 |  | 3.44 | [13 empty] | VV | 2 | 2 | True | 0 | ROZPOCET
| VV |  | Součet |  | 220.672 | [13 empty] | VV | 2 | 4 | True | 1 | ROZPOCET
38 | K | 6002 p.c. | D+M sjednocujícího a ochranného nátěru železobetonových a betonových povrchů, vč. přípravy podkladu. Nátěr odolný účinkům vzdušného CO2 s protiskluznou úpravou. | m2 | 22.06 |  | 0 |  |  |  | základní | 0 | 0 | 0 | 0 | 0 | 0 | 4 | K | 2 |  |  |  | ROZPOCET |  |  |  |  | 0 | 0 | 0 | 0 | 0 | 1 | 0 | 4 | -349456599
| VV |  | " podlaha armatruního prostroru" 6,3*3,4 |  | 21.42 | [13 empty] | VV | 2 | 2 | True | 0 | ROZPOCET
| VV |  | "stěny základků" 0,4*4*0,2*2 |  | 0.64 | [13 empty] | VV | 2 | 2 | True | 0 | ROZPOCET
| VV |  | Součet |  | 22.06 | [13 empty] | VV | 2 | 4 | True | 1 | ROZPOCET
39 | K | 601 p.c. | D+M Nátěru železobetonových konstrukcí odolného účinkům splaškových vod, vč. přípravy podkladu . | m2 | 259.92 |  | 0 |  |  |  | základní | 0 | 0 | 0 | 0 | 0 | 0 | 4 | K | 2 |  |  |  | ROZPOCET |  |  |  |  | 0 | 0 | 0 | 0 | 0 | 1 | 0 | 4 | 832152602
| VV |  | "vnitřní líc stěn AN - v místě kolísání hladiny" (8,4+6,3)*2*0,7 |  | 20.58 | [13 empty] | VV | 2 | 2 | True | 0 | ROZPOCET
| VV |  | " podhled stropu"6,3*3,8 |  | 23.94 | [13 empty] | VV | 2 | 2 | True | 0 | ROZPOCET
| VV |  | " dešťová zdrž dno" 12,2*3,0 |  | 36.6 | [13 empty] | VV | 2 | 2 | True | 0 | ROZPOCET
| VV |  | "dešťová zdrž stěny" (12,2+3,0)*2*4,5 |  | 136.8 | [13 empty] | VV | 2 | 2 | True | 0 | ROZPOCET
| VV |  | "šachty dno" 1,0*1,0*2 |  | 2 | [13 empty] | VV | 2 | 2 | True | 0 | ROZPOCET
| VV |  | "šachty stěny" 1,0*4*5,0*2 |  | 40 | [13 empty] | VV | 2 | 2 | True | 0 | ROZPOCET
| VV |  | Součet |  | 259.92 | [13 empty] | VV | 2 | 4 | True | 1 | ROZPOCET
40 | K | 631311123 | Mazanina tl do 120 mm z betonu prostého bez zvýšených nároků na prostředí tř. C 12/15 | m3 | 17.904 |  | 0 | CS ÚRS 2017 01 |  |  | základní | 2.58 | 46.1923 | 2.2563 | 40.3975 | 0 | 0 | 4 | K | 2 |  |  |  | ROZPOCET |  |  |  |  | 0 | 0 | 0 | 0 | 0 | 1 | 0 | 4 | 1053943504
| VV |  | " úr 184,2" (5,2*8,1-2,2*0,6)*0,1 |  | 4.08 | [13 empty] | VV | 2 | 2 | True | 0 | ROZPOCET
| VV |  | "úr 186,5" (14,2*11,7-4,6*7,5-2,2*0,6)*0,1 |  | 13.032 | [13 empty] | VV | 2 | 2 | True | 0 | ROZPOCET
| VV |  | "dno šachet" 2,4*1,65*0,1*2 |  | 0.792 | [13 empty] | VV | 2 | 2 | True | 0 | ROZPOCET
| VV |  | Součet |  | 17.904 | [13 empty] | VV | 2 | 4 | True | 1 | ROZPOCET
41 | K | 632481213 | Separační vrstva z PE fólie | m2 | 358.08 |  | 0 | CS ÚRS 2017 01 |  |  | základní | 0.025 | 8.952 | 0.00012 | 0.04297 | 0 | 0 | 4 | K | 2 |  |  |  | ROZPOCET |  |  |  |  | 0 | 0 | 0 | 0 | 0 | 1 | 0 | 4 | -679482506
| VV |  | " úr 184,2" (5,2*8,1-2,2*0,6)*2 |  | 81.6 | [13 empty] | VV | 2 | 2 | True | 0 | ROZPOCET
| VV |  | "úr 186,5" (14,2*11,7-4,6*7,5-2,2*0,6)*2 |  | 260.64 | [13 empty] | VV | 2 | 2 | True | 0 | ROZPOCET
| VV |  | "dno šachet" 2,4*1,65*2*2 |  | 15.84 | [13 empty] | VV | 2 | 2 | True | 0 | ROZPOCET
| VV |  | Součet |  | 358.08 | [13 empty] | VV | 2 | 4 | True | 1 | ROZPOCET
| D | 8 | Trubní vedení |  |  |  | 0 | [5 empty] | 9.478 |  | 0.77037 |  | 0 | 1 | D | 1 |  |  |  | ROZPOCET | [10 empty] | 0
42 | K | 894412411 | Osazení železobetonových dílců pro šachty skruží přechodových | kus | 1 |  | 0 | CS ÚRS 2017 01 |  |  | základní | 1.664 | 1.664 | 0.01147 | 0.01147 | 0 | 0 | 4 | K | 2 |  |  |  | ROZPOCET |  |  |  |  | 0 | 0 | 0 | 0 | 0 | 1 | 0 | 4 | 926436998
| VV |  | 1 |  | 1 | [13 empty] | VV | 2 | 2 | True | 1 | ROZPOCET
43 | M | 59224312R | konus šachetní betonový 80x63/37x9 cm | kus | 1 |  | 0 |  |  |  | základní | 0 | 0 | 0.585 | 0.585 | 0 | 0 | 8 | M | 2 |  |  |  | ROZPOCET |  |  |  |  | 0 | 0 | 0 | 0 | 0 | 1 | 0 | 4 | 1961583389
| VV |  | 1 |  | 1 | [13 empty] | VV | 2 | 2 | True | 1 | ROZPOCET
44 | K | 899102111 | Osazení poklopů litinových nebo ocelových včetně rámů hmotnosti nad 50 do 100 kg | kus | 1 |  | 0 | CS ÚRS 2017 01 |  |  | základní | 1.094 | 1.094 | 0.00702 | 0.00702 | 0 | 0 | 4 | K | 2 |  |  |  | ROZPOCET |  |  |  |  | 0 | 0 | 0 | 0 | 0 | 1 | 0 | 4 | 2130855001
| VV |  | 1 |  | 1 | [13 empty] | VV | 2 | 2 | True | 1 | ROZPOCET
45 | M | 55243p.c. | Dodávka poklop na vstupní šachtu litonový s rámem DN 600 | kus | 1 |  | 0 |  |  |  | základní | 0 | 0 | 0.092 | 0.092 | 0 | 0 | 8 | M | 2 |  |  |  | ROZPOCET |  |  |  |  | 0 | 0 | 0 | 0 | 0 | 1 | 0 | 4 | -1808508853
| VV |  | 1 |  | 1 | [13 empty] | VV | 2 | 2 | True | 1 | ROZPOCET
46 | K | 899501221 | Stupadla do šachet ocelová s PE povlakem vidlicová pro přímé zabudování do hmoždinek | kus | 48 |  | 0 | CS ÚRS 2017 01 |  |  | základní | 0.14 | 6.72 | 0.00156 | 0.07488 | 0 | 0 | 4 | K | 2 |  |  |  | ROZPOCET |  |  |  |  | 0 | 0 | 0 | 0 | 0 | 1 | 0 | 4 | -2131109679
| VV |  | "Z/8" 15 |  | 15 | [13 empty] | VV | 2 | 2 | True | 0 | ROZPOCET
| VV |  | "Z/11" 33 |  | 33 | [13 empty] | VV | 2 | 2 | True | 0 | ROZPOCET
| VV |  | Součet |  | 48 | [13 empty] | VV | 2 | 4 | True | 1 | ROZPOCET
| D | 9 | Ostatní konstrukce a práce-bourání |  |  |  | 0 | [5 empty] | 1179.5367 |  | 4.3108 |  | 0.1209 | 1 | D | 1 |  |  |  | ROZPOCET | [10 empty] | 0
47 | K | 93199R | Vytržení trojúhelnékové nebo konické latě z pracovní spáry a její vyplnění rozpínavou maltou | m | 136 |  | 0 |  |  |  | základní | 0.48 | 65.28 | 0.00042 | 0.05712 | 0 | 0 | 4 | K | 2 |  |  |  | ROZPOCET |  |  |  |  | 0 | 0 | 0 | 0 | 0 | 1 | 0 | 4 | -197292014
| VV |  | "pracovních spáry" 68*2 |  | 136 | [13 empty] | VV | 2 | 2 | True | 1 | ROZPOCET
48 | K | 933901111 | Provedení zkoušky vodotěsnosti nádrže do 1000 m3 | m3 | 411.75 |  | 0 | CS ÚRS 2017 01 |  |  | základní | 0.114 | 46.9395 | 0 | 0 | 0 | 0 | 4 | K | 2 |  |  |  | ROZPOCET |  |  |  |  | 0 | 0 | 0 | 0 | 0 | 1 | 0 | 4 | 558201418
| VV |  | 36,6*4,5+52,9*4,5+1,0*4,5*2 |  | 411.75 | [13 empty] | VV | 2 | 2 | True | 1 | ROZPOCET
49 | K | 9399411R01 | D+M dvouřadé vylamovací výztuže R10 v rozteči 150 mm | m | 27.5 |  | 0 |  |  |  | základní | 0.705 | 19.3875 | 0.01688 | 0.4642 | 0 | 0 | 4 | K | 2 |  |  |  | ROZPOCET |  |  |  |  | 0 | 0 | 0 | 0 | 0 | 1 | 0 | 4 | 313735959
| VV |  | "V1" 27,5 |  | 27.5 | [13 empty] | VV | 2 | 2 | True | 1 | ROZPOCET
50 | K | 939941112 | Zřízení těsnění pracovní spáry ocelovým plechem mezi dnem a stěnou | m | 121 |  | 0 | CS ÚRS 2017 01 |  |  | základní | 1.049 | 126.929 | 0.00885 | 1.0709 | 0 | 0 | 4 | K | 2 |  |  |  | ROZPOCET |  |  |  |  | 0 | 0 | 0 | 0 | 0 | 1 | 0 | 4 | -644946938
| VV |  | 121 |  | 121 | [13 empty] | VV | 2 | 2 | True | 1 | ROZPOCET
51 | M | 1361R | Dodávka těsnící plech s oboustranným povlakem pro vodotěsné spáry 150 mm | m | 127.05 |  | 0 |  |  |  | základní | 0 | 0 | 0 | 0 | 0 | 0 | 8 | M | 2 |  |  |  | ROZPOCET |  |  |  |  | 0 | 0 | 0 | 0 | 0 | 1 | 0 | 4 | -1133096063
| VV |  | 121*1,05 |  | 127.05 | [13 empty] | VV | 2 | 2 | True | 1 | ROZPOCET
52 | K | 939941113 | Zřízení těsnění pracovní spáry ocelovým plechem ve stěně | m | 68 |  | 0 | CS ÚRS 2017 01 |  |  | základní | 2.43 | 165.24 | 0.0269 | 1.8292 | 0 | 0 | 4 | K | 2 |  |  |  | ROZPOCET |  |  |  |  | 0 | 0 | 0 | 0 | 0 | 1 | 0 | 4 | 879679355
| VV |  | "Z/3" 5,3*8 |  | 42.4 | [13 empty] | VV | 2 | 2 | True | 0 | ROZPOCET
| VV |  | "Z/5" 6,5*2 |  | 13 | [13 empty] | VV | 2 | 2 | True | 0 | ROZPOCET
| VV |  | "Z/6" 6,3*2 |  | 12.6 | [13 empty] | VV | 2 | 2 | True | 0 | ROZPOCET
| VV |  | Součet |  | 68 | [13 empty] | VV | 2 | 4 | True | 1 | ROZPOCET
53 | M | 1363R | Dodávka křížový těsnící plech pro řízenou trhlinu s oboustranným povlakem šíře těsnícího plechu min. 150mm, separačního plechu min. 200 mm | m | 71.4 |  | 0 |  |  |  | základní | 0 | 0 | 0 | 0 | 0 | 0 | 8 | M | 2 |  |  |  | ROZPOCET |  |  |  |  | 0 | 0 | 0 | 0 | 0 | 1 | 0 | 4 | -2111354202
| VV |  | 68,0*1,05 |  | 71.4 | [13 empty] | VV | 2 | 2 | True | 1 | ROZPOCET
54 | K | 949101112 | Lešení pomocné pro objekty pozemních staveb s lešeňovou podlahou v do 3,5 m zatížení do 150 kg/m2 | m2 | 112.9 |  | 0 | CS ÚRS 2017 01 |  |  | základní | 0.126 | 14.2254 | 0.00021 | 0.023709 | 0 | 0 | 4 | K | 2 |  |  |  | ROZPOCET |  |  |  |  | 0 | 0 | 0 | 0 | 0 | 1 | 0 | 4 | 1550789543
| VV |  | " pro provedení nátěrů" | [15 empty] | VV | 2 | 1 | True | 0 | ROZPOCET
| VV |  | 36,6+21,4+52,9+1,0+1,0 |  | 112.9 | [13 empty] | VV | 2 | 2 | True | 1 | ROZPOCET
55 | K | 952903112 | Vyčištění objektů ČOV, nádrží, žlabů a kanálů při v do 3,5 m | m2 | 112.9 |  | 0 | CS ÚRS 2017 01 |  |  | základní | 0.171 | 19.3059 | 1e-05 | 0.001129 | 0 | 0 | 4 | K | 2 |  |  |  | ROZPOCET |  |  |  |  | 0 | 0 | 0 | 0 | 0 | 1 | 0 | 4 | 2026877501
| VV |  | 36,6+21,4+52,9+1,0+1,0 |  | 112.9 | [13 empty] | VV | 2 | 2 | True | 1 | ROZPOCET
56 | K | 952903119 | Příplatek za vyčištění prostor v nad 3,5 m u čištění objektů ČOV, nádrží, žlabů a kanálů | m2 | 112.9 |  | 0 | CS ÚRS 2017 01 |  |  | základní | 0.096 | 10.8384 | 0 | 0 | 0 | 0 | 4 | K | 2 |  |  |  | ROZPOCET |  |  |  |  | 0 | 0 | 0 | 0 | 0 | 1 | 0 | 4 | -186288383
| VV |  | 36,6+21,4+52,9+1,0+1,0 |  | 112.9 | [13 empty] | VV | 2 | 2 | True | 1 | ROZPOCET
57 | K | 95333412R | Bobtnavý pásek do pracovních spar betonových kcí | m | 54.6 |  | 0 |  |  |  | základní | 0.26 | 14.196 | 0.00137 | 0.074802 | 0 | 0 | 4 | K | 2 |  |  |  | ROZPOCET |  |  |  |  | 0 | 0 | 0 | 0 | 0 | 1 | 0 | 4 | -1635115405
| VV |  | " osadit zdvojeně - viz Z2 " 54,6 |  | 54.6 | [13 empty] | VV | 2 | 2 | True | 1 | ROZPOCET
58 | K | 953951313 | Dodání a osazení dřevěných latí do 50x50 mm do betonových konstrukcí | m | 136 |  | 0 | CS ÚRS 2017 01 |  |  | základní | 0.26 | 35.36 | 0.00578 | 0.78608 | 0 | 0 | 4 | K | 2 |  |  |  | ROZPOCET |  |  |  |  | 0 | 0 | 0 | 0 | 0 | 1 | 0 | 4 | 637473887
| VV |  | "trojúhelníková nebo konická lišta do pracovních spar" 68*2 |  | 136 | [13 empty] | VV | 2 | 2 | True | 1 | ROZPOCET
59 | K | 977151118 | Jádrové vrty diamantovými korunkami do D 100 mm do stavebních materiálů | m | 0.9 |  | 0 | CS ÚRS 2017 01 |  |  | základní | 1.5 | 1.35 | 0.00096 | 0.000864 | 0.031 | 0.0279 | 4 | K | 2 |  |  |  | ROZPOCET |  |  |  |  | 0 | 0 | 0 | 0 | 0 | 1 | 0 | 4 | 728497397
| VV |  | "vývrt pro Z/22" 0,4*1 |  | 0.4 | [13 empty] | VV | 2 | 2 | True | 0 | ROZPOCET
| VV |  | "vývrt pro Z/24" 0,25*2 |  | 0.5 | [13 empty] | VV | 2 | 2 | True | 0 | ROZPOCET
| VV |  | Součet |  | 0.9 | [13 empty] | VV | 2 | 4 | True | 1 | ROZPOCET
60 | K | 97715111R | D+M článkového těsnění pro potrubí Z/22, Z/24 | kus | 3 |  | 0 |  |  |  | základní | 1.5 | 4.5 | 0.00096 | 0.00288 | 0.031 | 0.093 | 4 | K | 2 |  |  |  | ROZPOCET |  |  |  |  | 0 | 0 | 0 | 0 | 0 | 1 | 0 | 4 | 586698372
| VV |  | "Z/22"1 |  | 1 | [13 empty] | VV | 2 | 2 | True | 0 | ROZPOCET
| VV |  | " Z/24" 2 |  | 2 | [13 empty] | VV | 2 | 2 | True | 0 | ROZPOCET
| VV |  | Součet |  | 3 | [13 empty] | VV | 2 | 4 | True | 1 | ROZPOCET
61 | K | 998142251 | Přesun hmot pro nádrže, jímky, zásobníky a jámy betonové monolitické v do 25 m | t | 1576.887 |  | 0 | CS ÚRS 2017 01 |  |  | základní | 0.416 | 655.985 | 0 | 0 | 0 | 0 | 4 | K | 2 |  |  |  | ROZPOCET |  |  |  |  | 0 | 0 | 0 | 0 | 0 | 1 | 0 | 4 | -1215844421
| D | PSV | Práce a dodávky PSV |  |  |  | 0 | [5 empty] | 5.981 |  | 0.05465 |  | 0 | 2 | D | 0 |  |  |  | ROZPOCET | [10 empty] | 0
| D | 741 | Elektroinstalace - silnoproud |  |  |  | 0 | [5 empty] | 5.981 |  | 0.05465 |  | 0 | 2 | D | 1 |  |  |  | ROZPOCET | [10 empty] | 0
62 | K | 741410022 | Montáž vodič uzemňovací pásek průřezu do 120 mm2 v průmyslové výstavbě v zemi | m | 51 |  | 0 | CS ÚRS 2017 01 |  |  | základní | 0.076 | 3.876 | 0 | 0 | 0 | 0 | 16 | K | 2 |  |  |  | ROZPOCET |  |  |  |  | 0 | 0 | 0 | 0 | 0 | 1 | 0 | 16 | 1200530328
| VV |  | 51 |  | 51 | [13 empty] | VV | 2 | 2 | True | 1 | ROZPOCET
63 | M | 354420620 | pás zemnící 30 x 4 mm FeZn | kg | 48.45 |  | 0 | CS ÚRS 2017 01 |  |  | základní | 0 | 0 | 0.001 | 0.04845 | 0 | 0 | 32 | M | 2 |  |  |  | ROZPOCET |  |  |  |  | 0 | 0 | 0 | 0 | 0 | 1 | 0 | 16 | -1239707807
| VV |  | 51*0,95 |  | 48.45 | [13 empty] | VV | 2 | 2 | True | 1 | ROZPOCET
64 | K | 741410042 | Montáž vodič uzemňovací drát nebo lano D do 10 mm v průmysl výstavbě | m | 10 |  | 0 | CS ÚRS 2017 01 |  |  | základní | 0.065 | 0.65 | 0 | 0 | 0 | 0 | 16 | K | 2 |  |  |  | ROZPOCET |  |  |  |  | 0 | 0 | 0 | 0 | 0 | 1 | 0 | 16 | 1261869065
| VV |  | 10 |  | 10 | [13 empty] | VV | 2 | 2 | True | 1 | ROZPOCET
65 | M | 354410730 | drát průměr 10 mm FeZn | kg | 6.2 |  | 0 | CS ÚRS 2017 01 |  |  | základní | 0 | 0 | 0.001 | 0.0062 | 0 | 0 | 32 | M | 2 |  |  |  | ROZPOCET |  |  |  |  | 0 | 0 | 0 | 0 | 0 | 1 | 0 | 16 | 2094050543
| VV |  | 10*0,62 |  | 6.2 | [13 empty] | VV | 2 | 2 | True | 1 | ROZPOCET
66 | K | 74144R | D+M montážního materiálu pro zemnění, provedení spojů a jejich izolace (svorky atp) | paušál | 1 |  | 0 |  |  |  | základní | 1.455 | 1.455 | 0 | 0 | 0 | 0 | 16 | K | 2 |  |  |  | ROZPOCET |  |  |  |  | 0 | 0 | 0 | 0 | 0 | 1 | 0 | 16 | 1924622465
| VV |  | 1 |  | 1 | [13 empty] | VV | 2 | 2 | True | 1 | ROZPOCET
| D | 767 | Konstrukce zámečnické |  |  |  | 0 | [5 empty] | 0 |  | 0 |  | 0 | 2 | D | 1 |  |  |  | ROZPOCET | [10 empty] | 0
67 | K | 767R01 | D+M ocelového točitého schodiště v. 6,74 m - viz. Z/2 ocel S 235 s povrchovou úpravou žárovým zinkováním + nerez zábradlí a pororošty, vč.kotevních prvků a přesunu hmot. Podrobnosti viz. technická zpráva a výkresová část. | kus | 1 |  | 0 |  |  |  | základní | 0 | 0 | 0 | 0 | 0 | 0 | 16 | K | 2 |  |  |  | ROZPOCET |  |  |  |  | 0 | 0 | 0 | 0 | 0 | 1 | 0 | 16 | -2117386476
| VV |  | 1 |  | 1 | [13 empty] | VV | 2 | 2 | True | 1 | ROZPOCET
68 | K | 767R02 | D+M ocelové obslužné lávky 4550/1250 mm - viz. Z/3 nerez + S 235 pozinkováno , vč. kotevních prvků a přesunu hmot. Podrobnosti viz. technická zpráva a výkresová část. | kus | 1 |  | 0 |  |  |  | základní | 0 | 0 | 0 | 0 | 0 | 0 | 16 | K | 2 |  |  |  | ROZPOCET |  |  |  |  | 0 | 0 | 0 | 0 | 0 | 1 | 0 | 16 | 1418587355
| VV |  | " hmotnost S235- 230 kg, tř.17 -310,0 kg" 1 |  | 1 | [13 empty] | VV | 2 | 2 | True | 1 | ROZPOCET
69 | K | 767R03 | D+M ocelového schodiště - viz. Z/4 nerez + S 235 pozinkováno , vč. kotevních prvků a přesunu hmot. Podrobnosti viz. technická zpráva a výkresová část. | kus | 1 |  | 0 |  |  |  | základní | 0 | 0 | 0 | 0 | 0 | 0 | 16 | K | 2 |  |  |  | ROZPOCET |  |  |  |  | 0 | 0 | 0 | 0 | 0 | 1 | 0 | 16 | -1034907460
| VV |  | " hmotnost S235- 110 kg, tř.17 -230,0 kg" 1 |  | 1 | [13 empty] | VV | 2 | 2 | True | 1 | ROZPOCET
70 | K | 767R04 | D+M ocelového schodiště - viz. Z/5 nerez + S 235 pozinkováno , vč. kotevních prvků a přesunu hmot. Podrobnosti viz. technická zpráva a výkresová část. | kus | 1 |  | 0 |  |  |  | základní | 0 | 0 | 0 | 0 | 0 | 0 | 16 | K | 2 |  |  |  | ROZPOCET |  |  |  |  | 0 | 0 | 0 | 0 | 0 | 1 | 0 | 16 | -648430816
| VV |  | " hmotnost S235- 235 kg, tř.17 -350,0 kg" 1 |  | 1 | [13 empty] | VV | 2 | 2 | True | 1 | ROZPOCET
71 | K | 767R05 | D+M ocelového kotvícího plechu s pracnami - viz. Z/6 nerez, hmotnost 130 kg, vč. přesunu hmot. Podrobnosti viz. technická zpráva a výkresová část. | kus | 1 |  | 0 |  |  |  | základní | 0 | 0 | 0 | 0 | 0 | 0 | 16 | K | 2 |  |  |  | ROZPOCET |  |  |  |  | 0 | 0 | 0 | 0 | 0 | 1 | 0 | 16 | 1242524071
| VV |  | 1 |  | 1 | [13 empty] | VV | 2 | 2 | True | 1 | ROZPOCET
72 | K | 767R06 | D+M ocelového zakrytí nátokových jímek - viz. Z/7 nerez, hmotnost 48,0 kg/ ks, vč. přesunu hmot. Podrobnosti viz. technická zpráva a výkresová část. | kus | 2 |  | 0 |  |  |  | základní | 0 | 0 | 0 | 0 | 0 | 0 | 16 | K | 2 |  |  |  | ROZPOCET |  |  |  |  | 0 | 0 | 0 | 0 | 0 | 1 | 0 | 16 | -1008914838
| VV |  | 2 |  | 2 | [13 empty] | VV | 2 | 2 | True | 1 | ROZPOCET
73 | K | 767R07 | D+M ocelového oboustranného madla s jednostrnným žebříkem viz. Z/9 nerez , hmotnost 66 kg , vč. kotevních prvků a přesunu hmot. Podrobnosti viz. technická zpráva a výkresová část. | kus | 1 |  | 0 |  |  |  | základní | 0 | 0 | 0 | 0 | 0 | 0 | 16 | K | 2 |  |  |  | ROZPOCET |  |  |  |  | 0 | 0 | 0 | 0 | 0 | 1 | 0 | 16 | -1587456592
| VV |  | 1 |  | 1 | [13 empty] | VV | 2 | 2 | True | 1 | ROZPOCET
74 | K | 767R08 | D+M ocelového zakrytí úkapové jímky - viz. Z/10 nerez, hmotnost 12,8 kg/ ks, vč. přesunu hmot. Podrobnosti viz. technická zpráva a výkresová část. | kus | 1 |  | 0 |  |  |  | základní | 0 | 0 | 0 | 0 | 0 | 0 | 16 | K | 2 |  |  |  | ROZPOCET |  |  |  |  | 0 | 0 | 0 | 0 | 0 | 1 | 0 | 16 | 882916188
| VV |  | 1 |  | 1 | [13 empty] | VV | 2 | 2 | True | 1 | ROZPOCET
75 | K | 767R09 | D+M ocelového výsuvného madla s objímkou viz. Z/12 nerez , hmotnost 5 kg , vč. kotevních prvků a přesunu hmot. Podrobnosti viz. technická zpráva a výkresová část. | kus | 2 |  | 0 |  |  |  | základní | 0 | 0 | 0 | 0 | 0 | 0 | 16 | K | 2 |  |  |  | ROZPOCET |  |  |  |  | 0 | 0 | 0 | 0 | 0 | 1 | 0 | 16 | -1049473910
| VV |  | 2 |  | 2 | [13 empty] | VV | 2 | 2 | True | 1 | ROZPOCET
76 | K | 767R10 | D+M prostupu pro potrubí DN 300 - viz. Z/13 nerez, hmotnost 37,0 kg , vč. přesunu hmot. Podrobnosti viz. technická zpráva a výkresová část. | kus | 2 |  | 0 |  |  |  | základní | 0 | 0 | 0 | 0 | 0 | 0 | 16 | K | 2 |  |  |  | ROZPOCET |  |  |  |  | 0 | 0 | 0 | 0 | 0 | 1 | 0 | 16 | -1184365953
| VV |  | 2 |  | 2 | [13 empty] | VV | 2 | 2 | True | 1 | ROZPOCET
77 | K | 767R11 | D+M propoje DN 300 - viz. Z/14 nerez, hmotnost 55,0 kg , vč. přesunu hmot. Podrobnosti viz. technická zpráva a výkresová část. | kus | 1 |  | 0 |  |  |  | základní | 0 | 0 | 0 | 0 | 0 | 0 | 16 | K | 2 |  |  |  | ROZPOCET |  |  |  |  | 0 | 0 | 0 | 0 | 0 | 1 | 0 | 16 | 1021296758
| VV |  | 1 |  | 1 | [13 empty] | VV | 2 | 2 | True | 1 | ROZPOCET
78 | K | 767R12 | D+M prostup pro potrubí DN 200 - viz. Z/15 nerez, hmotnost 43,0 kg , vč. přesunu hmot. Podrobnosti viz. technická zpráva a výkresová část. | kus | 1 |  | 0 |  |  |  | základní | 0 | 0 | 0 | 0 | 0 | 0 | 16 | K | 2 |  |  |  | ROZPOCET |  |  |  |  | 0 | 0 | 0 | 0 | 0 | 1 | 0 | 16 | -1419377143
| VV |  | 1 |  | 1 | [13 empty] | VV | 2 | 2 | True | 1 | ROZPOCET
79 | K | 767R13 | D+M jímka podlahových vod - viz. Z/16 nerez, hmotnost 32,0 kg , vč. přesunu hmot. Podrobnosti viz. technická zpráva a výkresová část. | kus | 2 |  | 0 |  |  |  | základní | 0 | 0 | 0 | 0 | 0 | 0 | 16 | K | 2 |  |  |  | ROZPOCET |  |  |  |  | 0 | 0 | 0 | 0 | 0 | 1 | 0 | 16 | 162436769
| VV |  | 2 |  | 2 | [13 empty] | VV | 2 | 2 | True | 1 | ROZPOCET
80 | K | 767R14 | D+M prostup mezi AN a DZ - viz. Z/17 nerez, hmotnost 30,0 kg , vč. přesunu hmot. Podrobnosti viz. technická zpráva a výkresová část. | kus | 1 |  | 0 |  |  |  | základní | 0 | 0 | 0 | 0 | 0 | 0 | 16 | K | 2 |  |  |  | ROZPOCET |  |  |  |  | 0 | 0 | 0 | 0 | 0 | 1 | 0 | 16 | 540655862
| VV |  | 1 |  | 1 | [13 empty] | VV | 2 | 2 | True | 1 | ROZPOCET
81 | K | 767R15 | D+M prostup DN 200 pro odtok z DN - viz. Z/18 nerez, hmotnost 23,0 kg , vč. přesunu hmot. Podrobnosti viz. technická zpráva a výkresová část. | kus | 1 |  | 0 |  |  |  | základní | 0 | 0 | 0 | 0 | 0 | 0 | 16 | K | 2 |  |  |  | ROZPOCET |  |  |  |  | 0 | 0 | 0 | 0 | 0 | 1 | 0 | 16 | -517312853
| VV |  | 1 |  | 1 | [13 empty] | VV | 2 | 2 | True | 1 | ROZPOCET
82 | K | 767R16 | D+M prostup DN 100 pro sání kalu z DN - viz. Z/19 nerez, hmotnost 16,0 kg , vč. přesunu hmot. Podrobnosti viz. technická zpráva a výkresová část. | kus | 1 |  | 0 |  |  |  | základní | 0 | 0 | 0 | 0 | 0 | 0 | 16 | K | 2 |  |  |  | ROZPOCET |  |  |  |  | 0 | 0 | 0 | 0 | 0 | 1 | 0 | 16 | -1349009453
| VV |  | 1 |  | 1 | [13 empty] | VV | 2 | 2 | True | 1 | ROZPOCET
83 | K | 767R17 | D+M prostup DN 50 pro potrubí plovoucího kalu - viz. Z/20 nerez, hmotnost 10,0 kg , vč. přesunu hmot. Podrobnosti viz. technická zpráva a výkresová část. | kus | 2 |  | 0 |  |  |  | základní | 0 | 0 | 0 | 0 | 0 | 0 | 16 | K | 2 |  |  |  | ROZPOCET |  |  |  |  | 0 | 0 | 0 | 0 | 0 | 1 | 0 | 16 | 1408080055
| VV |  | 2 |  | 2 | [13 empty] | VV | 2 | 2 | True | 1 | ROZPOCET
84 | K | 767R18 | D+M prostup DN 100 pro potrubí plovoucího kalu - viz. Z/21 nerez, hmotnost 16,0 kg , vč. přesunu hmot. Podrobnosti viz. technická zpráva a výkresová část. | kus | 1 |  | 0 |  |  |  | základní | 0 | 0 | 0 | 0 | 0 | 0 | 16 | K | 2 |  |  |  | ROZPOCET |  |  |  |  | 0 | 0 | 0 | 0 | 0 | 1 | 0 | 16 | 31051792
| VV |  | 1 |  | 1 | [13 empty] | VV | 2 | 2 | True | 1 | ROZPOCET
85 | K | 767R19 | D+M prostup DN 65 pro potrubí přebytečného kalu - viz. Z/23 nerez, hmotnost 16,0 kg , vč. přesunu hmot. Podrobnosti viz. technická zpráva a výkresová část. | kus | 1 |  | 0 |  |  |  | základní | 0 | 0 | 0 | 0 | 0 | 0 | 16 | K | 2 |  |  |  | ROZPOCET |  |  |  |  | 0 | 0 | 0 | 0 | 0 | 1 | 0 | 16 | 1170412646
| VV |  | 1 |  | 1 | [13 empty] | VV | 2 | 2 | True | 1 | ROZPOCET
86 | K | 767R20 | D+M prostup DN 80 pro potrubí přebytečného kalu - viz. Z/25 nerez, hmotnost 16,0 kg , vč. přesunu hmot. Podrobnosti viz. technická zpráva a výkresová část. | kus | 1 |  | 0 |  |  |  | základní | 0 | 0 | 0 | 0 | 0 | 0 | 16 | K | 2 |  |  |  | ROZPOCET |  |  |  |  | 0 | 0 | 0 | 0 | 0 | 1 | 0 | 16 | 1134062421
| VV |  | 1 |  | 1 | [13 empty] | VV | 2 | 2 | True | 1 | ROZPOCET
87 | K | 767R21 | D+M prostup DN 50 a DN100 pro potrubí vratného kalu - viz. Z/26 nerez, hmotnost 25,0 kg , vč. přesunu hmot. Podrobnosti viz. technická zpráva a výkresová část. | kus | 1 |  | 0 |  |  |  | základní | 0 | 0 | 0 | 0 | 0 | 0 | 16 | K | 2 |  |  |  | ROZPOCET |  |  |  |  | 0 | 0 | 0 | 0 | 0 | 1 | 0 | 16 | -1769578341
| VV |  | 1 |  | 1 | [13 empty] | VV | 2 | 2 | True | 1 | ROZPOCET
88 | K | 767R22 | D+M prostup DN 100 pro potrubí ZTI - viz. Z/27 nerez, hmotnost 16,0 kg , vč. přesunu hmot. Podrobnosti viz. technická zpráva a výkresová část. | kus | 2 |  | 0 |  |  |  | základní | 0 | 0 | 0 | 0 | 0 | 0 | 16 | K | 2 |  |  |  | ROZPOCET |  |  |  |  | 0 | 0 | 0 | 0 | 0 | 1 | 0 | 16 | -1147615275
| VV |  | 2 |  | 2 | [13 empty] | VV | 2 | 2 | True | 1 | ROZPOCET
89 | K | 767R23 | D+M prostup DN 100 pro uzavírání hradítka - viz. Z/28 nerez, hmotnost 18,0 kg , vč. přesunu hmot. Podrobnosti viz. technická zpráva a výkresová část. | kus | 1 |  | 0 |  |  |  | základní | 0 | 0 | 0 | 0 | 0 | 0 | 16 | K | 2 |  |  |  | ROZPOCET |  |  |  |  | 0 | 0 | 0 | 0 | 0 | 1 | 0 | 16 | -1653966291
| VV |  | 1 |  | 1 | [13 empty] | VV | 2 | 2 | True | 1 | ROZPOCET

## 3.2 - SO 03 Nová biologic...
| List obsahuje: |  | 1) Krycí list soupisu | 2) Rekapitulace |  |  | 3) Soupis prací | Zpět na list: | Rekapitulace stavby
[9 empty] | >> skryté sloupce << | [9 empty] | {81b2df63-bb64-4aaa-98dd-40bcea4e3d6c} | [5 empty] | obkl_vnitřní | obkl_vnitřní | 18,969 | 2
[19 empty] | 2 | [5 empty] | obklad_sprcha | obklad_sprcha | 6,6 | 2
| KRYCÍ LIST SOUPISU | [8 empty] | v --- níže se nacházejí doplnkové a pomocné údaje k sestavám --- v | [8 empty] | False | [5 empty] | obklady_vnitřní | obklady_vnitřní | 81,58 | 2
[25 empty] | obklady_vnější | obklady_vnější | 13,05 | 2
| Stavba: | [23 empty] | omítky_vnější | omítky_vnější | 131,994 | 2
|  | Zkapacitnění a modernizace ČOV Popovice | [22 empty] | SP1 | SP1 | 44,5 | 2
| Objekt: | [23 empty] | SP2 | SP2 | 10 | 2
|  | 1 - STAVEBNÍ OBJEKTY ČOV | [22 empty] | SP3 | SP3 | 6,3 | 2
| Soupis: | [23 empty] | lešení | lešení | 172,2 | 2
|  | 3 - SO 03 Nová biologická ČOV a dešťová zdrž | [22 empty] | izolace_vodorovná | izolace_vodorovná | 179,834 | 2
| Úroveň 3: | [23 empty] | soklík | soklík | 29,8 | 2
|  | 3.2 - SO 03 Nová biologická ČOV a dešťová zdrž - horní stavba | [22 empty] | lišta_PVC |  | 11,9 | 2
[25 empty] | perinsul | perinsul | 7,824 | 2
| KSO: |  |  |  |  | CC-CZ:
| Místo: |  | Obec Popovice |  |  | Datum: | 9. 1. 2018
| Zadavatel: |  |  |  |  | IČ:
|  | Obec Popovice |  |  |  | DIČ:
| Uchazeč: |  |  |  |  | IČ:
DIČ:
| Projektant: |  |  |  |  | IČ:
|  | DUIS s.r.o. , Srbská 1546/21, Brno , 612 00 |  |  |  | DIČ:
Poznámka:
| Cena bez DPH | [5 empty] | 0
|  |  | Základ daně |  |  | Sazba daně | Výše daně
| DPH | základní | 0 |  |  | 21% | 0
|  | snížená | 0 |  |  | 15% | 0
|  | zákl. přenesená | 0 |  |  | 21% | 0
|  | sníž. přenesená | 0 |  |  | 15% | 0
|  | nulová | 0 |  |  | 0% | 0
| Cena s DPH |  |  | v | CZK |  | 0
REKAPITULACE ČLENĚNÍ SOUPISU PRACÍ
Stavba:
Zkapacitnění a modernizace ČOV Popovice
Objekt:
1 - STAVEBNÍ OBJEKTY ČOV
Soupis:
3 - SO 03 Nová biologická ČOV a dešťová zdrž
Úroveň 3:
3.2 - SO 03 Nová biologická ČOV a dešťová zdrž - horní stavba
Místo: |  |  | Obec Popovice |  |  | Datum: | 9. 1. 2018
Zadavatel: |  |  | Obec Popovice |  |  | Projektant: | DUIS s.r.o. , Srbská 1546/21, Brno , 612 00
Uchazeč:
Kód dílu - Popis | [6 empty] | Cena celkem [CZK]
Náklady soupisu celkem | [6 empty] | 0 | [12 empty] | -1
| HSV - Práce a dodávky HSV | [5 empty] | 0
| 3 - Svislé a kompletní konstrukce | [5 empty] | 0
| 4 - Vodorovné konstrukce | [5 empty] | 0
| 6 - Úpravy povrchů, podlahy a osazování výplní | [5 empty] | 0
| 9 - Ostatní konstrukce a práce-bourání | [5 empty] | 0
| PSV - Práce a dodávky PSV | [5 empty] | 0
| 711 - Izolace proti vodě, vlhkosti a plynům | [5 empty] | 0
| 713 - Izolace tepelné | [5 empty] | 0
| 721 - Zdravotechnika - vnitřní kanalizace | [5 empty] | 0
| 762 - Konstrukce tesařské | [5 empty] | 0
| 763 - Konstrukce suché výstavby | [5 empty] | 0
| 764 - Konstrukce klempířské | [5 empty] | 0
| 765 - Konstrukce pokrývačské | [5 empty] | 0
| 766 - Konstrukce truhlářské | [5 empty] | 0
| 767 - Konstrukce zámečnické | [5 empty] | 0
| 771 - Podlahy z dlaždic | [5 empty] | 0
| 776 - Podlahy povlakové | [5 empty] | 0
| 781 - Dokončovací práce - obklady keramické | [5 empty] | 0
| 783 - Dokončovací práce - nátěry | [5 empty] | 0
| 784 - Dokončovací práce - malby | [5 empty] | 0
| M - Práce a dodávky M | [5 empty] | 0
| 21-M - Elektromontáže | [5 empty] | 0
| 24-M - Montáže vzduchotechnických zařízení | [5 empty] | 0
SOUPIS PRACÍ
Stavba:
Zkapacitnění a modernizace ČOV Popovice
Objekt:
1 - STAVEBNÍ OBJEKTY ČOV
Soupis:
3 - SO 03 Nová biologická ČOV a dešťová zdrž
Úroveň 3:
3.2 - SO 03 Nová biologická ČOV a dešťová zdrž - horní stavba
Místo: |  |  | Obec Popovice |  |  | Datum: | 9. 1. 2018
Zadavatel: |  |  | Obec Popovice |  |  | Projektant: | DUIS s.r.o. , Srbská 1546/21, Brno , 612 00
Uchazeč:
PČ | Typ | Kód | Popis | MJ | Množství | J.cena [CZK] | Cena celkem [CZK] | Cenová soustava |  | Poznámka | DPH | J. Nh [h] | Nh celkem [h] | J. hmotnost [t] | Hmotnost celkem [t] | J. suť [t] | Suť Celkem [t]
Náklady soupisu celkem | [6 empty] | 0 | [5 empty] | 1443.8232 |  | 166.9965 |  | 0 |  | D | -1 | [14 empty] | 0
| D | HSV | Práce a dodávky HSV |  |  |  | 0 | [5 empty] | 809.8932 |  | 151.4933 |  | 0 | 1 | D | 0 |  |  |  | ROZPOCET | [10 empty] | 0
| D | 3 | Svislé a kompletní konstrukce |  |  |  | 0 | [5 empty] | 296.9034 |  | 79.3202 |  | 0 | 1 | D | 1 |  |  |  | ROZPOCET | [10 empty] | 0
1 | K | 311238115 | Zdivo nosné vnitřní POROTHERM tl 300 mm pevnosti P 10 na MVC | m2 | 48.008 |  | 0 | CS ÚRS 2017 01 |  |  | základní | 1.04 | 49.9283 | 0.30381 | 14.5853 | 0 | 0 | 4 | K | 2 |  |  |  | ROZPOCET |  |  |  |  | 0 | 0 | 0 | 0 | 0 | 1 | 0 | 4 | -1711303060
| VV |  | "vnitřní dělící stěny" (7,2+5,45)*4,2-0,9*1,97*2-0,8*1,97 |  | 48.008 | [13 empty] | VV | 2 | 2 | True | 1 | ROZPOCET
2 | K | 311238218 | Zdivo nosné vnější POROTHERM tl 440 mm pevnosti P 10 na MC | m2 | 139.944 |  | 0 | CS ÚRS 2017 01 |  |  | základní | 1.48 | 207.1171 | 0.40662 | 56.904 | 0 | 0 | 4 | K | 2 |  |  |  | ROZPOCET |  |  |  |  | 0 | 0 | 0 | 0 | 0 | 1 | 0 | 4 | 1070353154
| VV |  | " obvodové stěny" | [15 empty] | VV | 2 | 1 | True | 0 | ROZPOCET
| VV |  | (10,6+7,2)*2*3,75 |  | 133.5 | [13 empty] | VV | 2 | 2 | True | 0 | ROZPOCET
| VV |  | "odpočet otvorů" -(0,9*2,42*2-1,8*2,4-0,9*1,5*4-0,9*0,6*2) |  | 6.444 | [13 empty] | VV | 2 | 2 | True | 0 | ROZPOCET
| VV |  | Součet |  | 139.944 | [13 empty] | VV | 2 | 4 | True | 1 | ROZPOCET
3 | K | 317168131 | Překlad keramický vysoký v 23,8 cm dl 125 cm | kus | 58 |  | 0 | CS ÚRS 2017 01 |  |  | základní | 0.253 | 14.674 | 0.04645 | 2.6941 | 0 | 0 | 4 | K | 2 |  |  |  | ROZPOCET |  |  |  |  | 0 | 0 | 0 | 0 | 0 | 1 | 0 | 4 | -1576375799
| VV |  | "P/2"28 |  | 28 | [13 empty] | VV | 2 | 2 | True | 0 | ROZPOCET
| VV |  | "P/3"30 |  | 30 | [13 empty] | VV | 2 | 2 | True | 0 | ROZPOCET
| VV |  | Součet |  | 58 | [13 empty] | VV | 2 | 4 | True | 1 | ROZPOCET
4 | K | 317168136 | Překlad keramický vysoký v 23,8 cm dl 250 cm | kus | 5 |  | 0 | CS ÚRS 2017 01 |  |  | základní | 0.4 | 2 | 0.09285 | 0.46425 | 0 | 0 | 4 | K | 2 |  |  |  | ROZPOCET |  |  |  |  | 0 | 0 | 0 | 0 | 0 | 1 | 0 | 4 | 2011485613
| VV |  | "P/1" 5 |  | 5 | [13 empty] | VV | 2 | 2 | True | 1 | ROZPOCET
5 | K | 317998115 | Tepelná izolace mezi překlady v 24 cm z polystyrénu tl 100 mm | m | 12.5 |  | 0 | CS ÚRS 2017 01 |  |  | základní | 0.075 | 0.9375 | 0.00038 | 0.00475 | 0 | 0 | 4 | K | 2 |  |  |  | ROZPOCET |  |  |  |  | 0 | 0 | 0 | 0 | 0 | 1 | 0 | 4 | 565117316
| VV |  | "P/1" 2,5*1 |  | 2.5 | [13 empty] | VV | 2 | 2 | True | 0 | ROZPOCET
| VV |  | "P/2" 1,25*2 |  | 2.5 | [13 empty] | VV | 2 | 2 | True | 0 | ROZPOCET
| VV |  | "P/3" 1,25*6 |  | 7.5 | [13 empty] | VV | 2 | 2 | True | 0 | ROZPOCET
| VV |  | Součet |  | 12.5 | [13 empty] | VV | 2 | 4 | True | 1 | ROZPOCET
6 | K | 342248110 | Příčky POROTHERM tl 80 mm pevnosti P 10 na MVC | m2 | 4.2 |  | 0 | CS ÚRS 2017 01 |  |  | základní | 0.572 | 2.4024 | 0.09232 | 0.38774 | 0 | 0 | 4 | K | 2 |  |  |  | ROZPOCET |  |  |  |  | 0 | 0 | 0 | 0 | 0 | 1 | 0 | 4 | 544365370
| VV |  | 1,0*4,2 |  | 4.2 | [13 empty] | VV | 2 | 2 | True | 1 | ROZPOCET
7 | K | 342248113 | Příčky POROTHERM tl 140 mm pevnosti P 10 na MVC | m2 | 28.558 |  | 0 | CS ÚRS 2017 01 |  |  | základní | 0.678 | 19.3623 | 0.1434 | 4.0952 | 0 | 0 | 4 | K | 2 |  |  |  | ROZPOCET |  |  |  |  | 0 | 0 | 0 | 0 | 0 | 1 | 0 | 4 | 1869107641
| VV |  | (5,45+2,1)*4,2-0,8*1,97*2 |  | 28.558 | [13 empty] | VV | 2 | 2 | True | 1 | ROZPOCET
8 | K | 389361001 | Doplňující výztuž prefabrikovaných konstrukcí z betonářské oceli | t | 0.003 |  | 0 | CS ÚRS 2017 01 |  |  | základní | 29.383 | 0.088149 | 1.038 | 0.0031141 | 0 | 0 | 4 | K | 2 |  |  |  | ROZPOCET |  |  |  |  | 0 | 0 | 0 | 0 | 0 | 1 | 0 | 4 | -1568417620
| VV |  | 0,5*0,00444*1,3 |  | 0.003 | [13 empty] | VV | 2 | 2 | True | 1 | ROZPOCET
9 | K | 389381001 | Dobetonování prefabrikovaných konstrukcí | m3 | 0.07 |  | 0 | CS ÚRS 2017 01 |  |  | základní | 5.623 | 0.39361 | 2.5961 | 0.18173 | 0 | 0 | 4 | K | 2 |  |  |  | ROZPOCET |  |  |  |  | 0 | 0 | 0 | 0 | 0 | 1 | 0 | 4 | -1599468584
| VV |  | "dobetonování stropní desky" 0,25*0,7*0,2*2 |  | 0.07 | [13 empty] | VV | 2 | 2 | True | 1 | ROZPOCET
| D | 4 | Vodorovné konstrukce |  |  |  | 0 | [5 empty] | 52.4384 |  | 42.8594 |  | 0 | 1 | D | 1 |  |  |  | ROZPOCET | [10 empty] | 0
10 | K | 411133902 | Montáž stropních panelů z betonu předpjatého bez závěsných háků hmotnosti do 3 t budova v do 18 m | kus | 9 |  | 0 | CS ÚRS 2017 01 |  |  | základní | 1.169 | 10.521 | 0.25575 | 2.3017 | 0 | 0 | 4 | K | 2 |  |  |  | ROZPOCET |  |  |  |  | 0 | 0 | 0 | 0 | 0 | 1 | 0 | 4 | -716522736
| VV |  | 5+2+2 |  | 9 | [13 empty] | VV | 2 | 2 | True | 1 | ROZPOCET
11 | M | 5934686R | panel stropní předpjatý SPIROLL tl. 200 mm | m | 59.3 |  | 0 |  |  |  | základní | 0 | 0 | 0.413 | 24.4909 | 0 | 0 | 8 | M | 2 |  |  |  | ROZPOCET |  |  |  |  | 0 | 0 | 0 | 0 | 0 | 1 | 0 | 4 | -1399794638
| VV |  | "PPD 750/207" 7,5*5 |  | 37.5 | [13 empty] | VV | 2 | 2 | True | 0 | ROZPOCET
| VV |  | "PPD 750/219" 7,5*2 |  | 15 | [13 empty] | VV | 2 | 2 | True | 0 | ROZPOCET
| VV |  | "PPD 340/219" 3,4*2 |  | 6.8 | [13 empty] | VV | 2 | 2 | True | 0 | ROZPOCET
| VV |  | Součet |  | 59.3 | [13 empty] | VV | 2 | 4 | True | 1 | ROZPOCET
12 | K | 417321414 | Ztužující pásy a věnce ze ŽB tř. C 20/25 | m3 | 6.339 |  | 0 | CS ÚRS 2017 01 |  |  | základní | 1.448 | 9.1789 | 2.4534 | 15.5521 | 0 | 0 | 4 | K | 2 |  |  |  | ROZPOCET |  |  |  |  | 0 | 0 | 0 | 0 | 0 | 1 | 0 | 4 | -1219474626
| VV |  | "věnce" | [15 empty] | VV | 2 | 1 | True | 0 | ROZPOCET
| VV |  | "řez 1"(0,4*0,45+0,15*0,2)*8,1 |  | 1.701 | [13 empty] | VV | 2 | 2 | True | 0 | ROZPOCET
| VV |  | "řez 2"(0,4*0,45-0,15*0,2)*10,6*2 |  | 3.18 | [13 empty] | VV | 2 | 2 | True | 0 | ROZPOCET
| VV |  | "řez 3"0,4*0,45*8,1 |  | 1.458 | [13 empty] | VV | 2 | 2 | True | 0 | ROZPOCET
| VV |  | Součet |  | 6.339 | [13 empty] | VV | 2 | 4 | True | 1 | ROZPOCET
13 | K | 417351115 | Zřízení bednění ztužujících věnců | m2 | 19.458 |  | 0 | CS ÚRS 2017 01 |  |  | základní | 0.681 | 13.2509 | 0.00519 | 0.10099 | 0 | 0 | 4 | K | 2 |  |  |  | ROZPOCET |  |  |  |  | 0 | 0 | 0 | 0 | 0 | 1 | 0 | 4 | -425421248
| VV |  | "věnce" | [15 empty] | VV | 2 | 1 | True | 0 | ROZPOCET
| VV |  | "řez 1"(0,4*0,45+0,15)*8,1*2 |  | 5.346 | [13 empty] | VV | 2 | 2 | True | 0 | ROZPOCET
| VV |  | "řez 2"0,4*0,45*10,6*2*2 |  | 7.632 | [13 empty] | VV | 2 | 2 | True | 0 | ROZPOCET
| VV |  | "řez 3"0,4*8,1*2 |  | 6.48 | [13 empty] | VV | 2 | 2 | True | 0 | ROZPOCET
| VV |  | Součet |  | 19.458 | [13 empty] | VV | 2 | 4 | True | 1 | ROZPOCET
14 | K | 417351116 | Odstranění bednění ztužujících věnců | m2 | 19.458 |  | 0 | CS ÚRS 2017 01 |  |  | základní | 0.24 | 4.6699 | 0 | 0 | 0 | 0 | 4 | K | 2 |  |  |  | ROZPOCET |  |  |  |  | 0 | 0 | 0 | 0 | 0 | 1 | 0 | 4 | 1962819360
| VV |  | 19,458 |  | 19.458 | [13 empty] | VV | 2 | 2 | True | 1 | ROZPOCET
15 | K | 41736182R | Výztuž ztužujících pásů a věnců betonářskou ocelí 10 335 | t | 0.393 |  | 0 |  |  |  | základní | 37.704 | 14.8177 | 1.0526 | 0.41366 | 0 | 0 | 4 | K | 2 |  |  |  | ROZPOCET |  |  |  |  | 0 | 0 | 0 | 0 | 0 | 1 | 0 | 4 | 2091419593
| VV |  | 0,3926 |  | 0.393 | [13 empty] | VV | 2 | 2 | True | 1 | ROZPOCET
| D | 6 | Úpravy povrchů, podlahy a osazování výplní |  |  |  | 0 | [5 empty] | 275.8315 |  | 29.3026 |  | 0 | 1 | D | 1 |  |  |  | ROZPOCET | [10 empty] | 0
16 | K | 611311131 | Potažení vnitřních rovných stropů vápenným štukem tloušťky do 3 mm | m2 | 36.8 |  | 0 | CS ÚRS 2017 01 |  |  | základní | 0.358 | 13.1744 | 0.003 | 0.1104 | 0 | 0 | 4 | K | 2 |  |  |  | ROZPOCET |  |  |  |  | 0 | 0 | 0 | 0 | 0 | 1 | 0 | 4 | 654774511
| VV | stropy_štuk | "m.č. 05,06,08" 3,8+24,7+8,3 |  | 36.8 | [13 empty] | VV | 2 | 2 | True | 1 | ROZPOCET
17 | K | 612321121 | Vápenocementová omítka hladká jednovrstvá vnitřních stěn nanášená ručně | m2 | 107.149 |  | 0 | CS ÚRS 2017 01 |  |  | základní | 0.39 | 41.7881 | 0.0154 | 1.6501 | 0 | 0 | 4 | K | 2 |  |  |  | ROZPOCET |  |  |  |  | 0 | 0 | 0 | 0 | 0 | 1 | 0 | 4 | -1373481228
| VV |  | obkl_vnitřní |  | 18.969 | [13 empty] | VV | 2 | 2 | True | 0 | ROZPOCET
| VV |  | obklad_sprcha |  | 6.6 | [13 empty] | VV | 2 | 2 | True | 0 | ROZPOCET
| VV |  | obklady_vnitřní |  | 81.58 | [13 empty] | VV | 2 | 2 | True | 0 | ROZPOCET
| VV |  | Součet |  | 107.149 | [13 empty] | VV | 2 | 4 | True | 1 | ROZPOCET
18 | K | 612321141 | Vápenocementová omítka štuková dvouvrstvá vnitřních stěn nanášená ručně | m2 | 222.926 |  | 0 | CS ÚRS 2017 01 |  |  | základní | 0.47 | 104.7752 | 0.01838 | 4.0974 | 0 | 0 | 4 | K | 2 |  |  |  | ROZPOCET |  |  |  |  | 0 | 0 | 0 | 0 | 0 | 1 | 0 | 4 | 1505313224
| VV |  | "m.č.05" (1,85*2+1,25*2+0,9)*4,45-0,8*1,97-0,9*1,5+(0,9+1,5)*2*0,2 |  | 29.629 | [13 empty] | VV | 2 | 2 | True | 0 | ROZPOCET
| VV |  | "m.č. 06" ((7,2+3,95)*2-2,0*2+1,35*2+0,9)*4,0 |  | 87.6 | [13 empty] | VV | 2 | 2 | True | 0 | ROZPOCET
| VV |  | "odpočet otvorů "-0,9*1,97*3-0,9*1,5*2-1,8*2,4-0,8*1,97 |  | -13.915 | [13 empty] | VV | 2 | 2 | True | 0 | ROZPOCET
| VV |  | "přípočet ostění " (0,9+2,0*2)*(0,35+0,3)+(1,8+2,4*2)*0,35+(0,9+1,5)*2*0,25*2 |  | 7.895 | [13 empty] | VV | 2 | 2 | True | 0 | ROZPOCET
| VV |  | "m.č.07" (1,2+5,45)*4,45-0,8*1,97*3-0,9*1,97*1-0,9*2,4+(0,9+2,4*2)*0,4 |  | 23.212 | [13 empty] | VV | 2 | 2 | True | 0 | ROZPOCET
| VV |  | "m.č.08" (3,45+2,4)*2*4,45-0,9*1,97 |  | 50.292 | [13 empty] | VV | 2 | 2 | True | 0 | ROZPOCET
| VV |  | "m.č.09" (3,45+2,85)*2*4,45-0,8*1,97-0,9*1,5+(0,9+1,5)*2*0,2 |  | 54.104 | [13 empty] | VV | 2 | 2 | True | 0 | ROZPOCET
| VV |  | "m.č.10" (3,0+1,1+2,1)*2*4,45-0,8*1,97-0,9*0,65+(0,9+0,65)*2*0,2 |  | 53.639 | [13 empty] | VV | 2 | 2 | True | 0 | ROZPOCET
| VV |  | "m.č.11" (2,1+2,3)*2*4,45-0,8*1,97-0,9*0,65+(0,9+0,65)*2*0,2 |  | 37.619 | [13 empty] | VV | 2 | 2 | True | 0 | ROZPOCET
| VV |  | Mezisoučet |  | 330.075 | [13 empty] | VV | 2 | 3 | True | 0 | ROZPOCET
| VV |  | -obklady_vnitřní |  | -81.58 | [13 empty] | VV | 2 | 2 | True | 0 | ROZPOCET
| VV |  | -obkl_vnitřní |  | -18.969 | [13 empty] | VV | 2 | 2 | True | 0 | ROZPOCET
| VV |  | -obklad_sprcha |  | -6.6 | [13 empty] | VV | 2 | 2 | True | 0 | ROZPOCET
| VV |  | Součet |  | 222.926 | [13 empty] | VV | 2 | 4 | True | 1 | ROZPOCET
19 | K | 619991011 | Obalení konstrukcí a prvků fólií přilepenou lepící páskou | m2 | 60.162 |  | 0 | CS ÚRS 2017 01 |  |  | základní | 0.08 | 4.813 | 0.00024 | 0.014439 | 0 | 0 | 4 | K | 2 |  |  |  | ROZPOCET |  |  |  |  | 0 | 0 | 0 | 0 | 0 | 1 | 0 | 4 | -185653765
| VV |  | " v obvodové stěně" 0,9*2,42*2+1,8*2,4+0,9*1,5*4+0,9*0,65*2 |  | 15.246 | [13 empty] | VV | 2 | 2 | True | 0 | ROZPOCET
| VV |  | " v příčkách a vnitřních stěnách" 0,8*1,97*24+0,9*1,97*2*2 |  | 44.916 | [13 empty] | VV | 2 | 2 | True | 0 | ROZPOCET
| VV |  | Součet |  | 60.162 | [13 empty] | VV | 2 | 4 | True | 1 | ROZPOCET
20 | K | 622211011 | Montáž kontaktního zateplení vnějších stěn z polystyrénových desek tl do 80 mm | m2 | 16.83 |  | 0 | CS ÚRS 2017 01 |  |  | základní | 1.02 | 17.1666 | 0.00825 | 0.13885 | 0 | 0 | 4 | K | 2 |  |  |  | ROZPOCET |  |  |  |  | 0 | 0 | 0 | 0 | 0 | 1 | 0 | 4 | -992498619
| VV |  | "zateplení věnců" 37,4*0,45 |  | 16.83 | [13 empty] | VV | 2 | 2 | True | 1 | ROZPOCET
21 | M | 283759330 | deska fasádní polystyrénová EPS 70 F 1000 x 500 x 50 mm | m2 | 17.167 |  | 0 | CS ÚRS 2017 01 |  |  | základní | 0 | 0 | 0.00085 | 0.014592 | 0 | 0 | 8 | M | 2 |  |  |  | ROZPOCET |  |  |  |  | 0 | 0 | 0 | 0 | 0 | 1 | 0 | 4 | -1828845291
| VV |  | 16,83*1,02 |  | 17.167 | [13 empty] | VV | 2 | 2 | True | 1 | ROZPOCET
22 | K | 622321121 | Vápenocementová omítka hladká jednovrstvá vnějších stěn nanášená ručně | m2 | 13.05 |  | 0 | CS ÚRS 2017 01 |  |  | základní | 0.38 | 4.959 | 0.0231 | 0.30146 | 0 | 0 | 4 | K | 2 |  |  |  | ROZPOCET |  |  |  |  | 0 | 0 | 0 | 0 | 0 | 1 | 0 | 4 | 979786721
| VV |  | "pod obklady vnější" obklady_vnější |  | 13.05 | [13 empty] | VV | 2 | 2 | True | 1 | ROZPOCET
23 | K | 622321141 | Vápenocementová omítka štuková dvouvrstvá vnějších stěn nanášená ručně | m2 | 131.994 |  | 0 | CS ÚRS 2017 01 |  |  | základní | 0.46 | 60.7172 | 0.02636 | 3.4794 | 0 | 0 | 4 | K | 2 |  |  |  | ROZPOCET |  |  |  |  | 0 | 0 | 0 | 0 | 0 | 1 | 0 | 4 | -1630770397
| VV |  | (8,1+10,6)*2*4,15 |  | 155.21 | [13 empty] | VV | 2 | 2 | True | 0 | ROZPOCET
| VV |  | " odpočet otvorů" -( 0,9*2,42*2+1,8*2,4+0,9*1,5*4+0,9*0,65*2) |  | -15.246 | [13 empty] | VV | 2 | 2 | True | 0 | ROZPOCET
| VV |  | "ostění" (0,9+1,5)*2*0,2*4+(0,9+0,65)*2*0,2*2 |  | 5.08 | [13 empty] | VV | 2 | 2 | True | 0 | ROZPOCET
| VV |  | - obklady_vnější |  | -13.05 | [13 empty] | VV | 2 | 2 | True | 0 | ROZPOCET
| VV | omítky_vnější | Součet |  | 131.994 | [13 empty] | VV | 2 | 4 | True | 1 | ROZPOCET
24 | K | 629991011 | Zakrytí výplní otvorů a svislých ploch fólií přilepenou lepící páskou | m2 | 15.246 |  | 0 | CS ÚRS 2017 01 |  |  | základní | 0.06 | 0.91476 | 0.00012 | 0.0018295 | 0 | 0 | 4 | K | 2 |  |  |  | ROZPOCET |  |  |  |  | 0 | 0 | 0 | 0 | 0 | 1 | 0 | 4 | 851081850
| VV |  | " v obvodové stěně" 0,9*2,42*2+1,8*2,4+0,9*1,5*4+0,9*0,65*2 |  | 15.246 | [13 empty] | VV | 2 | 2 | True | 1 | ROZPOCET
25 | K | 631311125 | Mazanina tl do 120 mm z betonu prostého bez zvýšených nároků na prostředí tř. C 20/25 | m3 | 6.449 |  | 0 | CS ÚRS 2017 01 |  |  | základní | 2.58 | 16.6384 | 2.4533 | 15.8213 | 0 | 0 | 4 | K | 2 |  |  |  | ROZPOCET |  |  |  |  | 0 | 0 | 0 | 0 | 0 | 1 | 0 | 4 | 1544084456
| VV |  | SP1*(0,1+0,12)/2 |  | 4.895 | [13 empty] | VV | 2 | 2 | True | 0 | ROZPOCET
| VV |  | SP3*(0,1+0,12)/2 |  | 0.693 | [13 empty] | VV | 2 | 2 | True | 0 | ROZPOCET
| VV |  | perinsul*(0,1+0,12)/2 |  | 0.861 | [13 empty] | VV | 2 | 2 | True | 0 | ROZPOCET
| VV |  | Součet |  | 6.449 | [13 empty] | VV | 2 | 4 | True | 1 | ROZPOCET
26 | K | 631311135 | Mazanina tl do 240 mm z betonu prostého bez zvýšených nároků na prostředí tř. C 20/25 | m3 | 1.4 |  | 0 | CS ÚRS 2017 01 |  |  | základní | 2.317 | 3.2438 | 2.4533 | 3.4346 | 0 | 0 | 4 | K | 2 |  |  |  | ROZPOCET |  |  |  |  | 0 | 0 | 0 | 0 | 0 | 1 | 0 | 4 | 105281376
| VV |  | SP2*0,14 |  | 1.4 | [13 empty] | VV | 2 | 2 | True | 1 | ROZPOCET
27 | K | 631319173 | Příplatek k mazanině tl do 120 mm za stržení povrchu spodní vrstvy před vložením výztuže | m3 | 6.449 |  | 0 | CS ÚRS 2017 01 |  |  | základní | 0.41 | 2.6441 | 0 | 0 | 0 | 0 | 4 | K | 2 |  |  |  | ROZPOCET |  |  |  |  | 0 | 0 | 0 | 0 | 0 | 1 | 0 | 4 | -429688074
| VV |  | SP1*(0,1+0,12)/2 |  | 4.895 | [13 empty] | VV | 2 | 2 | True | 0 | ROZPOCET
| VV |  | SP3*(0,1+0,12)/2 |  | 0.693 | [13 empty] | VV | 2 | 2 | True | 0 | ROZPOCET
| VV |  | perinsul*(0,1+0,12)/2 |  | 0.861 | [13 empty] | VV | 2 | 2 | True | 0 | ROZPOCET
| VV |  | Součet |  | 6.449 | [13 empty] | VV | 2 | 4 | True | 1 | ROZPOCET
28 | K | 631319175 | Příplatek k mazanině tl do 240 mm za stržení povrchu spodní vrstvy před vložením výztuže | m3 | 1.4 |  | 0 | CS ÚRS 2017 01 |  |  | základní | 0.205 | 0.287 | 0 | 0 | 0 | 0 | 4 | K | 2 |  |  |  | ROZPOCET |  |  |  |  | 0 | 0 | 0 | 0 | 0 | 1 | 0 | 4 | -2058427349
| VV |  | SP2*0,14 |  | 1.4 | [13 empty] | VV | 2 | 2 | True | 1 | ROZPOCET
29 | K | 631319196 | Příplatek k mazanině tl do 120 mm za plochu do 5 m2 | m3 | 0.539 |  | 0 | CS ÚRS 2017 01 |  |  | základní | 0.416 | 0.22422 | 0 | 0 | 0 | 0 | 4 | K | 2 |  |  |  | ROZPOCET |  |  |  |  | 0 | 0 | 0 | 0 | 0 | 1 | 0 | 4 | 1963841312
| VV |  | 4,9*(0,1+0,12)/2 |  | 0.539 | [13 empty] | VV | 2 | 2 | True | 1 | ROZPOCET
30 | K | 631362021 | Výztuž mazanin svařovanými sítěmi Kari | t | 0.146 |  | 0 | CS ÚRS 2017 01 |  |  | základní | 15.231 | 2.2237 | 1.0531 | 0.15375 | 0 | 0 | 4 | K | 2 |  |  |  | ROZPOCET |  |  |  |  | 0 | 0 | 0 | 0 | 0 | 1 | 0 | 4 | 1724396904
| VV |  | " v podlahách 4/100-4/100" (SP1+SP2+SP3+perinsul)*0,00202*1,05 |  | 0.146 | [13 empty] | VV | 2 | 2 | True | 0 | ROZPOCET
| VV |  | Součet |  | 0.146 | [13 empty] | VV | 2 | 4 | True | 1 | ROZPOCET
31 | K | 642942111 | Osazování zárubní nebo rámů dveřních kovových do 2,5 m2 na MC | kus | 3 |  | 0 | CS ÚRS 2017 01 |  |  | základní | 0.754 | 2.262 | 0.01698 | 0.05094 | 0 | 0 | 4 | K | 2 |  |  |  | ROZPOCET |  |  |  |  | 0 | 0 | 0 | 0 | 0 | 1 | 0 | 4 | -1787967566
| VV |  | "T/1" 3 |  | 3 | [13 empty] | VV | 2 | 2 | True | 1 | ROZPOCET
32 | M | 553311170 | zárubeň ocelová pro běžné zdění H 110 800 L/P | kus | 3 |  | 0 | CS ÚRS 2017 01 |  |  | základní | 0 | 0 | 0.0112 | 0.0336 | 0 | 0 | 8 | M | 2 |  |  |  | ROZPOCET |  |  |  |  | 0 | 0 | 0 | 0 | 0 | 1 | 0 | 4 | 1026566137
| VV |  | "pro T/1"3 |  | 3 | [13 empty] | VV | 2 | 2 | True | 1 | ROZPOCET
| D | 9 | Ostatní konstrukce a práce-bourání |  |  |  | 0 | [5 empty] | 184.7199 |  | 0.01107 |  | 0 | 1 | D | 1 |  |  |  | ROZPOCET | [10 empty] | 0
33 | K | 941211111 | Montáž lešení řadového rámového lehkého zatížení do 200 kg/m2 š do 0,9 m v do 10 m | m2 | 172.2 |  | 0 | CS ÚRS 2017 01 |  |  | základní | 0.11 | 18.942 | 0 | 0 | 0 | 0 | 4 | K | 2 |  |  |  | ROZPOCET |  |  |  |  | 0 | 0 | 0 | 0 | 0 | 1 | 0 | 4 | 386113745
| VV |  | (10,6+8,1+0,9*2)*2*4,2 |  | 172.2 | [13 empty] | VV | 2 | 2 | True | 0 | ROZPOCET
| VV | lešení | Součet |  | 172.2 | [13 empty] | VV | 2 | 4 | True | 1 | ROZPOCET
34 | K | 941211211 | Příplatek k lešení řadovému rámovému lehkému š 0,9 m v do 25 m za první a ZKD den použití | m2 | 3444 |  | 0 | CS ÚRS 2017 01 |  |  | základní | 0 | 0 | 0 | 0 | 0 | 0 | 4 | K | 2 |  |  |  | ROZPOCET |  |  |  |  | 0 | 0 | 0 | 0 | 0 | 1 | 0 | 4 | -1786806092
| VV |  | "předpokládaná doba použití 20 dnů" lešení *20 |  | 3444 | [13 empty] | VV | 2 | 2 | True | 1 | ROZPOCET
35 | K | 941211811 | Demontáž lešení řadového rámového lehkého zatížení do 200 kg/m2 š do 0,9 m v do 10 m | m2 | 172.2 |  | 0 | CS ÚRS 2017 01 |  |  | základní | 0.069 | 11.8818 | 0 | 0 | 0 | 0 | 4 | K | 2 |  |  |  | ROZPOCET |  |  |  |  | 0 | 0 | 0 | 0 | 0 | 1 | 0 | 4 | -1697099013
| VV |  | lešení |  | 172.2 | [13 empty] | VV | 2 | 2 | True | 1 | ROZPOCET
36 | K | 949101111 | Lešení pomocné pro objekty pozemních staveb s lešeňovou podlahou v do 1,9 m zatížení do 150 kg/m2 | m2 | 64.6 |  | 0 | CS ÚRS 2017 01 |  |  | základní | 0.105 | 6.783 | 0.00013 | 0.008398 | 0 | 0 | 4 | K | 2 |  |  |  | ROZPOCET |  |  |  |  | 0 | 0 | 0 | 0 | 0 | 1 | 0 | 4 | 704918856
| VV |  | 3,8+24,7+6,6+8,3+10,0+6,3+4,9 |  | 64.6 | [13 empty] | VV | 2 | 2 | True | 1 | ROZPOCET
37 | K | 952901111 | Vyčištění budov bytové a občanské výstavby při výšce podlaží do 4 m | m2 | 60.8 |  | 0 | CS ÚRS 2017 01 |  |  | základní | 0.308 | 18.7264 | 4e-05 | 0.002432 | 0 | 0 | 4 | K | 2 |  |  |  | ROZPOCET |  |  |  |  | 0 | 0 | 0 | 0 | 0 | 1 | 0 | 4 | 1506574604
| VV | SP1 | "skladba SP1" 24,7+6,6+8,3+4,9 |  | 44.5 | [13 empty] | VV | 2 | 2 | True | 0 | ROZPOCET
| VV | SP2 | "skladba SP2" 10,0 |  | 10 | [13 empty] | VV | 2 | 2 | True | 0 | ROZPOCET
| VV | SP3 | "skladba SP3" 6,3 |  | 6.3 | [13 empty] | VV | 2 | 2 | True | 0 | ROZPOCET
| VV |  | Součet |  | 60.8 | [13 empty] | VV | 2 | 4 | True | 1 | ROZPOCET
38 | K | 953961113 | Kotvy chemickým tmelem M 12 hl 110 mm do betonu, ŽB nebo kamene s vyvrtáním otvoru | kus | 24 |  | 0 | CS ÚRS 2017 01 |  |  | základní | 0.104 | 2.496 | 1e-05 | 0.00024 | 0 | 0 | 4 | K | 2 |  |  |  | ROZPOCET |  |  |  |  | 0 | 0 | 0 | 0 | 0 | 1 | 0 | 4 | -128098705
| VV |  | "kotvení pozednic" 24 |  | 24 | [13 empty] | VV | 2 | 2 | True | 1 | ROZPOCET
39 | K | 998011001 | Přesun hmot pro budovy zděné v do 6 m | t | 151.493 |  | 0 | CS ÚRS 2017 01 |  |  | základní | 0.831 | 125.8907 | 0 | 0 | 0 | 0 | 4 | K | 2 |  |  |  | ROZPOCET |  |  |  |  | 0 | 0 | 0 | 0 | 0 | 1 | 0 | 4 | 1584941018
| D | PSV | Práce a dodávky PSV |  |  |  | 0 | [5 empty] | 633.9299 |  | 15.5032 |  | 0 | 2 | D | 0 |  |  |  | ROZPOCET | [10 empty] | 0
| D | 711 | Izolace proti vodě, vlhkosti a plynům |  |  |  | 0 | [5 empty] | 48.672 |  | 1.5942 |  | 0 | 2 | D | 1 |  |  |  | ROZPOCET | [10 empty] | 0
40 | K | 711111001 | Provedení izolace proti zemní vlhkosti vodorovné za studena nátěrem penetračním | m2 | 179.834 |  | 0 | CS ÚRS 2017 01 |  |  | základní | 0.024 | 4.316 | 0 | 0 | 0 | 0 | 16 | K | 2 |  |  |  | ROZPOCET |  |  |  |  | 0 | 0 | 0 | 0 | 0 | 1 | 0 | 16 | 285361603
| VV |  | "izolace stropu - parozábrana" 8,1*10,6-0,66*0,66 |  | 85.424 | [13 empty] | VV | 2 | 2 | True | 0 | ROZPOCET
| VV |  | "izolace vodorovná podlahy" 8,1*10,6 |  | 85.86 | [13 empty] | VV | 2 | 2 | True | 0 | ROZPOCET
| VV |  | "vytažení na stěnu" ((8,1+10,6)*2-0,9*2-1,8+0,2*2)*0,25 |  | 8.55 | [13 empty] | VV | 2 | 2 | True | 0 | ROZPOCET
| VV | izolace_vodorovná | Součet |  | 179.834 | [13 empty] | VV | 2 | 4 | True | 1 | ROZPOCET
41 | M | 111631500 | lak asfaltový ALP/9 (t) bal 9 kg | t | 0.54 |  | 0 | CS ÚRS 2017 01 |  |  | základní | 0 | 0 | 1 | 0.54 | 0 | 0 | 32 | M | 2 |  |  |  | ROZPOCET |  |  |  |  | 0 | 0 | 0 | 0 | 0 | 1 | 0 | 16 | 417022766
| VV |  | izolace_vodorovná*0,003 |  | 0.54 | [13 empty] | VV | 2 | 2 | True | 1 | ROZPOCET
42 | K | 71111311R | Hydroizolace ze stěrky na ploše vodorovné, vč. provedení detailů ( typ dle lepidla použitého na lepení dlažby). | m2 | 6.3 |  | 0 |  |  |  | základní | 0.15 | 0.945 | 0.004 | 0.0252 | 0 | 0 | 16 | K | 2 |  |  |  | ROZPOCET |  |  |  |  | 0 | 0 | 0 | 0 | 0 | 1 | 0 | 16 | -22056992
| VV |  | SP3 |  | 6.3 | [13 empty] | VV | 2 | 2 | True | 1 | ROZPOCET
43 | K | 71111312R | Hydroizolace ze stěrky na ploše svislé, vč. provedení detailů ( typ dle lepidla použitého na lepení obkladu). | m2 | 6.6 |  | 0 |  |  |  | základní | 0.15 | 0.99 | 0.004 | 0.0264 | 0 | 0 | 16 | K | 2 |  |  |  | ROZPOCET |  |  |  |  | 0 | 0 | 0 | 0 | 0 | 1 | 0 | 16 | -1877279178
| VV |  | obklad_sprcha |  | 6.6 | [13 empty] | VV | 2 | 2 | True | 1 | ROZPOCET
44 | K | 711141559 | Provedení izolace proti zemní vlhkosti pásy přitavením vodorovné NAIP | m2 | 179.834 |  | 0 | CS ÚRS 2017 01 |  |  | základní | 0.222 | 39.9231 | 0.0004 | 0.071934 | 0 | 0 | 16 | K | 2 |  |  |  | ROZPOCET |  |  |  |  | 0 | 0 | 0 | 0 | 0 | 1 | 0 | 16 | 1758497383
| VV |  | izolace_vodorovná |  | 179.834 | [13 empty] | VV | 2 | 2 | True | 1 | ROZPOCET
45 | M | 6285600pc | Dodávka pás asfaltovaný izolační ( typ viz. výkresová část) | m2 | 206.809 |  | 0 |  |  |  | základní | 0 | 0 | 0.0045 | 0.93064 | 0 | 0 | 32 | M | 2 |  |  |  | ROZPOCET |  |  |  |  | 0 | 0 | 0 | 0 | 0 | 1 | 0 | 16 | 93882432
| VV |  | izolace_vodorovná*1,15 |  | 206.809 | [13 empty] | VV | 2 | 2 | True | 1 | ROZPOCET
46 | K | 998711101 | Přesun hmot tonážní pro izolace proti vodě, vlhkosti a plynům v objektech výšky do 6 m | t | 1.594 |  | 0 | CS ÚRS 2017 01 |  |  | základní | 1.567 | 2.4978 | 0 | 0 | 0 | 0 | 16 | K | 2 |  |  |  | ROZPOCET |  |  |  |  | 0 | 0 | 0 | 0 | 0 | 1 | 0 | 16 | -1500105237
| D | 713 | Izolace tepelné |  |  |  | 0 | [5 empty] | 22.8081 |  | 0.36603 |  | 0 | 2 | D | 1 |  |  |  | ROZPOCET | [10 empty] | 0
47 | K | 713111111 | Montáž izolace tepelné vrchem stropů volně kladenými rohožemi, pásy, dílci, deskami | m2 | 112.154 |  | 0 | CS ÚRS 2017 01 |  |  | základní | 0.09 | 10.0939 | 0 | 0 | 0 | 0 | 16 | K | 2 |  |  |  | ROZPOCET |  |  |  |  | 0 | 0 | 0 | 0 | 0 | 1 | 0 | 16 | -914964911
| VV |  | "izolace stropu - 1. vrstva"10,6*8,1-0,66*0,66 |  | 85.424 | [13 empty] | VV | 2 | 2 | True | 0 | ROZPOCET
| VV |  | "izolace stropu - 2. vrstva - viz řez D-D"3,3*8,1 |  | 26.73 | [13 empty] | VV | 2 | 2 | True | 0 | ROZPOCET
| VV |  | Součet |  | 112.154 | [13 empty] | VV | 2 | 4 | True | 1 | ROZPOCET
48 | M | 631667R | Dodávka tepelné izolace minerální plst tl. 160 mm. | m2 | 114.397 |  | 0 |  |  |  | základní | 0 | 0 | 0.00192 | 0.21964 | 0 | 0 | 32 | M | 2 |  |  |  | ROZPOCET |  |  |  |  | 0 | 0 | 0 | 0 | 0 | 1 | 0 | 16 | 475875782
| VV |  | "tepelná izolace na stropní konstrukci" 112,154*1,02 |  | 114.397 | [13 empty] | VV | 2 | 2 | True | 1 | ROZPOCET
49 | K | 713121121 | Montáž izolace tepelné podlah volně kladenými rohožemi, pásy, dílci, deskami 2 vrstvy | m2 | 61.856 |  | 0 | CS ÚRS 2017 01 |  |  | základní | 0.14 | 8.6598 | 0 | 0 | 0 | 0 | 16 | K | 2 |  |  |  | ROZPOCET |  |  |  |  | 0 | 0 | 0 | 0 | 0 | 1 | 0 | 16 | 1625978007
| VV |  | SP1+SP2+SP3 |  | 60.8 | [13 empty] | VV | 2 | 2 | True | 0 | ROZPOCET
| VV | perinsul | "izolace pod stěnou Perinsul" (4,4*0,24) |  | 1.056 | [13 empty] | VV | 2 | 2 | True | 0 | ROZPOCET
| VV |  | Součet |  | 61.856 | [13 empty] | VV | 2 | 4 | True | 1 | ROZPOCET
50 | M | 28376101R | deska PERINSUL tl.50 mm | m2 | 2.1542 |  | 0 |  |  |  | základní | 0 | 0 | 0.0006 | 0.0012925 | 0 | 0 | 32 | M | 2 |  |  |  | ROZPOCET |  |  |  |  | 0 | 0 | 0 | 0 | 0 | 1 | 0 | 16 | 1394959354
| VV |  | perinsul*2*1,02 |  | 2.1542 | [13 empty] | VV | 2 | 2 | True | 1 | ROZPOCET
51 | M | 28376102R | deska PIR STABIL 1000 x 500 x 60 mm | m2 | 16.626 |  | 0 |  |  |  | základní | 0 | 0 | 0.0006 | 0.0099756 | 0 | 0 | 32 | M | 2 |  |  |  | ROZPOCET |  |  |  |  | 0 | 0 | 0 | 0 | 0 | 1 | 0 | 16 | 1223048330
| VV |  | (SP2+SP3)*1,02 |  | 16.626 | [13 empty] | VV | 2 | 2 | True | 1 | ROZPOCET
52 | M | 28376103R | deska PIR STABIL 1000 x 500 x 40 mm | m2 | 16.626 |  | 0 |  |  |  | základní | 0 | 0 | 0.0006 | 0.0099756 | 0 | 0 | 32 | M | 2 |  |  |  | ROZPOCET |  |  |  |  | 0 | 0 | 0 | 0 | 0 | 1 | 0 | 16 | -1796132674
| VV |  | (SP2+SP3)*1,02 |  | 16.626 | [13 empty] | VV | 2 | 2 | True | 1 | ROZPOCET
53 | M | 28376104R | deska polystyrénová EPS 70 S stabil 1000 x 500 x 50 mm | m2 | 90.78 |  | 0 |  |  |  | základní | 0 | 0 | 0.00075 | 0.068085 | 0 | 0 | 32 | M | 2 |  |  |  | ROZPOCET |  |  |  |  | 0 | 0 | 0 | 0 | 0 | 1 | 0 | 16 | 1360807658
| VV |  | SP1*2*1,02 |  | 90.78 | [13 empty] | VV | 2 | 2 | True | 1 | ROZPOCET
54 | K | 71313R | D+M tepelné izolace odvětrávacího komínu s obalením hydroizolací a odrátováním. Tepelná izolace minerální plst tl. 100 mm. | m2 | 8 |  | 0 |  |  |  | základní | 0.211 | 1.688 | 0.006 | 0.048 | 0 | 0 | 16 | K | 2 |  |  |  | ROZPOCET |  |  |  |  | 0 | 0 | 0 | 0 | 0 | 1 | 0 | 16 | -1256310827
| VV |  | (0,95+0,65)*2*2,5 |  | 8 | [13 empty] | VV | 2 | 2 | True | 1 | ROZPOCET
55 | K | 713191132 | Montáž izolace tepelné podlah, stropů vrchem nebo střech překrytí separační fólií z PE | m2 | 68.624 |  | 0 | CS ÚRS 2017 01 |  |  | základní | 0.025 | 1.7156 | 0 | 0 | 0 | 0 | 16 | K | 2 |  |  |  | ROZPOCET |  |  |  |  | 0 | 0 | 0 | 0 | 0 | 1 | 0 | 16 | 1996593805
| VV |  | SP1+SP2+SP3+perinsul |  | 68.624 | [13 empty] | VV | 2 | 2 | True | 1 | ROZPOCET
56 | M | 28323020R | fólie separační PE 2 x 50 m | m2 | 75.486 |  | 0 |  |  |  | základní | 0 | 0 | 0.00012 | 0.0090583 | 0 | 0 | 32 | M | 2 |  |  |  | ROZPOCET |  |  |  |  | 0 | 0 | 0 | 0 | 0 | 1 | 0 | 16 | -1601405212
| VV |  | (SP1+SP2+SP3+perinsul)*1,1 |  | 75.486 | [13 empty] | VV | 2 | 2 | True | 1 | ROZPOCET
57 | K | 998713101 | Přesun hmot tonážní pro izolace tepelné v objektech v do 6 m | t | 0.374 |  | 0 | CS ÚRS 2017 01 |  |  | základní | 1.74 | 0.65076 | 0 | 0 | 0 | 0 | 16 | K | 2 |  |  |  | ROZPOCET |  |  |  |  | 0 | 0 | 0 | 0 | 0 | 1 | 0 | 16 | 1659853758
| D | 721 | Zdravotechnika - vnitřní kanalizace |  |  |  | 0 | [5 empty] | 0 |  | 0 |  | 0 | 2 | D | 1 |  |  |  | ROZPOCET | [10 empty] | 0
58 | K | 721 R | ZTI - viz. samostatný rozpočet a výkaz výměr - příloha č.1 | kpl | 1 |  | 0 |  |  |  | základní | 0 | 0 | 0 | 0 | 0 | 0 | 16 | K | 2 |  |  |  | ROZPOCET |  |  |  |  | 0 | 0 | 0 | 0 | 0 | 1 | 0 | 16 | -469654790
| VV |  | "samostatná příloha č. " 1 |  | 1 | [13 empty] | VV | 2 | 2 | True | 1 | ROZPOCET
| D | 762 | Konstrukce tesařské |  |  |  | 0 | [5 empty] | 185.2386 |  | 4.6731 |  | 0 | 2 | D | 1 |  |  |  | ROZPOCET | [10 empty] | 0
59 | K | 762085112 | Montáž svorníků nebo šroubů délky do 300 mm | kus | 3 |  | 0 | CS ÚRS 2017 01 |  |  | základní | 0.084 | 0.252 | 0 | 0 | 0 | 0 | 16 | K | 2 |  |  |  | ROZPOCET |  |  |  |  | 0 | 0 | 0 | 0 | 0 | 1 | 0 | 16 | 1958505771
| VV |  | "kotvení roznášecího trámu" 3 |  | 3 | [13 empty] | VV | 2 | 2 | True | 1 | ROZPOCET
60 | K | 76208511R | D+M svorníků prům. 12/600 mm . Viz. výkres krovu. | kus | 3 |  | 0 |  |  |  | základní | 0.146 | 0.438 | 0 | 0 | 0 | 0 | 16 | K | 2 |  |  |  | ROZPOCET |  |  |  |  | 0 | 0 | 0 | 0 | 0 | 1 | 0 | 16 | -488948064
| VV |  | 3 |  | 3 | [13 empty] | VV | 2 | 2 | True | 1 | ROZPOCET
61 | K | 762332131 | Montáž vázaných kcí krovů pravidelných z hraněného řeziva průřezové plochy do 120 cm2 | m | 36.5 |  | 0 | CS ÚRS 2017 01 |  |  | základní | 0.354 | 12.921 | 0 | 0 | 0 | 0 | 16 | K | 2 |  |  |  | ROZPOCET |  |  |  |  | 0 | 0 | 0 | 0 | 0 | 1 | 0 | 16 | -1491415450
| VV |  | "pozednice" 36,5 |  | 36.5 | [13 empty] | VV | 2 | 2 | True | 1 | ROZPOCET
62 | K | 762332132 | Montáž vázaných kcí krovů pravidelných z hraněného řeziva průřezové plochy do 224 cm2 | m | 167.6 |  | 0 | CS ÚRS 2017 01 |  |  | základní | 0.454 | 76.0904 | 0 | 0 | 0 | 0 | 16 | K | 2 |  |  |  | ROZPOCET |  |  |  |  | 0 | 0 | 0 | 0 | 0 | 1 | 0 | 16 | -1867967808
| VV |  | "krokve"159 |  | 159 | [13 empty] | VV | 2 | 2 | True | 0 | ROZPOCET
| VV |  | "sloupky"3,3 |  | 3.3 | [13 empty] | VV | 2 | 2 | True | 0 | ROZPOCET
| VV |  | "vaznice" 2,65 |  | 2.65 | [13 empty] | VV | 2 | 2 | True | 0 | ROZPOCET
| VV |  | "roznášecí trám" 2,65 |  | 2.65 | [13 empty] | VV | 2 | 2 | True | 0 | ROZPOCET
| VV |  | Součet |  | 167.6 | [13 empty] | VV | 2 | 4 | True | 1 | ROZPOCET
63 | M | 605120010 | řezivo jehličnaté hranol jakost I do 120 cm2 | m3 | 0.484 |  | 0 | CS ÚRS 2017 01 |  |  | základní | 0 | 0 | 0.55 | 0.2662 | 0 | 0 | 32 | M | 2 |  |  |  | ROZPOCET |  |  |  |  | 0 | 0 | 0 | 0 | 0 | 1 | 0 | 16 | 1600758435
| VV |  | "pozednice" 0,44*1,1 |  | 0.484 | [13 empty] | VV | 2 | 2 | True | 1 | ROZPOCET
64 | M | 605120110 | řezivo jehličnaté hranol jakost I nad 120 cm2 | m3 | 3.163 |  | 0 | CS ÚRS 2017 01 |  |  | základní | 0 | 0 | 0.55 | 1.7397 | 0 | 0 | 32 | M | 2 |  |  |  | ROZPOCET |  |  |  |  | 0 | 0 | 0 | 0 | 0 | 1 | 0 | 16 | 685550202
| VV |  | "krokve"2,23*1,1 |  | 2.453 | [13 empty] | VV | 2 | 2 | True | 0 | ROZPOCET
| VV |  | "sloupky"0,065*1,1 |  | 0.072 | [13 empty] | VV | 2 | 2 | True | 0 | ROZPOCET
| VV |  | "vaznice" 0,06*1,1 |  | 0.066 | [13 empty] | VV | 2 | 2 | True | 0 | ROZPOCET
| VV |  | "roznášecí trám" 0,52*1,1 |  | 0.572 | [13 empty] | VV | 2 | 2 | True | 0 | ROZPOCET
| VV |  | Součet |  | 3.163 | [13 empty] | VV | 2 | 4 | True | 1 | ROZPOCET
65 | K | 762341210 | Montáž bednění střech rovných a šikmých sklonu do 60° z hrubých prken na sraz | m2 | 101.33 |  | 0 | CS ÚRS 2017 01 |  |  | základní | 0.29 | 29.3857 | 0 | 0 | 0 | 0 | 16 | K | 2 |  |  |  | ROZPOCET |  |  |  |  | 0 | 0 | 0 | 0 | 0 | 1 | 0 | 16 | 1316911783
| VV |  | 101,33 |  | 101.33 | [13 empty] | VV | 2 | 2 | True | 1 | ROZPOCET
66 | M | 60511071R | řezivo jehličnaté středové SM 2 - 3,5 m tl. 18-32 mm jakost I | m3 | 2.794 |  | 0 |  |  |  | základní | 0 | 0 | 0.55 | 1.5367 | 0 | 0 | 32 | M | 2 |  |  |  | ROZPOCET |  |  |  |  | 0 | 0 | 0 | 0 | 0 | 1 | 0 | 16 | -2065131153
| VV |  | 2,54*1,1 |  | 2.794 | [13 empty] | VV | 2 | 2 | True | 1 | ROZPOCET
67 | K | 762342214 | Montáž laťování na střechách jednoduchých sklonu do 60° osové vzdálenosti do 360 mm | m2 | 103.206 |  | 0 | CS ÚRS 2017 01 |  |  | základní | 0.135 | 13.9328 | 0 | 0 | 0 | 0 | 16 | K | 2 |  |  |  | ROZPOCET |  |  |  |  | 0 | 0 | 0 | 0 | 0 | 1 | 0 | 16 | -1213527875
| VV |  | "střecha"101,33 |  | 101.33 | [13 empty] | VV | 2 | 2 | True | 0 | ROZPOCET
| VV |  | "odvětrávací komín" 0,769*1,22*2 |  | 1.876 | [13 empty] | VV | 2 | 2 | True | 0 | ROZPOCET
| VV |  | Součet |  | 103.206 | [13 empty] | VV | 2 | 4 | True | 1 | ROZPOCET
68 | K | 762342441 | Montáž lišt trojúhelníkových nebo kontralatí na střechách sklonu do 60° | m | 159 |  | 0 | CS ÚRS 2017 01 |  |  | základní | 0.03 | 4.77 | 0 | 0 | 0 | 0 | 16 | K | 2 |  |  |  | ROZPOCET |  |  |  |  | 0 | 0 | 0 | 0 | 0 | 1 | 0 | 16 | 281056952
| VV |  | 159 |  | 159 | [13 empty] | VV | 2 | 2 | True | 1 | ROZPOCET
69 | M | 605141130 | řezivo jehličnaté,střešní latě impregnované dl 2 - 3,5 m | m3 | 0.828 |  | 0 | CS ÚRS 2017 01 |  |  | základní | 0 | 0 | 0.55 | 0.4554 | 0 | 0 | 32 | M | 2 |  |  |  | ROZPOCET |  |  |  |  | 0 | 0 | 0 | 0 | 0 | 1 | 0 | 16 | 1431014138
| VV |  | "střecha latě+kontralatě" (0,5+0,24)*1,1 |  | 0.814 | [13 empty] | VV | 2 | 2 | True | 0 | ROZPOCET
| VV |  | "odvětrávací komín - latě" 0,013*1,1 |  | 0.014 | [13 empty] | VV | 2 | 2 | True | 0 | ROZPOCET
| VV |  | Součet |  | 0.828 | [13 empty] | VV | 2 | 4 | True | 1 | ROZPOCET
70 | K | 762351110 | Montáž světlíku, větráku nebo dýmníku z hraněného řeziva plochy do 100 cm2 | m | 33.8 |  | 0 | CS ÚRS 2017 01 |  |  | základní | 0.411 | 13.8918 | 0 | 0 | 0 | 0 | 16 | K | 2 |  |  |  | ROZPOCET |  |  |  |  | 0 | 0 | 0 | 0 | 0 | 1 | 0 | 16 | 1703586417
| VV |  | "odvětrací komín - rám" 22,6 |  | 22.6 | [13 empty] | VV | 2 | 2 | True | 0 | ROZPOCET
| VV |  | "odvětrací komín - lamely" 11,2 |  | 11.2 | [13 empty] | VV | 2 | 2 | True | 0 | ROZPOCET
| VV |  | Součet |  | 33.8 | [13 empty] | VV | 2 | 4 | True | 1 | ROZPOCET
71 | K | 762351120 | Montáž světlíku, větráku nebo dýmníku z hraněného řeziva plochy do 144 cm2 | m | 2.8 |  | 0 | CS ÚRS 2017 01 |  |  | základní | 0.46 | 1.288 | 0 | 0 | 0 | 0 | 16 | K | 2 |  |  |  | ROZPOCET |  |  |  |  | 0 | 0 | 0 | 0 | 0 | 1 | 0 | 16 | 849858822
| VV |  | "odvětrací komín - krokve" 2,8 |  | 2.8 | [13 empty] | VV | 2 | 2 | True | 1 | ROZPOCET
72 | M | 605120010 | řezivo jehličnaté hranol jakost I do 120 cm2 | m3 | 0.249 |  | 0 | CS ÚRS 2017 01 |  |  | základní | 0 | 0 | 0.55 | 0.13695 | 0 | 0 | 32 | M | 2 |  |  |  | ROZPOCET |  |  |  |  | 0 | 0 | 0 | 0 | 0 | 1 | 0 | 16 | -226669967
| VV |  | "odvětrací komín - rám" 0,226*1,1 |  | 0.249 | [13 empty] | VV | 2 | 2 | True | 1 | ROZPOCET
73 | M | 605120R | Dodávka lamel - hoblované modřínové profily s oblými hranami 200/115-700 mm | m3 | 0.029 |  | 0 |  |  |  | základní | 0 | 0 | 0.55 | 0.01595 | 0 | 0 | 32 | M | 2 |  |  |  | ROZPOCET |  |  |  |  | 0 | 0 | 0 | 0 | 0 | 1 | 0 | 16 | -148375828
| VV |  | "odvětrací komín - lamely - 16 ks" 0,026*1,1 |  | 0.029 | [13 empty] | VV | 2 | 2 | True | 1 | ROZPOCET
74 | M | 605120110 | řezivo jehličnaté hranol jakost I nad 120 cm2 | m3 | 0.05 |  | 0 | CS ÚRS 2017 01 |  |  | základní | 0 | 0 | 0.55 | 0.0275 | 0 | 0 | 32 | M | 2 |  |  |  | ROZPOCET |  |  |  |  | 0 | 0 | 0 | 0 | 0 | 1 | 0 | 16 | -1915349404
| VV |  | "odvětrací komín - krokve" 0,045*1,1 |  | 0.05 | [13 empty] | VV | 2 | 2 | True | 1 | ROZPOCET
75 | K | 762395000 | Spojovací prostředky pro montáž krovu, bednění, laťování, světlíky, klíny | m3 | 6.445 |  | 0 | CS ÚRS 2017 01 |  |  | základní | 0 | 0 | 0.02337 | 0.15062 | 0 | 0 | 16 | K | 2 |  |  |  | ROZPOCET |  |  |  |  | 0 | 0 | 0 | 0 | 0 | 1 | 0 | 16 | 2045072828
| VV |  | "krov - podbití"6,61-0,48 |  | 6.13 | [13 empty] | VV | 2 | 2 | True | 0 | ROZPOCET
| VV |  | "odvětrací komín - odpočet obkladu" 0,41-0,095 |  | 0.315 | [13 empty] | VV | 2 | 2 | True | 0 | ROZPOCET
| VV |  | Součet |  | 6.445 | [13 empty] | VV | 2 | 4 | True | 1 | ROZPOCET
76 | K | 762430033 | Obložení stěn z desek CETRIS tl 16 mm broušených na pero a drážku šroubovaných | m2 | 4.1 |  | 0 | CS ÚRS 2017 01 |  |  | základní | 0.318 | 1.3038 | 0.02366 | 0.097006 | 0 | 0 | 16 | K | 2 |  |  |  | ROZPOCET |  |  |  |  | 0 | 0 | 0 | 0 | 0 | 1 | 0 | 16 | -1284366072
| VV |  | "odvětrací komín" 4,1 |  | 4.1 | [13 empty] | VV | 2 | 2 | True | 1 | ROZPOCET
77 | K | 762495000 | Spojovací prostředky pro montáž olištování, obložení stropů, střešních podhledů a stěn | m2 | 0.066 |  | 0 | CS ÚRS 2017 01 |  |  | základní | 0 | 0 | 0.0002 | 1.32e-05 | 0 | 0 | 16 | K | 2 |  |  |  | ROZPOCET |  |  |  |  | 0 | 0 | 0 | 0 | 0 | 1 | 0 | 16 | 276556243
| VV |  | 4,1*0,016 |  | 0.066 | [13 empty] | VV | 2 | 2 | True | 1 | ROZPOCET
78 | K | 76284212R | Montáž obložení stěn z hoblovaných prken na sraz | m2 | 3.8 |  | 0 |  |  |  | základní | 0.411 | 1.5618 | 0 | 0 | 0 | 0 | 16 | K | 2 |  |  |  | ROZPOCET |  |  |  |  | 0 | 0 | 0 | 0 | 0 | 1 | 0 | 16 | -304863824
| VV |  | "odvětrací komín" 3,8 |  | 3.8 | [13 empty] | VV | 2 | 2 | True | 1 | ROZPOCET
79 | K | 762842211 | Montáž podbíjení střech šikmých vnějšího přesahu š přes 0,8 m z hrubých prken na sraz | m2 | 24 |  | 0 | CS ÚRS 2017 01 |  |  | základní | 0.406 | 9.744 | 0 | 0 | 0 | 0 | 16 | K | 2 |  |  |  | ROZPOCET |  |  |  |  | 0 | 0 | 0 | 0 | 0 | 1 | 0 | 16 | 565973785
| VV |  | 24,0 |  | 24 | [13 empty] | VV | 2 | 2 | True | 1 | ROZPOCET
80 | M | 611911R | Dodávka řeziva hoblovaného pro obklad stěn a střešního podhledu tl. 25 mm. | m2 | 26.4 |  | 0 |  |  |  | základní | 0 | 0 | 0.00931 | 0.24578 | 0 | 0 | 32 | M | 2 |  |  |  | ROZPOCET |  |  |  |  | 0 | 0 | 0 | 0 | 0 | 1 | 0 | 16 | 1849875022
| VV |  | 24,0*1,1 |  | 26.4 | [13 empty] | VV | 2 | 2 | True | 1 | ROZPOCET
81 | K | 762895000 | Spojovací prostředky pro montáž záklopu, stropnice a podbíjení | m3 | 0.48 |  | 0 | CS ÚRS 2017 01 |  |  | základní | 0 | 0 | 0.00281 | 0.0013488 | 0 | 0 | 16 | K | 2 |  |  |  | ROZPOCET |  |  |  |  | 0 | 0 | 0 | 0 | 0 | 1 | 0 | 16 | 1601192448
| VV |  | 0,48 |  | 0.48 | [13 empty] | VV | 2 | 2 | True | 1 | ROZPOCET
82 | K | 998762101 | Přesun hmot tonážní pro kce tesařské v objektech v do 6 m | t | 4.673 |  | 0 | CS ÚRS 2017 01 |  |  | základní | 4.207 | 19.6593 | 0 | 0 | 0 | 0 | 16 | K | 2 |  |  |  | ROZPOCET |  |  |  |  | 0 | 0 | 0 | 0 | 0 | 1 | 0 | 16 | -1718895291
| D | 763 | Konstrukce suché výstavby |  |  |  | 0 | [5 empty] | 27.6642 |  | 0.34861 |  | 0 | 2 | D | 1 |  |  |  | ROZPOCET | [10 empty] | 0
83 | K | 763131451 | SDK podhled deska 1xH2 12,5 bez TI dvouvrstvá spodní kce profil CD+UD | m2 | 27.8 |  | 0 | CS ÚRS 2017 01 |  |  | základní | 0.968 | 26.9104 | 0.01254 | 0.34861 | 0 | 0 | 16 | K | 2 |  |  |  | ROZPOCET |  |  |  |  | 0 | 0 | 0 | 0 | 0 | 1 | 0 | 16 | -146628071
| VV |  | "m.č.07,09,10,11" 6,6+10,0+6,3+4,9 |  | 27.8 | [13 empty] | VV | 2 | 2 | True | 1 | ROZPOCET
84 | K | 998763301 | Přesun hmot tonážní pro sádrokartonové konstrukce v objektech v do 6 m | t | 0.349 |  | 0 | CS ÚRS 2017 01 |  |  | základní | 2.16 | 0.75384 | 0 | 0 | 0 | 0 | 16 | K | 2 |  |  |  | ROZPOCET |  |  |  |  | 0 | 0 | 0 | 0 | 0 | 1 | 0 | 16 | 32593253
| D | 764 | Konstrukce klempířské |  |  |  | 0 | [5 empty] | 24.4956 |  | 0.18363 |  | 0 | 2 | D | 1 |  |  |  | ROZPOCET | [10 empty] | 0
85 | K | 764 R | D+M trubního vedení 700x700 mm pro odvětrací komín z TiZn tl. 1,0 mm , vč. přesunu hmot. | m | 1.8 |  | 0 |  |  |  | základní | 0 | 0 | 0 | 0 | 0 | 0 | 16 | K | 2 |  |  |  | ROZPOCET |  |  |  |  | 0 | 0 | 0 | 0 | 0 | 1 | 0 | 16 | 862457166
| VV |  | "K/6" 1,8 |  | 1.8 | [13 empty] | VV | 2 | 2 | True | 1 | ROZPOCET
86 | K | 764 R1 | D+M větrací mříže 700/700 mm, vč. přesunu hmot. | m¨kus | 1 |  | 0 |  |  |  | základní | 0 | 0 | 0 | 0 | 0 | 0 | 16 | K | 2 |  |  |  | ROZPOCET |  |  |  |  | 0 | 0 | 0 | 0 | 0 | 1 | 0 | 16 | -275878919
| VV |  | "K/7" 1 |  | 1 | [13 empty] | VV | 2 | 2 | True | 1 | ROZPOCET
87 | K | 764242433 | Oplechování rovné okapové hrany z TiZn předzvětralého plechu rš 250 mm | m | 46.3 |  | 0 | CS ÚRS 2017 01 |  |  | základní | 0.228 | 10.5564 | 0.00151 | 0.069913 | 0 | 0 | 16 | K | 2 |  |  |  | ROZPOCET |  |  |  |  | 0 | 0 | 0 | 0 | 0 | 1 | 0 | 16 | -1320904475
| VV |  | "K/3" 41,2 |  | 41.2 | [13 empty] | VV | 2 | 2 | True | 0 | ROZPOCET
| VV |  | "K/5" 1,25 |  | 1.25 | [13 empty] | VV | 2 | 2 | True | 0 | ROZPOCET
| VV |  | "K/6" 2,6 |  | 2.6 | [13 empty] | VV | 2 | 2 | True | 0 | ROZPOCET
| VV |  | "K/7" 1,25 |  | 1.25 | [13 empty] | VV | 2 | 2 | True | 0 | ROZPOCET
| VV |  | Součet |  | 46.3 | [13 empty] | VV | 2 | 4 | True | 1 | ROZPOCET
88 | K | 764541403 | Žlab podokapní půlkruhový z TiZn předzvětralého plechu rš 250 mm | m | 41.2 |  | 0 | CS ÚRS 2017 01 |  |  | základní | 0.228 | 9.3936 | 0.00213 | 0.087756 | 0 | 0 | 16 | K | 2 |  |  |  | ROZPOCET |  |  |  |  | 0 | 0 | 0 | 0 | 0 | 1 | 0 | 16 | -1952069926
| VV |  | "K/1" 41,2 |  | 41.2 | [13 empty] | VV | 2 | 2 | True | 1 | ROZPOCET
89 | K | 764548423 | Svody kruhové včetně objímek, kolen, odskoků z TiZn předzvětralého plechu průměru 100 mm | m | 11 |  | 0 | CS ÚRS 2017 01 |  |  | základní | 0.334 | 3.674 | 0.00236 | 0.02596 | 0 | 0 | 16 | K | 2 |  |  |  | ROZPOCET |  |  |  |  | 0 | 0 | 0 | 0 | 0 | 1 | 0 | 16 | 702764486
| VV |  | "K/2" 11,0 |  | 11 | [13 empty] | VV | 2 | 2 | True | 1 | ROZPOCET
90 | K | 998764101 | Přesun hmot tonážní pro konstrukce klempířské v objektech v do 6 m | t | 0.184 |  | 0 | CS ÚRS 2017 01 |  |  | základní | 4.737 | 0.87161 | 0 | 0 | 0 | 0 | 16 | K | 2 |  |  |  | ROZPOCET |  |  |  |  | 0 | 0 | 0 | 0 | 0 | 1 | 0 | 16 | -2127298746
| D | 765 | Konstrukce pokrývačské |  |  |  | 0 | [5 empty] | 51.5036 |  | 4.1069 |  | 0 | 2 | D | 1 |  |  |  | ROZPOCET | [10 empty] | 0
91 | K | 7653R | D+M Krytiny z betonových tašek, kompletní konstrukce, vč. doplňků ( např. hřebenáče, krajové, větrací a prostupové tašky, větrací mřížky, atd.) | m2 | 101.33 |  | 0 |  |  |  | základní | 0.366 | 37.0868 | 0.04036 | 4.0897 | 0 | 0 | 16 | K | 2 |  |  |  | ROZPOCET |  |  |  |  | 0 | 0 | 0 | 0 | 0 | 1 | 0 | 16 | -1913524835
| VV |  | "výměra viz. půdorys střechy" 101,33 |  | 101.33 | [13 empty] | VV | 2 | 2 | True | 1 | ROZPOCET
92 | K | 7659011pc | D+M zakrytí šikmých střech podstřešní difuzní PP folií. | m2 | 101.33 |  | 0 |  |  |  | základní | 0.054 | 5.4718 | 0.00017 | 0.017226 | 0 | 0 | 16 | K | 2 |  |  |  | ROZPOCET |  |  |  |  | 0 | 0 | 0 | 0 | 0 | 1 | 0 | 16 | -1925385719
| VV |  | "výměra viz. půdorys střechy" 101,33 |  | 101.33 | [13 empty] | VV | 2 | 2 | True | 1 | ROZPOCET
93 | K | 998765101 | Přesun hmot tonážní pro krytiny skládané v objektech v do 6 m | t | 4.107 |  | 0 | CS ÚRS 2017 01 |  |  | základní | 2.178 | 8.945 | 0 | 0 | 0 | 0 | 16 | K | 2 |  |  |  | ROZPOCET |  |  |  |  | 0 | 0 | 0 | 0 | 0 | 1 | 0 | 16 | -710892181
| D | 766 | Konstrukce truhlářské |  |  |  | 0 | [5 empty] | 7.9467 |  | 0.2416 |  | 0 | 2 | D | 1 |  |  |  | ROZPOCET | [10 empty] | 0
94 | K | 766660001 | Montáž dveřních křídel otvíravých 1křídlových š do 0,8 m do ocelové zárubně | kus | 3 |  | 0 | CS ÚRS 2017 01 |  |  | základní | 1.682 | 5.046 | 0 | 0 | 0 | 0 | 16 | K | 2 |  |  |  | ROZPOCET |  |  |  |  | 0 | 0 | 0 | 0 | 0 | 1 | 0 | 16 | 981153624
| VV |  | "T/1" 3 |  | 3 | [13 empty] | VV | 2 | 2 | True | 1 | ROZPOCET
95 | M | 611601860 | dveře dřevěné vnitřní hladké plné 1křídlové bílé 80x197cm | kus | 3 |  | 0 | CS ÚRS 2017 01 |  |  | základní | 0 | 0 | 0.016 | 0.048 | 0 | 0 | 32 | M | 2 |  |  |  | ROZPOCET |  |  |  |  | 0 | 0 | 0 | 0 | 0 | 1 | 0 | 16 | -709998234
| VV |  | "T/1" 3 |  | 3 | [13 empty] | VV | 2 | 2 | True | 1 | ROZPOCET
96 | K | 766695212 | Montáž truhlářských prahů dveří 1křídlových šířky do 10 cm | kus | 3 |  | 0 | CS ÚRS 2017 01 |  |  | základní | 0.243 | 0.729 | 0 | 0 | 0 | 0 | 16 | K | 2 |  |  |  | ROZPOCET |  |  |  |  | 0 | 0 | 0 | 0 | 0 | 1 | 0 | 16 | 1908838252
| VV |  | " pro T/1" 3 |  | 3 | [13 empty] | VV | 2 | 2 | True | 1 | ROZPOCET
97 | M | 611873960 | prah dveřní dřevěný bukový tl 2 cm dl.82 cm š 10 cm | kus | 3 |  | 0 | CS ÚRS 2017 01 |  |  | základní | 0 | 0 | 0.0012 | 0.0036 | 0 | 0 | 32 | M | 2 |  |  |  | ROZPOCET |  |  |  |  | 0 | 0 | 0 | 0 | 0 | 1 | 0 | 16 | -409358931
| VV |  | "pro T/1" 3 |  | 3 | [13 empty] | VV | 2 | 2 | True | 1 | ROZPOCET
98 | K | 7666R | D+M kování dveří . Popis viz. T/1. | kus | 3 |  | 0 |  |  |  | základní | 0.542 | 1.626 | 0 | 0 | 0 | 0 | 16 | K | 2 |  |  |  | ROZPOCET |  |  |  |  | 0 | 0 | 0 | 0 | 0 | 1 | 0 | 16 | 2110203414
| VV |  | "T/1 " 3 |  | 3 | [13 empty] | VV | 2 | 2 | True | 1 | ROZPOCET
99 | K | 766p.c.01 | D+M plastových vrat, zateplených s nadsvětlíkem 1800x2420 mm, vč. zárubně a kování a přesunu hmot. Viz. PL/1 | kus | 1 |  | 0 |  |  |  | základní | 0 | 0 | 0 | 0 | 0 | 0 | 16 | K | 2 |  |  |  | ROZPOCET |  |  |  |  | 0 | 0 | 0 | 0 | 0 | 1 | 0 | 16 | 2018748261
| VV |  | 1 |  | 1 | [13 empty] | VV | 2 | 2 | True | 1 | ROZPOCET
100 | K | 766p.c.02 | D+M vstupních dveří plastových jednokřídlových s nadsvětlíkem 940/2420 mm, vč. zárubně, kování a přesunu hmot. Podrobný popis viz. PL/2. | kus | 2 |  | 0 |  |  |  | základní | 0 | 0 | 0 | 0 | 0 | 0 | 16 | K | 2 |  |  |  | ROZPOCET |  |  |  |  | 0 | 0 | 0 | 0 | 0 | 1 | 0 | 16 | -1725384205
| VV |  | 2 |  | 2 | [13 empty] | VV | 2 | 2 | True | 1 | ROZPOCET
101 | K | 766p.c.03 | D+M vnitřních dveří plastových jednokřídlových 900/1970 mm, vč. zárubně, kování a přesunu hmot. Podrobný popis viz. PL/3. | kus | 2 |  | 0 |  |  |  | základní | 0 | 0 | 0 | 0 | 0 | 0 | 16 | K | 2 |  |  |  | ROZPOCET |  |  |  |  | 0 | 0 | 0 | 0 | 0 | 1 | 0 | 16 | -555852379
| VV |  | 2 |  | 2 | [13 empty] | VV | 2 | 2 | True | 1 | ROZPOCET
102 | K | 766p.c.04 | D+M vnitřních dveří plastových jednokřídlových 800/1970 mm, vč. zárubně, kování a přesunu hmot. Podrobný popis viz. PL/4. | kus | 1 |  | 0 |  |  |  | základní | 0 | 0 | 0 | 0 | 0 | 0 | 16 | K | 2 |  |  |  | ROZPOCET |  |  |  |  | 0 | 0 | 0 | 0 | 0 | 1 | 0 | 16 | -1158373516
| VV |  | 1 |  | 1 | [13 empty] | VV | 2 | 2 | True | 1 | ROZPOCET
103 | K | 766p.c.05 | D+M okna plastového 900/1500 mm s izolačním dvojsklem, vč. vnitřního a vnějšího parapetu - podrobný popis viz. PL/5. | kus | 4 |  | 0 |  |  |  | základní | 0 | 0 | 0.04 | 0.16 | 0 | 0 | 16 | K | 2 |  |  |  | ROZPOCET |  |  |  |  | 0 | 0 | 0 | 0 | 0 | 1 | 0 | 16 | -1014455476
| VV |  | "PL/5" 4 |  | 4 | [13 empty] | VV | 2 | 2 | True | 1 | ROZPOCET
104 | K | 766p.c.06 | D+M okna plastového 900/750 mm s izolačním dvojsklem, vč. vnitřního a vnějšího parapetu - podrobný popis viz. PL/6. | kus | 2 |  | 0 |  |  |  | základní | 0 | 0 | 0.015 | 0.03 | 0 | 0 | 16 | K | 2 |  |  |  | ROZPOCET |  |  |  |  | 0 | 0 | 0 | 0 | 0 | 1 | 0 | 16 | -159442623
| VV |  | "PL/6" 2 |  | 2 | [13 empty] | VV | 2 | 2 | True | 1 | ROZPOCET
105 | K | 998766101 | Přesun hmot tonážní pro konstrukce truhlářské v objektech v do 6 m | t | 0.242 |  | 0 | CS ÚRS 2017 01 |  |  | základní | 2.255 | 0.54571 | 0 | 0 | 0 | 0 | 16 | K | 2 |  |  |  | ROZPOCET |  |  |  |  | 0 | 0 | 0 | 0 | 0 | 1 | 0 | 16 | -1131039097
| D | 767 | Konstrukce zámečnické |  |  |  | 0 | [5 empty] | 24.8728 |  | 0.47491 |  | 0 | 2 | D | 1 |  |  |  | ROZPOCET | [10 empty] | 0
106 | K | 76766R1 | D+M bezpečnostních okenních, vč. povrchové úpravy a přesunu hmot. | m2 | 6.66 |  | 0 |  |  |  | základní | 0.46 | 3.0636 | 0.00038 | 0.0025308 | 0 | 0 | 16 | K | 2 |  |  |  | ROZPOCET |  |  |  |  | 0 | 0 | 0 | 0 | 0 | 1 | 0 | 16 | 1999265813
| VV |  | "Z/45" 0,9*1,5*4 |  | 5.4 | [13 empty] | VV | 2 | 2 | True | 0 | ROZPOCET
| VV |  | "Z/46" 0,9*0,7*2 |  | 1.26 | [13 empty] | VV | 2 | 2 | True | 0 | ROZPOCET
| VV |  | Součet |  | 6.66 | [13 empty] | VV | 2 | 4 | True | 1 | ROZPOCET
107 | K | 767995116 | Montáž atypických zámečnických konstrukcí hmotnosti do 250 kg | kg | 449.53 |  | 0 | CS ÚRS 2017 01 |  |  | základní | 0.045 | 20.2288 | 5e-05 | 0.022476 | 0 | 0 | 16 | K | 2 |  |  |  | ROZPOCET |  |  |  |  | 0 | 0 | 0 | 0 | 0 | 1 | 0 | 16 | 155558873
| VV |  | "Z/41" 116 |  | 116 | [13 empty] | VV | 2 | 2 | True | 0 | ROZPOCET
| VV |  | "Z/42" 106,9 |  | 106.9 | [13 empty] | VV | 2 | 2 | True | 0 | ROZPOCET
| VV |  | "Z/43" 4,5*26,2 |  | 117.9 | [13 empty] | VV | 2 | 2 | True | 0 | ROZPOCET
| VV |  | "Z/44" 4,15*26,2 |  | 108.73 | [13 empty] | VV | 2 | 2 | True | 0 | ROZPOCET
| VV |  | Součet |  | 449.53 | [13 empty] | VV | 2 | 4 | True | 1 | ROZPOCET
108 | M | 130107220 | ocel profilová IPN, v jakosti 11 375, h=200 mm | t | 0.227 |  | 0 | CS ÚRS 2017 01 |  |  | základní | 0 | 0 | 1 | 0.227 | 0 | 0 | 32 | M | 2 |  |  |  | ROZPOCET |  |  |  |  | 0 | 0 | 0 | 0 | 0 | 1 | 0 | 16 | 1363441002
| VV |  | "Z/43" 4,5*26,2*0,001 |  | 0.118 | [13 empty] | VV | 2 | 2 | True | 0 | ROZPOCET
| VV |  | "Z/44" 4,15*26,2*0,001 |  | 0.109 | [13 empty] | VV | 2 | 2 | True | 0 | ROZPOCET
| VV |  | Součet |  | 0.227 | [13 empty] | VV | 2 | 4 | True | 1 | ROZPOCET
109 | M | 137566R | Dodávka atypických zámečnických výrobků z oceli tř. 17 - nerez | kg | 222.9 |  | 0 |  |  |  | základní | 0 | 0 | 0.001 | 0.2229 | 0 | 0 | 32 | M | 2 |  |  |  | ROZPOCET |  |  |  |  | 0 | 0 | 0 | 0 | 0 | 1 | 0 | 16 | -28425802
| VV |  | "Z/41" 116 |  | 116 | [13 empty] | VV | 2 | 2 | True | 0 | ROZPOCET
| VV |  | "Z/42" 106,9 |  | 106.9 | [13 empty] | VV | 2 | 2 | True | 0 | ROZPOCET
| VV |  | Součet |  | 222.9 | [13 empty] | VV | 2 | 4 | True | 1 | ROZPOCET
110 | K | 998767101 | Přesun hmot tonážní pro zámečnické konstrukce v objektech v do 6 m | t | 0.475 |  | 0 | CS ÚRS 2017 01 |  |  | základní | 3.327 | 1.5803 | 0 | 0 | 0 | 0 | 16 | K | 2 |  |  |  | ROZPOCET |  |  |  |  | 0 | 0 | 0 | 0 | 0 | 1 | 0 | 16 | 628978938
| D | 771 | Podlahy z dlaždic |  |  |  | 0 | [5 empty] | 34.8967 |  | 1.2545 |  | 0 | 2 | D | 1 |  |  |  | ROZPOCET | [10 empty] | 0
111 | K | 771474113 | Montáž soklíků z dlaždic keramických rovných flexibilní lepidlo v do 120 mm | m | 29.8 |  | 0 | CS ÚRS 2017 01 |  |  | základní | 0.209 | 6.2282 | 0.00062 | 0.018476 | 0 | 0 | 16 | K | 2 |  |  |  | ROZPOCET |  |  |  |  | 0 | 0 | 0 | 0 | 0 | 1 | 0 | 16 | 1530740374
| VV |  | "m.č. 07" (5,45+1,2)*2-0,8*3-0,9*2+0,4*2+0,3*2*2 |  | 11.1 | [13 empty] | VV | 2 | 2 | True | 0 | ROZPOCET
| VV |  | "m.č. 08" (3,45+2,4)*2-1,0 |  | 10.7 | [13 empty] | VV | 2 | 2 | True | 0 | ROZPOCET
| VV |  | "m.č. 15" (2,3+2,1)*2-0,8 |  | 8 | [13 empty] | VV | 2 | 2 | True | 0 | ROZPOCET
| VV | soklík | Součet |  | 29.8 | [13 empty] | VV | 2 | 4 | True | 1 | ROZPOCET
112 | K | 771574112 | Montáž podlah keramických režných hladkých lepených flexibilním lepidlem do 9 ks/m2 | m2 | 44.5 |  | 0 | CS ÚRS 2017 01 |  |  | základní | 0.522 | 23.229 | 0.00366 | 0.16287 | 0 | 0 | 16 | K | 2 |  |  |  | ROZPOCET |  |  |  |  | 0 | 0 | 0 | 0 | 0 | 1 | 0 | 16 | 1375213293
| VV |  | SP1 |  | 44.5 | [13 empty] | VV | 2 | 2 | True | 1 | ROZPOCET
113 | K | 771575112 | Montáž podlah keramických režných hladkých lepených disperzním lepidlem do 9 ks/m2 | m2 | 6.3 |  | 0 | CS ÚRS 2017 01 |  |  | základní | 0.522 | 3.2886 | 0.00316 | 0.019908 | 0 | 0 | 16 | K | 2 |  |  |  | ROZPOCET |  |  |  |  | 0 | 0 | 0 | 0 | 0 | 1 | 0 | 16 | -920519341
| VV |  | SP3 |  | 6.3 | [13 empty] | VV | 2 | 2 | True | 1 | ROZPOCET
114 | M | 597614pc2 | Dodávka dlaždic keramických protiskluzných. | m2 | 54.856 |  | 0 |  |  |  | základní | 0 | 0 | 0.0192 | 1.0532 | 0 | 0 | 32 | M | 2 |  |  |  | ROZPOCET |  |  |  |  | 0 | 0 | 0 | 0 | 0 | 1 | 0 | 16 | -687476868
| VV |  | SP1*1,02 |  | 45.39 | [13 empty] | VV | 2 | 2 | True | 0 | ROZPOCET
| VV |  | SP3*1,02 |  | 6.426 | [13 empty] | VV | 2 | 2 | True | 0 | ROZPOCET
| VV |  | soklík*0,1*1,02 |  | 3.04 | [13 empty] | VV | 2 | 2 | True | 0 | ROZPOCET
| VV |  | Součet |  | 54.856 | [13 empty] | VV | 2 | 4 | True | 1 | ROZPOCET
115 | K | 771579191 | Příplatek k montáž podlah keramických za plochu do 5 m2 | m2 | 4.9 |  | 0 | CS ÚRS 2017 01 |  |  | základní | 0.03 | 0.147 | 0 | 0 | 0 | 0 | 16 | K | 2 |  |  |  | ROZPOCET |  |  |  |  | 0 | 0 | 0 | 0 | 0 | 1 | 0 | 16 | 269737790
| VV |  | 4,9 |  | 4.9 | [13 empty] | VV | 2 | 2 | True | 1 | ROZPOCET
116 | K | 998771101 | Přesun hmot tonážní pro podlahy z dlaždic v objektech v do 6 m | t | 1.254 |  | 0 | CS ÚRS 2017 01 |  |  | základní | 1.598 | 2.0039 | 0 | 0 | 0 | 0 | 16 | K | 2 |  |  |  | ROZPOCET |  |  |  |  | 0 | 0 | 0 | 0 | 0 | 1 | 0 | 16 | -270993195
| D | 776 | Podlahy povlakové |  |  |  | 0 | [5 empty] | 5.2727 |  | 0.095805 |  | 0 | 2 | D | 1 |  |  |  | ROZPOCET | [10 empty] | 0
117 | K | 776221111 | Lepení pásů z PVC standardním lepidlem | m2 | 10 |  | 0 | CS ÚRS 2017 01 |  |  | základní | 0.233 | 2.33 | 0.0003 | 0.003 | 0 | 0 | 16 | K | 2 |  |  |  | ROZPOCET |  |  |  |  | 0 | 0 | 0 | 0 | 0 | 1 | 0 | 16 | 1227252247
| VV |  | SP2 |  | 10 | [13 empty] | VV | 2 | 2 | True | 1 | ROZPOCET
118 | M | 28410249R | krytina podlahová PVC tl. 2,0 mm | m2 | 10.5 |  | 0 |  |  |  | základní | 0 | 0 | 0.0027 | 0.02835 | 0 | 0 | 32 | M | 2 |  |  |  | ROZPOCET |  |  |  |  | 0 | 0 | 0 | 0 | 0 | 1 | 0 | 16 | 601189401
| VV |  | SP2*1,05 |  | 10.5 | [13 empty] | VV | 2 | 2 | True | 1 | ROZPOCET
119 | K | 7762611R | D+M dielktrického koberce | m2 | 10 |  | 0 |  |  |  | základní | 0.141 | 1.41 | 0.006 | 0.06 | 0 | 0 | 16 | K | 2 |  |  |  | ROZPOCET |  |  |  |  | 0 | 0 | 0 | 0 | 0 | 1 | 0 | 16 | 2094371542
| VV |  | SP2 |  | 10 | [13 empty] | VV | 2 | 2 | True | 1 | ROZPOCET
120 | K | 776491111 | Lepení plastové lišty ukončovací samolepicí soklíky a lišty | m | 11.9 |  | 0 |  |  |  | základní | 0.12 | 1.428 | 0.00015 | 0.001785 | 0 | 0 | 16 | K | 2 |  |  |  | ROZPOCET |  |  |  |  | 0 | 0 | 0 | 0 | 0 | 1 | 0 | 16 | -745481920
| VV |  | "09" (3,45+2,9)*2-0,8 |  | 11.9 | [13 empty] | VV | 2 | 2 | True | 0 | ROZPOCET
| VV | lišta_PVC | Součet |  | 11.9 | [13 empty] | VV | 2 | 4 | True | 1 | ROZPOCET
121 | M | 284110040 | lišta speciální soklová PVC 17271, 30 x 30 mm role 50 m | m | 12.138 |  | 0 | CS ÚRS 2017 01 |  |  | základní | 0 | 0 | 0.00022 | 0.0026704 | 0 | 0 | 32 | M | 2 |  |  |  | ROZPOCET |  |  |  |  | 0 | 0 | 0 | 0 | 0 | 1 | 0 | 16 | 690812655
| VV |  | lišta_PVC*1,02 |  | 12.138 | [13 empty] | VV | 2 | 2 | True | 1 | ROZPOCET
122 | K | 998776101 | Přesun hmot tonážní pro podlahy povlakové v objektech v do 6 m | t | 0.096 |  | 0 | CS ÚRS 2017 01 |  |  | základní | 1.091 | 0.10474 | 0 | 0 | 0 | 0 | 16 | K | 2 |  |  |  | ROZPOCET |  |  |  |  | 0 | 0 | 0 | 0 | 0 | 1 | 0 | 16 | 662225812
| D | 781 | Dokončovací práce - obklady keramické |  |  |  | 0 | [5 empty] | 85.9613 |  | 1.9315 |  | 0 | 2 | D | 1 |  |  |  | ROZPOCET | [10 empty] | 0
123 | K | 781414111 | Montáž obkladaček vnitřních pravoúhlých pórovinových do 22 ks/m2 lepených flexibilním lepidlem | m2 | 18.969 |  | 0 | CS ÚRS 2017 01 |  |  | základní | 0.76 | 14.4164 | 0.003 | 0.056907 | 0 | 0 | 16 | K | 2 |  |  |  | ROZPOCET |  |  |  |  | 0 | 0 | 0 | 0 | 0 | 1 | 0 | 16 | 277557591
| VV |  | "m.č. 10" (3,0+2,1+1,1)*2*2,2-0,8*1,97-0,9*0,65+(0,9+0,45*2)*0,25 |  | 25.569 | [13 empty] | VV | 2 | 2 | True | 0 | ROZPOCET
| VV |  | -obklad_sprcha |  | -6.6 | [13 empty] | VV | 2 | 2 | True | 0 | ROZPOCET
| VV | obkl_vnitřní | Mezisoučet |  | 18.969 | [13 empty] | VV | 2 | 3 | True | 0 | ROZPOCET
| VV |  | Součet |  | 18.969 | [13 empty] | VV | 2 | 4 | True | 1 | ROZPOCET
124 | K | 781415111 | Montáž obkladaček pravoúhlých pórovinových do 22 ks/m2 lepených disperzním lepidlem nebo tmelem | m2 | 6.6 |  | 0 | CS ÚRS 2017 01 |  |  | základní | 0.76 | 5.016 | 0.0025 | 0.0165 | 0 | 0 | 16 | K | 2 |  |  |  | ROZPOCET |  |  |  |  | 0 | 0 | 0 | 0 | 0 | 1 | 0 | 16 | -996550285
| VV |  | "m.č. 10 - sprcha" 1,0*3*2,2 |  | 6.6 | [13 empty] | VV | 2 | 2 | True | 0 | ROZPOCET
| VV | obklad_sprcha | Součet |  | 6.6 | [13 empty] | VV | 2 | 4 | True | 1 | ROZPOCET
125 | M | 59761010R | obkládačky keramické I. j. | m2 | 26.592 |  | 0 |  |  |  | základní | 0 | 0 | 0.0118 | 0.31379 | 0 | 0 | 32 | M | 2 |  |  |  | ROZPOCET |  |  |  |  | 0 | 0 | 0 | 0 | 0 | 1 | 0 | 16 | -377608879
| VV |  | obkl_vnitřní*1,04 |  | 19.728 | [13 empty] | VV | 2 | 2 | True | 0 | ROZPOCET
| VV |  | obklad_sprcha*1,04 |  | 6.864 | [13 empty] | VV | 2 | 2 | True | 0 | ROZPOCET
| VV |  | Součet |  | 26.592 | [13 empty] | VV | 2 | 4 | True | 1 | ROZPOCET
126 | K | 781474114 | Montáž obkladů vnitřních keramických hladkých do 22 ks/m2 lepených flexibilním lepidlem | m2 | 81.58 |  | 0 | CS ÚRS 2017 01 |  |  | základní | 0.686 | 55.9639 | 0.003 | 0.24474 | 0 | 0 | 16 | K | 2 |  |  |  | ROZPOCET |  |  |  |  | 0 | 0 | 0 | 0 | 0 | 1 | 0 | 16 | 1889006202
| VV |  | "m.č. 06" ((7,2+3,95)*2-2,0*2+1,35*2+0,9)*4,0 |  | 87.6 | [13 empty] | VV | 2 | 2 | True | 0 | ROZPOCET
| VV |  | "odpočet otvorů "-0,9*1,97*3-0,9*1,5*2-1,8*2,4-0,8*1,97 |  | -13.915 | [13 empty] | VV | 2 | 2 | True | 0 | ROZPOCET
| VV |  | "přípočet ostění " (0,9+2,0*2)*(0,35+0,3)+(1,8+2,4*2)*0,35+(0,9+1,5)*2*0,25*2 |  | 7.895 | [13 empty] | VV | 2 | 2 | True | 0 | ROZPOCET
| VV | obklady_vnitřní | Součet |  | 81.58 | [13 empty] | VV | 2 | 4 | True | 1 | ROZPOCET
127 | M | 59761pc | Dodávka obkládačky keramické (bílé i barevné) I. j. | m2 | 84.843 |  | 0 |  |  |  | základní | 0 | 0 | 0.0118 | 1.0011 | 0 | 0 | 32 | M | 2 |  |  |  | ROZPOCET |  |  |  |  | 0 | 0 | 0 | 0 | 0 | 1 | 0 | 16 | -2088279712
| VV |  | obklady_vnitřní*1,04 |  | 84.843 | [13 empty] | VV | 2 | 2 | True | 0 | ROZPOCET
| VV |  | Součet |  | 84.843 | [13 empty] | VV | 2 | 4 | True | 1 | ROZPOCET
128 | K | 781774113 | Montáž obkladů vnějších z dlaždic keramických do 12 ks/m2 lepených flexibilním lepidlem | m2 | 13.05 |  | 0 | CS ÚRS 2017 01 |  |  | základní | 0.573 | 7.4776 | 0.0029 | 0.037845 | 0 | 0 | 16 | K | 2 |  |  |  | ROZPOCET |  |  |  |  | 0 | 0 | 0 | 0 | 0 | 1 | 0 | 16 | -21792982
| VV |  | "nad hladinou"(10,6-0,9)*0,6 |  | 5.82 | [13 empty] | VV | 2 | 2 | True | 0 | ROZPOCET
| VV |  | " ostatní stěny" (10,6+8,1*2-0,9-1,8)*0,3 |  | 7.23 | [13 empty] | VV | 2 | 2 | True | 0 | ROZPOCET
| VV | obklady_vnější | Součet |  | 13.05 | [13 empty] | VV | 2 | 4 | True | 1 | ROZPOCET
129 | M | 597614pc1 | Dodávka dlaždic keramických mrazuvzdorných | m2 | 13.572 |  | 0 |  |  |  | základní | 0 | 0 | 0.0192 | 0.26058 | 0 | 0 | 32 | M | 2 |  |  |  | ROZPOCET |  |  |  |  | 0 | 0 | 0 | 0 | 0 | 1 | 0 | 16 | 1865903041
| VV |  | obklady_vnější*1,04 |  | 13.572 | [13 empty] | VV | 2 | 2 | True | 1 | ROZPOCET
130 | K | 998781101 | Přesun hmot tonážní pro obklady keramické v objektech v do 6 m | t | 1.932 |  | 0 | CS ÚRS 2017 01 |  |  | základní | 1.598 | 3.0873 | 0 | 0 | 0 | 0 | 16 | K | 2 |  |  |  | ROZPOCET |  |  |  |  | 0 | 0 | 0 | 0 | 0 | 1 | 0 | 16 | -79754058
| D | 783 | Dokončovací práce - nátěry |  |  |  | 0 | [5 empty] | 97.6336 |  | 0.14328 |  | 0 | 2 | D | 1 |  |  |  | ROZPOCET | [10 empty] | 0
131 | K | 783271R01 | Nátěry polyuretanové kovových doplňkových konstrukcí jednonásobné a 2x email | m2 | 9.119 |  | 0 |  |  |  | základní | 0.475 | 4.3315 | 0.00053 | 0.0048331 | 0 | 0 | 16 | K | 2 |  |  |  | ROZPOCET |  |  |  |  | 0 | 0 | 0 | 0 | 0 | 1 | 0 | 16 | -442090543
| VV |  | "zárubně pro T/1 " (0,8+1,97*2)*0,21*3 |  | 2.986 | [13 empty] | VV | 2 | 2 | True | 0 | ROZPOCET
| VV |  | "Z/43" 4,5*0,709 |  | 3.191 | [13 empty] | VV | 2 | 2 | True | 0 | ROZPOCET
| VV |  | "Z/44" 4,15*0,709 |  | 2.942 | [13 empty] | VV | 2 | 2 | True | 0 | ROZPOCET
| VV |  | Součet |  | 9.119 | [13 empty] | VV | 2 | 4 | True | 1 | ROZPOCET
132 | K | 783271R07 | Nátěry polyuretanové kovových doplňkových konstrukcí základní | m2 | 6.133 |  | 0 |  |  |  | základní | 0.188 | 1.153 | 0.00018 | 0.0011039 | 0 | 0 | 16 | K | 2 |  |  |  | ROZPOCET |  |  |  |  | 0 | 0 | 0 | 0 | 0 | 1 | 0 | 16 | -483790842
| VV |  | "Z/43" 4,5*0,709 |  | 3.191 | [13 empty] | VV | 2 | 2 | True | 0 | ROZPOCET
| VV |  | "Z/44" 4,15*0,709 |  | 2.942 | [13 empty] | VV | 2 | 2 | True | 0 | ROZPOCET
| VV |  | Součet |  | 6.133 | [13 empty] | VV | 2 | 4 | True | 1 | ROZPOCET
133 | K | 783726R00 | Nátěry syntetické tesařských konstrukcí barva standardní lazurovacím lakem 3x lakování | m2 | 39.864 |  | 0 |  |  |  | základní | 0.132 | 5.262 | 0.00032 | 0.012756 | 0 | 0 | 16 | K | 2 |  |  |  | ROZPOCET |  |  |  |  | 0 | 0 | 0 | 0 | 0 | 1 | 0 | 16 | 605215909
| VV |  | "obklad střešního podhledu" 24,0 |  | 24 | [13 empty] | VV | 2 | 2 | True | 0 | ROZPOCET
| VV |  | "obklad obložení odvětrávacího komína" 3,8 |  | 3.8 | [13 empty] | VV | 2 | 2 | True | 0 | ROZPOCET
| VV |  | "nátěr lamel" (0,02+0,115)*2*11,2 |  | 3.024 | [13 empty] | VV | 2 | 2 | True | 0 | ROZPOCET
| VV |  | "nátěr rámu" 0,1*4*22,6 |  | 9.04 | [13 empty] | VV | 2 | 2 | True | 0 | ROZPOCET
| VV |  | Součet |  | 39.864 | [13 empty] | VV | 2 | 4 | True | 1 | ROZPOCET
134 | K | 783783R11 | Nátěry tesařských kcí proti dřevokazným houbám, hmyzu a plísním preventivní dvojnásobné v interiéru | m2 | 369.082 |  | 0 |  |  |  | základní | 0.141 | 52.0406 | 3e-05 | 0.011072 | 0 | 0 | 16 | K | 2 |  |  |  | ROZPOCET |  |  |  |  | 0 | 0 | 0 | 0 | 0 | 1 | 0 | 16 | -1203253344
| VV |  | "prvky krovu" | [15 empty] | VV | 2 | 1 | True | 0 | ROZPOCET
| VV |  | (0,12+0,1)*2*36,5 |  | 16.06 | [13 empty] | VV | 2 | 2 | True | 0 | ROZPOCET
| VV |  | (0,14+0,1)*2*159 |  | 76.32 | [13 empty] | VV | 2 | 2 | True | 0 | ROZPOCET
| VV |  | (0,14+0,14)*2*3,3 |  | 1.848 | [13 empty] | VV | 2 | 2 | True | 0 | ROZPOCET
| VV |  | (0,14+0,16)*2*2,65 |  | 1.59 | [13 empty] | VV | 2 | 2 | True | 0 | ROZPOCET
| VV |  | (0,14+0,14)*2*2,65 |  | 1.484 | [13 empty] | VV | 2 | 2 | True | 0 | ROZPOCET
| VV |  | 101,33*2 |  | 202.66 | [13 empty] | VV | 2 | 2 | True | 0 | ROZPOCET
| VV |  | "prvky odvětrávacího komína" (0,1+0,16)*2*2,8+(0,02+0,115)*2*11,2+0,1*4*22,6+3,8*2 |  | 21.12 | [13 empty] | VV | 2 | 2 | True | 0 | ROZPOCET
| VV |  | "podbití" 24*2 |  | 48 | [13 empty] | VV | 2 | 2 | True | 0 | ROZPOCET
| VV |  | Součet |  | 369.082 | [13 empty] | VV | 2 | 4 | True | 1 | ROZPOCET
135 | K | 783823135 | Penetrační silikonový nátěr hladkých, tenkovrstvých zrnitých nebo štukových omítek | m2 | 131.994 |  | 0 | CS ÚRS 2017 01 |  |  | základní | 0.075 | 9.8995 | 0.00014 | 0.018479 | 0 | 0 | 16 | K | 2 |  |  |  | ROZPOCET |  |  |  |  | 0 | 0 | 0 | 0 | 0 | 1 | 0 | 16 | 1195648436
| VV |  | omítky_vnější |  | 131.994 | [13 empty] | VV | 2 | 2 | True | 1 | ROZPOCET
136 | K | 783827425 | Krycí dvojnásobný silikonový nátěr omítek stupně členitosti 1 a 2 | m2 | 131.994 |  | 0 | CS ÚRS 2017 01 |  |  | základní | 0.189 | 24.9469 | 0.00072 | 0.095036 | 0 | 0 | 16 | K | 2 |  |  |  | ROZPOCET |  |  |  |  | 0 | 0 | 0 | 0 | 0 | 1 | 0 | 16 | 289128648
| VV |  | omítky_vnější |  | 131.994 | [13 empty] | VV | 2 | 2 | True | 1 | ROZPOCET
| D | 784 | Dokončovací práce - malby |  |  |  | 0 | [5 empty] | 16.964 |  | 0.089133 |  | 0 | 2 | D | 1 |  |  |  | ROZPOCET | [10 empty] | 0
137 | K | 7844p.c. | Malby vnitřní prodyšné, silikátové, otěruvzdorné. | m2 | 287.526 |  | 0 |  |  |  | základní | 0.059 | 16.964 | 0.00031 | 0.089133 | 0 | 0 | 16 | K | 2 |  |  |  | ROZPOCET |  |  |  |  | 0 | 0 | 0 | 0 | 0 | 1 | 0 | 16 | 1561017641
| VV |  | "stropy" 3,8+24,7+6,6+8,3+10,0+6,3+4,9 |  | 64.6 | [13 empty] | VV | 2 | 2 | True | 0 | ROZPOCET
| VV |  | "stěny - viz. omítky" 222,926 |  | 222.926 | [13 empty] | VV | 2 | 2 | True | 0 | ROZPOCET
| VV |  | Součet |  | 287.526 | [13 empty] | VV | 2 | 4 | True | 1 | ROZPOCET
| D | M | Práce a dodávky M |  |  |  | 0 | [5 empty] | 0 |  | 0 |  | 0 | 3 | D | 0 |  |  |  | ROZPOCET | [10 empty] | 0
| D | 21-M | Elektromontáže |  |  |  | 0 | [5 empty] | 0 |  | 0 |  | 0 | 3 | D | 1 |  |  |  | ROZPOCET | [10 empty] | 0
138 | K | 210 p.c.1 | D+M elektroinstalace, vč. vytápění a hromosvodu - viz samostatná příloha č.2 | kpl | 1 |  | 0 |  |  |  | základní | 0 | 0 | 0 | 0 | 0 | 0 | 64 | K | 2 |  |  |  | ROZPOCET |  |  |  |  | 0 | 0 | 0 | 0 | 0 | 1 | 0 | 64 | -1844878253
| VV |  | viz. příloha č. 2 |  | 1 | [13 empty] | VV | 2 | 2 | True | 1 | ROZPOCET
| D | 24-M | Montáže vzduchotechnických zařízení |  |  |  | 0 | [5 empty] | 0 |  | 0 |  | 0 | 3 | D | 1 |  |  |  | ROZPOCET | [10 empty] | 0
139 | K | 240 p.c..1 | D+M vzduchotechniky, viz. samostatný rozpočet a výkaz výměr - příloha č.3 | kpl | 1 |  | 0 |  |  |  | základní | 0 | 0 | 0 | 0 | 0 | 0 | 64 | K | 2 |  |  |  | ROZPOCET |  |  |  |  | 0 | 0 | 0 | 0 | 0 | 1 | 0 | 64 | 113974016
| VV |  | příloha č. 3 |  | 1 | [13 empty] | VV | 2 | 2 | True | 1 | ROZPOCET

## 4 - SO 04 Kalové hospodář...
| List obsahuje: |  | 1) Krycí list soupisu | 2) Rekapitulace |  |  | 3) Soupis prací | Zpět na list: | Rekapitulace stavby
[9 empty] | >> skryté sloupce << | [9 empty] | {51d7f38b-5253-4505-86b5-18fbf4af5103} | [5 empty] | výkop_rýhy_600 | výkop_rýhy_600 | 9,24 | 2
[19 empty] | 2 | [5 empty] | zásyp_celkem | zásyp_celkem | 9,24 | 2
| KRYCÍ LIST SOUPISU | [8 empty] | v --- níže se nacházejí doplnkové a pomocné údaje k sestavám --- v | [8 empty] | False | [5 empty] | sanace | sanace | 220 | 2
[25 empty] | suť_konstrukce | suť_konstrukce | 17,66 | 2
Stavba:
Zkapacitnění a modernizace ČOV Popovice
Objekt:
1 - STAVEBNÍ OBJEKTY ČOV
Soupis:
4 - SO 04 Kalové hospodářství
| KSO: |  |  |  |  | CC-CZ:
| Místo: |  | Obec Popovice |  |  | Datum: | 9. 1. 2018
| Zadavatel: |  |  |  |  | IČ:
|  | Obec Popovice |  |  |  | DIČ:
| Uchazeč: |  |  |  |  | IČ:
DIČ:
| Projektant: |  |  |  |  | IČ:
|  | DUIS s.r.o. , Srbská 1546/21, Brno , 612 00 |  |  |  | DIČ:
Poznámka:
| Cena bez DPH | [5 empty] | 0
|  |  | Základ daně |  |  | Sazba daně | Výše daně
| DPH | základní | 0 |  |  | 21% | 0
|  | snížená | 0 |  |  | 15% | 0
|  | zákl. přenesená | 0 |  |  | 21% | 0
|  | sníž. přenesená | 0 |  |  | 15% | 0
|  | nulová | 0 |  |  | 0% | 0
| Cena s DPH |  |  | v | CZK |  | 0
REKAPITULACE ČLENĚNÍ SOUPISU PRACÍ
Stavba:
Zkapacitnění a modernizace ČOV Popovice
Objekt:
1 - STAVEBNÍ OBJEKTY ČOV
Soupis:
4 - SO 04 Kalové hospodářství
Místo: |  |  | Obec Popovice |  |  | Datum: | 9. 1. 2018
Zadavatel: |  |  | Obec Popovice |  |  | Projektant: | DUIS s.r.o. , Srbská 1546/21, Brno , 612 00
Uchazeč:
Kód dílu - Popis | [6 empty] | Cena celkem [CZK]
Náklady soupisu celkem | [6 empty] | 0 | [12 empty] | -1
| HSV - Práce a dodávky HSV | [5 empty] | 0
| 1 - Zemní práce | [5 empty] | 0
| 3 - Svislé a kompletní konstrukce | [5 empty] | 0
| 6 - Úpravy povrchů, podlahy a osazování výplní | [5 empty] | 0
| 8 - Trubní vedení | [5 empty] | 0
| 9 - Ostatní konstrukce a práce-bourání | [5 empty] | 0
| PSV - Práce a dodávky PSV | [5 empty] | 0
| 711 - Izolace proti vodě, vlhkosti a plynům | [5 empty] | 0
| 767 - Konstrukce zámečnické | [5 empty] | 0
SOUPIS PRACÍ
Stavba:
Zkapacitnění a modernizace ČOV Popovice
Objekt:
1 - STAVEBNÍ OBJEKTY ČOV
Soupis:
4 - SO 04 Kalové hospodářství
Místo: |  |  | Obec Popovice |  |  | Datum: | 9. 1. 2018
Zadavatel: |  |  | Obec Popovice |  |  | Projektant: | DUIS s.r.o. , Srbská 1546/21, Brno , 612 00
Uchazeč:
PČ | Typ | Kód | Popis | MJ | Množství | J.cena [CZK] | Cena celkem [CZK] | Cenová soustava |  | Poznámka | DPH | J. Nh [h] | Nh celkem [h] | J. hmotnost [t] | Hmotnost celkem [t] | J. suť [t] | Suť Celkem [t]
Náklady soupisu celkem | [6 empty] | 0 | [5 empty] | 1030.9099 |  | 16.39 |  | 17.6596 |  | D | -1 | [14 empty] | 0
| D | HSV | Práce a dodávky HSV |  |  |  | 0 | [5 empty] | 1029.0652 |  | 16.3752 |  | 17.6596 | 1 | D | 0 |  |  |  | ROZPOCET | [10 empty] | 0
| D | 1 | Zemní práce |  |  |  | 0 | [5 empty] | 31.1573 |  | 0 |  | 0 | 1 | D | 1 |  |  |  | ROZPOCET | [10 empty] | 0
1 | K | 132201101 | Hloubení rýh š do 600 mm v hornině tř. 3 objemu do 100 m3 | m3 | 9.24 |  | 0 | CS ÚRS 2017 01 |  |  | základní | 2.32 | 21.4368 | 0 | 0 | 0 | 0 | 4 | K | 2 |  |  |  | ROZPOCET |  |  |  |  | 0 | 0 | 0 | 0 | 0 | 1 | 0 | 4 | 1768198354
| VV |  | "výkop rýhy pro provedení sanace vnějších stěn" | [15 empty] | VV | 2 | 1 | True | 0 | ROZPOCET
| VV |  | 22,0*(0,25+0,8)/2*0,8 |  | 9.24 | [13 empty] | VV | 2 | 2 | True | 0 | ROZPOCET
| VV | výkop_rýhy_600 | Součet |  | 9.24 | [13 empty] | VV | 2 | 4 | True | 1 | ROZPOCET
2 | K | 162301102 | Vodorovné přemístění do 1000 m výkopku/sypaniny z horniny tř. 1 až 4 | m3 | 18.48 |  | 0 | CS ÚRS 2017 01 |  |  | základní | 0.046 | 0.85008 | 0 | 0 | 0 | 0 | 4 | K | 2 |  |  |  | ROZPOCET |  |  |  |  | 0 | 0 | 0 | 0 | 0 | 1 | 0 | 4 | -408042145
| VV |  | "odvoz na meziskládku" zásyp_celkem |  | 9.24 | [13 empty] | VV | 2 | 2 | True | 0 | ROZPOCET
| VV |  | "dovoz z meziskládky" zásyp_celkem |  | 9.24 | [13 empty] | VV | 2 | 2 | True | 0 | ROZPOCET
| VV |  | Součet |  | 18.48 | [13 empty] | VV | 2 | 4 | True | 1 | ROZPOCET
3 | K | 167101101 | Nakládání výkopku z hornin tř. 1 až 4 do 100 m3 | m3 | 9.24 |  | 0 | CS ÚRS 2017 01 |  |  | základní | 0.652 | 6.0245 | 0 | 0 | 0 | 0 | 4 | K | 2 |  |  |  | ROZPOCET |  |  |  |  | 0 | 0 | 0 | 0 | 0 | 1 | 0 | 4 | -946921911
| VV |  | "naložení zásypu pro zpětný dovoz" | [15 empty] | VV | 2 | 1 | True | 0 | ROZPOCET
| VV |  | zásyp_celkem |  | 9.24 | [13 empty] | VV | 2 | 2 | True | 1 | ROZPOCET
4 | K | 171201201 | Uložení sypaniny na skládky | m3 | 9.24 |  | 0 | CS ÚRS 2017 01 |  |  | základní | 0.009 | 0.08316 | 0 | 0 | 0 | 0 | 4 | K | 2 |  |  |  | ROZPOCET |  |  |  |  | 0 | 0 | 0 | 0 | 0 | 1 | 0 | 4 | 881713946
| VV |  | "uložení na skládku a meziskládku" | [15 empty] | VV | 2 | 1 | True | 0 | ROZPOCET
| VV |  | výkop_rýhy_600 |  | 9.24 | [13 empty] | VV | 2 | 2 | True | 1 | ROZPOCET
5 | K | 174101101 | Zásyp jam, šachet rýh nebo kolem objektů sypaninou se zhutněním | m3 | 9.24 |  | 0 | CS ÚRS 2017 01 |  |  | základní | 0.299 | 2.7628 | 0 | 0 | 0 | 0 | 4 | K | 2 |  |  |  | ROZPOCET |  |  |  |  | 0 | 0 | 0 | 0 | 0 | 1 | 0 | 4 | 691497259
| VV |  | výkop_rýhy_600 |  | 9.24 | [13 empty] | VV | 2 | 2 | True | 0 | ROZPOCET
| VV | zásyp_celkem | Součet |  | 9.24 | [13 empty] | VV | 2 | 4 | True | 1 | ROZPOCET
| D | 3 | Svislé a kompletní konstrukce |  |  |  | 0 | [5 empty] | 3.6037 |  | 2.7364 |  | 0 | 1 | D | 1 |  |  |  | ROZPOCET | [10 empty] | 0
6 | K | 38031R01 | Spádový beton C 30/37 XC4, XF3,XA1,vč. vytvarování a přehlazení. | m3 | 1.15 |  | 0 |  |  |  | základní | 3.067 | 3.5271 | 2.3288 | 2.6782 | 0 | 0 | 4 | K | 2 |  |  |  | ROZPOCET |  |  |  |  | 0 | 0 | 0 | 0 | 0 | 1 | 0 | 4 | 364909471
| VV |  | "spádové betony USN1" 3,0*0,05 |  | 0.15 | [13 empty] | VV | 2 | 2 | True | 0 | ROZPOCET
| VV |  | "spádové betony USN2" 1,0 |  | 1 | [13 empty] | VV | 2 | 2 | True | 0 | ROZPOCET
| VV |  | Součet |  | 1.15 | [13 empty] | VV | 2 | 4 | True | 1 | ROZPOCET
7 | K | 38031R02 | Zabetonování prostupů stěn C 30/37 XC4, XF3,XA1,vč. přehlazení. | m3 | 0.025 |  | 0 |  |  |  | základní | 3.067 | 0.076675 | 2.3288 | 0.058221 | 0 | 0 | 4 | K | 2 |  |  |  | ROZPOCET |  |  |  |  | 0 | 0 | 0 | 0 | 0 | 1 | 0 | 4 | -582971078
| VV |  | " rušené prostupy" 3,14*0,05*0,05*0,3*4+3,14*0,075*0,075*0,3*1+3,14*0,1*0,1*0,3*1+3,14*0,025*0,025*0,3*2 |  | 0.025 | [13 empty] | VV | 2 | 2 | True | 1 | ROZPOCET
| D | 6 | Úpravy povrchů, podlahy a osazování výplní |  |  |  | 0 | [5 empty] | 5.3014 |  | 4.0479 |  | 0 | 1 | D | 1 |  |  |  | ROZPOCET | [10 empty] | 0
8 | K | 600 p.c. | D+M sjednocujícího a ochranného nátěru železobetonových povrchů, vč. přípravy podkladu. Nátěr odolný účinkům vzdušného CO2. | m2 | 27 |  | 0 |  |  |  | základní | 0 | 0 | 0 | 0 | 0 | 0 | 4 | K | 2 |  |  |  | ROZPOCET |  |  |  |  | 0 | 0 | 0 | 0 | 0 | 1 | 0 | 4 | -1336179321
| VV |  | 27,0 |  | 27 | [13 empty] | VV | 2 | 2 | True | 1 | ROZPOCET
9 | K | 6002 p.c. | D+M sjednocujícího a ochranného nátěru železobetonových a betonových povrchů, vč. přípravy podkladu. Nátěr odolný účinkům vzdušného CO2 s protiskluznou úpravou. | m2 | 17 |  | 0 |  |  |  | základní | 0 | 0 | 0 | 0 | 0 | 0 | 4 | K | 2 |  |  |  | ROZPOCET |  |  |  |  | 0 | 0 | 0 | 0 | 0 | 1 | 0 | 4 | 1765504113
| VV |  | 17,0 |  | 17 | [13 empty] | VV | 2 | 2 | True | 1 | ROZPOCET
10 | K | 601 p.c. | D+M Nátěru železobetonových konstrukcí odolného účinkům splaškových vod, vč. přípravy podkladu . | m2 | 97 |  | 0 |  |  |  | základní | 0 | 0 | 0 | 0 | 0 | 0 | 4 | K | 2 |  |  |  | ROZPOCET |  |  |  |  | 0 | 0 | 0 | 0 | 0 | 1 | 0 | 4 | 499414975
| VV |  | 97 |  | 97 | [13 empty] | VV | 2 | 2 | True | 1 | ROZPOCET
11 | K | 631311117 | Mazanina tl do 80 mm z betonu prostého bez zvýšených nároků na prostředí tř. C 30/37 | m3 | 1.65 |  | 0 | CS ÚRS 2017 01 |  |  | základní | 3.213 | 5.3014 | 2.4533 | 4.0479 | 0 | 0 | 4 | K | 2 |  |  |  | ROZPOCET |  |  |  |  | 0 | 0 | 0 | 0 | 0 | 1 | 0 | 4 | 797110953
| VV |  | " mazanina opravy po vybourané dlažbě" 22,0*(0,05+0,1)/2 |  | 1.65 | [13 empty] | VV | 2 | 2 | True | 1 | ROZPOCET
| D | 8 | Trubní vedení |  |  |  | 0 | [5 empty] | 0 |  | 0 |  | 0 | 1 | D | 1 |  |  |  | ROZPOCET | [10 empty] | 0
12 | K | 800R00 | Zaslepení stávajícího potrubí DN 50 až DN 100 - způsob zaslepení viz TZ. | kus | 6 |  | 0 |  |  |  | základní | 0 | 0 | 0 | 0 | 0 | 0 | 4 | K | 2 |  |  |  | ROZPOCET |  |  |  |  | 0 | 0 | 0 | 0 | 0 | 1 | 0 | 4 | 1921006394
| VV |  | " tl. stěny 300 mm" | [15 empty] | VV | 2 | 1 | True | 0 | ROZPOCET
| VV |  | " DN 50" 2 |  | 2 | [13 empty] | VV | 2 | 2 | True | 0 | ROZPOCET
| VV |  | " DN 100" 4 |  | 4 | [13 empty] | VV | 2 | 2 | True | 0 | ROZPOCET
| VV |  | Součet |  | 6 | [13 empty] | VV | 2 | 4 | True | 1 | ROZPOCET
13 | K | 800R01 | Zaslepení stávajícího potrubí DN 150 - způsob zaslepení viz TZ. | kus | 1 |  | 0 |  |  |  | základní | 0 | 0 | 0 | 0 | 0 | 0 | 4 | K | 2 |  |  |  | ROZPOCET |  |  |  |  | 0 | 0 | 0 | 0 | 0 | 1 | 0 | 4 | -1346331796
| VV |  | " DN 150 tl. stěny 300 mm"1 |  | 1 | [13 empty] | VV | 2 | 2 | True | 1 | ROZPOCET
14 | K | 800R02 | Zaslepení stávajícího potrubí DN 250 - způsob zaslepení viz TZ. | kus | 1 |  | 0 |  |  |  | základní | 0 | 0 | 0 | 0 | 0 | 0 | 4 | K | 2 |  |  |  | ROZPOCET |  |  |  |  | 0 | 0 | 0 | 0 | 0 | 1 | 0 | 4 | 1934640221
| VV |  | "DN 250 tl. stěny 300 mm" 1 |  | 1 | [13 empty] | VV | 2 | 2 | True | 1 | ROZPOCET
15 | K | 800R03 | Odstranění stávajících trubních rozvodů v USN, DN a armaturního objektu - viz TZ. | paušál | 1 |  | 0 |  |  |  | základní | 0 | 0 | 0 | 0 | 0 | 0 | 4 | K | 2 |  |  |  | ROZPOCET |  |  |  |  | 0 | 0 | 0 | 0 | 0 | 1 | 0 | 4 | 775654340
| VV |  | 1 |  | 1 | [13 empty] | VV | 2 | 2 | True | 1 | ROZPOCET
16 | K | 871R009 | D+M dotěsnění prostupu rozpínavými tmely, vč. přesunu hmot. | kus | 4 |  | 0 |  |  |  | základní | 0 | 0 | 0 | 0 | 0 | 0 | 4 | K | 2 |  |  |  | ROZPOCET |  |  |  |  | 0 | 0 | 0 | 0 | 0 | 1 | 0 | 4 | 460763626
| VV |  | " kabely" 1 |  | 1 | [13 empty] | VV | 2 | 2 | True | 0 | ROZPOCET
| VV |  | " potrubí pitné vody" 3 |  | 3 | [13 empty] | VV | 2 | 2 | True | 0 | ROZPOCET
| VV |  | Součet |  | 4 | [13 empty] | VV | 2 | 4 | True | 1 | ROZPOCET
17 | K | 871R010 | D+M článkového těsnění prostupu potrubí DN 32 -80 mm , s dotěsněním vodostavebným betonem, vč. přesunu hmot. | kus | 10 |  | 0 |  |  |  | základní | 0 | 0 | 0 | 0 | 0 | 0 | 4 | K | 2 |  |  |  | ROZPOCET |  |  |  |  | 0 | 0 | 0 | 0 | 0 | 1 | 0 | 4 | -731351587
| VV |  | " přebytečný kal DN 50" 3 |  | 3 | [13 empty] | VV | 2 | 2 | True | 0 | ROZPOCET
| VV |  | " potrubí vzduchu DN 50" 3 |  | 3 | [13 empty] | VV | 2 | 2 | True | 0 | ROZPOCET
| VV |  | " zahuštěný kal DN 80" 4 |  | 4 | [13 empty] | VV | 2 | 2 | True | 0 | ROZPOCET
| VV |  | Součet |  | 10 | [13 empty] | VV | 2 | 4 | True | 1 | ROZPOCET
18 | K | 871R011 | D+M článkového těsnění prostupu potrubí DN 100 mm , s dotěsněním vodostavebným betonem, vč. přesunu hmot. | kus | 3 |  | 0 |  |  |  | základní | 0 | 0 | 0 | 0 | 0 | 0 | 4 | K | 2 |  |  |  | ROZPOCET |  |  |  |  | 0 | 0 | 0 | 0 | 0 | 1 | 0 | 4 | 377893474
| VV |  | " potubí kalové vody a bezp. přepadu DN 100" 3 |  | 3 | [13 empty] | VV | 2 | 2 | True | 1 | ROZPOCET
19 | K | 871R013 | D+M článkového těsnění prostupu potrubí DN 300 s dotěsněním vodostavebným betonem, vč. přesunu hmot. | kus | 1 |  | 0 |  |  |  | základní | 0 | 0 | 0 | 0 | 0 | 0 | 4 | K | 2 |  |  |  | ROZPOCET |  |  |  |  | 0 | 0 | 0 | 0 | 0 | 1 | 0 | 4 | -1364397380
| VV |  | " pro prostupy pro potrubí OV DN 300" 1 |  | 1 | [13 empty] | VV | 2 | 2 | True | 1 | ROZPOCET
| D | 9 | Ostatní konstrukce a práce-bourání |  |  |  | 0 | [5 empty] | 989.0028 |  | 9.5909 |  | 17.6596 | 1 | D | 1 |  |  |  | ROZPOCET | [10 empty] | 0
20 | K | 93390111R | Provedení zkoušky vodotěsnosti nádrže do 1000 m3, vč. dodání vody a potřebné enerie pro čerpání. | m3 | 54 |  | 0 |  |  |  | základní | 0.114 | 6.156 | 0 | 0 | 0 | 0 | 4 | K | 2 |  |  |  | ROZPOCET |  |  |  |  | 0 | 0 | 0 | 0 | 0 | 1 | 0 | 4 | -832146006
| VV |  | 3,0*(3,0+3,0)*3,0 |  | 54 | [13 empty] | VV | 2 | 2 | True | 1 | ROZPOCET
21 | K | 949101112 | Lešení pomocné pro objekty pozemních staveb s lešeňovou podlahou v do 3,5 m zatížení do 150 kg/m2 | m2 | 30 |  | 0 | CS ÚRS 2017 01 |  |  | základní | 0.126 | 3.78 | 0.00021 | 0.0063 | 0 | 0 | 4 | K | 2 |  |  |  | ROZPOCET |  |  |  |  | 0 | 0 | 0 | 0 | 0 | 1 | 0 | 4 | -66505399
| VV |  | 3,0*(3,0+4,0+3,0) |  | 30 | [13 empty] | VV | 2 | 2 | True | 1 | ROZPOCET
22 | K | 952903112 | Vyčištění objektů ČOV, nádrží, žlabů a kanálů při v do 3,5 m | m2 | 30 |  | 0 | CS ÚRS 2017 01 |  |  | základní | 0.171 | 5.13 | 1e-05 | 0.0003 | 0 | 0 | 4 | K | 2 |  |  |  | ROZPOCET |  |  |  |  | 0 | 0 | 0 | 0 | 0 | 1 | 0 | 4 | 1157514289
| VV |  | 3,0*(3,0+4,0+3,0) |  | 30 | [13 empty] | VV | 2 | 2 | True | 1 | ROZPOCET
23 | K | 965081213 | Bourání podlah z dlaždic keramických nebo xylolitových tl do 10 mm plochy přes 1 m2 | m2 | 22 |  | 0 | CS ÚRS 2017 01 |  |  | základní | 0.162 | 3.564 | 0 | 0 | 0.035 | 0.77 | 4 | K | 2 |  |  |  | ROZPOCET |  |  |  |  | 0 | 0 | 0 | 0 | 0 | 1 | 0 | 4 | -1992264000
| VV |  | " obložení koruny z dlažby" 22,0 |  | 22 | [13 empty] | VV | 2 | 2 | True | 1 | ROZPOCET
24 | K | 977151112 | Jádrové vrty diamantovými korunkami do D 40 mm do stavebních materiálů | m | 0.3 |  | 0 | CS ÚRS 2017 01 |  |  | základní | 0.56 | 0.168 | 0.00073 | 0.000219 | 0.005 | 0.0015 | 4 | K | 2 |  |  |  | ROZPOCET |  |  |  |  | 0 | 0 | 0 | 0 | 0 | 1 | 0 | 4 | 1082462027
| VV |  | "kabel NN - průměr vrtu upřesnit dle skutečnosti" 0,3 |  | 0.3 | [13 empty] | VV | 2 | 2 | True | 1 | ROZPOCET
25 | K | 977151116 | Jádrové vrty diamantovými korunkami do D 80 mm do stavebních materiálů | m | 0.9 |  | 0 | CS ÚRS 2017 01 |  |  | základní | 1 | 0.9 | 0.00084 | 0.000756 | 0.02 | 0.018 | 4 | K | 2 |  |  |  | ROZPOCET |  |  |  |  | 0 | 0 | 0 | 0 | 0 | 1 | 0 | 4 | 1474780632
| VV |  | "potrubí pitné vody - průměr vrtu upřesnit dle skutečnosti" 0,3*3 |  | 0.9 | [13 empty] | VV | 2 | 2 | True | 1 | ROZPOCET
26 | K | 977151118 | Jádrové vrty diamantovými korunkami do D 100 mm do stavebních materiálů | m | 1.8 |  | 0 | CS ÚRS 2017 01 |  |  | základní | 1.5 | 2.7 | 0.00096 | 0.001728 | 0.031 | 0.0558 | 4 | K | 2 |  |  |  | ROZPOCET |  |  |  |  | 0 | 0 | 0 | 0 | 0 | 1 | 0 | 4 | -2042829321
| VV |  | " vrt pro potrubí DN 50 - průměr vrtu upřesnit dle skutečnosti" | [15 empty] | VV | 2 | 1 | True | 0 | ROZPOCET
| VV |  | " přebytečný kal" 3*0,3 |  | 0.9 | [13 empty] | VV | 2 | 2 | True | 0 | ROZPOCET
| VV |  | " potrubí vzduchu" 3*0,3 |  | 0.9 | [13 empty] | VV | 2 | 2 | True | 0 | ROZPOCET
| VV |  | Součet |  | 1.8 | [13 empty] | VV | 2 | 4 | True | 1 | ROZPOCET
27 | K | 977151122 | Jádrové vrty diamantovými korunkami do D 130 mm do stavebních materiálů | m | 1.9 |  | 0 | CS ÚRS 2017 01 |  |  | základní | 1.8 | 3.42 | 0.00108 | 0.002052 | 0.053 | 0.1007 | 4 | K | 2 |  |  |  | ROZPOCET |  |  |  |  | 0 | 0 | 0 | 0 | 0 | 1 | 0 | 4 | 151226589
| VV |  | " vrt pro potrubí DN 80 - průměr vrtu upřesnit dle skutečnosti" | [15 empty] | VV | 2 | 1 | True | 0 | ROZPOCET
| VV |  | " zahuštěný kal" 3*0,3+1*1,0 |  | 1.9 | [13 empty] | VV | 2 | 2 | True | 1 | ROZPOCET
28 | K | 977151123 | Jádrové vrty diamantovými korunkami do D 150 mm do stavebních materiálů | m | 0.9 |  | 0 | CS ÚRS 2017 01 |  |  | základní | 1.9 | 1.71 | 0.00122 | 0.001098 | 0.07 | 0.063 | 4 | K | 2 |  |  |  | ROZPOCET |  |  |  |  | 0 | 0 | 0 | 0 | 0 | 1 | 0 | 4 | 1044550547
| VV |  | " vrt pro potrubí DN 100 - průměr vrtu upřesnit dle skutečnosti" | [15 empty] | VV | 2 | 1 | True | 0 | ROZPOCET
| VV |  | " potubí kalové vody a bezp. přepadu" 3*0,3 |  | 0.9 | [13 empty] | VV | 2 | 2 | True | 1 | ROZPOCET
29 | K | 977151131 | Jádrové vrty diamantovými korunkami do D 400 mm do stavebních materiálů | m | 0.3 |  | 0 | CS ÚRS 2017 01 |  |  | základní | 6.4 | 1.92 | 0.00672 | 0.002016 | 0.502 | 0.1506 | 4 | K | 2 |  |  |  | ROZPOCET |  |  |  |  | 0 | 0 | 0 | 0 | 0 | 1 | 0 | 4 | 800698694
| VV |  | " pro prostupy pro potrubí OV DN 300 viz TZ - průměr vrtu upřesnit dle skutečnosti" 0,3*1 |  | 0.3 | [13 empty] | VV | 2 | 2 | True | 1 | ROZPOCET
30 | K | 98512112R | Tryskání degradovaného betonu stěn a rubu kleneb vodou pod tlakem 1250 až 2500 barů, s očištěním výztuže. | m2 | 220 |  | 0 |  |  |  | základní | 0.366 | 80.52 | 0 | 0 | 0.075 | 16.5 | 4 | K | 2 |  |  |  | ROZPOCET |  |  |  |  | 0 | 0 | 0 | 0 | 0 | 1 | 0 | 4 | -1133729801
| VV |  | sanace |  | 220 | [13 empty] | VV | 2 | 2 | True | 1 | ROZPOCET
31 | K | 985131111 | Očištění ploch stěn, rubu kleneb a podlah tlakovou vodou | m2 | 220 |  | 0 | CS ÚRS 2017 01 |  |  | základní | 0.273 | 60.06 | 0 | 0 | 0 | 0 | 4 | K | 2 |  |  |  | ROZPOCET |  |  |  |  | 0 | 0 | 0 | 0 | 0 | 1 | 0 | 4 | 6100396
| VV |  | "oplach železobetonových konstrukcí před prováděním sanace" | [15 empty] | VV | 2 | 1 | True | 0 | ROZPOCET
| VV |  | " výměra viz TZ" 220,0 |  | 220 | [13 empty] | VV | 2 | 2 | True | 0 | ROZPOCET
| VV | sanace | Součet |  | 220 | [13 empty] | VV | 2 | 4 | True | 1 | ROZPOCET
32 | K | 9853111R1 | Reprofilace stěn sanačními maltami tl 20 mm, vč. spojovacího můstku. | m2 | 220 |  | 0 |  |  |  | základní | 1.25 | 275 | 0.03885 | 8.547 | 0 | 0 | 4 | K | 2 |  |  |  | ROZPOCET |  |  |  |  | 0 | 0 | 0 | 0 | 0 | 1 | 0 | 4 | -1438592933
| VV |  | sanace |  | 220 | [13 empty] | VV | 2 | 2 | True | 1 | ROZPOCET
33 | K | 985312111 | Stěrka k vyrovnání betonových ploch stěn tl 2 mm | m2 | 220 |  | 0 | CS ÚRS 2017 01 |  |  | základní | 0.496 | 109.12 | 0.00356 | 0.7832 | 0 | 0 | 4 | K | 2 |  |  |  | ROZPOCET |  |  |  |  | 0 | 0 | 0 | 0 | 0 | 1 | 0 | 4 | -1214956521
| VV |  | sanace |  | 220 | [13 empty] | VV | 2 | 2 | True | 1 | ROZPOCET
34 | K | 985321112 | Ochranný nátěr výztuže na cementové bázi rubu kleneb a podlah 1 vrstva tl 1 mm | m2 | 176 |  | 0 | CS ÚRS 2017 01 |  |  | základní | 0.324 | 57.024 | 0.00099 | 0.17424 | 0 | 0 | 4 | K | 2 |  |  |  | ROZPOCET |  |  |  |  | 0 | 0 | 0 | 0 | 0 | 1 | 0 | 4 | -1520499113
| VV |  | " předpoklad 10 % plochy extrémní koroze" sanace*0,1*2 |  | 44 | [13 empty] | VV | 2 | 2 | True | 0 | ROZPOCET
| VV |  | " předpoklad 30 % plochy povrchová koroze" sanace*0,3*2 |  | 132 | [13 empty] | VV | 2 | 2 | True | 0 | ROZPOCET
| VV |  | Součet |  | 176 | [13 empty] | VV | 2 | 4 | True | 1 | ROZPOCET
35 | K | 9854R1 | Provedení zkoušek a diagnostiky sanovaných povrchů - podrobný popis viz. TZ | kpl | 1 |  | 0 |  |  |  | základní | 48.628 | 48.628 | 0.012 | 0.012 | 0 | 0 | 4 | K | 2 |  |  |  | ROZPOCET |  |  |  |  | 0 | 0 | 0 | 0 | 0 | 1 | 0 | 4 | 493791863
| VV |  | 1 |  | 1 | [13 empty] | VV | 2 | 2 | True | 1 | ROZPOCET
36 | K | 9854R2 | Sanace dilatačních spár- kompletní provedení - podrobný popis viz. TZ | m | 3 |  | 0 |  |  |  | základní | 48.628 | 145.884 | 0.012 | 0.036 | 0 | 0 | 4 | K | 2 |  |  |  | ROZPOCET |  |  |  |  | 0 | 0 | 0 | 0 | 0 | 1 | 0 | 4 | -1608489777
| VV |  | Součet |  | 3 | [13 empty] | VV | 2 | 4 | True | 1 | ROZPOCET
37 | K | 9854R3 | Sanace dilatačních trhlin- kompletní provedení - podrobný popis viz. TZ | m | 2 |  | 0 |  |  |  | základní | 48.628 | 97.256 | 0.012 | 0.024 | 0 | 0 | 4 | K | 2 |  |  |  | ROZPOCET |  |  |  |  | 0 | 0 | 0 | 0 | 0 | 1 | 0 | 4 | -1672287399
| VV |  | Součet |  | 2 | [13 empty] | VV | 2 | 4 | True | 1 | ROZPOCET
38 | K | 997013212 | Vnitrostaveništní doprava suti a vybouraných hmot pro budovy v do 9 m ručně | t | 17.66 |  | 0 | CS ÚRS 2017 01 |  |  | základní | 4.25 | 75.055 | 0 | 0 | 0 | 0 | 4 | K | 2 |  |  |  | ROZPOCET |  |  |  |  | 0 | 0 | 0 | 0 | 0 | 1 | 0 | 4 | 306912367
| VV |  | suť_konstrukce |  | 17.66 | [13 empty] | VV | 2 | 2 | True | 1 | ROZPOCET
39 | K | 997013501 | Odvoz suti a vybouraných hmot na skládku nebo meziskládku do 1 km se složením | t | 17.66 |  | 0 | CS ÚRS 2017 01 |  |  | základní | 0.125 | 2.2075 | 0 | 0 | 0 | 0 | 4 | K | 2 |  |  |  | ROZPOCET |  |  |  |  | 0 | 0 | 0 | 0 | 0 | 1 | 0 | 4 | -2106167997
| VV |  | "suť celkem" 17,66 |  | 17.66 | [13 empty] | VV | 2 | 2 | True | 0 | ROZPOCET
| VV | suť_konstrukce | Součet |  | 17.66 | [13 empty] | VV | 2 | 4 | True | 1 | ROZPOCET
40 | K | 997013509 | Příplatek k odvozu suti a vybouraných hmot na skládku ZKD 1 km přes 1 km | t | 335.54 |  | 0 | CS ÚRS 2017 01 |  |  | základní | 0.006 | 2.0132 | 0 | 0 | 0 | 0 | 4 | K | 2 |  |  |  | ROZPOCET |  |  |  |  | 0 | 0 | 0 | 0 | 0 | 1 | 0 | 4 | 1565513653
| VV |  | "odvoz sutí do 20 km - příplatek 19x " | [15 empty] | VV | 2 | 1 | True | 0 | ROZPOCET
| VV |  | suť_konstrukce*19 |  | 335.54 | [13 empty] | VV | 2 | 2 | True | 1 | ROZPOCET
41 | K | 997013801 | Poplatek za uložení stavebního betonového odpadu na skládce (skládkovné) | t | 17.66 |  | 0 | CS ÚRS 2017 01 |  |  | základní | 0 | 0 | 0 | 0 | 0 | 0 | 4 | K | 2 |  |  |  | ROZPOCET |  |  |  |  | 0 | 0 | 0 | 0 | 0 | 1 | 0 | 4 | -763253417
| VV |  | suť_konstrukce |  | 17.66 | [13 empty] | VV | 2 | 2 | True | 1 | ROZPOCET
42 | K | 998142251 | Přesun hmot pro nádrže, jímky, zásobníky a jámy betonové monolitické v do 25 m | t | 16.315 |  | 0 | CS ÚRS 2017 01 |  |  | základní | 0.416 | 6.787 | 0 | 0 | 0 | 0 | 4 | K | 2 |  |  |  | ROZPOCET |  |  |  |  | 0 | 0 | 0 | 0 | 0 | 1 | 0 | 4 | -552581482
| D | PSV | Práce a dodávky PSV |  |  |  | 0 | [5 empty] | 1.8447 |  | 0.014784 |  | 0 | 2 | D | 0 |  |  |  | ROZPOCET | [10 empty] | 0
| D | 711 | Izolace proti vodě, vlhkosti a plynům |  |  |  | 0 | [5 empty] | 1.7307 |  | 0.014784 |  | 0 | 2 | D | 1 |  |  |  | ROZPOCET | [10 empty] | 0
43 | K | 7111613R | Izolace proti zemní vlhkosti foliemi nopovými | m2 | 17.6 |  | 0 |  |  |  | základní | 0.097 | 1.7072 | 0.00084 | 0.014784 | 0 | 0 | 16 | K | 2 |  |  |  | ROZPOCET |  |  |  |  | 0 | 0 | 0 | 0 | 0 | 1 | 0 | 16 | -338737522
| VV |  | " izolace vnějších stěn" 22,0*0,8 |  | 17.6 | [13 empty] | VV | 2 | 2 | True | 1 | ROZPOCET
44 | K | 998711101 | Přesun hmot tonážní pro izolace proti vodě, vlhkosti a plynům v objektech výšky do 6 m | t | 0.015 |  | 0 | CS ÚRS 2017 01 |  |  | základní | 1.567 | 0.023505 | 0 | 0 | 0 | 0 | 16 | K | 2 |  |  |  | ROZPOCET |  |  |  |  | 0 | 0 | 0 | 0 | 0 | 1 | 0 | 16 | 1981994350
| D | 767 | Konstrukce zámečnické |  |  |  | 0 | [5 empty] | 0.114 |  | 0 |  | 0 | 2 | D | 1 |  |  |  | ROZPOCET | [10 empty] | 0
45 | K | 76799R | Vybourání stávajících zámečnických konstrukcí s jejich odvozem do šrotu. Podrobný popis viz TZ a v.č. d.1-2.3 | paušál | 1 |  | 0 |  |  |  | základní | 0.057 | 0.057 | 0 | 0 | 0 | 0 | 16 | K | 2 |  |  |  | ROZPOCET |  |  |  |  | 0 | 0 | 0 | 0 | 0 | 1 | 0 | 16 | -2061897852
| VV |  | " součástí položky je vybourání následujících stávajících zámečnických konstrukci s odvozem do šrotu" | [15 empty] | VV | 2 | 1 | True | 0 | ROZPOCET
| VV |  | " vybourání poklopu s rámem 600x600 mm" | [15 empty] | VV | 2 | 1 | True | 0 | ROZPOCET
| VV |  | " vybourání poklopu s rámem 900x900 mm" | [15 empty] | VV | 2 | 1 | True | 0 | ROZPOCET
| VV |  | "vybourání lávky Z DN dl. 3,0 m" | [15 empty] | VV | 2 | 1 | True | 0 | ROZPOCET
| VV |  | 1 |  | 1 | [13 empty] | VV | 2 | 2 | True | 0 | ROZPOCET
| VV |  | Součet |  | 1 | [13 empty] | VV | 2 | 4 | True | 1 | ROZPOCET
46 | K | 76799R1 | Demontáž stávajících zámečnických výrobků ke zpětnému použití, jejich uložení na mezideponii, repase a zpětná montáž. Vč. přesunu hmot.Podrobný popis viz TZ. | paušál | 1 |  | 0 |  |  |  | základní | 0.057 | 0.057 | 0 | 0 | 0 | 0 | 16 | K | 2 |  |  |  | ROZPOCET |  |  |  |  | 0 | 0 | 0 | 0 | 0 | 1 | 0 | 16 | -924019467
| VV |  | " součástí položky demontáž stávajících zámečnických konstrukcí , uložení na mezideponii, zajištění proti odzicení, repase a zpětná montáž" | [15 empty] | VV | 2 | 1 | True | 0 | ROZPOCET
| VV |  | "stávající nerez zábradlí lávky DN, USN " | [15 empty] | VV | 2 | 1 | True | 0 | ROZPOCET
| VV |  | "větrací hlavice ve stropu armaturního objektu" | [15 empty] | VV | 2 | 1 | True | 0 | ROZPOCET
| VV |  | "nerezové madlo pro vstup do arm. objektu" | [15 empty] | VV | 2 | 1 | True | 0 | ROZPOCET
| VV |  | "lávka se zábradlím a žebříkem a armaturním objektu" | [15 empty] | VV | 2 | 1 | True | 0 | ROZPOCET
| VV |  | "stupadla do armaturního prostoru" | [15 empty] | VV | 2 | 1 | True | 0 | ROZPOCET
| VV |  | 1 |  | 1 | [13 empty] | VV | 2 | 2 | True | 0 | ROZPOCET
| VV |  | Součet |  | 1 | [13 empty] | VV | 2 | 4 | True | 1 | ROZPOCET
47 | K | 767R01 | D+M větrací mřížky DN 300, vč. přesunu hmot. Podrobnosti viz. technická zpráva a výkresová část. | kus | 2 |  | 0 |  |  |  | základní | 0 | 0 | 0 | 0 | 0 | 0 | 16 | K | 2 |  |  |  | ROZPOCET |  |  |  |  | 0 | 0 | 0 | 0 | 0 | 1 | 0 | 16 | -598430435
| VV |  | "součástí je" | [15 empty] | VV | 2 | 1 | True | 0 | ROZPOCET
| VV |  | "doplnění mřížek na stávající větrací hlavice" 2 |  | 2 | [13 empty] | VV | 2 | 2 | True | 0 | ROZPOCET
| VV |  | Součet |  | 2 | [13 empty] | VV | 2 | 4 | True | 1 | ROZPOCET
48 | K | 767R02 | Oprava stávající lávky v armaturním prostoru, vč. přesunu hmot. Podrobnosti viz. technická zpráva a výkresová část. | kus | 1 |  | 0 |  |  |  | základní | 0 | 0 | 0 | 0 | 0 | 0 | 16 | K | 2 |  |  |  | ROZPOCET |  |  |  |  | 0 | 0 | 0 | 0 | 0 | 1 | 0 | 16 | -1827382799
| VV |  | "součástí je" | [15 empty] | VV | 2 | 1 | True | 0 | ROZPOCET
| VV |  | "výměna poškozených prvků ocel tř. 11 cca 50 kg" | [15 empty] | VV | 2 | 1 | True | 0 | ROZPOCET
| VV |  | "výměna a doplnění poškozených prvků ocel tř. 171 cca 57 kg" | [15 empty] | VV | 2 | 1 | True | 0 | ROZPOCET
| VV |  | " očištění a nátěr prvků z oceli tř. 11" | [15 empty] | VV | 2 | 1 | True | 0 | ROZPOCET
| VV |  | 1 |  | 1 | [13 empty] | VV | 2 | 2 | True | 0 | ROZPOCET
| VV |  | Součet |  | 1 | [13 empty] | VV | 2 | 4 | True | 1 | ROZPOCET
49 | K | 767R03 | D+M vodotěsného, zatepleného poklopu 600x600 mm s rámem , panty a zásuvnými madly , vč. přesunu hmot. Podrobnosti viz. technická zpráva a výkresová část. | kus | 1 |  | 0 |  |  |  | základní | 0 | 0 | 0 | 0 | 0 | 0 | 16 | K | 2 |  |  |  | ROZPOCET |  |  |  |  | 0 | 0 | 0 | 0 | 0 | 1 | 0 | 16 | -1368694849
| VV |  | 1 |  | 1 | [13 empty] | VV | 2 | 2 | True | 1 | ROZPOCET
50 | K | 767R04 | D+M vodotěsného, zatepleného poklopu 900x900 mm s rámem , panty a zásuvnými madly , vč. přesunu hmot. Podrobnosti viz. technická zpráva a výkresová část. | kus | 1 |  | 0 |  |  |  | základní | 0 | 0 | 0 | 0 | 0 | 0 | 16 | K | 2 |  |  |  | ROZPOCET |  |  |  |  | 0 | 0 | 0 | 0 | 0 | 1 | 0 | 16 | 1954480891
| VV |  | 1 |  | 1 | [13 empty] | VV | 2 | 2 | True | 1 | ROZPOCET
51 | K | 767R05 | D+M nové lávky na DN se zábradlím, vč. přesunu hmot. Podrobnosti viz. technická zpráva a výkresová část. | kus | 1 |  | 0 |  |  |  | základní | 0 | 0 | 0 | 0 | 0 | 0 | 16 | K | 2 |  |  |  | ROZPOCET |  |  |  |  | 0 | 0 | 0 | 0 | 0 | 1 | 0 | 16 | 364764067
| VV |  | "součástí je" | [15 empty] | VV | 2 | 1 | True | 0 | ROZPOCET
| VV |  | "Konstrukce z oceli tř. 11, vč. povrchové úpravy - 175,0 kg" | [15 empty] | VV | 2 | 1 | True | 0 | ROZPOCET
| VV |  | "Konstrukce z oceli tř. 17 nerez - 205,0 kg" | [15 empty] | VV | 2 | 1 | True | 0 | ROZPOCET
| VV |  | 1 |  | 1 | [13 empty] | VV | 2 | 2 | True | 0 | ROZPOCET
| VV |  | Součet |  | 1 | [13 empty] | VV | 2 | 4 | True | 1 | ROZPOCET

## 5 - SO 05 Spojovací potru...
| List obsahuje: |  | 1) Krycí list soupisu | 2) Rekapitulace |  |  | 3) Soupis prací | Zpět na list: | Rekapitulace stavby
[9 empty] | >> skryté sloupce << | [9 empty] | {4e3afba2-7fc3-4bb4-8773-72e12c76a5e4} | [5 empty] | výkop_rýhy_2000 | výkop_rýhy_2000 | 371,787 | 2
[19 empty] | 2 | [5 empty] | pažení | pažení | 153,132 | 2
| KRYCÍ LIST SOUPISU | [8 empty] | v --- níže se nacházejí doplnkové a pomocné údaje k sestavám --- v | [8 empty] | False | [5 empty] | zásyp_výkopek | zásyp_výkopek | 213,93 | 2
[25 empty] | lože_písek | lože_písek | 0,324 | 2
| Stavba: | [23 empty] | PB_šachty | PB_šachty | 0,289 | 2
|  | Zkapacitnění a modernizace ČOV Popovice | [22 empty] | ŠP_22 | ŠP_22 | 70,169 | 2
| Objekt: | [23 empty] | PP_300 | PP_300 | 28,6 | 2
|  | 1 - STAVEBNÍ OBJEKTY ČOV | [22 empty] | PP_200 | PP_200 | 12 | 2
| Soupis: | [23 empty] | PP_250 | PP_250 | 22,5 | 2
|  | 5 - SO 05 Spojovací potrubí a drobné objekty | [22 empty] | PP_150 | PP_150 | 5 | 2
[25 empty] | PE_32 | PE_32 | 56 | 2
| KSO: |  |  |  |  | CC-CZ: | [18 empty] | PE_65 | PE_100 | 22 | 2
| Místo: |  | Obec Popovice |  |  | Datum: | 9. 1. 2018 | [17 empty] | lože_ŠP | lože_ŠP | 21,634 | 2
[25 empty] | šachta | šachta | 0,585 | 2
| Zadavatel: |  |  |  |  | IČ: | [18 empty] | bednění | bednění | 28,6 | 2
|  | Obec Popovice |  |  |  | DIČ: | [18 empty] | výkop_rýhy_600 | výkop_rýhy_600 | 6,174 | 2
[25 empty] | Kabel_typ1 | Kabel_typ1 | 5 | 2
| Uchazeč: |  |  |  |  | IČ: | [18 empty] | Kabel_typ2 | Kabel_typ2 | 12 | 2
[6 empty] | DIČ: | [18 empty] | Kabel_typ3 | Kabel_typ3 | 3 | 2
[25 empty] | Kabel_typ4 | Kabel_typ4 | 25,2 | 2
| Projektant: |  |  |  |  | IČ: | [18 empty] | písek | písek | 8,049 | 2
|  | DUIS s.r.o. , Srbská 1546/21, Brno , 612 00 |  |  |  | DIČ: | [18 empty] | zásyp_náhradní | zásyp_náhradní | 53,483 | 2
[25 empty] | suť_demolice | suť_demolice | 0,48 | 2
| Poznámka: | [23 empty] | chránička | chránička | 2 | 2
| Cena bez DPH | [5 empty] | 0
|  |  | Základ daně |  |  | Sazba daně | Výše daně
| DPH | základní | 0 |  |  | 21% | 0
|  | snížená | 0 |  |  | 15% | 0
|  | zákl. přenesená | 0 |  |  | 21% | 0
|  | sníž. přenesená | 0 |  |  | 15% | 0
|  | nulová | 0 |  |  | 0% | 0
| Cena s DPH |  |  | v | CZK |  | 0
REKAPITULACE ČLENĚNÍ SOUPISU PRACÍ
Stavba:
Zkapacitnění a modernizace ČOV Popovice
Objekt:
1 - STAVEBNÍ OBJEKTY ČOV
Soupis:
5 - SO 05 Spojovací potrubí a drobné objekty
Místo: |  |  | Obec Popovice |  |  | Datum: | 9. 1. 2018
Zadavatel: |  |  | Obec Popovice |  |  | Projektant: | DUIS s.r.o. , Srbská 1546/21, Brno , 612 00
Uchazeč:
Kód dílu - Popis | [6 empty] | Cena celkem [CZK]
Náklady soupisu celkem | [6 empty] | 0 | [12 empty] | -1
| HSV - Práce a dodávky HSV | [5 empty] | 0
| 1 - Zemní práce | [5 empty] | 0
| 2 - Zakládání | [5 empty] | 0
| 3 - Svislé a kompletní konstrukce | [5 empty] | 0
| 4 - Vodorovné konstrukce | [5 empty] | 0
| 6 - Úpravy povrchů, podlahy a osazování výplní | [5 empty] | 0
| 8 - Trubní vedení | [5 empty] | 0
| 9 - Ostatní konstrukce a práce-bourání | [5 empty] | 0
| PSV - Práce a dodávky PSV | [5 empty] | 0
| 767 - Konstrukce zámečnické | [5 empty] | 0
| M - Práce a dodávky M | [5 empty] | 0
| 46-M - Zemní práce při extr.mont.pracích | [5 empty] | 0
SOUPIS PRACÍ
Stavba:
Zkapacitnění a modernizace ČOV Popovice
Objekt:
1 - STAVEBNÍ OBJEKTY ČOV
Soupis:
5 - SO 05 Spojovací potrubí a drobné objekty
Místo: |  |  | Obec Popovice |  |  | Datum: | 9. 1. 2018
Zadavatel: |  |  | Obec Popovice |  |  | Projektant: | DUIS s.r.o. , Srbská 1546/21, Brno , 612 00
Uchazeč:
PČ | Typ | Kód | Popis | MJ | Množství | J.cena [CZK] | Cena celkem [CZK] | Cenová soustava |  | Poznámka | DPH | J. Nh [h] | Nh celkem [h] | J. hmotnost [t] | Hmotnost celkem [t] | J. suť [t] | Suť Celkem [t]
Náklady soupisu celkem | [6 empty] | 0 | [5 empty] | 1620.4047 |  | 78.3592 |  | 0.48 |  | D | -1 | [14 empty] | 0
| D | HSV | Práce a dodávky HSV |  |  |  | 0 | [5 empty] | 1604.0915 |  | 69.6778 |  | 0.48 | 1 | D | 0 |  |  |  | ROZPOCET | [10 empty] | 0
| D | 1 | Zemní práce |  |  |  | 0 | [5 empty] | 977.3383 |  | 0.45153 |  | 0 | 1 | D | 1 |  |  |  | ROZPOCET | [10 empty] | 0
1 | K | 103R01 | Provizorní ochranné hrázky pro opravu VO : zřízení hrázek z jílovité zeminy, potrubí DN 500 dl. 19,3m , D+M ochranné folie na návodní straně s přísypem. Po ukončení prací odstranění. Součástí jsou všechny konstrukce a práce nutné pro provedení. | kus | 1 |  | 0 |  |  |  | základní | 0 | 0 | 0 | 0 | 0 | 0 | 4 | K | 2 |  |  |  | ROZPOCET |  |  |  |  | 0 | 0 | 0 | 0 | 0 | 1 | 0 | 4 | -510291235
| VV |  | 1 |  | 1 | [13 empty] | VV | 2 | 2 | True | 1 | ROZPOCET
2 | K | 132201101 | Hloubení rýh š do 600 mm v hornině tř. 3 objemu do 100 m3 | m3 | 6.174 |  | 0 | CS ÚRS 2017 01 |  |  | základní | 2.32 | 14.3237 | 0 | 0 | 0 | 0 | 4 | K | 2 |  |  |  | ROZPOCET |  |  |  |  | 0 | 0 | 0 | 0 | 0 | 1 | 0 | 4 | -2095456688
| VV |  | "kabelové trasy - výkop" | [15 empty] | VV | 2 | 1 | True | 0 | ROZPOCET
| VV |  | Kabel_typ4*0,35*0,7 |  | 6.174 | [13 empty] | VV | 2 | 2 | True | 0 | ROZPOCET
| VV | výkop_rýhy_600 | Součet |  | 6.174 | [13 empty] | VV | 2 | 4 | True | 1 | ROZPOCET
3 | K | 133301101 | Hloubení šachet v hornině tř. 4 objemu do 100 m3 | m3 | 0.585 |  | 0 | CS ÚRS 2017 01 |  |  | základní | 4.627 | 2.7068 | 0 | 0 | 0 | 0 | 4 | K | 2 |  |  |  | ROZPOCET |  |  |  |  | 0 | 0 | 0 | 0 | 0 | 1 | 0 | 4 | 17515437
| VV |  | " vytěžení dna stavájící studny" 3,14*0,5*0,5*0,745 |  | 0.585 | [13 empty] | VV | 2 | 2 | True | 0 | ROZPOCET
| VV | šachta | Součet |  | 0.585 | [13 empty] | VV | 2 | 4 | True | 1 | ROZPOCET
4 | K | 132201202 | Hloubení rýh š do 2000 mm v hornině tř. 3 objemu do 1000 m3 | m3 | 371.787 |  | 0 | CS ÚRS 2017 01 |  |  | základní | 0.825 | 306.7243 | 0 | 0 | 0 | 0 | 4 | K | 2 |  |  |  | ROZPOCET |  |  |  |  | 0 | 0 | 0 | 0 | 0 | 1 | 0 | 4 | 492749013
| VV |  | "výkop pro potrubí - bude prováděn ve zpětných zásypech a násypech ČOV" | [15 empty] | VV | 2 | 1 | True | 0 | ROZPOCET
| VV |  | PP_300*1,1*(3,0+5,4)/2 |  | 132.132 | [13 empty] | VV | 2 | 2 | True | 0 | ROZPOCET
| VV |  | PP_250*1,1*0,5 |  | 12.375 | [13 empty] | VV | 2 | 2 | True | 0 | ROZPOCET
| VV |  | PP_200*1,0*1,0 |  | 12 | [13 empty] | VV | 2 | 2 | True | 0 | ROZPOCET
| VV |  | PP_150*1,0*(3,0+5,4)/2 |  | 21 | [13 empty] | VV | 2 | 2 | True | 0 | ROZPOCET
| VV |  | "výkop pro šachtu prefa na OV1" 2,7*2,7*3,5 |  | 25.515 | [13 empty] | VV | 2 | 2 | True | 0 | ROZPOCET
| VV |  | "výkop pro šachtu plast na OV1" 1,8*1,8*4,0 |  | 12.96 | [13 empty] | VV | 2 | 2 | True | 0 | ROZPOCET
| VV |  | PE_65*1,0*1,5 |  | 33 | [13 empty] | VV | 2 | 2 | True | 0 | ROZPOCET
| VV |  | PE_32*1,0*1,5 |  | 84 | [13 empty] | VV | 2 | 2 | True | 0 | ROZPOCET
| VV |  | "nerez potrubí"8,0*1,65*1,2 |  | 15.84 | [13 empty] | VV | 2 | 2 | True | 0 | ROZPOCET
| VV |  | "kabelové trasy - výkop " | [15 empty] | VV | 2 | 1 | True | 0 | ROZPOCET
| VV |  | Kabel_typ1*1,74*1,1 |  | 9.57 | [13 empty] | VV | 2 | 2 | True | 0 | ROZPOCET
| VV |  | Kabel_typ2*1,0*0,95 |  | 11.4 | [13 empty] | VV | 2 | 2 | True | 0 | ROZPOCET
| VV |  | Kabel_typ3*0,7*0,95 |  | 1.995 | [13 empty] | VV | 2 | 2 | True | 0 | ROZPOCET
| VV | výkop_rýhy_2000 | Mezisoučet |  | 371.787 | [13 empty] | VV | 2 | 3 | True | 0 | ROZPOCET
| VV |  | Součet |  | 371.787 | [13 empty] | VV | 2 | 4 | True | 1 | ROZPOCET
5 | K | 151101101 | Zřízení příložného pažení a rozepření stěn rýh hl do 2 m | m2 | 253.2 |  | 0 | CS ÚRS 2017 01 |  |  | základní | 0.236 | 59.7552 | 0.00084 | 0.21269 | 0 | 0 | 4 | K | 2 |  |  |  | ROZPOCET |  |  |  |  | 0 | 0 | 0 | 0 | 0 | 1 | 0 | 4 | 1768405774
| VV |  | PE_65*1,5*2 |  | 66 | [13 empty] | VV | 2 | 2 | True | 0 | ROZPOCET
| VV |  | PE_32*1,5*2 |  | 168 | [13 empty] | VV | 2 | 2 | True | 0 | ROZPOCET
| VV |  | "nerez potrubí"8,0*1,2*2 |  | 19.2 | [13 empty] | VV | 2 | 2 | True | 0 | ROZPOCET
| VV |  | Součet |  | 253.2 | [13 empty] | VV | 2 | 4 | True | 1 | ROZPOCET
6 | K | 151101102 | Zřízení příložného pažení a rozepření stěn rýh hl do 4 m | m2 | 66.6 |  | 0 | CS ÚRS 2017 01 |  |  | základní | 0.479 | 31.9014 | 0.00085 | 0.05661 | 0 | 0 | 4 | K | 2 |  |  |  | ROZPOCET |  |  |  |  | 0 | 0 | 0 | 0 | 0 | 1 | 0 | 4 | -623168469
| VV |  | "výkop pro šachtu prefa na OV1" 2,7*4*3,5 |  | 37.8 | [13 empty] | VV | 2 | 2 | True | 0 | ROZPOCET
| VV |  | "výkop pro šachtu plast na OV1" 1,8*4*4,0 |  | 28.8 | [13 empty] | VV | 2 | 2 | True | 0 | ROZPOCET
| VV |  | Součet |  | 66.6 | [13 empty] | VV | 2 | 4 | True | 1 | ROZPOCET
7 | K | 151101103 | Zřízení příložného pažení a rozepření stěn rýh hl do 8 m | m2 | 153.132 |  | 0 | CS ÚRS 2017 01 |  |  | základní | 0.637 | 97.5451 | 0.00119 | 0.18223 | 0 | 0 | 4 | K | 2 |  |  |  | ROZPOCET |  |  |  |  | 0 | 0 | 0 | 0 | 0 | 1 | 0 | 4 | -1482552998
| VV |  | PP_300*1,1*(3,0+5,4)/2 |  | 132.132 | [13 empty] | VV | 2 | 2 | True | 0 | ROZPOCET
| VV |  | PP_150*1,0*(3,0+5,4)/2 |  | 21 | [13 empty] | VV | 2 | 2 | True | 0 | ROZPOCET
| VV | pažení | Součet |  | 153.132 | [13 empty] | VV | 2 | 4 | True | 1 | ROZPOCET
8 | K | 151101111 | Odstranění příložného pažení a rozepření stěn rýh hl do 2 m | m2 | 253.2 |  | 0 | CS ÚRS 2017 01 |  |  | základní | 0.07 | 17.724 | 0 | 0 | 0 | 0 | 4 | K | 2 |  |  |  | ROZPOCET |  |  |  |  | 0 | 0 | 0 | 0 | 0 | 1 | 0 | 4 | -641415830
| VV |  | 253,2 |  | 253.2 | [13 empty] | VV | 2 | 2 | True | 1 | ROZPOCET
9 | K | 151101112 | Odstranění příložného pažení a rozepření stěn rýh hl do 4 m | m2 | 66.6 |  | 0 | CS ÚRS 2017 01 |  |  | základní | 0.327 | 21.7782 | 0 | 0 | 0 | 0 | 4 | K | 2 |  |  |  | ROZPOCET |  |  |  |  | 0 | 0 | 0 | 0 | 0 | 1 | 0 | 4 | -16281964
| VV |  | 66,6 |  | 66.6 | [13 empty] | VV | 2 | 2 | True | 1 | ROZPOCET
10 | K | 151101113 | Odstranění příložného pažení a rozepření stěn rýh hl do 8 m | m2 | 153.132 |  | 0 | CS ÚRS 2017 01 |  |  | základní | 0.41 | 62.7841 | 0 | 0 | 0 | 0 | 4 | K | 2 |  |  |  | ROZPOCET |  |  |  |  | 0 | 0 | 0 | 0 | 0 | 1 | 0 | 4 | 1954016771
| VV |  | pažení |  | 153.132 | [13 empty] | VV | 2 | 2 | True | 1 | ROZPOCET
11 | K | 161101101 | Svislé přemístění výkopku z horniny tř. 1 až 4 hl výkopu do 2,5 m | m3 | 66.42 |  | 0 | CS ÚRS 2017 01 |  |  | základní | 0.345 | 22.9149 | 0 | 0 | 0 | 0 | 4 | K | 2 |  |  |  | ROZPOCET |  |  |  |  | 0 | 0 | 0 | 0 | 0 | 1 | 0 | 4 | -805152153
| VV |  | PE_65*1,0*1,5*0,5 |  | 16.5 | [13 empty] | VV | 2 | 2 | True | 0 | ROZPOCET
| VV |  | PE_32*1,0*1,5*0,5 |  | 42 | [13 empty] | VV | 2 | 2 | True | 0 | ROZPOCET
| VV |  | "nerez potrubí"8,0*1,65*1,2*0,5 |  | 7.92 | [13 empty] | VV | 2 | 2 | True | 0 | ROZPOCET
| VV |  | Součet |  | 66.42 | [13 empty] | VV | 2 | 4 | True | 1 | ROZPOCET
12 | K | 161101102 | Svislé přemístění výkopku z horniny tř. 1 až 4 hl výkopu do 4 m | m3 | 105.384 |  | 0 | CS ÚRS 2017 01 |  |  | základní | 0.519 | 54.6943 | 0 | 0 | 0 | 0 | 4 | K | 2 |  |  |  | ROZPOCET |  |  |  |  | 0 | 0 | 0 | 0 | 0 | 1 | 0 | 4 | -723222565
| VV |  | PP_300*1,1*(3,0+5,4)/2*0,55 |  | 72.673 | [13 empty] | VV | 2 | 2 | True | 0 | ROZPOCET
| VV |  | PP_150*1,0*(3,0+5,4)/2*0,55 |  | 11.55 | [13 empty] | VV | 2 | 2 | True | 0 | ROZPOCET
| VV |  | "výkop pro šachtu prefa na OV1" 2,7*2,7*3,5*0,55 |  | 14.033 | [13 empty] | VV | 2 | 2 | True | 0 | ROZPOCET
| VV |  | "výkop pro šachtu plast na OV1" 1,8*1,8*4,0*0,55 |  | 7.128 | [13 empty] | VV | 2 | 2 | True | 0 | ROZPOCET
| VV |  | Součet |  | 105.384 | [13 empty] | VV | 2 | 4 | True | 1 | ROZPOCET
13 | K | 162301102 | Vodorovné přemístění do 1000 m výkopku/sypaniny z horniny tř. 1 až 4 | m3 | 427.858 |  | 0 | CS ÚRS 2017 01 |  |  | základní | 0.046 | 19.6815 | 0 | 0 | 0 | 0 | 4 | K | 2 |  |  |  | ROZPOCET |  |  |  |  | 0 | 0 | 0 | 0 | 0 | 1 | 0 | 4 | -1554981818
| VV |  | "odvoz na meziskládku" zásyp_výkopek |  | 213.929 | [13 empty] | VV | 2 | 2 | True | 0 | ROZPOCET
| VV |  | "dovoz z meziskládky" zásyp_výkopek |  | 213.929 | [13 empty] | VV | 2 | 2 | True | 0 | ROZPOCET
| VV |  | Součet |  | 427.858 | [13 empty] | VV | 2 | 4 | True | 1 | ROZPOCET
14 | K | 162701105 | Vodorovné přemístění do 10000 m výkopku/sypaniny z horniny tř. 1 až 4 | m3 | 164.617 |  | 0 | CS ÚRS 2017 01 |  |  | základní | 0.083 | 13.6632 | 0 | 0 | 0 | 0 | 4 | K | 2 |  |  |  | ROZPOCET |  |  |  |  | 0 | 0 | 0 | 0 | 0 | 1 | 0 | 4 | -614884825
| VV |  | "odvoz na trvalou skládku" výkop_rýhy_2000+výkop_rýhy_600-zásyp_výkopek |  | 164.032 | [13 empty] | VV | 2 | 2 | True | 0 | ROZPOCET
| VV |  | šachta |  | 0.585 | [13 empty] | VV | 2 | 2 | True | 0 | ROZPOCET
| VV |  | Součet |  | 164.617 | [13 empty] | VV | 2 | 4 | True | 1 | ROZPOCET
15 | K | 162701109 | Příplatek k vodorovnému přemístění výkopku/sypaniny z horniny tř. 1 až 4 ZKD 1000 m přes 10000 m | m3 | 1481.553 |  | 0 | CS ÚRS 2017 01 |  |  | základní | 0.004 | 5.9262 | 0 | 0 | 0 | 0 | 4 | K | 2 |  |  |  | ROZPOCET |  |  |  |  | 0 | 0 | 0 | 0 | 0 | 1 | 0 | 4 | -846569994
| VV |  | "odvoz na trvalou skládku" (výkop_rýhy_2000+výkop_rýhy_600+šachta-zásyp_výkopek)*9 |  | 1481.553 | [13 empty] | VV | 2 | 2 | True | 1 | ROZPOCET
16 | K | 167101101 | Nakládání výkopku z hornin tř. 1 až 4 do 100 m3 | m3 | 213.929 |  | 0 | CS ÚRS 2017 01 |  |  | základní | 0.652 | 139.4817 | 0 | 0 | 0 | 0 | 4 | K | 2 |  |  |  | ROZPOCET |  |  |  |  | 0 | 0 | 0 | 0 | 0 | 1 | 0 | 4 | -1069985992
| VV |  | "naložení zásypu pro zpětný dovoz" zásyp_výkopek |  | 213.929 | [13 empty] | VV | 2 | 2 | True | 1 | ROZPOCET
17 | K | 171201201 | Uložení sypaniny na skládky | m3 | 378.546 |  | 0 | CS ÚRS 2017 01 |  |  | základní | 0.009 | 3.4069 | 0 | 0 | 0 | 0 | 4 | K | 2 |  |  |  | ROZPOCET |  |  |  |  | 0 | 0 | 0 | 0 | 0 | 1 | 0 | 4 | 1771960065
| VV |  | "uložení na skládku a meziskládku" | [15 empty] | VV | 2 | 1 | True | 0 | ROZPOCET
| VV |  | výkop_rýhy_2000+výkop_rýhy_600+šachta |  | 378.546 | [13 empty] | VV | 2 | 2 | True | 1 | ROZPOCET
18 | K | 171201211 | Poplatek za uložení odpadu ze sypaniny na skládce (skládkovné) | t | 263.387 |  | 0 | CS ÚRS 2017 01 |  |  | základní | 0 | 0 | 0 | 0 | 0 | 0 | 4 | K | 2 |  |  |  | ROZPOCET |  |  |  |  | 0 | 0 | 0 | 0 | 0 | 1 | 0 | 4 | 908731011
| VV |  | (výkop_rýhy_2000+výkop_rýhy_600+šachta-zásyp_výkopek)*1,6 |  | 263.387 | [13 empty] | VV | 2 | 2 | True | 1 | ROZPOCET
19 | K | 174101101 | Zásyp jam, šachet rýh nebo kolem objektů sypaninou se zhutněním | m3 | 267.413 |  | 0 | CS ÚRS 2017 01 |  |  | základní | 0.299 | 79.9565 | 0 | 0 | 0 | 0 | 4 | K | 2 |  |  |  | ROZPOCET |  |  |  |  | 0 | 0 | 0 | 0 | 0 | 1 | 0 | 4 | -1460236047
| VV |  | výkop_rýhy_600+výkop_rýhy_2000 |  | 377.961 | [13 empty] | VV | 2 | 2 | True | 0 | ROZPOCET
| VV |  | "odpočet vytlačené kubatury závaznou částí potrubí" | [15 empty] | VV | 2 | 1 | True | 0 | ROZPOCET
| VV |  | -PP_300*1,1*0,6 |  | -18.876 | [13 empty] | VV | 2 | 2 | True | 0 | ROZPOCET
| VV |  | -PP_250*1,1*0,55 |  | -13.613 | [13 empty] | VV | 2 | 2 | True | 0 | ROZPOCET
| VV |  | -PP_200*1,0*0,5 |  | -6 | [13 empty] | VV | 2 | 2 | True | 0 | ROZPOCET
| VV |  | -PP_150*1,0*0,45 |  | -2.25 | [13 empty] | VV | 2 | 2 | True | 0 | ROZPOCET
| VV |  | -PE_65*1,0*0,4 |  | -8.8 | [13 empty] | VV | 2 | 2 | True | 0 | ROZPOCET
| VV |  | -PE_32*1,0*0,35 |  | -19.6 | [13 empty] | VV | 2 | 2 | True | 0 | ROZPOCET
| VV |  | "nerez potrubí"-8,0*1,65*0,35 |  | -4.62 | [13 empty] | VV | 2 | 2 | True | 0 | ROZPOCET
| VV |  | "vytlačená kubatura šachty prefa" -3,14*0,65*0,65*3,0 |  | -3.98 | [13 empty] | VV | 2 | 2 | True | 0 | ROZPOCET
| VV |  | "vytlačená kubatura šachty plast" -3,14*0,3*0,3*4,5 |  | -1.272 | [13 empty] | VV | 2 | 2 | True | 0 | ROZPOCET
| VV |  | " vytl kubatura lože štěrkopísek" -lože_písek |  | -0.324 | [13 empty] | VV | 2 | 2 | True | 0 | ROZPOCET
| VV |  | " vytl kubatura lože štěrkodrť" -lože_ŠP |  | -21.634 | [13 empty] | VV | 2 | 2 | True | 0 | ROZPOCET
| VV |  | " vytl kubatura lože podkl. beton" -PB_šachty |  | -0.289 | [13 empty] | VV | 2 | 2 | True | 0 | ROZPOCET
| VV |  | "kabelové trasy - vytlačená kubatura" | [15 empty] | VV | 2 | 1 | True | 0 | ROZPOCET
| VV |  | -Kabel_typ1*1,74*0,46 |  | -4.002 | [13 empty] | VV | 2 | 2 | True | 0 | ROZPOCET
| VV |  | -Kabel_typ2*1,0*0,25 |  | -3 | [13 empty] | VV | 2 | 2 | True | 0 | ROZPOCET
| VV |  | -Kabel_typ3*0,7*0,25 |  | -0.525 | [13 empty] | VV | 2 | 2 | True | 0 | ROZPOCET
| VV |  | -Kabel_typ4*0,35*0,2 |  | -1.764 | [13 empty] | VV | 2 | 2 | True | 0 | ROZPOCET
| VV |  | -zásyp_náhradní |  | -53.482 | [13 empty] | VV | 2 | 2 | True | 0 | ROZPOCET
| VV | zásyp_výkopek | Mezisoučet |  | 213.93 | [13 empty] | VV | 2 | 3 | True | 0 | ROZPOCET
| VV | zásyp_náhradní | "zásyp v komunikacích a chodnících - předpojklad 25 % objemu" zásyp_výkopek*0,25 |  | 53.483 | [13 empty] | VV | 2 | 2 | True | 0 | ROZPOCET
| VV | zásyp_celkem | Součet |  | 267.413 | [13 empty] | VV | 2 | 4 | True | 1 | ROZPOCET
20 | M | 583312010 | štěrkopísek netříděný stabilizační zemina | t | 104.559 |  | 0 | CS ÚRS 2017 01 |  |  | základní | 0 | 0 | 0 | 0 | 0 | 0 | 8 | M | 2 |  |  |  | ROZPOCET |  |  |  |  | 0 | 0 | 0 | 0 | 0 | 1 | 0 | 4 | -7470258
| VV |  | "frakce 0 až 100 mm, ztratné na zhutnění 15 %" zásyp_náhradní*1,7*1,15 |  | 104.559 | [13 empty] | VV | 2 | 2 | True | 1 | ROZPOCET
21 | K | 175151101 | Obsypání potrubí strojně sypaninou bez prohození, uloženou do 3 m | m3 | 78.218 |  | 0 | CS ÚRS 2017 01 |  |  | základní | 0.286 | 22.3703 | 0 | 0 | 0 | 0 | 4 | K | 2 |  |  |  | ROZPOCET |  |  |  |  | 0 | 0 | 0 | 0 | 0 | 1 | 0 | 4 | 1187380799
| VV |  | PP_300*(1,1*0,6-3,14*0,15*0,15) |  | 16.855 | [13 empty] | VV | 2 | 2 | True | 0 | ROZPOCET
| VV |  | PP_250*(1,1*0,55-3,14*0,125*0,125) |  | 12.509 | [13 empty] | VV | 2 | 2 | True | 0 | ROZPOCET
| VV |  | PP_200*(1,0*0,5-3,14*0,1*0,1) |  | 5.623 | [13 empty] | VV | 2 | 2 | True | 0 | ROZPOCET
| VV |  | PP_150*(1,0*0,45-3,14*0,075*0,075) |  | 2.162 | [13 empty] | VV | 2 | 2 | True | 0 | ROZPOCET
| VV |  | PE_65*1,0*0,4 |  | 8.8 | [13 empty] | VV | 2 | 2 | True | 0 | ROZPOCET
| VV |  | PE_32*1,0*0,35 |  | 19.6 | [13 empty] | VV | 2 | 2 | True | 0 | ROZPOCET
| VV |  | "nerez potrubí"8,0*1,65*0,35 |  | 4.62 | [13 empty] | VV | 2 | 2 | True | 0 | ROZPOCET
| VV | ŠP_22 | Mezisoučet |  | 70.169 | [13 empty] | VV | 2 | 3 | True | 0 | ROZPOCET
| VV |  | "obsyp kabelové trasy" | [15 empty] | VV | 2 | 1 | True | 0 | ROZPOCET
| VV |  | Kabel_typ1*(1,74*0,46-0,54*0,46) |  | 2.76 | [13 empty] | VV | 2 | 2 | True | 0 | ROZPOCET
| VV |  | Kabel_typ2*1,0*0,25 |  | 3 | [13 empty] | VV | 2 | 2 | True | 0 | ROZPOCET
| VV |  | Kabel_typ3*0,7*0,25 |  | 0.525 | [13 empty] | VV | 2 | 2 | True | 0 | ROZPOCET
| VV |  | Kabel_typ4*0,35*0,2 |  | 1.764 | [13 empty] | VV | 2 | 2 | True | 0 | ROZPOCET
| VV | písek | Mezisoučet |  | 8.049 | [13 empty] | VV | 2 | 3 | True | 0 | ROZPOCET
| VV |  | Součet |  | 78.218 | [13 empty] | VV | 2 | 4 | True | 1 | ROZPOCET
22 | M | 58337331R | Dodávka písek frakce 0-22, vč dopravy | t | 141.215 |  | 0 |  |  |  | základní | 0 | 0 | 0 | 0 | 0 | 0 | 8 | M | 2 |  |  |  | ROZPOCET |  |  |  |  | 0 | 0 | 0 | 0 | 0 | 1 | 0 | 4 | 297398825
| VV |  | "ztratné na zhutnění 15%" | [15 empty] | VV | 2 | 1 | True | 0 | ROZPOCET
| VV |  | ŠP_22*1,75*1,15 |  | 141.215 | [13 empty] | VV | 2 | 2 | True | 1 | ROZPOCET
23 | M | 5833730R | Dodávka písek pro obsyp, vč. dopravy na staveniště | t | 15.736 |  | 0 |  |  |  | základní | 0 | 0 | 0 | 0 | 0 | 0 | 8 | M | 2 |  |  |  | ROZPOCET |  |  |  |  | 0 | 0 | 0 | 0 | 0 | 1 | 0 | 4 | 1636221504
| VV |  | "ztratné na zhutnění 15 % " písek*1,7*1,15 |  | 15.736 | [13 empty] | VV | 2 | 2 | True | 1 | ROZPOCET
| D | 2 | Zakládání |  |  |  | 0 | [5 empty] | 2.5738 |  | 13.4687 |  | 0 | 1 | D | 1 |  |  |  | ROZPOCET | [10 empty] | 0
24 | K | 243571112 | Výplň na dně studny z kameniva hrubého těženého 16-32 mm | m3 | 0.585 |  | 0 | CS ÚRS 2017 01 |  |  | základní | 2.28 | 1.3338 | 2.004 | 1.1723 | 0 | 0 | 4 | K | 2 |  |  |  | ROZPOCET |  |  |  |  | 0 | 0 | 0 | 0 | 0 | 1 | 0 | 4 | 1269067611
| VV |  | 3,14*0,5*0,5*0,745 |  | 0.585 | [13 empty] | VV | 2 | 2 | True | 1 | ROZPOCET
25 | K | 245111111 | Osazení krycí desky dvoudílné | t | 1 |  | 0 | CS ÚRS 2017 01 |  |  | základní | 1.24 | 1.24 | 0.10445 | 0.10445 | 0 | 0 | 4 | K | 2 |  |  |  | ROZPOCET |  |  |  |  | 0 | 0 | 0 | 0 | 0 | 1 | 0 | 4 | -157928677
| VV |  | " nová krycí deska opravované studny" 1 |  | 1 | [13 empty] | VV | 2 | 2 | True | 1 | ROZPOCET
26 | M | 59225712R | deska betonová zákrytová dvoudílná pro studny, šachty a jímky D130x10 cm | kus | 34.834 |  | 0 |  |  |  | základní | 0 | 0 | 0.35 | 12.1919 | 0 | 0 | 8 | M | 2 |  |  |  | ROZPOCET |  |  |  |  | 0 | 0 | 0 | 0 | 0 | 1 | 0 | 4 | 2030692008
| D | 3 | Svislé a kompletní konstrukce |  |  |  | 0 | [5 empty] | 97.6165 |  | 12.8329 |  | 0 | 1 | D | 1 |  |  |  | ROZPOCET | [10 empty] | 0
27 | K | 38031R01 | Spádový beton C 30/37 XC4, XF3,XA1,vč. vytvarování a přehlazení. | m3 | 0.52 |  | 0 |  |  |  | základní | 3.067 | 1.5948 | 2.3288 | 1.211 | 0 | 0 | 4 | K | 2 |  |  |  | ROZPOCET |  |  |  |  | 0 | 0 | 0 | 0 | 0 | 1 | 0 | 4 | -1430108493
| VV |  | " spádový beton měrného žlabu" 1,3*1,0*0,4 |  | 0.52 | [13 empty] | VV | 2 | 2 | True | 1 | ROZPOCET
28 | K | 380326242R | Kompletní konstrukce ČOV, nádrží nebo vodojemů ze ŽB mrazuvzdorného tř. C 30/37 XA1, XC4, XF3 tl do 300 mm | m3 | 4.263 |  | 0 |  |  |  | základní | 3.863 | 16.468 | 2.5143 | 10.7185 | 0 | 0 | 4 | K | 2 |  |  |  | ROZPOCET |  |  |  |  | 0 | 0 | 0 | 0 | 0 | 1 | 0 | 4 | -1910475106
| VV |  | "dno měrného objektu" 1,5*2,5*0,25 |  | 0.938 | [13 empty] | VV | 2 | 2 | True | 0 | ROZPOCET
| VV |  | "stěny měrného objektu" (2,5+1,0)*2*0,25*1,9 |  | 3.325 | [13 empty] | VV | 2 | 2 | True | 0 | ROZPOCET
| VV |  | Součet |  | 4.263 | [13 empty] | VV | 2 | 4 | True | 1 | ROZPOCET
29 | K | 380356231 | Bednění kompletních konstrukcí ČOV, nádrží nebo vodojemů neomítaných ploch rovinných zřízení | m2 | 28.6 |  | 0 | CS ÚRS 2017 01 |  |  | základní | 1.51 | 43.186 | 0.00265 | 0.07579 | 0 | 0 | 4 | K | 2 |  |  |  | ROZPOCET |  |  |  |  | 0 | 0 | 0 | 0 | 0 | 1 | 0 | 4 | -1835096398
| VV |  | "vnější líc" (2,5+1,5)*2*2,15 |  | 17.2 | [13 empty] | VV | 2 | 2 | True | 0 | ROZPOCET
| VV |  | "vnitřní líc" (2,0+1,0)*2*1,9 |  | 11.4 | [13 empty] | VV | 2 | 2 | True | 0 | ROZPOCET
| VV | bednění | Součet |  | 28.6 | [13 empty] | VV | 2 | 4 | True | 1 | ROZPOCET
30 | K | 380356232 | Bednění kompletních konstrukcí ČOV, nádrží nebo vodojemů neomítaných ploch rovinných odstranění | m2 | 28.6 |  | 0 | CS ÚRS 2017 01 |  |  | základní | 0.359 | 10.2674 | 0 | 0 | 0 | 0 | 4 | K | 2 |  |  |  | ROZPOCET |  |  |  |  | 0 | 0 | 0 | 0 | 0 | 1 | 0 | 4 | -1057374989
| VV |  | bednění |  | 28.6 | [13 empty] | VV | 2 | 2 | True | 1 | ROZPOCET
31 | K | 380361006 | Výztuž kompletních konstrukcí ČOV, nádrží nebo vodojemů z betonářské oceli 10 505 | t | 0.746 |  | 0 | CS ÚRS 2017 01 |  |  | základní | 34.987 | 26.1003 | 1.1095 | 0.82769 | 0 | 0 | 4 | K | 2 |  |  |  | ROZPOCET |  |  |  |  | 0 | 0 | 0 | 0 | 0 | 1 | 0 | 4 | 532770930
| VV |  | " předpokládané množství 175 kg/m3" 4,263*0,175 |  | 0.746 | [13 empty] | VV | 2 | 2 | True | 1 | ROZPOCET
| D | 4 | Vodorovné konstrukce |  |  |  | 0 | [5 empty] | 72.6345 |  | 24.6981 |  | 0 | 1 | D | 1 |  |  |  | ROZPOCET | [10 empty] | 0
32 | K | 451311521 | Podklad pro dlažbu z betonu prostého mrazuvzdorného tř. C 25/30 vrstva tl nad 100 do 150 mm | m2 | 30 |  | 0 | CS ÚRS 2017 01 |  |  | základní | 0.248 | 7.44 | 0 | 0 | 0 | 0 | 4 | K | 2 |  |  |  | ROZPOCET |  |  |  |  | 0 | 0 | 0 | 0 | 0 | 1 | 0 | 4 | 729279803
| VV |  | "podklad dlažby u VO"30,0 |  | 30 | [13 empty] | VV | 2 | 2 | True | 1 | ROZPOCET
33 | K | 451572111 | Lože pod potrubí otevřený výkop z kameniva drobného těženého | m3 | 0.324 |  | 0 | CS ÚRS 2017 01 |  |  | základní | 1.695 | 0.54918 | 0 | 0 | 0 | 0 | 4 | K | 2 |  |  |  | ROZPOCET |  |  |  |  | 0 | 0 | 0 | 0 | 0 | 1 | 0 | 4 | -1633094298
| VV |  | " plastová šachta na OV1" 1,8*1,8*0,1 |  | 0.324 | [13 empty] | VV | 2 | 2 | True | 0 | ROZPOCET
| VV | lože_písek | Součet |  | 0.324 | [13 empty] | VV | 2 | 4 | True | 1 | ROZPOCET
34 | K | 451573111 | Lože pod potrubí otevřený výkop ze štěrkopísku | m3 | 21.634 |  | 0 | CS ÚRS 2017 01 |  |  | základní | 1.317 | 28.492 | 0 | 0 | 0 | 0 | 4 | K | 2 |  |  |  | ROZPOCET |  |  |  |  | 0 | 0 | 0 | 0 | 0 | 1 | 0 | 4 | -1086326845
| VV |  | PP_300*1,1*0,1 |  | 3.146 | [13 empty] | VV | 2 | 2 | True | 0 | ROZPOCET
| VV |  | PP_250*1,1*0,1 |  | 2.475 | [13 empty] | VV | 2 | 2 | True | 0 | ROZPOCET
| VV |  | PP_200*1,0*0,1 |  | 1.2 | [13 empty] | VV | 2 | 2 | True | 0 | ROZPOCET
| VV |  | PP_150*1,0*0,1 |  | 0.5 | [13 empty] | VV | 2 | 2 | True | 0 | ROZPOCET
| VV |  | PE_65*1,0*0,1 |  | 2.2 | [13 empty] | VV | 2 | 2 | True | 0 | ROZPOCET
| VV |  | PE_32*1,0*0,1 |  | 5.6 | [13 empty] | VV | 2 | 2 | True | 0 | ROZPOCET
| VV |  | "nerez potrubí"8,0*1,65*0,15 |  | 1.98 | [13 empty] | VV | 2 | 2 | True | 0 | ROZPOCET
| VV |  | "pod šachtu na OV1" 2,7*2,7*0,15*1 |  | 1.094 | [13 empty] | VV | 2 | 2 | True | 0 | ROZPOCET
| VV |  | " lože UV" 1,5*1,0*0,1*2 |  | 0.3 | [13 empty] | VV | 2 | 2 | True | 0 | ROZPOCET
| VV |  | Kabel_typ1*1,74*0,15 |  | 1.305 | [13 empty] | VV | 2 | 2 | True | 0 | ROZPOCET
| VV |  | Kabel_typ2*1,0*0,08 |  | 0.96 | [13 empty] | VV | 2 | 2 | True | 0 | ROZPOCET
| VV |  | Kabel_typ3*0,7*0,08 |  | 0.168 | [13 empty] | VV | 2 | 2 | True | 0 | ROZPOCET
| VV |  | Kabel_typ4*0,35*0,08 |  | 0.706 | [13 empty] | VV | 2 | 2 | True | 0 | ROZPOCET
| VV | lože_ŠP | Součet |  | 21.634 | [13 empty] | VV | 2 | 4 | True | 1 | ROZPOCET
35 | K | 452311131 | Podkladní desky z betonu prostého tř. C 12/15 otevřený výkop | m3 | 0.289 |  | 0 | CS ÚRS 2017 01 |  |  | základní | 1.465 | 0.42339 | 0 | 0 | 0 | 0 | 4 | K | 2 |  |  |  | ROZPOCET |  |  |  |  | 0 | 0 | 0 | 0 | 0 | 1 | 0 | 4 | 1556653312
| VV | PB_šachty | "šachta na OV1" 1,7*1,7*0,1 |  | 0.289 | [13 empty] | VV | 2 | 2 | True | 1 | ROZPOCET
36 | K | 465513227 | Dlažba z lomového kamene na cementovou maltu s vyspárováním tl 250 mm pro hydromeliorace | m2 | 30 |  | 0 | CS ÚRS 2017 01 |  |  | základní | 1.191 | 35.73 | 0.82327 | 24.6981 | 0 | 0 | 4 | K | 2 |  |  |  | ROZPOCET |  |  |  |  | 0 | 0 | 0 | 0 | 0 | 1 | 0 | 4 | 1001087999
| VV |  | "dlažba u VO"30,0 |  | 30 | [13 empty] | VV | 2 | 2 | True | 1 | ROZPOCET
| D | 6 | Úpravy povrchů, podlahy a osazování výplní |  |  |  | 0 | [5 empty] | 12.5293 |  | 1.2779 |  | 0 | 1 | D | 1 |  |  |  | ROZPOCET | [10 empty] | 0
37 | K | 600 p.c. | D+M sjednocujícího a ochranného nátěru železobetonových povrchů, vč. přípravy podkladu. Nátěr odolný účinkům vzdušného CO2. | m2 | 14.75 |  | 0 |  |  |  | základní | 0 | 0 | 0 | 0 | 0 | 0 | 4 | K | 2 |  |  |  | ROZPOCET |  |  |  |  | 0 | 0 | 0 | 0 | 0 | 1 | 0 | 4 | 1380433772
| VV |  | "vnější líc stěn měrného žlabu" (2,5+1,5)*2*0,2 |  | 1.6 | [13 empty] | VV | 2 | 2 | True | 0 | ROZPOCET
| VV |  | "horní líc stěn měrného žlabu" (2,5+1,0)*2*0,25 |  | 1.75 | [13 empty] | VV | 2 | 2 | True | 0 | ROZPOCET
| VV |  | "vnitřní líc stěn měrného žlabu" (2,0+1,0)*2*1,9 |  | 11.4 | [13 empty] | VV | 2 | 2 | True | 0 | ROZPOCET
| VV |  | Součet |  | 14.75 | [13 empty] | VV | 2 | 4 | True | 1 | ROZPOCET
38 | K | 6176321R | Nátěr vnitřního pláště studny antibakteriálním nátěrem s atestem pro pitnou vodu, vč. přípravy podkladu. | m2 | 18.84 |  | 0 |  |  |  | základní | 0.59 | 11.1156 | 0.008 | 0.15072 | 0 | 0 | 4 | K | 2 |  |  |  | ROZPOCET |  |  |  |  | 0 | 0 | 0 | 0 | 0 | 1 | 0 | 4 | -1880035793
| VV |  | 3,14*1,0*6,0 |  | 18.84 | [13 empty] | VV | 2 | 2 | True | 1 | ROZPOCET
39 | K | 631311127 | Mazanina tl do 120 mm z betonu prostého bez zvýšených nároků na prostředí tř. C 30/37 | m3 | 0.459 |  | 0 | CS ÚRS 2017 01 |  |  | základní | 2.58 | 1.1842 | 2.4533 | 1.1261 | 0 | 0 | 4 | K | 2 |  |  |  | ROZPOCET |  |  |  |  | 0 | 0 | 0 | 0 | 0 | 1 | 0 | 4 | 539752188
| VV |  | " podkladní beton měrného žlabu" 2,7*1,7*0,1 |  | 0.459 | [13 empty] | VV | 2 | 2 | True | 1 | ROZPOCET
40 | K | 632481213 | Separační vrstva z PE fólie | m2 | 9.18 |  | 0 | CS ÚRS 2017 01 |  |  | základní | 0.025 | 0.2295 | 0.00012 | 0.0011016 | 0 | 0 | 4 | K | 2 |  |  |  | ROZPOCET |  |  |  |  | 0 | 0 | 0 | 0 | 0 | 1 | 0 | 4 | -1260217427
| VV |  | "na podkladní beton měrného žlabu" 2,7*1,7*2 |  | 9.18 | [13 empty] | VV | 2 | 2 | True | 1 | ROZPOCET
| D | 8 | Trubní vedení |  |  |  | 0 | [5 empty] | 305.326 |  | 15.7867 |  | 0 | 1 | D | 1 |  |  |  | ROZPOCET | [10 empty] | 0
41 | K | 800R01 | D+M provizorií nutných pro výstavbu s jejich odstraněním po ukončení prací. | paušál | 1 |  | 0 |  |  |  | základní | 0 | 0 | 0 | 0 | 0 | 0 | 4 | K | 2 |  |  |  | ROZPOCET |  |  |  |  | 0 | 0 | 0 | 0 | 0 | 1 | 0 | 4 | -1963630454
| VV |  | 1 |  | 1 | [13 empty] | VV | 2 | 2 | True | 1 | ROZPOCET
42 | K | 871R01 | D+M potrubí UV1 - UV4 PE 32 vč. potřebných tvarovek ,armatur a přesunu hmot. | m | 56 |  | 0 |  |  |  | základní | 0.248 | 13.888 | 0 | 0 | 0 | 0 | 4 | K | 2 |  |  |  | ROZPOCET |  |  |  |  | 0 | 0 | 0 | 0 | 0 | 1 | 0 | 4 | 1990334441
| VV |  | PE_32 |  | 56 | [13 empty] | VV | 2 | 2 | True | 1 | ROZPOCET
43 | K | 871R02 | D+M potrubí PK PE 65 vč. potřebných tvarovek ,armatur a přesunu hmot. | m | 22 |  | 0 |  |  |  | základní | 0.248 | 5.456 | 0 | 0 | 0 | 0 | 4 | K | 2 |  |  |  | ROZPOCET |  |  |  |  | 0 | 0 | 0 | 0 | 0 | 1 | 0 | 4 | -980560804
| VV |  | PE_65 |  | 22 | [13 empty] | VV | 2 | 2 | True | 1 | ROZPOCET
44 | K | 871R03 | D+M potrubí OV4 PP 150 vč. potřebných tvarovek a přesunu hmot. | m | 5 |  | 0 |  |  |  | základní | 0.248 | 1.24 | 0 | 0 | 0 | 0 | 4 | K | 2 |  |  |  | ROZPOCET |  |  |  |  | 0 | 0 | 0 | 0 | 0 | 1 | 0 | 4 | 583417765
| VV |  | PP_150 |  | 5 | [13 empty] | VV | 2 | 2 | True | 1 | ROZPOCET
45 | K | 871R04 | D+M potrubí OV2 PP 200 vč. potřebných tvarovek a přesunu hmot. | m | 12 |  | 0 |  |  |  | základní | 0.248 | 2.976 | 0 | 0 | 0 | 0 | 4 | K | 2 |  |  |  | ROZPOCET |  |  |  |  | 0 | 0 | 0 | 0 | 0 | 1 | 0 | 4 | 794768101
| VV |  | PP_200 |  | 12 | [13 empty] | VV | 2 | 2 | True | 1 | ROZPOCET
46 | K | 871R05 | D+M potrubí OV3 PP 250 vč. potřebných tvarovek a přesunu hmot. | m | 22.5 |  | 0 |  |  |  | základní | 0.248 | 5.58 | 0 | 0 | 0 | 0 | 4 | K | 2 |  |  |  | ROZPOCET |  |  |  |  | 0 | 0 | 0 | 0 | 0 | 1 | 0 | 4 | -28337794
| VV |  | PP_250 |  | 22.5 | [13 empty] | VV | 2 | 2 | True | 1 | ROZPOCET
47 | K | 871R06 | D+M potrubí OV1 PP 300 vč. potřebných tvarovek a přesunu hmot. | m | 28.6 |  | 0 |  |  |  | základní | 0.248 | 7.0928 | 0 | 0 | 0 | 0 | 4 | K | 2 |  |  |  | ROZPOCET |  |  |  |  | 0 | 0 | 0 | 0 | 0 | 1 | 0 | 4 | 1076747619
| VV |  | PP_300 |  | 28.6 | [13 empty] | VV | 2 | 2 | True | 1 | ROZPOCET
48 | K | 871R07 | D+M potrubí VZ nerez DN 50 vč. potřebných tvarovek a přesunu hmot. | m | 8 |  | 0 |  |  |  | základní | 0.248 | 1.984 | 0 | 0 | 0 | 0 | 4 | K | 2 |  |  |  | ROZPOCET |  |  |  |  | 0 | 0 | 0 | 0 | 0 | 1 | 0 | 4 | 1943082918
| VV |  | 8,0 |  | 8 | [13 empty] | VV | 2 | 2 | True | 1 | ROZPOCET
49 | K | 892241111 | Tlaková zkouška vodou potrubí do 80 | m | 56 |  | 0 | CS ÚRS 2017 01 |  |  | základní | 0.044 | 2.464 | 0 | 0 | 0 | 0 | 4 | K | 2 |  |  |  | ROZPOCET |  |  |  |  | 0 | 0 | 0 | 0 | 0 | 1 | 0 | 4 | -225432036
| VV | PE_32 | "UV1-UV4 - Rozvod užitkové vody PE32" 56,0 |  | 56 | [13 empty] | VV | 2 | 2 | True | 1 | ROZPOCET
50 | K | 892241111 | Tlaková zkouška vodou potrubí do 80 | m | 22 |  | 0 | CS ÚRS 2017 01 |  |  | základní | 0.044 | 0.968 | 0 | 0 | 0 | 0 | 4 | K | 2 |  |  |  | ROZPOCET |  |  |  |  | 0 | 0 | 0 | 0 | 0 | 1 | 0 | 4 | -1243199024
| VV | PE_65 | "PK -potrubí přebytečného kalu" 22,0 |  | 22 | [13 empty] | VV | 2 | 2 | True | 1 | ROZPOCET
51 | K | 892312121 | Tlaková zkouška vzduchem potrubí DN 150 těsnícím vakem ucpávkovým | úsek | 1 |  | 0 | CS ÚRS 2017 01 |  |  | základní | 0.828 | 0.828 | 0.0001 | 0.0001 | 0 | 0 | 4 | K | 2 |  |  |  | ROZPOCET |  |  |  |  | 0 | 0 | 0 | 0 | 0 | 1 | 0 | 4 | 1768582346
| VV |  | "VZ -rozvod vzduchu" 1 |  | 1 | [13 empty] | VV | 2 | 2 | True | 1 | ROZPOCET
52 | K | 89238R1 | Zkouška těsnosti kanalizace potrubí vč. šachet DN do 300, vodou, vč. utěsnění konců potrubí. | m | 68.1 |  | 0 |  |  |  | základní | 0.066 | 4.4946 | 0 | 0 | 0 | 0 | 4 | K | 2 |  |  |  | ROZPOCET |  |  |  |  | 0 | 0 | 0 | 0 | 0 | 1 | 0 | 4 | 683164011
| VV | PP_300 | "OV1 Přítokové potrubí do ČS PP DN 300" 28,6 |  | 28.6 | [13 empty] | VV | 2 | 2 | True | 0 | ROZPOCET
| VV | PP_200 | "OV2 Odtok z DN do MŽ PP DN 200" 12,0 |  | 12 | [13 empty] | VV | 2 | 2 | True | 0 | ROZPOCET
| VV | PP_250 | "OV3 Odtok z MŽ do stávající uzavírací šachty PP DN 250" 22,5 |  | 22.5 | [13 empty] | VV | 2 | 2 | True | 0 | ROZPOCET
| VV | PP_150 | "OV4 Objektová kanalizace PP DN 150"5,0 |  | 5 | [13 empty] | VV | 2 | 2 | True | 0 | ROZPOCET
| VV |  | Součet |  | 68.1 | [13 empty] | VV | 2 | 4 | True | 1 | ROZPOCET
53 | K | 892372111 | Zabezpečení konců potrubí DN do 300 při tlakových zkouškách vodou | kus | 12 |  | 0 | CS ÚRS 2017 01 |  |  | základní | 10.3 | 123.6 | 0.46009 | 5.5211 | 0 | 0 | 4 | K | 2 |  |  |  | ROZPOCET |  |  |  |  | 0 | 0 | 0 | 0 | 0 | 1 | 0 | 4 | 184944323
| VV |  | "OV1" 2 |  | 2 | [13 empty] | VV | 2 | 2 | True | 0 | ROZPOCET
| VV |  | "OV2" 2 |  | 2 | [13 empty] | VV | 2 | 2 | True | 0 | ROZPOCET
| VV |  | "OV3" 2 |  | 2 | [13 empty] | VV | 2 | 2 | True | 0 | ROZPOCET
| VV |  | "OV4" 2 |  | 2 | [13 empty] | VV | 2 | 2 | True | 0 | ROZPOCET
| VV |  | "PK" 2 |  | 2 | [13 empty] | VV | 2 | 2 | True | 0 | ROZPOCET
| VV |  | "UV1-UV4" 2 |  | 2 | [13 empty] | VV | 2 | 2 | True | 0 | ROZPOCET
| VV |  | Součet |  | 12 | [13 empty] | VV | 2 | 4 | True | 1 | ROZPOCET
54 | K | 89238R2 | Kamerové zkoušky vč. vyčištění potrubí před provedením zkoušky. | m | 68.1 |  | 0 |  |  |  | základní | 0.066 | 4.4946 | 0 | 0 | 0 | 0 | 4 | K | 2 |  |  |  | ROZPOCET |  |  |  |  | 0 | 0 | 0 | 0 | 0 | 1 | 0 | 4 | -696057435
| VV |  | PP_150 |  | 5 | [13 empty] | VV | 2 | 2 | True | 0 | ROZPOCET
| VV |  | PP_200 |  | 12 | [13 empty] | VV | 2 | 2 | True | 0 | ROZPOCET
| VV |  | PP_250 |  | 22.5 | [13 empty] | VV | 2 | 2 | True | 0 | ROZPOCET
| VV |  | PP_300 |  | 28.6 | [13 empty] | VV | 2 | 2 | True | 0 | ROZPOCET
| VV |  | Součet |  | 68.1 | [13 empty] | VV | 2 | 4 | True | 1 | ROZPOCET
55 | K | 89411R001 | Kompletní konstrukce nové prefabrikované šachty z prefabrikovaných dílců s prefabrikovaným dnem pro potrubí do DN 600, v. vstupu do 3,0 m vč. poklopu tř. únosnosti odpovídající umístění šachty a úpravy zhlaví šachty. | kus | 1 |  | 0 |  |  |  | základní | 23.977 | 23.977 | 2.4 | 2.4 | 0 | 0 | 4 | K | 2 |  |  |  | ROZPOCET |  |  |  |  | 0 | 0 | 0 | 0 | 0 | 1 | 0 | 4 | 794477127
| VV |  | "šachta na OV1" 1 |  | 1 | [13 empty] | VV | 2 | 2 | True | 1 | ROZPOCET
56 | K | 89411R002 | Kompletní konstrukce nové plastové šachty DN 600, v. vstupu do 5,0 m vč. poklopu tř. únosnosti odpovídající umístění šachty a úpravy zhlaví šachty. | kus | 1 |  | 0 |  |  |  | základní | 23.977 | 23.977 | 2.4 | 2.4 | 0 | 0 | 4 | K | 2 |  |  |  | ROZPOCET |  |  |  |  | 0 | 0 | 0 | 0 | 0 | 1 | 0 | 4 | -1419073045
| VV |  | "šachta na OV1" 1 |  | 1 | [13 empty] | VV | 2 | 2 | True | 1 | ROZPOCET
57 | K | 89411R003 | Kompletní konstrukce nové uliční vpusti. vč. mříže a úpravy zhlaví UV. | kus | 2 |  | 0 |  |  |  | základní | 23.977 | 47.954 | 1.5 | 3 | 0 | 0 | 4 | K | 2 |  |  |  | ROZPOCET |  |  |  |  | 0 | 0 | 0 | 0 | 0 | 1 | 0 | 4 | 318636509
| VV |  | "vpusti na OV4" 2 |  | 2 | [13 empty] | VV | 2 | 2 | True | 1 | ROZPOCET
58 | K | 89411R004 | D+M kompletní konstrukce podzemního hydrantu, vč. všech potřebných armatur - popis viz. TZ | kus | 1 |  | 0 |  |  |  | základní | 23.977 | 23.977 | 2.4 | 2.4 | 0 | 0 | 4 | K | 2 |  |  |  | ROZPOCET |  |  |  |  | 0 | 0 | 0 | 0 | 0 | 1 | 0 | 4 | 1269645358
| VV |  | "hydrant na UV1 - UV4" 1 |  | 1 | [13 empty] | VV | 2 | 2 | True | 1 | ROZPOCET
59 | K | 899501221 | Stupadla do šachet ocelová s PE povlakem vidlicová pro přímé zabudování do hmoždinek | kus | 5 |  | 0 | CS ÚRS 2017 01 |  |  | základní | 0.14 | 0.7 | 0.00156 | 0.0078 | 0 | 0 | 4 | K | 2 |  |  |  | ROZPOCET |  |  |  |  | 0 | 0 | 0 | 0 | 0 | 1 | 0 | 4 | 1843540742
| VV |  | "měrný žlab - viz Z/3" 5 |  | 5 | [13 empty] | VV | 2 | 2 | True | 1 | ROZPOCET
60 | K | 89991112R | Kluzná objímka průměru chráničky 150 mm - vnitřní potrubí DN65 | kus | 3 |  | 0 |  |  |  | základní | 0.083 | 0.249 | 0.0001 | 0.0003 | 0 | 0 | 4 | K | 2 |  |  |  | ROZPOCET |  |  |  |  | 0 | 0 | 0 | 0 | 0 | 1 | 0 | 4 | 532604478
| VV |  | chránička/1,0+1 |  | 3 | [13 empty] | VV | 2 | 2 | True | 1 | ROZPOCET
61 | K | 899913123 | Uzavírací manžeta chráničky potrubí DN 50 x 150 | kus | 2 |  | 0 | CS ÚRS 2017 01 |  |  | základní | 0.066 | 0.132 | 0.0005 | 0.001 | 0 | 0 | 4 | K | 2 |  |  |  | ROZPOCET |  |  |  |  | 0 | 0 | 0 | 0 | 0 | 1 | 0 | 4 | 1751484944
| VV |  | " chránička na potrubí PK" 2 |  | 2 | [13 empty] | VV | 2 | 2 | True | 1 | ROZPOCET
62 | K | 899914111 | Montáž ocelové chráničky D 159 x 10 mm | m | 2 |  | 0 | CS ÚRS 2017 01 |  |  | základní | 1.683 | 3.366 | 0.00047 | 0.00094 | 0 | 0 | 4 | K | 2 |  |  |  | ROZPOCET |  |  |  |  | 0 | 0 | 0 | 0 | 0 | 1 | 0 | 4 | -598560648
| VV |  | 2,0 |  | 2 | [13 empty] | VV | 2 | 2 | True | 0 | ROZPOCET
| VV | chránička | Součet |  | 2 | [13 empty] | VV | 2 | 4 | True | 1 | ROZPOCET
63 | M | 140110980 | Dodávka trubka ocelová DN 150 | m | 2.1 |  | 0 | CS ÚRS 2017 01 |  |  | základní | 0 | 0 | 0.01715 | 0.036015 | 0 | 0 | 8 | M | 2 |  |  |  | ROZPOCET |  |  |  |  | 0 | 0 | 0 | 0 | 0 | 1 | 0 | 4 | 421293573
| VV |  | chránička*1,05 |  | 2.1 | [13 empty] | VV | 2 | 2 | True | 1 | ROZPOCET
64 | K | 899721111 | Signalizační vodič DN do 150 mm na potrubí PVC | m | 78 |  | 0 | CS ÚRS 2017 01 |  |  | základní | 0.054 | 4.212 | 0.00019 | 0.01482 | 0 | 0 | 4 | K | 2 |  |  |  | ROZPOCET |  |  |  |  | 0 | 0 | 0 | 0 | 0 | 1 | 0 | 4 | 772988414
| VV |  | PE_65 |  | 22 | [13 empty] | VV | 2 | 2 | True | 0 | ROZPOCET
| VV |  | PE_32 |  | 56 | [13 empty] | VV | 2 | 2 | True | 0 | ROZPOCET
| VV |  | Součet |  | 78 | [13 empty] | VV | 2 | 4 | True | 1 | ROZPOCET
65 | K | 899722111 | Krytí potrubí z plastů výstražnou fólií z PVC 20 cm | m | 78 |  | 0 | CS ÚRS 2017 01 |  |  | základní | 0.022 | 1.716 | 6e-05 | 0.00468 | 0 | 0 | 4 | K | 2 |  |  |  | ROZPOCET |  |  |  |  | 0 | 0 | 0 | 0 | 0 | 1 | 0 | 4 | 607698494
| VV |  | PE_65 |  | 22 | [13 empty] | VV | 2 | 2 | True | 0 | ROZPOCET
| VV |  | PE_32 |  | 56 | [13 empty] | VV | 2 | 2 | True | 0 | ROZPOCET
| VV |  | Součet |  | 78 | [13 empty] | VV | 2 | 4 | True | 1 | ROZPOCET
| D | 9 | Ostatní konstrukce a práce-bourání |  |  |  | 0 | [5 empty] | 136.073 |  | 1.162 |  | 0.48 | 1 | D | 1 |  |  |  | ROZPOCET | [10 empty] | 0
66 | K | 933901111 | Provedení zkoušky vodotěsnosti nádrže do 1000 m3 | m3 | 4.5 |  | 0 | CS ÚRS 2017 01 |  |  | základní | 0.114 | 0.513 | 0 | 0 | 0 | 0 | 4 | K | 2 |  |  |  | ROZPOCET |  |  |  |  | 0 | 0 | 0 | 0 | 0 | 1 | 0 | 4 | 1906997565
| VV |  | "měrný řlab" 2,0*1,5*1,5 |  | 4.5 | [13 empty] | VV | 2 | 2 | True | 1 | ROZPOCET
67 | K | 938431111 | Čištění studny průměru přes 80 do 100 cm a hl do 5 m s odstraněním kalů do tl 0,1 m | kus | 1 |  | 0 | CS ÚRS 2017 01 |  |  | základní | 9.15 | 9.15 | 1 | 1 | 0 | 0 | 4 | K | 2 |  |  |  | ROZPOCET |  |  |  |  | 0 | 0 | 0 | 0 | 0 | 1 | 0 | 4 | 1757557624
| VV |  | "vyčištění stávající studny" 1 |  | 1 | [13 empty] | VV | 2 | 2 | True | 1 | ROZPOCET
68 | K | 938431118 | Příplatek za každý další i započatý 1 m houbky studny | m | 1 |  | 0 | CS ÚRS 2017 01 |  |  | základní | 0.963 | 0.963 | 0.1 | 0.1 | 0 | 0 | 4 | K | 2 |  |  |  | ROZPOCET |  |  |  |  | 0 | 0 | 0 | 0 | 0 | 1 | 0 | 4 | 1155301597
| VV |  | "vyčištění stávající studny hl 6,0 m - příplatek 1* " 1 |  | 1 | [13 empty] | VV | 2 | 2 | True | 1 | ROZPOCET
69 | K | 938902122 | Čištění ploch betonových konstrukcí tlakovou vodou | m2 | 62.959 |  | 0 | CS ÚRS 2017 01 |  |  | základní | 0.207 | 13.0325 | 0 | 0 | 0 | 0 | 4 | K | 2 |  |  |  | ROZPOCET |  |  |  |  | 0 | 0 | 0 | 0 | 0 | 1 | 0 | 4 | -1142337575
| VV |  | " očištění VO a dlažby tlakovou vodou" 6,5*(3,186+3,0+3,5) |  | 62.959 | [13 empty] | VV | 2 | 2 | True | 1 | ROZPOCET
70 | K | 939941112 | Zřízení těsnění pracovní spáry ocelovým plechem mezi dnem a stěnou | m | 7 |  | 0 | CS ÚRS 2017 01 |  |  | základní | 1.049 | 7.343 | 0.00885 | 0.06195 | 0 | 0 | 4 | K | 2 |  |  |  | ROZPOCET |  |  |  |  | 0 | 0 | 0 | 0 | 0 | 1 | 0 | 4 | 1594460493
| VV |  | "měrný žlab" (2,25+1,25)*2 |  | 7 | [13 empty] | VV | 2 | 2 | True | 1 | ROZPOCET
71 | M | 1361R | Dodávka těsnící plech s oboustranným povlakem pro vodotěsné spáry 150 mm | m | 7.35 |  | 0 |  |  |  | základní | 0 | 0 | 0 | 0 | 0 | 0 | 8 | M | 2 |  |  |  | ROZPOCET |  |  |  |  | 0 | 0 | 0 | 0 | 0 | 1 | 0 | 4 | 908076190
| VV |  | 7,0*1,05 |  | 7.35 | [13 empty] | VV | 2 | 2 | True | 1 | ROZPOCET
72 | K | 952903112 | Vyčištění objektů ČOV, nádrží, žlabů a kanálů při v do 3,5 m | m2 | 2 |  | 0 | CS ÚRS 2017 01 |  |  | základní | 0.171 | 0.342 | 1e-05 | 2e-05 | 0 | 0 | 4 | K | 2 |  |  |  | ROZPOCET |  |  |  |  | 0 | 0 | 0 | 0 | 0 | 1 | 0 | 4 | -969845936
| VV |  | "měrný žlab" 1,0*2,0 |  | 2 | [13 empty] | VV | 2 | 2 | True | 1 | ROZPOCET
73 | K | 963015141 | Demontáž prefabrikovaných krycích desek kanálů, šachet nebo žump do hmotnosti 0,5 t | kus | 1 |  | 0 | CS ÚRS 2017 01 |  |  | základní | 1.535 | 1.535 | 0 | 0 | 0.48 | 0.48 | 4 | K | 2 |  |  |  | ROZPOCET |  |  |  |  | 0 | 0 | 0 | 0 | 0 | 1 | 0 | 4 | -1665166685
| VV |  | " odstranění krycí deky stávající studny" 1 |  | 1 | [13 empty] | VV | 2 | 2 | True | 1 | ROZPOCET
74 | K | 997006512 | Vodorovné doprava suti s naložením a složením na skládku do 1 km | t | 0.48 |  | 0 | CS ÚRS 2017 01 |  |  | základní | 0.091 | 0.04368 | 0 | 0 | 0 | 0 | 4 | K | 2 |  |  |  | ROZPOCET |  |  |  |  | 0 | 0 | 0 | 0 | 0 | 1 | 0 | 4 | 451292114
| VV | suť_demolice | "suť z demolic" 0,480 |  | 0.48 | [13 empty] | VV | 2 | 2 | True | 1 | ROZPOCET
75 | K | 997006519 | Příplatek k vodorovnému přemístění suti na skládku ZKD 1 km přes 1 km | t | 9.12 |  | 0 | CS ÚRS 2017 01 |  |  | základní | 0.003 | 0.02736 | 0 | 0 | 0 | 0 | 4 | K | 2 |  |  |  | ROZPOCET |  |  |  |  | 0 | 0 | 0 | 0 | 0 | 1 | 0 | 4 | -1599188413
| VV |  | "odvoz do 20 km" suť_demolice*19 |  | 9.12 | [13 empty] | VV | 2 | 2 | True | 1 | ROZPOCET
76 | K | 997013802 | Poplatek za uložení stavebního železobetonového odpadu na skládce (skládkovné) | t | 0.48 |  | 0 | CS ÚRS 2017 01 |  |  | základní | 0 | 0 | 0 | 0 | 0 | 0 | 4 | K | 2 |  |  |  | ROZPOCET |  |  |  |  | 0 | 0 | 0 | 0 | 0 | 1 | 0 | 4 | -2093191441
| VV |  | suť_demolice |  | 0.48 | [13 empty] | VV | 2 | 2 | True | 1 | ROZPOCET
77 | K | 998276101 | Přesun hmot pro trubní vedení z trub z plastických hmot otevřený výkop | t | 69.678 |  | 0 | CS ÚRS 2017 01 |  |  | základní | 1.48 | 103.1234 | 0 | 0 | 0 | 0 | 4 | K | 2 |  |  |  | ROZPOCET |  |  |  |  | 0 | 0 | 0 | 0 | 0 | 1 | 0 | 4 | -550129995
| D | PSV | Práce a dodávky PSV |  |  |  | 0 | [5 empty] | 0 |  | 0 |  | 0 | 2 | D | 0 |  |  |  | ROZPOCET | [10 empty] | 0
| D | 767 | Konstrukce zámečnické |  |  |  | 0 | [5 empty] | 0 |  | 0 |  | 0 | 2 | D | 1 |  |  |  | ROZPOCET | [10 empty] | 0
78 | K | 767R01 | D+M ocelové nerez plošiny ve stávající studni s odtraněním staré plošiny, vč.přesunu hmot. Podrobnosti viz. technická zpráva a výkresová část. | kus | 1 |  | 0 |  |  |  | základní | 0 | 0 | 0 | 0 | 0 | 0 | 16 | K | 2 |  |  |  | ROZPOCET |  |  |  |  | 0 | 0 | 0 | 0 | 0 | 1 | 0 | 16 | 424199308
| VV |  | 1 |  | 1 | [13 empty] | VV | 2 | 2 | True | 1 | ROZPOCET
79 | K | 767R02 | D+M ocelového zakrytí žlabu - viz. Z/1 nerez, vč. přesunu hmot. Podrobnosti viz. technická zpráva a výkresová část. | m2 | 2.31 |  | 0 |  |  |  | základní | 0 | 0 | 0 | 0 | 0 | 0 | 16 | K | 2 |  |  |  | ROZPOCET |  |  |  |  | 0 | 0 | 0 | 0 | 0 | 1 | 0 | 16 | -1125937895
| VV |  | "Z/1" 2,1*1,1 |  | 2.31 | [13 empty] | VV | 2 | 2 | True | 1 | ROZPOCET
80 | K | 767R03 | D+M ocelové norné stěny vč. kotevních prvků - viz. Z/2 nerez, vč. přesunu hmot. Podrobnosti viz. technická zpráva a výkresová část. | kus | 1 |  | 0 |  |  |  | základní | 0 | 0 | 0 | 0 | 0 | 0 | 16 | K | 2 |  |  |  | ROZPOCET |  |  |  |  | 0 | 0 | 0 | 0 | 0 | 1 | 0 | 16 | -209066714
| VV |  | "Z/2" 1 |  | 1 | [13 empty] | VV | 2 | 2 | True | 1 | ROZPOCET
81 | K | 767R04 | D+M ocelové patky pro mobilní madlo vč. kotevních prvků - viz. Z/4 nerez, vč. přesunu hmot. Podrobnosti viz. technická zpráva a výkresová část. | kus | 1 |  | 0 |  |  |  | základní | 0 | 0 | 0 | 0 | 0 | 0 | 16 | K | 2 |  |  |  | ROZPOCET |  |  |  |  | 0 | 0 | 0 | 0 | 0 | 1 | 0 | 16 | -240547157
| VV |  | "Z/4" 1 |  | 1 | [13 empty] | VV | 2 | 2 | True | 1 | ROZPOCET
82 | K | 767R05 | D+M kanalizační vložky DN 200 vč. přesunu hmot. Podrobnosti viz. Z/5 , technická zpráva a výkresová část. | kus | 1 |  | 0 |  |  |  | základní | 0 | 0 | 0 | 0 | 0 | 0 | 16 | K | 2 |  |  |  | ROZPOCET |  |  |  |  | 0 | 0 | 0 | 0 | 0 | 1 | 0 | 16 | -500009765
| VV |  | "Z/5" 1 |  | 1 | [13 empty] | VV | 2 | 2 | True | 1 | ROZPOCET
83 | K | 767R06 | D+M kanalizační vložky DN 250 vč. přesunu hmot. Podrobnosti viz. Z/6 , technická zpráva a výkresová část. | kus | 1 |  | 0 |  |  |  | základní | 0 | 0 | 0 | 0 | 0 | 0 | 16 | K | 2 |  |  |  | ROZPOCET |  |  |  |  | 0 | 0 | 0 | 0 | 0 | 1 | 0 | 16 | 275029830
| VV |  | "Z/6" 1 |  | 1 | [13 empty] | VV | 2 | 2 | True | 1 | ROZPOCET
| D | M | Práce a dodávky M |  |  |  | 0 | [5 empty] | 16.3132 |  | 8.6813 |  | 0 | 3 | D | 0 |  |  |  | ROZPOCET | [10 empty] | 0
| D | 46-M | Zemní práce při extr.mont.pracích |  |  |  | 0 | [5 empty] | 16.3132 |  | 8.6813 |  | 0 | 3 | D | 1 |  |  |  | ROZPOCET | [10 empty] | 0
84 | K | 460490012 | Krytí kabelů výstražnou fólií šířky 25 cm | m | 45.2 |  | 0 | CS ÚRS 2017 01 |  |  | základní | 0.023 | 1.0396 | 7e-05 | 0.003164 | 0 | 0 | 64 | K | 2 |  |  |  | ROZPOCET |  |  |  |  | 0 | 0 | 0 | 0 | 0 | 1 | 0 | 64 | 619572701
| VV | Kabel_typ1 | " kabelové trasy typ 1" 5,0 |  | 5 | [13 empty] | VV | 2 | 2 | True | 0 | ROZPOCET
| VV | Kabel_typ2 | " kabelové trasy typ 2" 12,0 |  | 12 | [13 empty] | VV | 2 | 2 | True | 0 | ROZPOCET
| VV | Kabel_typ3 | " kabelové trasy typ 3" 3,0 |  | 3 | [13 empty] | VV | 2 | 2 | True | 0 | ROZPOCET
| VV | Kabel_typ4 | " kabelové trasy typ 4" 25,2 |  | 25.2 | [13 empty] | VV | 2 | 2 | True | 0 | ROZPOCET
| VV |  | Součet |  | 45.2 | [13 empty] | VV | 2 | 4 | True | 1 | ROZPOCET
85 | K | 460500R | Krytí kabelů ve výkopu z cihel - š krytí 300 mm | m | 42 |  | 0 |  |  |  | základní | 0.02 | 0.84 | 0.0312 | 1.3104 | 0 | 0 | 64 | K | 2 |  |  |  | ROZPOCET |  |  |  |  | 0 | 0 | 0 | 0 | 0 | 1 | 0 | 64 | 396758084
| VV |  | Kabel_typ2*3 |  | 36 | [13 empty] | VV | 2 | 2 | True | 0 | ROZPOCET
| VV |  | Kabel_typ3*2 |  | 6 | [13 empty] | VV | 2 | 2 | True | 0 | ROZPOCET
| VV |  | Součet |  | 42 | [13 empty] | VV | 2 | 4 | True | 1 | ROZPOCET
86 | K | 460510054 | Kabelové prostupy z trub plastových do rýhy bez obsypu, průměru do 10 cm | m | 24 |  | 0 | CS ÚRS 2017 01 |  |  | základní | 0.075 | 1.8 | 0 | 0 | 0 | 0 | 64 | K | 2 |  |  |  | ROZPOCET |  |  |  |  | 0 | 0 | 0 | 0 | 0 | 1 | 0 | 64 | -757174400
| VV |  | Kabel_typ2*2 |  | 24 | [13 empty] | VV | 2 | 2 | True | 1 | ROZPOCET
87 | K | 460510075 | Kabelové prostupy z trub plastových do rýhy s obetonováním, průměru do 15 cm | m | 20 |  | 0 | CS ÚRS 2017 01 |  |  | základní | 0.224 | 4.48 | 0.22563 | 4.5126 | 0 | 0 | 64 | K | 2 |  |  |  | ROZPOCET |  |  |  |  | 0 | 0 | 0 | 0 | 0 | 1 | 0 | 64 | -975070113
| VV |  | Kabel_typ1*4 |  | 20 | [13 empty] | VV | 2 | 2 | True | 1 | ROZPOCET
88 | M | 34571356R | trubka elektroinstalační ohebná KF 09120 se zatahovacím lankem | m | 44.88 |  | 0 |  |  |  | základní | 0 | 0 | 0.00075 | 0.03366 | 0 | 0 | 128 | M | 2 |  |  |  | ROZPOCET |  |  |  |  | 0 | 0 | 0 | 0 | 0 | 1 | 0 | 128 | 1725992098
| VV |  | Kabel_typ2*2*1,02 |  | 24.48 | [13 empty] | VV | 2 | 2 | True | 0 | ROZPOCET
| VV |  | Kabel_typ1*4*1,02 |  | 20.4 | [13 empty] | VV | 2 | 2 | True | 0 | ROZPOCET
| VV |  | Součet |  | 44.88 | [13 empty] | VV | 2 | 4 | True | 1 | ROZPOCET
89 | K | 460521111 | Těleso trubkového kabelovodu z prostého betonu C16/20 v otevřeném výkopu | m3 | 1.242 |  | 0 | CS ÚRS 2017 01 |  |  | základní | 3.476 | 4.3172 | 2.2563 | 2.8024 | 0 | 0 | 64 | K | 2 |  |  |  | ROZPOCET |  |  |  |  | 0 | 0 | 0 | 0 | 0 | 1 | 0 | 64 | -2021894017
| VV |  | Kabel_typ1*0,54*0,46 |  | 1.242 | [13 empty] | VV | 2 | 2 | True | 1 | ROZPOCET
90 | K | 460521511 | Bednění stěn tělesa trubkového kabelovodu v otevřeném výkopu | m2 | 4.6 |  | 0 | CS ÚRS 2017 01 |  |  | základní | 0.834 | 3.8364 | 0.00416 | 0.019136 | 0 | 0 | 64 | K | 2 |  |  |  | ROZPOCET |  |  |  |  | 0 | 0 | 0 | 0 | 0 | 1 | 0 | 64 | -1894705439
| VV |  | Kabel_typ1*0,46*2 |  | 4.6 | [13 empty] | VV | 2 | 2 | True | 1 | ROZPOCET

## 6 - SO 06 Zpevněné plochy...
| List obsahuje: |  | 1) Krycí list soupisu | 2) Rekapitulace |  |  | 3) Soupis prací | Zpět na list: | Rekapitulace stavby
[9 empty] | >> skryté sloupce << | [9 empty] | {944ae9b2-d36c-4c3f-8c01-f39bad86b932} | [5 empty] | odkop | odkop | 6 | 2
[19 empty] | 2 | [5 empty] | komunikace_AB_nová | komunikace_AB_kryt | 105 | 2
| KRYCÍ LIST SOUPISU | [8 empty] | v --- níže se nacházejí doplnkové a pomocné údaje k sestavám --- v | [8 empty] | False | [5 empty] | dl_silniční_obruby | dl_silniční_obruby | 55 | 2
[25 empty] | AB_obnova | AB_obnova | 55 | 2
| Stavba: | [23 empty] | vegeteční_tvárnice | vegetační_tvárnice | 25 | 2
|  | Zkapacitnění a modernizace ČOV Popovice | [22 empty] | chodníky_ZD | chodníky_ZD | 105 | 2
| Objekt: | [23 empty] | žlab | žlab | 2 | 2
1 - STAVEBNÍ OBJEKTY ČOV
Soupis:
6 - SO 06 Zpevněné plochy a chodník
| KSO: |  |  |  |  | CC-CZ:
| Místo: |  | Obec Popovice |  |  | Datum: | 9. 1. 2018
| Zadavatel: |  |  |  |  | IČ:
|  | Obec Popovice |  |  |  | DIČ:
| Uchazeč: |  |  |  |  | IČ:
DIČ:
| Projektant: |  |  |  |  | IČ:
|  | DUIS s.r.o. , Srbská 1546/21, Brno , 612 00 |  |  |  | DIČ:
Poznámka:
| Cena bez DPH | [5 empty] | 0
|  |  | Základ daně |  |  | Sazba daně | Výše daně
| DPH | základní | 0 |  |  | 21% | 0
|  | snížená | 0 |  |  | 15% | 0
|  | zákl. přenesená | 0 |  |  | 21% | 0
|  | sníž. přenesená | 0 |  |  | 15% | 0
|  | nulová | 0 |  |  | 0% | 0
| Cena s DPH |  |  | v | CZK |  | 0
REKAPITULACE ČLENĚNÍ SOUPISU PRACÍ
Stavba:
Zkapacitnění a modernizace ČOV Popovice
Objekt:
1 - STAVEBNÍ OBJEKTY ČOV
Soupis:
6 - SO 06 Zpevněné plochy a chodník
Místo: |  |  | Obec Popovice |  |  | Datum: | 9. 1. 2018
Zadavatel: |  |  | Obec Popovice |  |  | Projektant: | DUIS s.r.o. , Srbská 1546/21, Brno , 612 00
Uchazeč:
Kód dílu - Popis | [6 empty] | Cena celkem [CZK]
Náklady soupisu celkem | [6 empty] | 0 | [12 empty] | -1
| HSV - Práce a dodávky HSV | [5 empty] | 0
| 1 - Zemní práce | [5 empty] | 0
| 5 - Komunikace | [5 empty] | 0
| 9 - Ostatní konstrukce a práce-bourání | [5 empty] | 0
SOUPIS PRACÍ
Stavba:
Zkapacitnění a modernizace ČOV Popovice
Objekt:
1 - STAVEBNÍ OBJEKTY ČOV
Soupis:
6 - SO 06 Zpevněné plochy a chodník
Místo: |  |  | Obec Popovice |  |  | Datum: | 9. 1. 2018
Zadavatel: |  |  | Obec Popovice |  |  | Projektant: | DUIS s.r.o. , Srbská 1546/21, Brno , 612 00
Uchazeč:
PČ | Typ | Kód | Popis | MJ | Množství | J.cena [CZK] | Cena celkem [CZK] | Cenová soustava |  | Poznámka | DPH | J. Nh [h] | Nh celkem [h] | J. hmotnost [t] | Hmotnost celkem [t] | J. suť [t] | Suť Celkem [t]
Náklady soupisu celkem | [6 empty] | 0 | [5 empty] | 168.9464 |  | 72.0319 |  | 0 |  | D | -1 | [14 empty] | 0
| D | HSV | Práce a dodávky HSV |  |  |  | 0 | [5 empty] | 168.9464 |  | 72.0319 |  | 0 | 1 | D | 0 |  |  |  | ROZPOCET | [10 empty] | 0
| D | 1 | Zemní práce |  |  |  | 0 | [5 empty] | 9.0555 |  | 0 |  | 0 | 1 | D | 1 |  |  |  | ROZPOCET | [10 empty] | 0
1 | K | 122202201 | Odkopávky a prokopávky nezapažené pro silnice objemu do 100 m3 v hornině tř. 3 | m3 | 6 |  | 0 | CS ÚRS 2017 01 |  |  | základní | 0.431 | 2.586 | 0 | 0 | 0 | 0 | 4 | K | 2 |  |  |  | ROZPOCET |  |  |  |  | 0 | 0 | 0 | 0 | 0 | 1 | 0 | 4 | -1649542297
| VV |  | " odkop pro část chodníku - viz. TZ"30*0,2 |  | 6 | [13 empty] | VV | 2 | 2 | True | 0 | ROZPOCET
| VV | odkop | Součet |  | 6 | [13 empty] | VV | 2 | 4 | True | 1 | ROZPOCET
2 | K | 162701105 | Vodorovné přemístění do 10000 m výkopku/sypaniny z horniny tř. 1 až 4 | m3 | 6 |  | 0 | CS ÚRS 2017 01 |  |  | základní | 0.083 | 0.498 | 0 | 0 | 0 | 0 | 4 | K | 2 |  |  |  | ROZPOCET |  |  |  |  | 0 | 0 | 0 | 0 | 0 | 1 | 0 | 4 | -18228333
| VV |  | "odvoz vytěžené zeminy" odkop |  | 6 | [13 empty] | VV | 2 | 2 | True | 1 | ROZPOCET
3 | K | 162701109 | Příplatek k vodorovnému přemístění výkopku/sypaniny z horniny tř. 1 až 4 ZKD 1000 m přes 10000 m | m3 | 54 |  | 0 | CS ÚRS 2017 01 |  |  | základní | 0.004 | 0.216 | 0 | 0 | 0 | 0 | 4 | K | 2 |  |  |  | ROZPOCET |  |  |  |  | 0 | 0 | 0 | 0 | 0 | 1 | 0 | 4 | 1689251461
| VV |  | "odvoz odkopu na trvalou skládku do 19km" odkop*9 |  | 54 | [13 empty] | VV | 2 | 2 | True | 1 | ROZPOCET
4 | K | 171201201 | Uložení sypaniny na skládky | m3 | 6 |  | 0 | CS ÚRS 2017 01 |  |  | základní | 0.009 | 0.054 | 0 | 0 | 0 | 0 | 4 | K | 2 |  |  |  | ROZPOCET |  |  |  |  | 0 | 0 | 0 | 0 | 0 | 1 | 0 | 4 | -992054881
| VV |  | "odvoz odkopu na trvalou skládku" odkop |  | 6 | [13 empty] | VV | 2 | 2 | True | 1 | ROZPOCET
5 | K | 171201211 | Poplatek za uložení odpadu ze sypaniny na skládce (skládkovné) | t | 9.6 |  | 0 | CS ÚRS 2017 01 |  |  | základní | 0 | 0 | 0 | 0 | 0 | 0 | 4 | K | 2 |  |  |  | ROZPOCET |  |  |  |  | 0 | 0 | 0 | 0 | 0 | 1 | 0 | 4 | -1169945158
| VV |  | "odvoz odkopu na trvalou skládku" odkop*1,6 |  | 9.6 | [13 empty] | VV | 2 | 2 | True | 1 | ROZPOCET
6 | K | 181951102 | Úprava pláně v hornině tř. 1 až 4 se zhutněním | m2 | 316.75 |  | 0 | CS ÚRS 2017 01 |  |  | základní | 0.018 | 5.7015 | 0 | 0 | 0 | 0 | 4 | K | 2 |  |  |  | ROZPOCET |  |  |  |  | 0 | 0 | 0 | 0 | 0 | 1 | 0 | 4 | -27384118
| VV | komunikace_AB_nová | "komunikace AB v ČOV" 105 |  | 105 | [13 empty] | VV | 2 | 2 | True | 0 | ROZPOCET
| VV |  | "zhutnění v rozšíření pod silniční obrubu" dl_silniční_obruby*(0,25+0,2) |  | 24.75 | [13 empty] | VV | 2 | 2 | True | 0 | ROZPOCET
| VV | AB_obnova | "obnova stávající AB komunikace" 55,0 |  | 55 | [13 empty] | VV | 2 | 2 | True | 0 | ROZPOCET
| VV | vegeteční_tvárnice | " vegetační tvárnice" 25 |  | 25 | [13 empty] | VV | 2 | 2 | True | 0 | ROZPOCET
| VV | chodníky_ZD | "chodníky" 105 |  | 105 | [13 empty] | VV | 2 | 2 | True | 0 | ROZPOCET
| VV | žlab | " úprava pláně pro žlab" 4,0*0,5 |  | 2 | [13 empty] | VV | 2 | 2 | True | 0 | ROZPOCET
| VV |  | Součet |  | 316.75 | [13 empty] | VV | 2 | 4 | True | 1 | ROZPOCET
| D | 5 | Komunikace |  |  |  | 0 | [5 empty] | 110.9628 |  | 30.0834 |  | 0 | 1 | D | 1 |  |  |  | ROZPOCET | [10 empty] | 0
7 | K | 564231111 | Podklad nebo podsyp ze štěrkopísku ŠP tl 100 mm | m2 | 25 |  | 0 | CS ÚRS 2017 01 |  |  | základní | 0.031 | 0.775 | 0 | 0 | 0 | 0 | 4 | K | 2 |  |  |  | ROZPOCET |  |  |  |  | 0 | 0 | 0 | 0 | 0 | 1 | 0 | 4 | 2006545943
| VV |  | vegeteční_tvárnice |  | 25 | [13 empty] | VV | 2 | 2 | True | 1 | ROZPOCET
8 | K | 564732111 | Podklad z vibrovaného štěrku VŠ tl 100 mm | m2 | 130 |  | 0 | CS ÚRS 2017 01 |  |  | základní | 0.051 | 6.63 | 0 | 0 | 0 | 0 | 4 | K | 2 |  |  |  | ROZPOCET |  |  |  |  | 0 | 0 | 0 | 0 | 0 | 1 | 0 | 4 | 411697902
| VV |  | vegeteční_tvárnice |  | 25 | [13 empty] | VV | 2 | 2 | True | 0 | ROZPOCET
| VV |  | chodníky_ZD |  | 105 | [13 empty] | VV | 2 | 2 | True | 0 | ROZPOCET
| VV |  | Součet |  | 130 | [13 empty] | VV | 2 | 4 | True | 1 | ROZPOCET
9 | K | 564761111 | Podklad z kameniva hrubého drceného vel. 32-63 mm tl 200 mm | m2 | 40 |  | 0 | CS ÚRS 2017 01 |  |  | základní | 0.028 | 1.12 | 0 | 0 | 0 | 0 | 4 | K | 2 |  |  |  | ROZPOCET |  |  |  |  | 0 | 0 | 0 | 0 | 0 | 1 | 0 | 4 | 1178305891
| VV |  | vegeteční_tvárnice |  | 25 | [13 empty] | VV | 2 | 2 | True | 0 | ROZPOCET
| VV |  | "zpevnění na ploše násypu" 15,0 |  | 15 | [13 empty] | VV | 2 | 2 | True | 0 | ROZPOCET
| VV |  | Součet |  | 40 | [13 empty] | VV | 2 | 4 | True | 1 | ROZPOCET
10 | K | 564831111 | Podklad ze štěrkodrtě ŠD tl 100 mm | m2 | 25 |  | 0 | CS ÚRS 2017 01 |  |  | základní | 0.023 | 0.575 | 0 | 0 | 0 | 0 | 4 | K | 2 |  |  |  | ROZPOCET |  |  |  |  | 0 | 0 | 0 | 0 | 0 | 1 | 0 | 4 | -2090148863
| VV |  | vegeteční_tvárnice |  | 25 | [13 empty] | VV | 2 | 2 | True | 1 | ROZPOCET
11 | K | 564851114 | Podklad ze štěrkodrtě ŠD tl 180 mm | m2 | 131.75 |  | 0 | CS ÚRS 2017 01 |  |  | základní | 0.026 | 3.4255 | 0 | 0 | 0 | 0 | 4 | K | 2 |  |  |  | ROZPOCET |  |  |  |  | 0 | 0 | 0 | 0 | 0 | 1 | 0 | 4 | 1437208146
| VV |  | komunikace_AB_nová |  | 105 | [13 empty] | VV | 2 | 2 | True | 0 | ROZPOCET
| VV |  | "rozšíření vrstvy pod silniční obrubu" dl_silniční_obruby*(0,25+0,2) |  | 24.75 | [13 empty] | VV | 2 | 2 | True | 0 | ROZPOCET
| VV |  | žlab |  | 2 | [13 empty] | VV | 2 | 2 | True | 0 | ROZPOCET
| VV |  | Součet |  | 131.75 | [13 empty] | VV | 2 | 4 | True | 1 | ROZPOCET
12 | K | 564861111 | Podklad ze štěrkodrtě ŠD tl 200 mm | m2 | 55 |  | 0 | CS ÚRS 2017 01 |  |  | základní | 0.029 | 1.595 | 0 | 0 | 0 | 0 | 4 | K | 2 |  |  |  | ROZPOCET |  |  |  |  | 0 | 0 | 0 | 0 | 0 | 1 | 0 | 4 | -1421633591
| VV |  | AB_obnova |  | 55 | [13 empty] | VV | 2 | 2 | True | 1 | ROZPOCET
13 | K | 565155111 | Asfaltový beton vrstva podkladní ACP 16 (obalované kamenivo OKS) tl 70 mm š do 3 m | m2 | 118.75 |  | 0 | CS ÚRS 2017 01 |  |  | základní | 0.064 | 7.6 | 0 | 0 | 0 | 0 | 4 | K | 2 |  |  |  | ROZPOCET |  |  |  |  | 0 | 0 | 0 | 0 | 0 | 1 | 0 | 4 | 1326820590
| VV |  | komunikace_AB_nová |  | 105 | [13 empty] | VV | 2 | 2 | True | 0 | ROZPOCET
| VV |  | "rozšíření pod přídlažbu" dl_silniční_obruby*0,25 |  | 13.75 | [13 empty] | VV | 2 | 2 | True | 0 | ROZPOCET
| VV |  | Součet |  | 118.75 | [13 empty] | VV | 2 | 4 | True | 1 | ROZPOCET
14 | K | 567122114 | Podklad ze směsi stmelené cementem SC C 8/10 (KSC I) tl 150 mm | m2 | 186.75 |  | 0 | CS ÚRS 2017 01 |  |  | základní | 0.027 | 5.0423 | 0 | 0 | 0 | 0 | 4 | K | 2 |  |  |  | ROZPOCET |  |  |  |  | 0 | 0 | 0 | 0 | 0 | 1 | 0 | 4 | -1881779234
| VV |  | komunikace_AB_nová |  | 105 | [13 empty] | VV | 2 | 2 | True | 0 | ROZPOCET
| VV |  | "rozšíření vrstvy pod silniční obrubu" dl_silniční_obruby*(0,25+0,2) |  | 24.75 | [13 empty] | VV | 2 | 2 | True | 0 | ROZPOCET
| VV |  | žlab |  | 2 | [13 empty] | VV | 2 | 2 | True | 0 | ROZPOCET
| VV |  | AB_obnova |  | 55 | [13 empty] | VV | 2 | 2 | True | 0 | ROZPOCET
| VV |  | Součet |  | 186.75 | [13 empty] | VV | 2 | 4 | True | 1 | ROZPOCET
15 | K | 573111111 | Postřik živičný infiltrační s posypem z asfaltu množství 0,60 kg/m2 | m2 | 105 |  | 0 | CS ÚRS 2017 01 |  |  | základní | 0.004 | 0.42 | 0 | 0 | 0 | 0 | 4 | K | 2 |  |  |  | ROZPOCET |  |  |  |  | 0 | 0 | 0 | 0 | 0 | 1 | 0 | 4 | -2003499330
| VV |  | komunikace_AB_nová |  | 105 | [13 empty] | VV | 2 | 2 | True | 1 | ROZPOCET
16 | K | 573211106 | Postřik živičný spojovací z asfaltu v množství 0,20 kg/m2 | m2 | 160 |  | 0 | CS ÚRS 2017 01 |  |  | základní | 0.002 | 0.32 | 0 | 0 | 0 | 0 | 4 | K | 2 |  |  |  | ROZPOCET |  |  |  |  | 0 | 0 | 0 | 0 | 0 | 1 | 0 | 4 | -67721086
| VV |  | komunikace_AB_nová |  | 105 | [13 empty] | VV | 2 | 2 | True | 0 | ROZPOCET
| VV |  | AB_obnova |  | 55 | [13 empty] | VV | 2 | 2 | True | 0 | ROZPOCET
| VV |  | Součet |  | 160 | [13 empty] | VV | 2 | 4 | True | 1 | ROZPOCET
17 | K | 577144131 | Asfaltový beton vrstva obrusná ACO 11 (ABS) tř. I tl 50 mm š do 3 m z modifikovaného asfaltu | m2 | 160 |  | 0 | CS ÚRS 2017 01 |  |  | základní | 0.071 | 11.36 | 0 | 0 | 0 | 0 | 4 | K | 2 |  |  |  | ROZPOCET |  |  |  |  | 0 | 0 | 0 | 0 | 0 | 1 | 0 | 4 | 553246356
| VV |  | komunikace_AB_nová |  | 105 | [13 empty] | VV | 2 | 2 | True | 0 | ROZPOCET
| VV |  | AB_obnova |  | 55 | [13 empty] | VV | 2 | 2 | True | 0 | ROZPOCET
| VV |  | Součet |  | 160 | [13 empty] | VV | 2 | 4 | True | 1 | ROZPOCET
18 | K | 596211112 | Kladení zámkové dlažby komunikací pro pěší tl 60 mm skupiny A pl do 300 m2 | m2 | 105 |  | 0 | CS ÚRS 2017 01 |  |  | základní | 0.53 | 55.65 | 0.08425 | 8.8463 | 0 | 0 | 4 | K | 2 |  |  |  | ROZPOCET |  |  |  |  | 0 | 0 | 0 | 0 | 0 | 1 | 0 | 4 | 2125145225
| VV |  | chodníky_ZD |  | 105 | [13 empty] | VV | 2 | 2 | True | 1 | ROZPOCET
19 | M | 59245029R | dlažba zámková tl.6 cm červená | m2 | 107.1 |  | 0 |  |  |  | základní | 0 | 0 | 0.14 | 14.994 | 0 | 0 | 8 | M | 2 |  |  |  | ROZPOCET |  |  |  |  | 0 | 0 | 0 | 0 | 0 | 1 | 0 | 4 | -2105445009
| VV |  | chodníky_ZD*1,02 |  | 107.1 | [13 empty] | VV | 2 | 2 | True | 1 | ROZPOCET
20 | K | 596312111 | Kladení kloubové betonové dlažby pozemních komunikací tl 100 mm pl do 300 m2 | m2 | 25 |  | 0 | CS ÚRS 2017 01 |  |  | základní | 0.658 | 16.45 | 0.1081 | 2.7025 | 0 | 0 | 4 | K | 2 |  |  |  | ROZPOCET |  |  |  |  | 0 | 0 | 0 | 0 | 0 | 1 | 0 | 4 | 310898733
| VV |  | vegeteční_tvárnice |  | 25 | [13 empty] | VV | 2 | 2 | True | 1 | ROZPOCET
21 | M | 592281150 | tvárnice betonová zatravňovací 10, 60x40x10 cm | kus | 107.292 |  | 0 | CS ÚRS 2017 01 |  |  | základní | 0 | 0 | 0.033 | 3.5406 | 0 | 0 | 8 | M | 2 |  |  |  | ROZPOCET |  |  |  |  | 0 | 0 | 0 | 0 | 0 | 1 | 0 | 4 | -1037657224
| VV |  | 25/(0,6*0,4)*1,03 |  | 107.292 | [13 empty] | VV | 2 | 2 | True | 1 | ROZPOCET
| D | 9 | Ostatní konstrukce a práce-bourání |  |  |  | 0 | [5 empty] | 48.9281 |  | 41.9485 |  | 0 | 1 | D | 1 |  |  |  | ROZPOCET | [10 empty] | 0
22 | K | 916131112 | Osazení silničního obrubníku betonového ležatého bez boční opěry do lože z betonu prostého | m | 50 |  | 0 | CS ÚRS 2017 01 |  |  | základní | 0.281 | 14.05 | 0.14321 | 7.1605 | 0 | 0 | 4 | K | 2 |  |  |  | ROZPOCET |  |  |  |  | 0 | 0 | 0 | 0 | 0 | 1 | 0 | 4 | 1405320855
| VV |  | " přídlažba" 50,0 |  | 50 | [13 empty] | VV | 2 | 2 | True | 1 | ROZPOCET
23 | M | 592185650 | krajník silniční betonový 50x25x10 cm | kus | 200 |  | 0 | CS ÚRS 2017 01 |  |  | základní | 0 | 0 | 0.028 | 5.6 | 0 | 0 | 8 | M | 2 |  |  |  | ROZPOCET |  |  |  |  | 0 | 0 | 0 | 0 | 0 | 1 | 0 | 4 | -1169542523
| VV |  | 50,0*2*2 |  | 200 | [13 empty] | VV | 2 | 2 | True | 1 | ROZPOCET
24 | K | 916131212 | Osazení silničního obrubníku betonového stojatého bez boční opěry do lože z betonu prostého | m | 55 |  | 0 | CS ÚRS 2017 01 |  |  | základní | 0.216 | 11.88 | 0.11519 | 6.3354 | 0 | 0 | 4 | K | 2 |  |  |  | ROZPOCET |  |  |  |  | 0 | 0 | 0 | 0 | 0 | 1 | 0 | 4 | 838413320
| VV | dl_silniční_obruby | 55 |  | 55 | [13 empty] | VV | 2 | 2 | True | 0 | ROZPOCET
| VV |  | Součet |  | 55 | [13 empty] | VV | 2 | 4 | True | 1 | ROZPOCET
25 | M | 592174920 | obrubník betonový silniční ABO 15-30 100x10x30 cm | kus | 55 |  | 0 | CS ÚRS 2017 01 |  |  | základní | 0 | 0 | 0.102 | 5.61 | 0 | 0 | 8 | M | 2 |  |  |  | ROZPOCET |  |  |  |  | 0 | 0 | 0 | 0 | 0 | 1 | 0 | 4 | -166908766
| VV |  | dl_silniční_obruby |  | 55 | [13 empty] | VV | 2 | 2 | True | 1 | ROZPOCET
26 | K | 916331112 | Osazení zahradního obrubníku betonového do lože z betonu s boční opěrou | m | 125 |  | 0 | CS ÚRS 2017 01 |  |  | základní | 0.14 | 17.5 | 0.10095 | 12.6188 | 0 | 0 | 4 | K | 2 |  |  |  | ROZPOCET |  |  |  |  | 0 | 0 | 0 | 0 | 0 | 1 | 0 | 4 | -1407459621
| VV |  | 125 |  | 125 | [13 empty] | VV | 2 | 2 | True | 1 | ROZPOCET
27 | M | 59217211R | obrubník betonový zahradní 100 x 5 x 25 cm | kus | 125 |  | 0 |  |  |  | základní | 0 | 0 | 0.028 | 3.5 | 0 | 0 | 8 | M | 2 |  |  |  | ROZPOCET |  |  |  |  | 0 | 0 | 0 | 0 | 0 | 1 | 0 | 4 | -1801942679
| VV |  | 125 |  | 125 | [13 empty] | VV | 2 | 2 | True | 1 | ROZPOCET
28 | K | 935112111 | Osazení příkopového žlabu do betonu tl 100 mm z betonových tvárnic š 500 mm | m | 4 |  | 0 | CS ÚRS 2017 01 |  |  | základní | 0.186 | 0.744 | 0.13096 | 0.52384 | 0 | 0 | 4 | K | 2 |  |  |  | ROZPOCET |  |  |  |  | 0 | 0 | 0 | 0 | 0 | 1 | 0 | 4 | -610533234
| VV |  | 4,0 |  | 4 | [13 empty] | VV | 2 | 2 | True | 1 | ROZPOCET
29 | M | 5922749R | Dodávka žlabovky prefabrikované š. 500 mm | m | 4 |  | 0 |  |  |  | základní | 0 | 0 | 0.15 | 0.6 | 0 | 0 | 8 | M | 2 |  |  |  | ROZPOCET |  |  |  |  | 0 | 0 | 0 | 0 | 0 | 1 | 0 | 4 | 1451731918
| VV |  | 4,0 |  | 4 | [13 empty] | VV | 2 | 2 | True | 1 | ROZPOCET
30 | K | 998225111 | Přesun hmot pro pozemní komunikace s krytem z kamene, monolitickým betonovým nebo živičným | t | 72.032 |  | 0 | CS ÚRS 2017 01 |  |  | základní | 0.066 | 4.7541 | 0 | 0 | 0 | 0 | 4 | K | 2 |  |  |  | ROZPOCET |  |  |  |  | 0 | 0 | 0 | 0 | 0 | 1 | 0 | 4 | -902499758

## 7 - SO 07 Terénní a sadov...
| List obsahuje: |  | 1) Krycí list soupisu | 2) Rekapitulace |  |  | 3) Soupis prací | Zpět na list: | Rekapitulace stavby
[9 empty] | >> skryté sloupce << | [9 empty] | {ab361181-01cf-4b3d-a451-4f80b219d21f} | [5 empty] | výkop | odkop | 10,612 | 2
[19 empty] | 2 | [5 empty] | trávník | trávník | 728,75 | 2
| KRYCÍ LIST SOUPISU | [8 empty] | v --- níže se nacházejí doplnkové a pomocné údaje k sestavám --- v | [8 empty] | False | [5 empty] | trávník_svah | trávník_svah | 31,25 | 2
[25 empty] | násypy | násypy | 450 | 2
| Stavba: | [23 empty] | zásypy | zásypy | 414,731 | 2
|  | Zkapacitnění a modernizace ČOV Popovice | [22 empty] | šachty | šachty | 0,85 | 2
| Objekt: | [23 empty] | dlažba_BD | dlažba_BD | 32,1 | 2
|  | 1 - STAVEBNÍ OBJEKTY ČOV | [22 empty] | délka_plotu | délka_plotu | 107 | 2
| Soupis: | [23 empty] | vrty | vrty | 43,8 | 2
|  | 7 - SO 07 Terénní a sadové úpravy | [22 empty] | rýha_600 | rýha_600 | 3,21 | 2
| KSO: |  |  |  |  | CC-CZ:
| Místo: |  | Obec Popovice |  |  | Datum: | 9. 1. 2018
| Zadavatel: |  |  |  |  | IČ:
|  | Obec Popovice |  |  |  | DIČ:
| Uchazeč: |  |  |  |  | IČ:
DIČ:
| Projektant: |  |  |  |  | IČ:
|  | DUIS s.r.o. , Srbská 1546/21, Brno , 612 00 |  |  |  | DIČ:
Poznámka:
| Cena bez DPH | [5 empty] | 0
|  |  | Základ daně |  |  | Sazba daně | Výše daně
| DPH | základní | 0 |  |  | 21% | 0
|  | snížená | 0 |  |  | 15% | 0
|  | zákl. přenesená | 0 |  |  | 21% | 0
|  | sníž. přenesená | 0 |  |  | 15% | 0
|  | nulová | 0 |  |  | 0% | 0
| Cena s DPH |  |  | v | CZK |  | 0
REKAPITULACE ČLENĚNÍ SOUPISU PRACÍ
Stavba:
Zkapacitnění a modernizace ČOV Popovice
Objekt:
1 - STAVEBNÍ OBJEKTY ČOV
Soupis:
7 - SO 07 Terénní a sadové úpravy
Místo: |  |  | Obec Popovice |  |  | Datum: | 9. 1. 2018
Zadavatel: |  |  | Obec Popovice |  |  | Projektant: | DUIS s.r.o. , Srbská 1546/21, Brno , 612 00
Uchazeč:
Kód dílu - Popis | [6 empty] | Cena celkem [CZK]
Náklady soupisu celkem | [6 empty] | 0 | [12 empty] | -1
| HSV - Práce a dodávky HSV | [5 empty] | 0
| 1 - Zemní práce | [5 empty] | 0
| 2 - Zakládání | [5 empty] | 0
| 3 - Svislé a kompletní konstrukce | [5 empty] | 0
| 4 - Vodorovné konstrukce | [5 empty] | 0
| 5 - Komunikace | [5 empty] | 0
| 6 - Úpravy povrchů, podlahy a osazování výplní | [5 empty] | 0
| 9 - Ostatní konstrukce a práce-bourání | [5 empty] | 0
| PSV - Práce a dodávky PSV | [5 empty] | 0
| 711 - Izolace proti vodě, vlhkosti a plynům | [5 empty] | 0
| 741 - Elektroinstalace - silnoproud | [5 empty] | 0
| 767 - Konstrukce zámečnické | [5 empty] | 0
SOUPIS PRACÍ
Stavba:
Zkapacitnění a modernizace ČOV Popovice
Objekt:
1 - STAVEBNÍ OBJEKTY ČOV
Soupis:
7 - SO 07 Terénní a sadové úpravy
Místo: |  |  | Obec Popovice |  |  | Datum: | 9. 1. 2018
Zadavatel: |  |  | Obec Popovice |  |  | Projektant: | DUIS s.r.o. , Srbská 1546/21, Brno , 612 00
Uchazeč:
PČ | Typ | Kód | Popis | MJ | Množství | J.cena [CZK] | Cena celkem [CZK] | Cenová soustava |  | Poznámka | DPH | J. Nh [h] | Nh celkem [h] | J. hmotnost [t] | Hmotnost celkem [t] | J. suť [t] | Suť Celkem [t]
Náklady soupisu celkem | [6 empty] | 0 | [5 empty] | 632.5032 |  | 43.9206 |  | 0 |  | D | -1 | [14 empty] | 0
| D | HSV | Práce a dodávky HSV |  |  |  | 0 | [5 empty] | 628.3769 |  | 43.8938 |  | 0 | 1 | D | 0 |  |  |  | ROZPOCET | [10 empty] | 0
| D | 1 | Zemní práce |  |  |  | 0 | [5 empty] | 425.1577 |  | 0.0152 |  | 0 | 1 | D | 1 |  |  |  | ROZPOCET | [10 empty] | 0
1 | K | 119001313 | Ruční vrty pro plotové sloupky a sazenice D do 300 mm | m | 43.8 |  | 0 | CS ÚRS 2017 01 |  |  | základní | 0.45 | 19.71 | 0 | 0 | 0 | 0 | 4 | K | 2 |  |  |  | ROZPOCET |  |  |  |  | 0 | 0 | 0 | 0 | 0 | 1 | 0 | 4 | 157670931
| VV | vrty | "patky vzpěr a sloupků oplocení" 0,6*(4+28+27+8+6) |  | 43.8 | [13 empty] | VV | 2 | 2 | True | 1 | ROZPOCET
2 | K | 132201101 | Hloubení rýh š do 600 mm v hornině tř. 3 objemu do 100 m3 | m3 | 3.21 |  | 0 | CS ÚRS 2017 01 |  |  | základní | 2.32 | 7.4472 | 0 | 0 | 0 | 0 | 4 | K | 2 |  |  |  | ROZPOCET |  |  |  |  | 0 | 0 | 0 | 0 | 0 | 1 | 0 | 4 | -353155196
| VV | rýha_600 | dlažba_BD*0,1 |  | 3.21 | [13 empty] | VV | 2 | 2 | True | 1 | ROZPOCET
3 | K | 132201201 | Hloubení rýh š do 2000 mm v hornině tř. 3 objemu do 100 m3 | m3 | 10.612 |  | 0 | CS ÚRS 2017 01 |  |  | základní | 1.43 | 15.1752 | 0 | 0 | 0 | 0 | 4 | K | 2 |  |  |  | ROZPOCET |  |  |  |  | 0 | 0 | 0 | 0 | 0 | 1 | 0 | 4 | -1999351149
| VV | výkop | " rýha pro opěrnou stěnu " (5,57+2,1-0,7)*((1,15+1,8)/2*0,3+1,8*0,6) |  | 10.612 | [13 empty] | VV | 2 | 2 | True | 1 | ROZPOCET
4 | K | 132201209 | Příplatek za lepivost k hloubení rýh š do 2000 mm v hornině tř. 3 | m3 | 5.306 |  | 0 | CS ÚRS 2017 01 |  |  | základní | 0.1 | 0.5306 | 0 | 0 | 0 | 0 | 4 | K | 2 |  |  |  | ROZPOCET |  |  |  |  | 0 | 0 | 0 | 0 | 0 | 1 | 0 | 4 | 1561422810
| VV |  | výkop*0,5 |  | 5.306 | [13 empty] | VV | 2 | 2 | True | 1 | ROZPOCET
5 | K | 133201101 | Hloubení šachet v hornině tř. 3 objemu do 100 m3 | m3 | 0.85 |  | 0 | CS ÚRS 2017 01 |  |  | základní | 3.14 | 2.669 | 0 | 0 | 0 | 0 | 4 | K | 2 |  |  |  | ROZPOCET |  |  |  |  | 0 | 0 | 0 | 0 | 0 | 1 | 0 | 4 | 738137661
| VV |  | "základové patky bran" 0,5*0,5*0,85*4 |  | 0.85 | [13 empty] | VV | 2 | 2 | True | 0 | ROZPOCET
| VV | šachty | Součet |  | 0.85 | [13 empty] | VV | 2 | 4 | True | 1 | ROZPOCET
6 | K | 133201109 | Příplatek za lepivost u hloubení šachet v hornině tř. 3 | m3 | 0.425 |  | 0 | CS ÚRS 2017 01 |  |  | základní | 0.474 | 0.20145 | 0 | 0 | 0 | 0 | 4 | K | 2 |  |  |  | ROZPOCET |  |  |  |  | 0 | 0 | 0 | 0 | 0 | 1 | 0 | 4 | 2094206980
| VV |  | šachty*0,5 |  | 0.425 | [13 empty] | VV | 2 | 2 | True | 1 | ROZPOCET
7 | K | 162301102 | Vodorovné přemístění do 1000 m výkopku/sypaniny z horniny tř. 1 až 4 | m3 | 76 |  | 0 | CS ÚRS 2017 01 |  |  | základní | 0.046 | 3.496 | 0 | 0 | 0 | 0 | 4 | K | 2 |  |  |  | ROZPOCET |  |  |  |  | 0 | 0 | 0 | 0 | 0 | 1 | 0 | 4 | 477185386
| VV |  | "dovoz ornice z meziskládky" trávník*0,1+trávník_svah*0,1 |  | 76 | [13 empty] | VV | 2 | 2 | True | 1 | ROZPOCET
8 | K | 162701105 | Vodorovné přemístění do 10000 m výkopku/sypaniny z horniny tř. 1 až 4 | m3 | 17.766 |  | 0 | CS ÚRS 2017 01 |  |  | základní | 0.083 | 1.4746 | 0 | 0 | 0 | 0 | 4 | K | 2 |  |  |  | ROZPOCET |  |  |  |  | 0 | 0 | 0 | 0 | 0 | 1 | 0 | 4 | 819733455
| VV |  | "odvoz na trvalou skládku " šachty+výkop+vrty*3,14*0,15*0,15+rýha_600 |  | 17.766 | [13 empty] | VV | 2 | 2 | True | 1 | ROZPOCET
9 | K | 162701109 | Příplatek k vodorovnému přemístění výkopku/sypaniny z horniny tř. 1 až 4 ZKD 1000 m přes 10000 m | m3 | 159.898 |  | 0 | CS ÚRS 2017 01 |  |  | základní | 0.004 | 0.63959 | 0 | 0 | 0 | 0 | 4 | K | 2 |  |  |  | ROZPOCET |  |  |  |  | 0 | 0 | 0 | 0 | 0 | 1 | 0 | 4 | -1678677730
| VV |  | " odvoz do 19 km - příplatek 9x" | [15 empty] | VV | 2 | 1 | True | 0 | ROZPOCET
| VV |  | (šachty+výkop+vrty*3,14*0,15*0,15+rýha_600)*9 |  | 159.898 | [13 empty] | VV | 2 | 2 | True | 1 | ROZPOCET
10 | K | 167101101 | Nakládání výkopku z hornin tř. 1 až 4 do 100 m3 | m3 | 76 |  | 0 | CS ÚRS 2017 01 |  |  | základní | 0.652 | 49.552 | 0 | 0 | 0 | 0 | 4 | K | 2 |  |  |  | ROZPOCET |  |  |  |  | 0 | 0 | 0 | 0 | 0 | 1 | 0 | 4 | 1715495443
| VV |  | "naložení ornice pro zpětný dovoz" trávník*0,1+trávník_svah*0,1 |  | 76 | [13 empty] | VV | 2 | 2 | True | 1 | ROZPOCET
11 | K | 171101131 | Uložení sypaniny z hornin nesoudržných a soudržných střídavě do násypů zhutněných | m3 | 450 |  | 0 | CS ÚRS 2017 01 |  |  | základní | 0.062 | 27.9 | 0 | 0 | 0 | 0 | 4 | K | 2 |  |  |  | ROZPOCET |  |  |  |  | 0 | 0 | 0 | 0 | 0 | 1 | 0 | 4 | -2131279579
| VV |  | "kubatura násypu viz. TZ" | [15 empty] | VV | 2 | 1 | True | 0 | ROZPOCET
| VV |  | "násypy v místě hráze recipientu" 450 |  | 450 | [13 empty] | VV | 2 | 2 | True | 0 | ROZPOCET
| VV | násypy | Součet |  | 450 | [13 empty] | VV | 2 | 4 | True | 1 | ROZPOCET
12 | K | 174101101 | Zásyp jam, šachet rýh nebo kolem objektů sypaninou se zhutněním | m3 | 414.731 |  | 0 | CS ÚRS 2017 01 |  |  | základní | 0.299 | 124.0046 | 0 | 0 | 0 | 0 | 4 | K | 2 |  |  |  | ROZPOCET |  |  |  |  | 0 | 0 | 0 | 0 | 0 | 1 | 0 | 4 | -1419925591
| VV |  | "kubatura násypu viz. TZ" | [15 empty] | VV | 2 | 1 | True | 0 | ROZPOCET
| VV |  | " zásyp v místě původních objektů" 410 |  | 410 | [13 empty] | VV | 2 | 2 | True | 0 | ROZPOCET
| VV |  | " zasyp spodní části opěrné stěny" | [15 empty] | VV | 2 | 1 | True | 0 | ROZPOCET
| VV |  | výkop-3,206-1,754-0,921 |  | 4.731 | [13 empty] | VV | 2 | 2 | True | 0 | ROZPOCET
| VV | zásypy | Součet |  | 414.731 | [13 empty] | VV | 2 | 4 | True | 1 | ROZPOCET
13 | M | 583312R | Dodávka náhradního zásypového materiálu - vhodná nenamrzavá sypanina, vč. dopravy materiálu. | t | 1690.549 |  | 0 |  |  |  | základní | 0 | 0 | 0 | 0 | 0 | 0 | 8 | M | 2 |  |  |  | ROZPOCET |  |  |  |  | 0 | 0 | 0 | 0 | 0 | 1 | 0 | 4 | 895700199
| VV |  | "předpoklad je dodávka 100 % objemu, případně se použije vhodná zemina z výkopu - ztratné na zhutnění 15 %" násypy*1,7*1,15 |  | 879.75 | [13 empty] | VV | 2 | 2 | True | 0 | ROZPOCET
| VV |  | "předpoklad je dodávka 100 % objemu, případně se použije vhodná zemina z výkopu - ztratné na zhutnění 15 %" zásypy*1,7*1,15 |  | 810.799 | [13 empty] | VV | 2 | 2 | True | 0 | ROZPOCET
| VV |  | Součet |  | 1690.549 | [13 empty] | VV | 2 | 4 | True | 1 | ROZPOCET
14 | K | 171151101 | Hutnění boků násypů pro jakýkoliv sklon a míru zhutnění svahu | m2 | 31.25 |  | 0 | CS ÚRS 2017 01 |  |  | základní | 0.012 | 0.375 | 0 | 0 | 0 | 0 | 4 | K | 2 |  |  |  | ROZPOCET |  |  |  |  | 0 | 0 | 0 | 0 | 0 | 1 | 0 | 4 | -614856848
| VV |  | trávník_svah |  | 31.25 | [13 empty] | VV | 2 | 2 | True | 1 | ROZPOCET
15 | K | 171201201 | Uložení sypaniny na skládky | m3 | 17.766 |  | 0 | CS ÚRS 2017 01 |  |  | základní | 0.009 | 0.15989 | 0 | 0 | 0 | 0 | 4 | K | 2 |  |  |  | ROZPOCET |  |  |  |  | 0 | 0 | 0 | 0 | 0 | 1 | 0 | 4 | -1728709386
| VV |  | "uložení na trvalou skládku " šachty+výkop+vrty*3,14*0,15*0,15+rýha_600 |  | 17.766 | [13 empty] | VV | 2 | 2 | True | 1 | ROZPOCET
16 | K | 171201211 | Poplatek za uložení odpadu ze sypaniny na skládce (skládkovné) | t | 28.426 |  | 0 | CS ÚRS 2017 01 |  |  | základní | 0 | 0 | 0 | 0 | 0 | 0 | 4 | K | 2 |  |  |  | ROZPOCET |  |  |  |  | 0 | 0 | 0 | 0 | 0 | 1 | 0 | 4 | 2109975330
| VV |  | "odvoz na trvalou skládku " (šachty+výkop+vrty*3,14*0,15*0,15+rýha_600)*1,6 |  | 28.426 | [13 empty] | VV | 2 | 2 | True | 1 | ROZPOCET
17 | K | 181301111 | Rozprostření ornice tl vrstvy do 100 mm pl přes 500 m2 v rovině nebo ve svahu do 1:5 | m2 | 728.75 |  | 0 | CS ÚRS 2017 01 |  |  | základní | 0.012 | 8.745 | 0 | 0 | 0 | 0 | 4 | K | 2 |  |  |  | ROZPOCET |  |  |  |  | 0 | 0 | 0 | 0 | 0 | 1 | 0 | 4 | 160029211
| VV |  | "použije se sejmutá ornice" trávník |  | 728.75 | [13 empty] | VV | 2 | 2 | True | 1 | ROZPOCET
18 | K | 181411131 | Založení parkového trávníku výsevem plochy do 1000 m2 v rovině a ve svahu do 1:5 | m2 | 728.75 |  | 0 | CS ÚRS 2017 01 |  |  | základní | 0.058 | 42.2675 | 0 | 0 | 0 | 0 | 4 | K | 2 |  |  |  | ROZPOCET |  |  |  |  | 0 | 0 | 0 | 0 | 0 | 1 | 0 | 4 | 431292727
| VV |  | trávník |  | 728.75 | [13 empty] | VV | 2 | 2 | True | 1 | ROZPOCET
19 | K | 181411132 | Založení parkového trávníku výsevem plochy do 1000 m2 ve svahu do 1:2 | m2 | 31.25 |  | 0 | CS ÚRS 2017 01 |  |  | základní | 0.087 | 2.7188 | 0 | 0 | 0 | 0 | 4 | K | 2 |  |  |  | ROZPOCET |  |  |  |  | 0 | 0 | 0 | 0 | 0 | 1 | 0 | 4 | -1265707265
| VV |  | trávník_svah |  | 31.25 | [13 empty] | VV | 2 | 2 | True | 1 | ROZPOCET
20 | M | 005724100 | osivo směs travní parková | kg | 15.2 |  | 0 | CS ÚRS 2017 01 |  |  | základní | 0 | 0 | 0.001 | 0.0152 | 0 | 0 | 8 | M | 2 |  |  |  | ROZPOCET |  |  |  |  | 0 | 0 | 0 | 0 | 0 | 1 | 0 | 4 | 727149174
| VV |  | trávník*0,02 |  | 14.575 | [13 empty] | VV | 2 | 2 | True | 0 | ROZPOCET
| VV |  | trávník_svah*0,02 |  | 0.625 | [13 empty] | VV | 2 | 2 | True | 0 | ROZPOCET
| VV |  | Součet |  | 15.2 | [13 empty] | VV | 2 | 4 | True | 1 | ROZPOCET
21 | K | 181951101 | Úprava pláně v hornině tř. 1 až 4 bez zhutnění | m2 | 728.75 |  | 0 | CS ÚRS 2017 01 |  |  | základní | 0.013 | 9.4737 | 0 | 0 | 0 | 0 | 4 | K | 2 |  |  |  | ROZPOCET |  |  |  |  | 0 | 0 | 0 | 0 | 0 | 1 | 0 | 4 | -280348105
| VV |  | "plocha rozprostření ornice v areálu" 410 |  | 410 | [13 empty] | VV | 2 | 2 | True | 0 | ROZPOCET
| VV |  | "plocha rozprostření ornice mimo areál" 350 |  | 350 | [13 empty] | VV | 2 | 2 | True | 0 | ROZPOCET
| VV |  | "odpočet rozprostení ve svahu" -trávník_svah |  | -31.25 | [13 empty] | VV | 2 | 2 | True | 0 | ROZPOCET
| VV | trávník | Součet |  | 728.75 | [13 empty] | VV | 2 | 4 | True | 1 | ROZPOCET
22 | K | 181951102 | Úprava pláně v hornině tř. 1 až 4 se zhutněním | m2 | 40.576 |  | 0 | CS ÚRS 2017 01 |  |  | základní | 0.018 | 0.73037 | 0 | 0 | 0 | 0 | 4 | K | 2 |  |  |  | ROZPOCET |  |  |  |  | 0 | 0 | 0 | 0 | 0 | 1 | 0 | 4 | -1361544905
| VV | dlažba_BD | "pod dlažbu pod oplocením" 107*0,3 |  | 32.1 | [13 empty] | VV | 2 | 2 | True | 0 | ROZPOCET
| VV |  | " pod opěrnou stěnou" (5,57+2,1-0,3)*1,15 |  | 8.476 | [13 empty] | VV | 2 | 2 | True | 0 | ROZPOCET
| VV |  | Součet |  | 40.576 | [13 empty] | VV | 2 | 4 | True | 1 | ROZPOCET
23 | K | 182201101 | Svahování násypů | m2 | 31.25 |  | 0 | CS ÚRS 2017 01 |  |  | základní | 0.107 | 3.3438 | 0 | 0 | 0 | 0 | 4 | K | 2 |  |  |  | ROZPOCET |  |  |  |  | 0 | 0 | 0 | 0 | 0 | 1 | 0 | 4 | 1518750323
| VV | trávník_svah | "svahování " 4,5*2,5+10,0*2,0 |  | 31.25 | [13 empty] | VV | 2 | 2 | True | 1 | ROZPOCET
24 | K | 182301121 | Rozprostření ornice pl do 500 m2 ve svahu přes 1:5 tl vrstvy do 100 mm | m2 | 31.25 |  | 0 | CS ÚRS 2017 01 |  |  | základní | 0.19 | 5.9375 | 0 | 0 | 0 | 0 | 4 | K | 2 |  |  |  | ROZPOCET |  |  |  |  | 0 | 0 | 0 | 0 | 0 | 1 | 0 | 4 | -1758009588
| VV |  | trávník_svah |  | 31.25 | [13 empty] | VV | 2 | 2 | True | 1 | ROZPOCET
25 | K | 185804215 | Vypletí záhonu trávníku po výsevu s naložením a odvozem odpadu do 20 km v rovině a svahu do 1:5 | m2 | 728.75 |  | 0 | CS ÚRS 2017 01 |  |  | základní | 0.102 | 74.3325 | 0 | 0 | 0 | 0 | 4 | K | 2 |  |  |  | ROZPOCET |  |  |  |  | 0 | 0 | 0 | 0 | 0 | 1 | 0 | 4 | 1555814950
| VV |  | trávník |  | 728.75 | [13 empty] | VV | 2 | 2 | True | 1 | ROZPOCET
26 | K | 185804235 | Vypletí záhonu trávníku po výsevu s naložením a odvozem odpadu do 20 km ve svahu do 1:2 | m2 | 31.25 |  | 0 | CS ÚRS 2017 01 |  |  | základní | 0.142 | 4.4375 | 0 | 0 | 0 | 0 | 4 | K | 2 |  |  |  | ROZPOCET |  |  |  |  | 0 | 0 | 0 | 0 | 0 | 1 | 0 | 4 | -657660723
| VV |  | trávník_svah |  | 31.25 | [13 empty] | VV | 2 | 2 | True | 1 | ROZPOCET
27 | K | 185804312 | Zalití rostlin vodou plocha přes 20 m2 | m3 | 76 |  | 0 | CS ÚRS 2017 01 |  |  | základní | 0.261 | 19.836 | 0 | 0 | 0 | 0 | 4 | K | 2 |  |  |  | ROZPOCET |  |  |  |  | 0 | 0 | 0 | 0 | 0 | 1 | 0 | 4 | -1814135463
| VV |  | trávník*0,1 |  | 72.875 | [13 empty] | VV | 2 | 2 | True | 0 | ROZPOCET
| VV |  | trávník_svah*0,1 |  | 3.125 | [13 empty] | VV | 2 | 2 | True | 0 | ROZPOCET
| VV |  | Součet |  | 76 | [13 empty] | VV | 2 | 4 | True | 1 | ROZPOCET
28 | K | 186R01 | D+M půdokryvných keřů nebo stromů ( dle požadavku investora), vč. ošetření po výsadbě. | kus | 5 |  | 0 |  |  |  | základní | 0 | 0 | 0 | 0 | 0 | 0 | 4 | K | 2 |  |  |  | ROZPOCET |  |  |  |  | 0 | 0 | 0 | 0 | 0 | 1 | 0 | 4 | -1105888785
| VV |  | 5 |  | 5 | [13 empty] | VV | 2 | 2 | True | 1 | ROZPOCET
| D | 2 | Zakládání |  |  |  | 0 | [5 empty] | 6.8865 |  | 8.8371 |  | 0 | 1 | D | 1 |  |  |  | ROZPOCET | [10 empty] | 0
29 | K | 271532212R | Podsyp pod základové konstrukce se zhutněním z hrubého kameniva frakce 0 až 32 mm | m3 | 3.206 |  | 0 |  |  |  | základní | 1.025 | 3.2861 | 2.16 | 6.925 | 0 | 0 | 4 | K | 2 |  |  |  | ROZPOCET |  |  |  |  | 0 | 0 | 0 | 0 | 0 | 1 | 0 | 4 | -1692780739
| VV |  | " podsyp pod opěrnou stěnu" | [15 empty] | VV | 2 | 1 | True | 0 | ROZPOCET
| VV |  | (5,57+2,1-0,3)*(1,15+1,75)/2*0,3 |  | 3.206 | [13 empty] | VV | 2 | 2 | True | 1 | ROZPOCET
30 | K | 275321211 | Základové patky ze ŽB bez zvýšených nároků na prostředí tř. C 12/15 | m3 | 0.84 |  | 0 | CS ÚRS 2017 01 |  |  | základní | 0.629 | 0.52836 | 2.2563 | 1.8953 | 0 | 0 | 4 | K | 2 |  |  |  | ROZPOCET |  |  |  |  | 0 | 0 | 0 | 0 | 0 | 1 | 0 | 4 | 2032965476
| VV |  | "základové patky bran " 0,5*0,5*0,8*4*1,03 |  | 0.824 | [13 empty] | VV | 2 | 2 | True | 0 | ROZPOCET
| VV |  | "doraz bran " 0,2*0,2*0,2*2*1,03 |  | 0.016 | [13 empty] | VV | 2 | 2 | True | 0 | ROZPOCET
| VV |  | Součet |  | 0.84 | [13 empty] | VV | 2 | 4 | True | 1 | ROZPOCET
31 | K | 275353102 | Bednění kotevních otvorů v základových patkách průřezu do 0,01 m2 hl 0,5 m | kus | 4 |  | 0 | CS ÚRS 2017 01 |  |  | základní | 0.509 | 2.036 | 0.00217 | 0.00868 | 0 | 0 | 4 | K | 2 |  |  |  | ROZPOCET |  |  |  |  | 0 | 0 | 0 | 0 | 0 | 1 | 0 | 4 | -1243212599
| VV |  | "sloupky bran" 4 |  | 4 | [13 empty] | VV | 2 | 2 | True | 1 | ROZPOCET
32 | K | 275353109 | Příplatek ZKD 0,5 m hl u bednění kotevních otvorů v základových patkách průřezu do 0,01 m2 | kus | 4 |  | 0 | CS ÚRS 2017 01 |  |  | základní | 0.259 | 1.036 | 0.00204 | 0.00816 | 0 | 0 | 4 | K | 2 |  |  |  | ROZPOCET |  |  |  |  | 0 | 0 | 0 | 0 | 0 | 1 | 0 | 4 | -1765529729
| VV |  | 4 |  | 4 | [13 empty] | VV | 2 | 2 | True | 1 | ROZPOCET
| D | 3 | Svislé a kompletní konstrukce |  |  |  | 0 | [5 empty] | 147.0066 |  | 26.5754 |  | 0 | 1 | D | 1 |  |  |  | ROZPOCET | [10 empty] | 0
33 | K | 32732312R1 | Opěrné zdi a valy ze ŽB tř. C 30/37 XC3 | m3 | 1.754 |  | 0 |  |  |  | základní | 0.479 | 0.84017 | 2.4533 | 4.3031 | 0 | 0 | 4 | K | 2 |  |  |  | ROZPOCET |  |  |  |  | 0 | 0 | 0 | 0 | 0 | 1 | 0 | 4 | 1581219279
| VV |  | "základová deska" (6,0*0,6+5,56*0,55+0,55*0,65)*0,25 |  | 1.754 | [13 empty] | VV | 2 | 2 | True | 1 | ROZPOCET
34 | K | 32732412R2 | Opěrné zdi a valy ze ŽB tř. C 30/37 XF3 XC3 | m3 | 3.025 |  | 0 |  |  |  | základní | 0.479 | 1.449 | 2.4533 | 7.4212 | 0 | 0 | 4 | K | 2 |  |  |  | ROZPOCET |  |  |  |  | 0 | 0 | 0 | 0 | 0 | 1 | 0 | 4 | -1346404714
| VV |  | " svislá část opěrné stěny" (5,59+0,95)*0,25*1,85 |  | 3.025 | [13 empty] | VV | 2 | 2 | True | 1 | ROZPOCET
35 | K | 327351211 | Bednění opěrných zdí a valů svislých i skloněných zřízení | m2 | 28.524 |  | 0 | CS ÚRS 2017 01 |  |  | základní | 0.904 | 25.7857 | 0.00251 | 0.071595 | 0 | 0 | 4 | K | 2 |  |  |  | ROZPOCET |  |  |  |  | 0 | 0 | 0 | 0 | 0 | 1 | 0 | 4 | -1123001151
| VV |  | " bednění základové desky" (0,6+6,0+1,8+0,55+0,65+5,04)*0,25 |  | 3.66 | [13 empty] | VV | 2 | 2 | True | 0 | ROZPOCET
| VV |  | " bednění svislé části stěny" (6,0+1,2+0,25+0,95+5,04)*1,85 |  | 24.864 | [13 empty] | VV | 2 | 2 | True | 0 | ROZPOCET
| VV |  | Součet |  | 28.524 | [13 empty] | VV | 2 | 4 | True | 1 | ROZPOCET
36 | K | 327351221 | Bednění opěrných zdí a valů svislých i skloněných odstranění | m2 | 28.254 |  | 0 | CS ÚRS 2017 01 |  |  | základní | 0.486 | 13.7314 | 0 | 0 | 0 | 0 | 4 | K | 2 |  |  |  | ROZPOCET |  |  |  |  | 0 | 0 | 0 | 0 | 0 | 1 | 0 | 4 | -1426229381
| VV |  | 28,254 |  | 28.254 | [13 empty] | VV | 2 | 2 | True | 1 | ROZPOCET
37 | K | 327361006 | Výztuž opěrných zdí a valů D 12 mm z betonářské oceli 10 505 | t | 0.512 |  | 0 | CS ÚRS 2017 01 |  |  | základní | 50.149 | 25.6763 | 1.0433 | 0.53417 | 0 | 0 | 4 | K | 2 |  |  |  | ROZPOCET |  |  |  |  | 0 | 0 | 0 | 0 | 0 | 1 | 0 | 4 | 1260948371
| VV |  | 0,5118 |  | 0.512 | [13 empty] | VV | 2 | 2 | True | 1 | ROZPOCET
38 | K | 338171123 | Osazování sloupků a vzpěr plotových ocelových v 2,60 m se zabetonováním | kus | 73 |  | 0 | CS ÚRS 2017 01 |  |  | základní | 0.36 | 26.28 | 0.17489 | 12.767 | 0 | 0 | 4 | K | 2 |  |  |  | ROZPOCET |  |  |  |  | 0 | 0 | 0 | 0 | 0 | 1 | 0 | 4 | -563381545
| VV |  | "vzpěry "4+28 |  | 32 | [13 empty] | VV | 2 | 2 | True | 0 | ROZPOCET
| VV |  | "sloupky " 27+8+6 |  | 41 | [13 empty] | VV | 2 | 2 | True | 0 | ROZPOCET
| VV |  | Součet |  | 73 | [13 empty] | VV | 2 | 4 | True | 1 | ROZPOCET
39 | M | 5923113R1 | Dodávka vzpěry plotové ocelové pro drátěné pletivo dl. 2,1 m, vč. povrchové úpravy. | kus | 32 |  | 0 |  |  |  | základní | 0 | 0 | 0.005 | 0.16 | 0 | 0 | 8 | M | 2 |  |  |  | ROZPOCET |  |  |  |  | 0 | 0 | 0 | 0 | 0 | 1 | 0 | 4 | 1155759601
| VV |  | "vzpěry "4+28 |  | 32 | [13 empty] | VV | 2 | 2 | True | 1 | ROZPOCET
40 | M | 5923112R2 | Dodávka sloupku ocelového dl. 2,6 m s krytkou pro drátěné pletivo a 2* ostnatý drát , vč. povrchové úpravy. | kus | 41 |  | 0 |  |  |  | základní | 0 | 0 | 0.006 | 0.246 | 0 | 0 | 8 | M | 2 |  |  |  | ROZPOCET |  |  |  |  | 0 | 0 | 0 | 0 | 0 | 1 | 0 | 4 | -850488164
| VV |  | "sloupek průběžný" 27 |  | 27 | [13 empty] | VV | 2 | 2 | True | 0 | ROZPOCET
| VV |  | "sloupek průběžný dvouvzpěrový" 8 |  | 8 | [13 empty] | VV | 2 | 2 | True | 0 | ROZPOCET
| VV |  | "sloupek rohový dvouvzpěrový" 6 |  | 6 | [13 empty] | VV | 2 | 2 | True | 0 | ROZPOCET
| VV |  | Součet |  | 41 | [13 empty] | VV | 2 | 4 | True | 1 | ROZPOCET
41 | K | 348101240 | Osazení vrat a vrátek k oplocení na ocelové sloupky do 8 m2 | kus | 2 |  | 0 | CS ÚRS 2017 01 |  |  | základní | 3.3 | 6.6 | 0 | 0 | 0 | 0 | 4 | K | 2 |  |  |  | ROZPOCET |  |  |  |  | 0 | 0 | 0 | 0 | 0 | 1 | 0 | 4 | 1331032950
| VV |  | 2 |  | 2 | [13 empty] | VV | 2 | 2 | True | 1 | ROZPOCET
42 | M | 55342R1 | Dodávka brány plotové 4000/2000 mm, s úpravou pro 2* ostnatý drát, vč. sloupků, kování, stavěčů křídel, narážky, zápěrné tyče a povrchové úpravy. | kus | 1 |  | 0 |  |  |  | základní | 0 | 0 | 0.5 | 0.5 | 0 | 0 | 8 | M | 2 |  |  |  | ROZPOCET |  |  |  |  | 0 | 0 | 0 | 0 | 0 | 1 | 0 | 4 | -1821315336
| VV |  | "podrobný popis viz TZ" 1 |  | 1 | [13 empty] | VV | 2 | 2 | True | 1 | ROZPOCET
43 | M | 55342R2 | Dodávka brány plotové 3000/2000 mm, s úpravou pro ostnatý 2* drát, vč. sloupků, kování, stavěčů křídel, narážky, zápěrné tyče a povrchové úpravy. | kus | 1 |  | 0 |  |  |  | základní | 0 | 0 | 0.375 | 0.375 | 0 | 0 | 8 | M | 2 |  |  |  | ROZPOCET |  |  |  |  | 0 | 0 | 0 | 0 | 0 | 1 | 0 | 4 | -254082618
| VV |  | "podrobný popis viz TZ" 1 |  | 1 | [13 empty] | VV | 2 | 2 | True | 1 | ROZPOCET
44 | K | 348401120 | Osazení oplocení ze strojového pletiva s napínacími dráty výšky do 1,6 m do 15° sklonu svahu | m | 107 |  | 0 | CS ÚRS 2017 01 |  |  | základní | 0.28 | 29.96 | 0 | 0 | 0 | 0 | 4 | K | 2 |  |  |  | ROZPOCET |  |  |  |  | 0 | 0 | 0 | 0 | 0 | 1 | 0 | 4 | -259320335
| VV | délka_plotu | 107 |  | 107 | [13 empty] | VV | 2 | 2 | True | 1 | ROZPOCET
45 | M | 31327513R | pletivo PVC se čtvercovými oky 160 cm | m | 107 |  | 0 |  |  |  | základní | 0 | 0 | 0.0015 | 0.1605 | 0 | 0 | 8 | M | 2 |  |  |  | ROZPOCET |  |  |  |  | 0 | 0 | 0 | 0 | 0 | 1 | 0 | 4 | -1022570153
| VV |  | délka_plotu |  | 107 | [13 empty] | VV | 2 | 2 | True | 1 | ROZPOCET
46 | K | 348401310 | Rozvinutí, osazení a napnutí ostnatého drátu ve výšce do 2 m do 15° sklonu svahu | m | 228 |  | 0 | CS ÚRS 2017 01 |  |  | základní | 0.03 | 6.84 | 0 | 0 | 0 | 0 | 4 | K | 2 |  |  |  | ROZPOCET |  |  |  |  | 0 | 0 | 0 | 0 | 0 | 1 | 0 | 4 | 1150358719
| VV |  | 228 |  | 228 | [13 empty] | VV | 2 | 2 | True | 1 | ROZPOCET
47 | M | 314782010 | drát ostnatý D 2 mm 1 svitek 100 m | kus | 2.3 |  | 0 | CS ÚRS 2017 01 |  |  | základní | 0 | 0 | 0.01 | 0.023 | 0 | 0 | 8 | M | 2 |  |  |  | ROZPOCET |  |  |  |  | 0 | 0 | 0 | 0 | 0 | 1 | 0 | 4 | 1450499985
| VV |  | 2,3 |  | 2.3 | [13 empty] | VV | 2 | 2 | True | 1 | ROZPOCET
48 | K | 348401350 | Osazení napínacího drátu na oplocení do 15° sklonu svahu | m | 321 |  | 0 | CS ÚRS 2017 01 |  |  | základní | 0.022 | 7.062 | 0 | 0 | 0 | 0 | 4 | K | 2 |  |  |  | ROZPOCET |  |  |  |  | 0 | 0 | 0 | 0 | 0 | 1 | 0 | 4 | -1453309381
| VV |  | délka_plotu*3 |  | 321 | [13 empty] | VV | 2 | 2 | True | 1 | ROZPOCET
49 | M | 156191000 | drát poplastovaný kruhový napínací 2,5/3,5 mm bal. 78 m | m | 321 |  | 0 | CS ÚRS 2017 01 |  |  | základní | 0 | 0 | 4e-05 | 0.01284 | 0 | 0 | 8 | M | 2 |  |  |  | ROZPOCET |  |  |  |  | 0 | 0 | 0 | 0 | 0 | 1 | 0 | 4 | 298039775
| VV |  | délka_plotu*3 |  | 321 | [13 empty] | VV | 2 | 2 | True | 1 | ROZPOCET
50 | K | 348401360 | Přiháčkování strojového pletiva k napínacímu drátu na oplocení ve sklonu svahu do 15° | m | 107 |  | 0 | CS ÚRS 2017 01 |  |  | základní | 0.026 | 2.782 | 0 | 0 | 0 | 0 | 4 | K | 2 |  |  |  | ROZPOCET |  |  |  |  | 0 | 0 | 0 | 0 | 0 | 1 | 0 | 4 | -456333460
| VV |  | délka_plotu |  | 107 | [13 empty] | VV | 2 | 2 | True | 1 | ROZPOCET
51 | M | 156192000 | drát poplastovaný kruhový vázací 1,10/1,50 mm bal. 30 m | m | 53.5 |  | 0 | CS ÚRS 2017 01 |  |  | základní | 0 | 0 | 2e-05 | 0.00107 | 0 | 0 | 8 | M | 2 |  |  |  | ROZPOCET |  |  |  |  | 0 | 0 | 0 | 0 | 0 | 1 | 0 | 4 | 1082854230
| VV |  | délka_plotu*0,5 |  | 53.5 | [13 empty] | VV | 2 | 2 | True | 1 | ROZPOCET
| D | 4 | Vodorovné konstrukce |  |  |  | 0 | [5 empty] | 1.605 |  | 0 |  | 0 | 1 | D | 1 |  |  |  | ROZPOCET | [10 empty] | 0
52 | K | 451577777 | Podklad nebo lože pod dlažbu vodorovný nebo do sklonu 1:5 z kameniva těženého tl do 100 mm | m2 | 32.1 |  | 0 | CS ÚRS 2017 01 |  |  | základní | 0.05 | 1.605 | 0 | 0 | 0 | 0 | 4 | K | 2 |  |  |  | ROZPOCET |  |  |  |  | 0 | 0 | 0 | 0 | 0 | 1 | 0 | 4 | 1028067517
| VV |  | "dlažba pod oplocením" dlažba_BD |  | 32.1 | [13 empty] | VV | 2 | 2 | True | 1 | ROZPOCET
| D | 5 | Komunikace |  |  |  | 0 | [5 empty] | 24.9417 |  | 6.3831 |  | 0 | 1 | D | 1 |  |  |  | ROZPOCET | [10 empty] | 0
53 | K | 596811120 | Kladení betonové dlažby komunikací pro pěší do lože z kameniva vel do 0,09 m2 plochy do 50 m2 | m2 | 32.1 |  | 0 | CS ÚRS 2017 01 |  |  | základní | 0.777 | 24.9417 | 0.101 | 3.2421 | 0 | 0 | 4 | K | 2 |  |  |  | ROZPOCET |  |  |  |  | 0 | 0 | 0 | 0 | 0 | 1 | 0 | 4 | 1997105234
| VV |  | "dlažba pod oplocením" dlažba_BD |  | 32.1 | [13 empty] | VV | 2 | 2 | True | 1 | ROZPOCET
54 | M | 592453100 | dlažba desková betonováhladká HBB 30x30x3,5 cm přírodní | m2 | 33.063 |  | 0 | CS ÚRS 2017 01 |  |  | základní | 0 | 0 | 0.095 | 3.141 | 0 | 0 | 8 | M | 2 |  |  |  | ROZPOCET |  |  |  |  | 0 | 0 | 0 | 0 | 0 | 1 | 0 | 4 | 1116294528
| VV |  | "dlažba pod oplocení" dlažba_BD*1,03 |  | 33.063 | [13 empty] | VV | 2 | 2 | True | 1 | ROZPOCET
| D | 6 | Úpravy povrchů, podlahy a osazování výplní |  |  |  | 0 | [5 empty] | 2.3762 |  | 2.0781 |  | 0 | 1 | D | 1 |  |  |  | ROZPOCET | [10 empty] | 0
55 | K | 600 p.c. | D+M sjednocujícího a ochranného nátěru železobetonových povrchů, vč. přípravy podkladu. Nátěr odolný účinkům vzdušného CO2. | m2 | 9.36 |  | 0 |  |  |  | základní | 0 | 0 | 0 | 0 | 0 | 0 | 4 | K | 2 |  |  |  | ROZPOCET |  |  |  |  | 0 | 0 | 0 | 0 | 0 | 1 | 0 | 4 | 776308758
| VV |  | " bednění svislé části stěny" (0,25+0,95+5,04)*1,5 |  | 9.36 | [13 empty] | VV | 2 | 2 | True | 1 | ROZPOCET
56 | K | 631311123 | Mazanina tl do 120 mm z betonu prostého bez zvýšených nároků na prostředí tř. C 12/15 | m3 | 0.921 |  | 0 | CS ÚRS 2017 01 |  |  | základní | 2.58 | 2.3762 | 2.2563 | 2.0781 | 0 | 0 | 4 | K | 2 |  |  |  | ROZPOCET |  |  |  |  | 0 | 0 | 0 | 0 | 0 | 1 | 0 | 4 | 820026376
| VV |  | " podkladní beton opěrné stěny" | [15 empty] | VV | 2 | 1 | True | 0 | ROZPOCET
| VV |  | (5,57+2,1-0,3)*1,25*0,1 |  | 0.921 | [13 empty] | VV | 2 | 2 | True | 1 | ROZPOCET
| D | 9 | Ostatní konstrukce a práce-bourání |  |  |  | 0 | [5 empty] | 20.4033 |  | 0.00492 |  | 0 | 1 | D | 1 |  |  |  | ROZPOCET | [10 empty] | 0
57 | K | 95324121R | Osazení smykových dilatačních trnů s nerez pouzdrem | kus | 4 |  | 0 |  |  |  | základní | 0.23 | 0.92 | 0 | 0 | 0 | 0 | 4 | K | 2 |  |  |  | ROZPOCET |  |  |  |  | 0 | 0 | 0 | 0 | 0 | 1 | 0 | 4 | 1335307903
| VV |  | 4 |  | 4 | [13 empty] | VV | 2 | 2 | True | 1 | ROZPOCET
58 | M | 5487936R | trn dilatační nerez pro smykovou sílu 31,5 kN při spáře 20 mm | kus | 4 |  | 0 |  |  |  | základní | 0 | 0 | 0.00021 | 0.00084 | 0 | 0 | 8 | M | 2 |  |  |  | ROZPOCET |  |  |  |  | 0 | 0 | 0 | 0 | 0 | 1 | 0 | 4 | -1913306974
| VV |  | 4 |  | 4 | [13 empty] | VV | 2 | 2 | True | 1 | ROZPOCET
59 | K | 953334R | Těsnící pás z modifikovaného polyolefínu š 200 mm se zvýšenou přilnavostí lepený modifikovanou pryskyřicí + vytmelení dilatační spáry trvale průžným tmelem | m | 2 |  | 0 |  |  |  | základní | 0.48 | 0.96 | 0.00204 | 0.00408 | 0 | 0 | 4 | K | 2 |  |  |  | ROZPOCET |  |  |  |  | 0 | 0 | 0 | 0 | 0 | 1 | 0 | 4 | -1400187846
| VV |  | " dilatační spára opěrné stěny / ž.b. konsrukce SO 03" 2,0 |  | 2 | [13 empty] | VV | 2 | 2 | True | 1 | ROZPOCET
60 | K | 998152111 | Přesun hmot pro montované zdi a valy v do 12 m | t | 43.894 |  | 0 | CS ÚRS 2017 01 |  |  | základní | 0.422 | 18.5233 | 0 | 0 | 0 | 0 | 4 | K | 2 |  |  |  | ROZPOCET |  |  |  |  | 0 | 0 | 0 | 0 | 0 | 1 | 0 | 4 | 1564244999
| D | PSV | Práce a dodávky PSV |  |  |  | 0 | [5 empty] | 4.1263 |  | 0.026748 |  | 0 | 2 | D | 0 |  |  |  | ROZPOCET | [10 empty] | 0
| D | 711 | Izolace proti vodě, vlhkosti a plynům |  |  |  | 0 | [5 empty] | 1.7163 |  | 0.015388 |  | 0 | 2 | D | 1 |  |  |  | ROZPOCET | [10 empty] | 0
61 | K | 711161321 | Izolace proti zemní vlhkosti stěn foliemi nopovými pro těžké podmínky tl. 1,0 mm šířky 2,0 m | m2 | 19.728 |  | 0 | CS ÚRS 2017 01 |  |  | základní | 0.087 | 1.7163 | 0.00078 | 0.015388 | 0 | 0 | 16 | K | 2 |  |  |  | ROZPOCET |  |  |  |  | 0 | 0 | 0 | 0 | 0 | 1 | 0 | 16 | -1992636540
| VV |  | " izolace opěrné stěny" | [15 empty] | VV | 2 | 1 | True | 0 | ROZPOCET
| VV |  | 5,57*(2,15+0,6)+2,1*2,1 |  | 19.728 | [13 empty] | VV | 2 | 2 | True | 1 | ROZPOCET
| D | 741 | Elektroinstalace - silnoproud |  |  |  | 0 | [5 empty] | 2.41 |  | 0.01136 |  | 0 | 2 | D | 1 |  |  |  | ROZPOCET | [10 empty] | 0
62 | K | 741410022 | Montáž vodič uzemňovací pásek průřezu do 120 mm2 v průmyslové výstavbě v zemi | m | 10 |  | 0 | CS ÚRS 2017 01 |  |  | základní | 0.076 | 0.76 | 0 | 0 | 0 | 0 | 16 | K | 2 |  |  |  | ROZPOCET |  |  |  |  | 0 | 0 | 0 | 0 | 0 | 1 | 0 | 16 | 401081353
| VV |  | 10 |  | 10 | [13 empty] | VV | 2 | 2 | True | 1 | ROZPOCET
63 | M | 354420620 | pás zemnící 30 x 4 mm FeZn | kg | 9.5 |  | 0 | CS ÚRS 2017 01 |  |  | základní | 0 | 0 | 0.001 | 0.0095 | 0 | 0 | 32 | M | 2 |  |  |  | ROZPOCET |  |  |  |  | 0 | 0 | 0 | 0 | 0 | 1 | 0 | 16 | 538567232
| VV |  | 10*0,95 |  | 9.5 | [13 empty] | VV | 2 | 2 | True | 1 | ROZPOCET
64 | K | 741410042 | Montáž vodič uzemňovací drát nebo lano D do 10 mm v průmysl výstavbě | m | 3 |  | 0 | CS ÚRS 2017 01 |  |  | základní | 0.065 | 0.195 | 0 | 0 | 0 | 0 | 16 | K | 2 |  |  |  | ROZPOCET |  |  |  |  | 0 | 0 | 0 | 0 | 0 | 1 | 0 | 16 | -502175918
| VV |  | 3,0 |  | 3 | [13 empty] | VV | 2 | 2 | True | 1 | ROZPOCET
65 | M | 354410730 | drát průměr 10 mm FeZn | kg | 1.86 |  | 0 | CS ÚRS 2017 01 |  |  | základní | 0 | 0 | 0.001 | 0.00186 | 0 | 0 | 32 | M | 2 |  |  |  | ROZPOCET |  |  |  |  | 0 | 0 | 0 | 0 | 0 | 1 | 0 | 16 | -1775563347
| VV |  | 3,0*0,62 |  | 1.86 | [13 empty] | VV | 2 | 2 | True | 1 | ROZPOCET
66 | K | 74144R | D+M montážního materiálu pro zemnění (svorky atd) | paušál | 1 |  | 0 |  |  |  | základní | 1.455 | 1.455 | 0 | 0 | 0 | 0 | 16 | K | 2 |  |  |  | ROZPOCET |  |  |  |  | 0 | 0 | 0 | 0 | 0 | 1 | 0 | 16 | -1235415688
| VV |  | 1 |  | 1 | [13 empty] | VV | 2 | 2 | True | 1 | ROZPOCET
| D | 767 | Konstrukce zámečnické |  |  |  | 0 | [5 empty] | 0 |  | 0 |  | 0 | 2 | D | 1 |  |  |  | ROZPOCET | [10 empty] | 0
67 | K | 767R009 | D+M ocelového zábradlí odnímatelné na opěrné stěně- nerez , vč. přesunu hmot. Podrobnosti viz. technická zpráva a výkresová část. | m | 4.2 |  | 0 |  |  |  | základní | 0 | 0 | 0 | 0 | 0 | 0 | 16 | K | 2 |  |  |  | ROZPOCET |  |  |  |  | 0 | 0 | 0 | 0 | 0 | 1 | 0 | 16 | -105465197
| VV |  | 4,2 |  | 4.2 | [13 empty] | VV | 2 | 2 | True | 1 | ROZPOCET

## 8 - SO 08 Přípojka NN + T...
| List obsahuje: |  | 1) Krycí list soupisu | 2) Rekapitulace |  |  | 3) Soupis prací | Zpět na list: | Rekapitulace stavby
[9 empty] | >> skryté sloupce << | [9 empty] | {691c19b4-3b01-4217-9247-afa488859795} | [5 empty] | výkop_rýhy | výkop_rýhy | 49,8 | 2
[19 empty] | 2 | [5 empty] | zásyp_zemina | zásyp_zemina | 30,45 | 2
| KRYCÍ LIST SOUPISU | [8 empty] | v --- níže se nacházejí doplnkové a pomocné údaje k sestavám --- v | [8 empty] | False | [5 empty] | přebytečná_zemina | přebytečná_zemina | 19,35 | 2
[25 empty] | obsyp | obsyp | 14,308 | 2
| Stavba: | [23 empty] | přípojka_komunikace | přípojka_komunikace | 69 | 2
|  | Zkapacitnění a modernizace ČOV Popovice | [22 empty] | přípojka_volný_terén | přípojka_volný_terén | 30 | 2
Objekt:
1 - STAVEBNÍ OBJEKTY ČOV
Soupis:
8 - SO 08 Přípojka NN + Trafostanice
| KSO: |  |  |  |  | CC-CZ:
| Místo: |  | Obec Popovice |  |  | Datum: | 9. 1. 2018
| Zadavatel: |  |  |  |  | IČ:
|  | Obec Popovice |  |  |  | DIČ:
| Uchazeč: |  |  |  |  | IČ:
DIČ:
| Projektant: |  |  |  |  | IČ:
|  | DUIS s.r.o. , Srbská 1546/21, Brno , 612 00 |  |  |  | DIČ:
Poznámka:
| Cena bez DPH | [5 empty] | 0
|  |  | Základ daně |  |  | Sazba daně | Výše daně
| DPH | základní | 0 |  |  | 21% | 0
|  | snížená | 0 |  |  | 15% | 0
|  | zákl. přenesená | 0 |  |  | 21% | 0
|  | sníž. přenesená | 0 |  |  | 15% | 0
|  | nulová | 0 |  |  | 0% | 0
| Cena s DPH |  |  | v | CZK |  | 0
REKAPITULACE ČLENĚNÍ SOUPISU PRACÍ
Stavba:
Zkapacitnění a modernizace ČOV Popovice
Objekt:
1 - STAVEBNÍ OBJEKTY ČOV
Soupis:
8 - SO 08 Přípojka NN + Trafostanice
Místo: |  |  | Obec Popovice |  |  | Datum: | 9. 1. 2018
Zadavatel: |  |  | Obec Popovice |  |  | Projektant: | DUIS s.r.o. , Srbská 1546/21, Brno , 612 00
Uchazeč:
Kód dílu - Popis | [6 empty] | Cena celkem [CZK]
Náklady soupisu celkem | [6 empty] | 0 | [12 empty] | -1
| HSV - Práce a dodávky HSV | [5 empty] | 0
| 1 - Zemní práce | [5 empty] | 0
| 4 - Vodorovné konstrukce | [5 empty] | 0
| PSV - Práce a dodávky PSV | [5 empty] | 0
| 741 - Elektroinstalace - silnoproud | [5 empty] | 0
| M - Práce a dodávky M | [5 empty] | 0
| 46-M - Zemní práce při extr.mont.pracích | [5 empty] | 0
SOUPIS PRACÍ
Stavba:
Zkapacitnění a modernizace ČOV Popovice
Objekt:
1 - STAVEBNÍ OBJEKTY ČOV
Soupis:
8 - SO 08 Přípojka NN + Trafostanice
Místo: |  |  | Obec Popovice |  |  | Datum: | 9. 1. 2018
Zadavatel: |  |  | Obec Popovice |  |  | Projektant: | DUIS s.r.o. , Srbská 1546/21, Brno , 612 00
Uchazeč:
PČ | Typ | Kód | Popis | MJ | Množství | J.cena [CZK] | Cena celkem [CZK] | Cenová soustava |  | Poznámka | DPH | J. Nh [h] | Nh celkem [h] | J. hmotnost [t] | Hmotnost celkem [t] | J. suť [t] | Suť Celkem [t]
Náklady soupisu celkem | [6 empty] | 0 | [5 empty] | 210.6359 |  | 0.34099 |  | 0 |  | D | -1 | [14 empty] | 0
| D | HSV | Práce a dodávky HSV |  |  |  | 0 | [5 empty] | 160.5349 |  | 0 |  | 0 | 1 | D | 0 |  |  |  | ROZPOCET | [10 empty] | 0
| D | 1 | Zemní práce |  |  |  | 0 | [5 empty] | 154.6084 |  | 0 |  | 0 | 1 | D | 1 |  |  |  | ROZPOCET | [10 empty] | 0
1 | K | 132201101 | Hloubení rýh š do 600 mm v hornině tř. 3 objemu do 100 m3 | m3 | 49.8 |  | 0 | CS ÚRS 2017 01 |  |  | základní | 2.32 | 115.536 | 0 | 0 | 0 | 0 | 4 | K | 2 |  |  |  | ROZPOCET |  |  |  |  | 0 | 0 | 0 | 0 | 0 | 1 | 0 | 4 | 838594206
| VV |  | přípojka_komunikace*0,5*1,2 |  | 41.4 | [13 empty] | VV | 2 | 2 | True | 0 | ROZPOCET
| VV |  | přípojka_volný_terén*0,35*0,8 |  | 8.4 | [13 empty] | VV | 2 | 2 | True | 0 | ROZPOCET
| VV | výkop_rýhy | Součet |  | 49.8 | [13 empty] | VV | 2 | 4 | True | 1 | ROZPOCET
2 | K | 162301102 | Vodorovné přemístění do 1000 m výkopku/sypaniny z horniny tř. 1 až 4 | m3 | 60.9 |  | 0 | CS ÚRS 2017 01 |  |  | základní | 0.046 | 2.8014 | 0 | 0 | 0 | 0 | 4 | K | 2 |  |  |  | ROZPOCET |  |  |  |  | 0 | 0 | 0 | 0 | 0 | 1 | 0 | 4 | 127162028
| VV |  | "na meziskládku" zásyp_zemina |  | 30.45 | [13 empty] | VV | 2 | 2 | True | 0 | ROZPOCET
| VV |  | "z meziskládky" zásyp_zemina |  | 30.45 | [13 empty] | VV | 2 | 2 | True | 0 | ROZPOCET
| VV |  | Součet |  | 60.9 | [13 empty] | VV | 2 | 4 | True | 1 | ROZPOCET
3 | K | 162701105 | Vodorovné přemístění do 10000 m výkopku/sypaniny z horniny tř. 1 až 4 | m3 | 19.35 |  | 0 | CS ÚRS 2017 01 |  |  | základní | 0.083 | 1.6061 | 0 | 0 | 0 | 0 | 4 | K | 2 |  |  |  | ROZPOCET |  |  |  |  | 0 | 0 | 0 | 0 | 0 | 1 | 0 | 4 | -1417507805
| VV |  | "přebytečná zemina" | [15 empty] | VV | 2 | 1 | True | 0 | ROZPOCET
| VV |  | výkop_rýhy |  | 49.8 | [13 empty] | VV | 2 | 2 | True | 0 | ROZPOCET
| VV |  | -zásyp_zemina |  | -30.45 | [13 empty] | VV | 2 | 2 | True | 0 | ROZPOCET
| VV | přebytečná_zemina | Součet |  | 19.35 | [13 empty] | VV | 2 | 4 | True | 1 | ROZPOCET
4 | K | 162701109 | Příplatek k vodorovnému přemístění výkopku/sypaniny z horniny tř. 1 až 4 ZKD 1000 m přes 10000 m | m3 | 174.15 |  | 0 | CS ÚRS 2017 01 |  |  | základní | 0.004 | 0.6966 | 0 | 0 | 0 | 0 | 4 | K | 2 |  |  |  | ROZPOCET |  |  |  |  | 0 | 0 | 0 | 0 | 0 | 1 | 0 | 4 | -458221010
| VV |  | "odvoz přebytečné zeminy do 19 km" přebytečná_zemina*9 |  | 174.15 | [13 empty] | VV | 2 | 2 | True | 1 | ROZPOCET
5 | K | 167101102 | Nakládání výkopku z hornin tř. 1 až 4 přes 100 m3 | m3 | 30.45 |  | 0 | CS ÚRS 2017 01 |  |  | základní | 0.097 | 2.9537 | 0 | 0 | 0 | 0 | 4 | K | 2 |  |  |  | ROZPOCET |  |  |  |  | 0 | 0 | 0 | 0 | 0 | 1 | 0 | 4 | 1584655612
| VV |  | "naložení na mezideponii" zásyp_zemina |  | 30.45 | [13 empty] | VV | 2 | 2 | True | 1 | ROZPOCET
6 | K | 171201201 | Uložení sypaniny na skládky | m3 | 49.8 |  | 0 | CS ÚRS 2017 01 |  |  | základní | 0.009 | 0.4482 | 0 | 0 | 0 | 0 | 4 | K | 2 |  |  |  | ROZPOCET |  |  |  |  | 0 | 0 | 0 | 0 | 0 | 1 | 0 | 4 | -519656625
| VV |  | výkop_rýhy |  | 49.8 | [13 empty] | VV | 2 | 2 | True | 1 | ROZPOCET
7 | K | 171201211 | Poplatek za uložení odpadu ze sypaniny na skládce (skládkovné) | t | 30.96 |  | 0 | CS ÚRS 2017 01 |  |  | základní | 0 | 0 | 0 | 0 | 0 | 0 | 4 | K | 2 |  |  |  | ROZPOCET |  |  |  |  | 0 | 0 | 0 | 0 | 0 | 1 | 0 | 4 | -1318080956
| VV |  | přebytečná_zemina*1,6 |  | 30.96 | [13 empty] | VV | 2 | 2 | True | 1 | ROZPOCET
8 | K | 174101101 | Zásyp jam, šachet rýh nebo kolem objektů sypaninou se zhutněním | m3 | 30.45 |  | 0 | CS ÚRS 2017 01 |  |  | základní | 0.299 | 9.1045 | 0 | 0 | 0 | 0 | 4 | K | 2 |  |  |  | ROZPOCET |  |  |  |  | 0 | 0 | 0 | 0 | 0 | 1 | 0 | 4 | 405013163
| VV |  | výkop_rýhy |  | 49.8 | [13 empty] | VV | 2 | 2 | True | 0 | ROZPOCET
| VV |  | "odpočet vytlačené kubatury " | [15 empty] | VV | 2 | 1 | True | 0 | ROZPOCET
| VV |  | -přípojka_komunikace*0,5*0,5 |  | -17.25 | [13 empty] | VV | 2 | 2 | True | 0 | ROZPOCET
| VV |  | -přípojka_volný_terén*0,35*0,2 |  | -2.1 | [13 empty] | VV | 2 | 2 | True | 0 | ROZPOCET
| VV | zásyp_zemina | Mezisoučet |  | 30.45 | [13 empty] | VV | 2 | 3 | True | 0 | ROZPOCET
| VV |  | Součet |  | 30.45 | [13 empty] | VV | 2 | 4 | True | 1 | ROZPOCET
9 | K | 175111101 | Obsypání potrubí ručně sypaninou bez prohození, uloženou do 3 m | m3 | 14.308 |  | 0 | CS ÚRS 2017 01 |  |  | základní | 1.5 | 21.462 | 0 | 0 | 0 | 0 | 4 | K | 2 |  |  |  | ROZPOCET |  |  |  |  | 0 | 0 | 0 | 0 | 0 | 1 | 0 | 4 | -391470686
| VV |  | "obsyp kabelové trasy" | [15 empty] | VV | 2 | 1 | True | 0 | ROZPOCET
| VV |  | přípojka_komunikace*(0,5*0,4-3,14*0,05*0,05) |  | 13.258 | [13 empty] | VV | 2 | 2 | True | 0 | ROZPOCET
| VV |  | přípojka_volný_terén*0,35*0,1 |  | 1.05 | [13 empty] | VV | 2 | 2 | True | 0 | ROZPOCET
| VV | obsyp | Součet |  | 14.308 | [13 empty] | VV | 2 | 4 | True | 1 | ROZPOCET
10 | M | 5833730R | Dodávka písek pro obsyp, vč. dopravy na staveniště | t | 27.972 |  | 0 |  |  |  | základní | 0 | 0 | 0 | 0 | 0 | 0 | 8 | M | 2 |  |  |  | ROZPOCET |  |  |  |  | 0 | 0 | 0 | 0 | 0 | 1 | 0 | 4 | -1996941366
| VV |  | "ztratné na zhutnění 15 % " obsyp*1,7*1,15 |  | 27.972 | [13 empty] | VV | 2 | 2 | True | 1 | ROZPOCET
| D | 4 | Vodorovné konstrukce |  |  |  | 0 | [5 empty] | 5.9265 |  | 0 |  | 0 | 1 | D | 1 |  |  |  | ROZPOCET | [10 empty] | 0
11 | K | 451573111 | Lože pod potrubí otevřený výkop ze štěrkopísku | m3 | 4.5 |  | 0 | CS ÚRS 2017 01 |  |  | základní | 1.317 | 5.9265 | 0 | 0 | 0 | 0 | 4 | K | 2 |  |  |  | ROZPOCET |  |  |  |  | 0 | 0 | 0 | 0 | 0 | 1 | 0 | 4 | -93713343
| VV |  | přípojka_komunikace*0,5*0,1 |  | 3.45 | [13 empty] | VV | 2 | 2 | True | 0 | ROZPOCET
| VV |  | přípojka_volný_terén*0,35*0,1 |  | 1.05 | [13 empty] | VV | 2 | 2 | True | 0 | ROZPOCET
| VV | lože_ŠP | Součet |  | 4.5 | [13 empty] | VV | 2 | 4 | True | 1 | ROZPOCET
| D | PSV | Práce a dodávky PSV |  |  |  | 0 | [5 empty] | 39.442 |  | 0.2778 |  | 0 | 2 | D | 0 |  |  |  | ROZPOCET | [10 empty] | 0
| D | 741 | Elektroinstalace - silnoproud |  |  |  | 0 | [5 empty] | 39.442 |  | 0.2778 |  | 0 | 2 | D | 1 |  |  |  | ROZPOCET | [10 empty] | 0
12 | K | 741123227 | Montáž kabel Al plný nebo laněný kulatý žíla 4x70 až 95 mm2 uložený volně (AYKY) | m | 120 |  | 0 | CS ÚRS 2017 01 |  |  | základní | 0.106 | 12.72 | 0 | 0 | 0 | 0 | 16 | K | 2 |  |  |  | ROZPOCET |  |  |  |  | 0 | 0 | 0 | 0 | 0 | 1 | 0 | 16 | 1301379292
| VV |  | 120 |  | 120 | [13 empty] | VV | 2 | 2 | True | 1 | ROZPOCET
13 | M | 341131R | kabel silový s AYKY-J 4x70 | m | 120 |  | 0 |  |  |  | základní | 0 | 0 | 0.00184 | 0.2208 | 0 | 0 | 32 | M | 2 |  |  |  | ROZPOCET |  |  |  |  | 0 | 0 | 0 | 0 | 0 | 1 | 0 | 16 | 904293747
| VV |  | 120,0 |  | 120 | [13 empty] | VV | 2 | 2 | True | 1 | ROZPOCET
14 | K | 741128022 | Příplatek k montáži kabelů za zatažení vodiče a kabelu do 2,00 kg | m | 69 |  | 0 | CS ÚRS 2017 01 |  |  | základní | 0.07 | 4.83 | 0 | 0 | 0 | 0 | 16 | K | 2 |  |  |  | ROZPOCET |  |  |  |  | 0 | 0 | 0 | 0 | 0 | 1 | 0 | 16 | 1177147071
| VV |  | přípojka_komunikace |  | 69 | [13 empty] | VV | 2 | 2 | True | 1 | ROZPOCET
15 | K | 741135R | Napojení kabelu do rozvaděčů, vč. podružného montážního materiálu - podrobný popis viz. TZ. | sada | 1 |  | 0 |  |  |  | základní | 3.479 | 3.479 | 0 | 0 | 0 | 0 | 16 | K | 2 |  |  |  | ROZPOCET |  |  |  |  | 0 | 0 | 0 | 0 | 0 | 1 | 0 | 16 | 960735846
| VV |  | 1 |  | 1 | [13 empty] | VV | 2 | 2 | True | 1 | ROZPOCET
16 | K | 741410022 | Montáž vodič uzemňovací pásek průřezu do 120 mm2 v průmyslové výstavbě v zemi | m | 60 |  | 0 | CS ÚRS 2017 01 |  |  | základní | 0.076 | 4.56 | 0 | 0 | 0 | 0 | 16 | K | 2 |  |  |  | ROZPOCET |  |  |  |  | 0 | 0 | 0 | 0 | 0 | 1 | 0 | 16 | 371867668
| VV |  | "uzemnění kabelové přípojky na obou koncích" 30,0*2 |  | 60 | [13 empty] | VV | 2 | 2 | True | 1 | ROZPOCET
17 | M | 354420620 | pás zemnící 30 x 4 mm FeZn | kg | 57 |  | 0 | CS ÚRS 2017 01 |  |  | základní | 0 | 0 | 0.001 | 0.057 | 0 | 0 | 32 | M | 2 |  |  |  | ROZPOCET |  |  |  |  | 0 | 0 | 0 | 0 | 0 | 1 | 0 | 16 | -383125721
| VV |  | 60*0,95 |  | 57 | [13 empty] | VV | 2 | 2 | True | 1 | ROZPOCET
18 | K | 74144R | D+M podružného materiálu pro zemnění | sada | 1 |  | 0 |  |  |  | základní | 1.455 | 1.455 | 0 | 0 | 0 | 0 | 16 | K | 2 |  |  |  | ROZPOCET |  |  |  |  | 0 | 0 | 0 | 0 | 0 | 1 | 0 | 16 | -424670712
| VV |  | 1 |  | 1 | [13 empty] | VV | 2 | 2 | True | 1 | ROZPOCET
19 | K | 74181000R | Výchozí revize elektrického zařízení,- výrobní dokumentace projektová dokumentace skutečného provedení. | kpl | 1 |  | 0 |  |  |  | základní | 12.398 | 12.398 | 0 | 0 | 0 | 0 | 16 | K | 2 |  |  |  | ROZPOCET |  |  |  |  | 0 | 0 | 0 | 0 | 0 | 1 | 0 | 16 | -683246883
| VV |  | 1 |  | 1 | [13 empty] | VV | 2 | 2 | True | 1 | ROZPOCET
| D | M | Práce a dodávky M |  |  |  | 0 | [5 empty] | 10.659 |  | 0.063195 |  | 0 | 3 | D | 0 |  |  |  | ROZPOCET | [10 empty] | 0
| D | 46-M | Zemní práce při extr.mont.pracích |  |  |  | 0 | [5 empty] | 10.659 |  | 0.063195 |  | 0 | 3 | D | 1 |  |  |  | ROZPOCET | [10 empty] | 0
20 | K | 460490012 | Krytí kabelů výstražnou fólií šířky 25 cm | m | 99 |  | 0 | CS ÚRS 2017 01 |  |  | základní | 0.023 | 2.277 | 7e-05 | 0.00693 | 0 | 0 | 64 | K | 2 |  |  |  | ROZPOCET |  |  |  |  | 0 | 0 | 0 | 0 | 0 | 1 | 0 | 64 | -2068167240
| VV | přípojka_komunikace | " přípojka v komunikaci"69,0 |  | 69 | [13 empty] | VV | 2 | 2 | True | 0 | ROZPOCET
| VV | přípojka_volný_terén | " přípojka ve zekleném" 30 |  | 30 | [13 empty] | VV | 2 | 2 | True | 0 | ROZPOCET
| VV |  | Součet |  | 99 | [13 empty] | VV | 2 | 4 | True | 1 | ROZPOCET
21 | K | 460510055 | Kabelové prostupy z trub plastových do rýhy bez obsypu, průměru do 15 cm | m | 69 |  | 0 | CS ÚRS 2017 01 |  |  | základní | 0.094 | 6.486 | 0 | 0 | 0 | 0 | 64 | K | 2 |  |  |  | ROZPOCET |  |  |  |  | 0 | 0 | 0 | 0 | 0 | 1 | 0 | 64 | -2120397480
| VV |  | přípojka_komunikace |  | 69 | [13 empty] | VV | 2 | 2 | True | 1 | ROZPOCET
22 | M | 34571356R | trubka elektroinstalační ohebná KF 09120 se zatahovacím lankem | m | 70.38 |  | 0 |  |  |  | základní | 0 | 0 | 0.00075 | 0.052785 | 0 | 0 | 128 | M | 2 |  |  |  | ROZPOCET |  |  |  |  | 0 | 0 | 0 | 0 | 0 | 1 | 0 | 128 | 1467948390
| VV |  | přípojka_komunikace*1*1,02 |  | 70.38 | [13 empty] | VV | 2 | 2 | True | 1 | ROZPOCET
23 | K | 460520164 | Montáž trubek ochranných plastových tuhých D do 110 mm uložených do rýhy | m | 12 |  | 0 | CS ÚRS 2017 01 |  |  | základní | 0.158 | 1.896 | 0 | 0 | 0 | 0 | 64 | K | 2 |  |  |  | ROZPOCET |  |  |  |  | 0 | 0 | 0 | 0 | 0 | 1 | 0 | 64 | -1255077220
| VV |  | 12 |  | 12 | [13 empty] | VV | 2 | 2 | True | 1 | ROZPOCET
24 | M | 345711090 | trubka elektroinstalační tuhá PVC 1250N 8032 | m | 12 |  | 0 | CS ÚRS 2017 01 |  |  | základní | 0 | 0 | 0.00029 | 0.00348 | 0 | 0 | 128 | M | 2 |  |  |  | ROZPOCET |  |  |  |  | 0 | 0 | 0 | 0 | 0 | 1 | 0 | 128 | -817750639
| VV |  | 12 |  | 12 | [13 empty] | VV | 2 | 2 | True | 1 | ROZPOCET

## 1 - PS 01 Hrubé předištěn...
| List obsahuje: |  | 1) Krycí list soupisu | 2) Rekapitulace |  |  | 3) Soupis prací | Zpět na list: | Rekapitulace stavby
[9 empty] | >> skryté sloupce << | [9 empty] | {69242f4e-fb3d-4c6f-8c79-c917a15f1bfd}
2
| KRYCÍ LIST SOUPISU | [8 empty] | v --- níže se nacházejí doplnkové a pomocné údaje k sestavám --- v | [8 empty] | False
Stavba:
Zkapacitnění a modernizace ČOV Popovice
Objekt:
2 - PROVOZNÍ SOUBORY ČOV
Soupis:
1 - PS 01 Hrubé předištění a povodňová čerpací stanice - příloha č.4
| KSO: |  |  |  |  | CC-CZ:
| Místo: |  | Obec Popovice |  |  | Datum: | 9. 1. 2018
| Zadavatel: |  |  |  |  | IČ:
|  | Obec Popovice |  |  |  | DIČ:
| Uchazeč: |  |  |  |  | IČ:
DIČ:
| Projektant: |  |  |  |  | IČ:
|  | DUIS s.r.o. , Srbská 1546/21, Brno , 612 00 |  |  |  | DIČ:
Poznámka:
| Cena bez DPH | [5 empty] | 0
|  |  | Základ daně |  |  | Sazba daně | Výše daně
| DPH | základní | 0 |  |  | 21% | 0
|  | snížená | 0 |  |  | 15% | 0
|  | zákl. přenesená | 0 |  |  | 21% | 0
|  | sníž. přenesená | 0 |  |  | 15% | 0
|  | nulová | 0 |  |  | 0% | 0
| Cena s DPH |  |  | v | CZK |  | 0
REKAPITULACE ČLENĚNÍ SOUPISU PRACÍ
Stavba:
Zkapacitnění a modernizace ČOV Popovice
Objekt:
2 - PROVOZNÍ SOUBORY ČOV
Soupis:
1 - PS 01 Hrubé předištění a povodňová čerpací stanice - příloha č.4
Místo: |  |  | Obec Popovice |  |  | Datum: | 9. 1. 2018
Zadavatel: |  |  | Obec Popovice |  |  | Projektant: | DUIS s.r.o. , Srbská 1546/21, Brno , 612 00
Uchazeč:
Kód dílu - Popis | [6 empty] | Cena celkem [CZK]
Náklady soupisu celkem | [6 empty] | 0 | [12 empty] | -1
| M - Práce a dodávky M | [5 empty] | 0
SOUPIS PRACÍ
Stavba:
Zkapacitnění a modernizace ČOV Popovice
Objekt:
2 - PROVOZNÍ SOUBORY ČOV
Soupis:
1 - PS 01 Hrubé předištění a povodňová čerpací stanice - příloha č.4
Místo: |  |  | Obec Popovice |  |  | Datum: | 9. 1. 2018
Zadavatel: |  |  | Obec Popovice |  |  | Projektant: | DUIS s.r.o. , Srbská 1546/21, Brno , 612 00
Uchazeč:
PČ | Typ | Kód | Popis | MJ | Množství | J.cena [CZK] | Cena celkem [CZK] | Cenová soustava |  | Poznámka | DPH | J. Nh [h] | Nh celkem [h] | J. hmotnost [t] | Hmotnost celkem [t] | J. suť [t] | Suť Celkem [t]
Náklady soupisu celkem | [6 empty] | 0 | [5 empty] | 0 |  | 0 |  | 0 |  | D | -1 | [10 empty] | 0
| D | M | Práce a dodávky M |  |  |  | 0 | [5 empty] | 0 |  | 0 |  | 0 | 3 | D | 0 |  |  |  | ROZPOCET | [6 empty] | 0
1 | K | 350R01 | D+M technologického vybavení hrubého předčištění a povodňové ČS - viz samostatná příloha . | kpl | 1 |  | 0 |  |  |  | základní | 0 | 0 | 0 | 0 | 0 | 0 | 64 | K | 1 |  |  |  | ROZPOCET | 0 | 0 | 0 | 0 | 0 | 1 | 0 | 64 | 1358065501
| VV |  | viz. samostatný rozpočet a výkaz výměr - příloha č. 4 |  | 1 | [13 empty] | VV | 1 | 2 | True | 1 | ROZPOCET

## 2 - PS 02 Nová biologická...
| List obsahuje: |  | 1) Krycí list soupisu | 2) Rekapitulace |  |  | 3) Soupis prací | Zpět na list: | Rekapitulace stavby
[9 empty] | >> skryté sloupce << | [9 empty] | {3549a4d2-8e66-4024-ae82-0680e46a5d7c}
2
| KRYCÍ LIST SOUPISU | [8 empty] | v --- níže se nacházejí doplnkové a pomocné údaje k sestavám --- v | [8 empty] | False
Stavba:
Zkapacitnění a modernizace ČOV Popovice
Objekt:
2 - PROVOZNÍ SOUBORY ČOV
Soupis:
2 - PS 02 Nová biologická ČOV a dešťová zdrž - příloha č.4
| KSO: |  |  |  |  | CC-CZ:
| Místo: |  | Obec Popovice |  |  | Datum: | 9. 1. 2018
| Zadavatel: |  |  |  |  | IČ:
|  | Obec Popovice |  |  |  | DIČ:
| Uchazeč: |  |  |  |  | IČ:
DIČ:
| Projektant: |  |  |  |  | IČ:
|  | DUIS s.r.o. , Srbská 1546/21, Brno , 612 00 |  |  |  | DIČ:
Poznámka:
| Cena bez DPH | [5 empty] | 0
|  |  | Základ daně |  |  | Sazba daně | Výše daně
| DPH | základní | 0 |  |  | 21% | 0
|  | snížená | 0 |  |  | 15% | 0
|  | zákl. přenesená | 0 |  |  | 21% | 0
|  | sníž. přenesená | 0 |  |  | 15% | 0
|  | nulová | 0 |  |  | 0% | 0
| Cena s DPH |  |  | v | CZK |  | 0
REKAPITULACE ČLENĚNÍ SOUPISU PRACÍ
Stavba:
Zkapacitnění a modernizace ČOV Popovice
Objekt:
2 - PROVOZNÍ SOUBORY ČOV
Soupis:
2 - PS 02 Nová biologická ČOV a dešťová zdrž - příloha č.4
Místo: |  |  | Obec Popovice |  |  | Datum: | 9. 1. 2018
Zadavatel: |  |  | Obec Popovice |  |  | Projektant: | DUIS s.r.o. , Srbská 1546/21, Brno , 612 00
Uchazeč:
Kód dílu - Popis | [6 empty] | Cena celkem [CZK]
Náklady soupisu celkem | [6 empty] | 0 | [12 empty] | -1
| M - Práce a dodávky M | [5 empty] | 0
SOUPIS PRACÍ
Stavba:
Zkapacitnění a modernizace ČOV Popovice
Objekt:
2 - PROVOZNÍ SOUBORY ČOV
Soupis:
2 - PS 02 Nová biologická ČOV a dešťová zdrž - příloha č.4
Místo: |  |  | Obec Popovice |  |  | Datum: | 9. 1. 2018
Zadavatel: |  |  | Obec Popovice |  |  | Projektant: | DUIS s.r.o. , Srbská 1546/21, Brno , 612 00
Uchazeč:
PČ | Typ | Kód | Popis | MJ | Množství | J.cena [CZK] | Cena celkem [CZK] | Cenová soustava |  | Poznámka | DPH | J. Nh [h] | Nh celkem [h] | J. hmotnost [t] | Hmotnost celkem [t] | J. suť [t] | Suť Celkem [t]
Náklady soupisu celkem | [6 empty] | 0 | [5 empty] | 0 |  | 0 |  | 0 |  | D | -1 | [10 empty] | 0
| D | M | Práce a dodávky M |  |  |  | 0 | [5 empty] | 0 |  | 0 |  | 0 | 3 | D | 0 |  |  |  | ROZPOCET | [6 empty] | 0
1 | K | 350R01 | D+M technologického vybavení nové biologické ČOV a DZ - viz samostatná příloha . | kpl | 1 |  | 0 |  |  |  | základní | 0 | 0 | 0 | 0 | 0 | 0 | 64 | K | 1 |  |  |  | ROZPOCET | 0 | 0 | 0 | 0 | 0 | 1 | 0 | 64 | -169910870
| VV |  | samostatný rozpočet a výkaz výměr - příloha č. 4 |  | 1 | [13 empty] | VV | 1 | 2 | True | 1 | ROZPOCET

## 3 - PS03,PS04,PS05
| List obsahuje: |  | 1) Krycí list soupisu | 2) Rekapitulace |  |  | 3) Soupis prací | Zpět na list: | Rekapitulace stavby
[9 empty] | >> skryté sloupce << | [9 empty] | {f3ada920-d71a-494b-aa16-458746be5e39}
2
| KRYCÍ LIST SOUPISU | [8 empty] | v --- níže se nacházejí doplnkové a pomocné údaje k sestavám --- v | [8 empty] | False
Stavba:
Zkapacitnění a modernizace ČOV Popovice
Objekt:
2 - PROVOZNÍ SOUBORY ČOV
Soupis:
3 - PS 03 Motorové rozvody, PS 04 SŘTP, PS 05 Zabezpečení objektu - Příloha č.5.
| KSO: |  |  |  |  | CC-CZ:
| Místo: |  | Obec Popovice |  |  | Datum: | 9. 1. 2018
| Zadavatel: |  |  |  |  | IČ:
|  | Obec Popovice |  |  |  | DIČ:
| Uchazeč: |  |  |  |  | IČ:
DIČ:
| Projektant: |  |  |  |  | IČ:
|  | DUIS s.r.o. , Srbská 1546/21, Brno , 612 00 |  |  |  | DIČ:
Poznámka:
| Cena bez DPH | [5 empty] | 0
|  |  | Základ daně |  |  | Sazba daně | Výše daně
| DPH | základní | 0 |  |  | 21% | 0
|  | snížená | 0 |  |  | 15% | 0
|  | zákl. přenesená | 0 |  |  | 21% | 0
|  | sníž. přenesená | 0 |  |  | 15% | 0
|  | nulová | 0 |  |  | 0% | 0
| Cena s DPH |  |  | v | CZK |  | 0
REKAPITULACE ČLENĚNÍ SOUPISU PRACÍ
Stavba:
Zkapacitnění a modernizace ČOV Popovice
Objekt:
2 - PROVOZNÍ SOUBORY ČOV
Soupis:
3 - PS 03 Motorové rozvody, PS 04 SŘTP, PS 05 Zabezpečení objektu - Příloha č.5.
Místo: |  |  | Obec Popovice |  |  | Datum: | 9. 1. 2018
Zadavatel: |  |  | Obec Popovice |  |  | Projektant: | DUIS s.r.o. , Srbská 1546/21, Brno , 612 00
Uchazeč:
Kód dílu - Popis | [6 empty] | Cena celkem [CZK]
Náklady soupisu celkem | [6 empty] | 0 | [12 empty] | -1
| M - Práce a dodávky M | [5 empty] | 0
SOUPIS PRACÍ
Stavba:
Zkapacitnění a modernizace ČOV Popovice
Objekt:
2 - PROVOZNÍ SOUBORY ČOV
Soupis:
3 - PS 03 Motorové rozvody, PS 04 SŘTP, PS 05 Zabezpečení objektu - Příloha č.5.
Místo: |  |  | Obec Popovice |  |  | Datum: | 9. 1. 2018
Zadavatel: |  |  | Obec Popovice |  |  | Projektant: | DUIS s.r.o. , Srbská 1546/21, Brno , 612 00
Uchazeč:
PČ | Typ | Kód | Popis | MJ | Množství | J.cena [CZK] | Cena celkem [CZK] | Cenová soustava |  | Poznámka | DPH | J. Nh [h] | Nh celkem [h] | J. hmotnost [t] | Hmotnost celkem [t] | J. suť [t] | Suť Celkem [t]
Náklady soupisu celkem | [6 empty] | 0 | [5 empty] | 0 |  | 0 |  | 0 |  | D | -1 | [10 empty] | 0
| D | M | Práce a dodávky M |  |  |  | 0 | [5 empty] | 0 |  | 0 |  | 0 | 3 | D | 0 |  |  |  | ROZPOCET | [6 empty] | 0
1 | K | 350R01 | D+M motorových rozvodů - viz samostatná příloha . | kpl | 1 |  | 0 |  |  |  | základní | 0 | 0 | 0 | 0 | 0 | 0 | 64 | K | 1 |  |  |  | ROZPOCET | 0 | 0 | 0 | 0 | 0 | 1 | 0 | 64 | 1341393659
| VV |  | "viz. samostatný rozpočet a výkaz výměr - příloha č.5 |  | 1 | [13 empty] | VV | 1 | 2 | True | 1 | ROZPOCET

## Pokyny pro vyplnění
Struktura údajů, formát souboru a metodika pro zpracování
Struktura
Soubor je složen ze záložky Rekapitulace stavby a záložek s názvem soupisu prací pro jednotlivé objekty ve formátu XLSX. Každá ze záložek přitom obsahuje
ještě samostatné sestavy vymezené orámovaním a nadpisem sestavy.
Rekapitulace stavby obsahuje sestavu Rekapitulace stavby a Rekapitulace objektů stavby a soupisů prací.
V sestavě Rekapitulace stavby jsou uvedeny informace identifikující předmět veřejné zakázky na stavební práce, KSO, CC-CZ, CZ-CPV, CZ-CPA a rekapitulaci
celkové nabídkové ceny uchazeče.
V sestavě Rekapitulace objektů stavby a soupisů prací je uvedena rekapitulace stavebních objektů, inženýrských objektů, provozních souborů,
vedlejších a ostatních nákladů a ostatních nákladů s rekapitulací nabídkové ceny za jednotlivé soupisy prací. Na základě údaje Typ je možné
identifikovat, zda se jedná o objekt nebo soupis prací pro daný objekt:
|  | STA | Stavební objekt pozemní
|  | ING | Stavební objekt inženýrský
|  | PRO | Provozní soubor
|  | VON | Vedlejší a ostatní náklady
|  | OST | Ostatní
|  | Soupis | Soupis prací pro daný typ objektu
Soupis prací pro jednotlivé objekty obsahuje sestavy Krycí list soupisu, Rekapitulace členění soupisu prací, Soupis prací. Za soupis prací může být považován
i objekt stavby v případě, že neobsahuje podřízenou zakázku.
Krycí list soupisu obsahuje rekapitulaci informací o předmětu veřejné zakázky ze sestavy Rekapitulace stavby, informaci o zařazení objektu do KSO,
CC-CZ, CZ-CPV, CZ-CPA a rekapitulaci celkové nabídkové ceny uchazeče za aktuální soupis prací.
Rekapitulace členění soupisu prací obsahuje rekapitulaci soupisu prací ve všech úrovních členění soupisu tak, jak byla tato členění použita (např.
stavební díly, funkční díly, případně jiné členění) s rekapitulací nabídkové ceny.
Soupis prací obsahuje položky veškerých stavebních nebo montážních prací, dodávek materiálů a služeb nezbytných pro zhotovení stavebního objektu,
inženýrského objektu, provozního souboru, vedlejších a ostatních nákladů.
Pro položky soupisu prací se zobrazují následující informace:
|  | PČ |  | Pořadové číslo položky v aktuálním soupisu
|  | TYP |  | Typ položky: K - konstrukce, M - materiál, PP - plný popis, PSC - poznámka k souboru cen, P - poznámka k položce, VV - výkaz výměr
|  | Kód |  | Kód položky
|  | Popis |  | Zkrácený popis položky
|  | MJ |  | Měrná jednotka položky
|  | Množství |  | Množství v měrné jednotce
|  | J.cena |  | Jednotková cena položky. Zadaní může obsahovat namísto J.ceny sloupce J.materiál a J.montáž, jejichž součet definuje
J.cenu položky.
|  | Cena celkem |  | Celková cena položky daná jako součin množství a j.ceny
|  | Cenová soustava |  | Příslušnost položky do cenové soustavy
Ke každé položce soupisu prací se na samostatných řádcích může zobrazovat:
Plný popis položky
Poznámka k souboru cen a poznámka zadavatele
Výkaz výměr
Pokud je k řádku výkazu výměr evidovaný údaj ve sloupci Kód, jedná se o definovaný odkaz, na který se může odvolávat výkaz výměr z jiné položky.
Metodika pro zpracování
Jednotlivé sestavy jsou v souboru provázány. Editovatelné pole jsou zvýrazněny žlutým podbarvením, ostatní pole neslouží k editaci a nesmí být jakkoliv
modifikovány.
Uchazeč je pro podání nabídky povinen vyplnit žlutě podbarvená pole:
Pole Uchazeč v sestavě Rekapitulace stavby - zde uchazeč vyplní svůj název (název subjektu)
Pole IČ a DIČ v sestavě Rekapitulace stavby - zde uchazeč vyplní svoje IČ a DIČ
Datum v sestavě Rekapitulace stavby - zde uchazeč vyplní datum vytvoření nabídky
J.cena = jednotková cena v sestavě Soupis prací o maximálním počtu desetinných míst uvedených v poli
- pokud sestavy soupisů prací obsahují pole J.cena, musí být všechna tato pole vyplněna nenulovými kladnými číslicemi
Poznámka - nepovinný údaj pro položku soupisu
V případě, že sestavy soupisů prací neobsahují pole J.cena, potom ve všech soupisech prací obsahují pole:
- J.materiál - jednotková cena materiálu
- J.montáž - jednotková cena montáže
Uchazeč je v tomto případě povinen vyplnit všechna pole J.materiál a pole J.montáž nenulovými kladnými číslicemi. V případech, kdy položka
neobsahuje žádný materiál je přípustné, aby pole J.materiál bylo vyplněno nulou. V případech, kdy položka neobsahuje žádnou montáž je přípustné,
aby pole J.montáž bylo vyplněno nulou. Není však přípustné, aby obě pole - J.materiál, J.Montáž byly u jedné položky vyplněny nulou.
Rekapitulace stavby
Název |  |  | Povinný |  | Popis | Typ | Max. počet
atributu |  |  | (A/N) |  |  |  | znaků
Kód |  |  | A |  | Kód stavby | String | 20
Stavba |  |  | A |  | Název stavby | String | 120
Místo |  |  | N |  | Místo stavby | String | 50
Datum |  |  | A |  | Datum vykonaného exportu | Date
KSO |  |  | N |  | Klasifikace stavebního objektu | String | 15
CC-CZ |  |  | N |  | Klasifikace stavbeních děl | String | 15
CZ-CPV |  |  | N |  | Společný slovník pro veřejné zakázky | String | 20
CZ-CPA |  |  | N |  | Klasifikace produkce podle činností | String | 20
Zadavatel |  |  | N |  | Zadavatel zadaní | String | 50
IČ |  |  | N |  | IČ zadavatele zadaní | String | 20
DIČ |  |  | N |  | DIČ zadavatele zadaní | String | 20
Uchazeč |  |  | N |  | Uchazeč veřejné zakázky | String | 50
Projektant |  |  | N |  | Projektant | String | 50
Poznámka |  |  | N |  | Poznámka k zadání | String | 255
Sazba DPH |  |  | A |  | Rekapitulace sazeb DPH u položek soupisů | eGSazbaDph
Základna DPH |  |  | A |  | Základna DPH určena součtem celkové ceny z položek soupisů | Double
Hodnota DPH |  |  | A |  | Hodnota DPH | Double
Cena bez DPH |  |  | A |  | Celková cena bez DPH za celou stavbu. Sčítává se ze všech listů. | Double
Cena s DPH |  |  | A |  | Celková cena s DPH za celou stavbu | Double
Rekapitulace objektů stavby a soupisů prací
Název |  |  | Povinný |  | Popis | Typ | Max. počet
atributu |  |  | (A/N) |  |  |  | znaků
Kód |  |  | A |  | Přebírá se z Rekapitulace stavby | String | 20
Stavba |  |  | A |  | Přebírá se z Rekapitulace stavby | String | 120
Místo |  |  | N |  | Přebírá se z Rekapitulace stavby | String | 50
Datum |  |  | A |  | Přebírá se z Rekapitulace stavby | Date
Zadavatel |  |  | N |  | Přebírá se z Rekapitulace stavby | String | 50
Projektant |  |  | N |  | Přebírá se z Rekapitulace stavby | String | 50
Uchazeč |  |  | N |  | Přebírá se z Rekapitulace stavby | String | 50
Kód |  |  | A |  | Kód objektu | String | 20
Objektu, Soupis prací |  |  | A |  | Název objektu | String | 120
Cena bez DPH |  |  | A |  | Cena bez DPH za daný objekt | Double
Cena s DPH |  |  | A |  | Cena spolu s DPH za daný objekt | Double
Typ |  |  | A |  | Typ zakázky | eGTypZakazky
Krycí list soupisu
Název |  |  | Povinný |  | Popis | Typ | Max. počet
atributu |  |  | (A/N) |  |  |  | znaků
Stavba |  |  | A |  | Přebírá se z Rekapitulace stavby | String | 120
Objekt |  |  | A |  | Kód a název objektu | String | 20 + 120
Soupis |  |  | A |  | Kód a název soupisu | String | 20 + 120
KSO |  |  | N |  | Klasifikace stavebního objektu | String | 15
CC-CZ |  |  | N |  | Klasifikace stavbeních děl | String | 15
CZ-CPV |  |  | N |  | Společný slovník pro veřejné zakázky | String | 20
CZ-CPA |  |  | N |  | Klasifikace produkce podle činností | String | 20
Místo |  |  | N |  | Přebírá se z Rekapitulace stavby | String | 50
Zadavatel |  |  | N |  | Přebírá se z Rekapitulace stavby | String | 50
Uchazeč |  |  | N |  | Přebírá se z Rekapitulace stavby | String | 50
Projektant |  |  | N |  | Přebírá se z Rekapitulace stavby | String | 50
Poznámka |  |  | N |  | Poznámka k soupisu prací | String | 255
Sazba DPH |  |  | A |  | Rekapitulace sazeb DPH na položkách aktuálního soupisu | eGSazbaDph
Základna DPH |  |  | A |  | Základna DPH určena součtem celkové ceny z položek aktuálního soupisu | Double
Hodnota DPH |  |  | A |  | Hodnota DPH | Double
Cena bez DPH |  |  | A |  | Cena bez DPH za daný soupis | Double
Cena s DPH |  |  | A |  | Cena s DPH za daný soupis | Double
Rekapitulace členění soupisu prací
Název |  |  | Povinný |  | Popis | Typ | Max. počet
atributu |  |  | (A/N) |  |  |  | znaků
Stavba |  |  | A |  | Přebírá se z Rekapitulace stavby | String | 120
Objekt |  |  | A |  | Kód a název objektu, přebírá se z Krycího listu soupisu | String | 20 + 120
Soupis |  |  | A |  | Kód a název objektu, přebírá se z Krycího listu soupisu | String | 20 + 120
Místo |  |  | N |  | Přebírá se z Rekapitulace stavby | String | 50
Datum |  |  | A |  | Přebírá se z Rekapitulace stavby | Date
Zadavatel |  |  | N |  | Přebírá se z Rekapitulace stavby | String | 50
Projektant |  |  | N |  | Přebírá se z Rekapitulace stavby | String | 50
Uchazeč |  |  | N |  | Přebírá se z Rekapitulace stavby | String | 50
Kód dílu - Popis |  |  | A |  | Kód a název dílu ze soupisu | String | 20 + 100
Cena celkem |  |  | A |  | Cena celkem za díl ze soupisu | Double
Soupis prací
Název |  |  | Povinný |  | Popis | Typ | Max. počet
atributu |  |  | (A/N) |  |  |  | znaků
Stavba |  |  | A |  | Přebírá se z Rekapitulace stavby | String | 120
Objekt |  |  | A |  | Kód a název objektu | String | 20 + 120
Soupis |  |  | A |  | Přebírá se z Krycího listu soupisu | String | 20 + 120
Místo |  |  | N |  | Přebírá se z Krycího listu soupisu | String | 50
Datum |  |  | A |  | Přebírá se z Krycího listu soupisu | Date
Zadavatel |  |  | N |  | Přebírá se z Krycího listu soupisu | String | 50
Projektant |  |  | N |  | Přebírá se z Krycího listu soupisu | String | 50
Uchazeč |  |  | N |  | Přebírá se z Krycího listu soupisu | String | 50
PČ |  |  | A |  | Pořadové číslo položky soupisu | Long
Typ |  |  | A |  | Typ položky soupisu | eGTypPolozky | 1
Kód |  |  | A |  | Kód položky ze soupisu | String | 20
Popis |  |  | A |  | Popis položky ze soupisu | String | 255
MJ |  |  | A |  | Měrná jednotka položky | String | 10
Množství |  |  | A |  | Množství položky soupisu | Double
J.Cena |  |  | A |  | Jednotková cena položky | Double
Cena celkem |  |  | A |  | Cena celkem vyčíslena jako J.Cena * Množství | Double
Cenová soustava |  |  | N |  | Zařazení položky do cenové soustavy | String | 50
p |  |  | N |  | Poznámka položky ze soupisu | Memo
psc |  |  | N |  | Poznámka k souboru cen ze soupisu | Memo
pp |  |  | N |  | Plný popis položky ze soupisu | Memo
vv |  |  | N |  | Výkaz výměr (figura, výraz, výměra) ze soupisu | Text,Text,Double | 20, 150
DPH |  |  | A |  | Sazba DPH pro položku | eGSazbaDPH
Hmotnost |  |  | A |  | Hmotnost položky ze soupisu | Double
Suť |  |  | A |  | Suť položky ze soupisu | Double
Nh |  |  | N |  | Normohodiny položky ze soupisu | Double
Datová věta
Typ věty |  |  | Hodnota |  | Význam
eGSazbaDPH |  |  | základní |  | Základní sazba DPH
|  |  | snížená |  | Snížená sazba DPH
|  |  | nulová |  | Nulová sazba DPH
|  |  | zákl. přenesená |  | Základní sazba DPH přenesená
|  |  | sníž. přenesená |  | Snížená sazba DPH přenesená
eGTypZakazky |  |  | STA |  | Stavební objekt
|  |  | PRO |  | Provozní soubor
|  |  | ING |  | Inženýrský objekt
|  |  | VON |  | Vedlejší a ostatní náklady
|  |  | OST |  | Ostatní náklady
eGTypPolozky |  |  | 1 |  | Položka typu HSV
|  |  | 2 |  | Položka typu PSV
|  |  | 3 |  | Položka typu M
|  |  | 4 |  | Položka typu OST