## Rekapitulace stavby
Export Komplet | [28 empty] | 2.0 | [5 empty] | False | False | {cb41996b-15df-45d0-9480-45fb439d874e}
[20 empty] | >> skryté sloupce << | [13 empty] | 0,01 | 21
[34 empty] | 0,01 | 15
|  | REKAPITULACE STAVBY | [18 empty] | v --- níže se nacházejí doplnkové a pomocné údaje k sestavám --- v | [11 empty] | Návod na vyplnění | 0,001
|  | Kód: |  |  |  |  | LYSA | [25 empty] | Měnit lze pouze buňky se žlutým podbarvením! 1) na prvním listu Rekapitulace stavby vyplňte v sestavě a) Souhrnný list - údaje o Uchazeči (přenesou se do ostatních sestav i v jiných listech) b) Rekapitulace objektů - potřebné Ostatní náklady 2) na vybraných listech vyplňte v sestavě a) Krycí list - údaje o Uchazeči, pokud se liší od údajů o Uchazeči na Souhrnném listu (údaje se přenesou do ostatních sestav v daném listu) b) Rekapitulace rozpočtu - potřebné Ostatní náklady c) Celkové náklady za stavbu - ceny u položek - množství, pokud má žluté podbarvení - a v případě potřeby poznámku (ta je ve skrytém sloupci) | 0,01
|  | Stavba: |  |  |  |  | Stavební úpravy objektu č.p.1745/14 | [26 empty] | 0,01
|  | KSO: | [13 empty] | CC-CZ: | [17 empty] | 0,01
|  | Místo: |  |  |  |  | Lysá nad Labem ,Přemyslova ul. | [8 empty] | Datum: |  | 29. 9. 2018 | [15 empty] | 0,01
0,01
|  | Zadavatel: | [13 empty] | IČ: | [17 empty] | 0,01
|  |  | MěstoLysá nad Labem | [12 empty] | DIČ: | [17 empty] | 0,01
0,01
|  | Uchazeč: | [13 empty] | IČ: |  | Vyplň údaj | [15 empty] | 0,01
|  |  | Vyplň údaj | [12 empty] | DIČ: |  | Vyplň údaj | [15 empty] | 0,01
False
|  | Projektant: | [13 empty] | IČ: | [17 empty] | False
|  |  | Energy Benefit Centre a.s. Praha | [12 empty] | DIČ: | [17 empty] | True
0,01
|  | Zpracovatel: | [13 empty] | IČ: | [17 empty] | 0,01
|  |  | Ing.Pavel Michálek | [12 empty] | DIČ: | [17 empty] | True
Poznámka:
|  | Cena bez DPH | [13 empty] | 0
[8 empty] | Sazba daně |  |  | Základ daně |  |  |  |  | Výše daně
|  | DPH |  | základní |  |  |  | 21% |  |  | 0 |  |  |  |  | 0
|  |  |  | snížená |  |  |  | 15% |  |  | 0 |  |  |  |  | 0
|  |  |  | zákl. přenesená |  |  |  | 21% |  |  | 0 |  |  |  |  | 0
|  |  |  | sníž. přenesená |  |  |  | 15% |  |  | 0 |  |  |  |  | 0
|  |  |  | nulová |  |  |  | 0% |  |  | 0 |  |  |  |  | 0
|  | Cena s DPH | [6 empty] | v |  |  | CZK |  |  |  | 0
|  | Projektant | [11 empty] | Zpracovatel
|  | Datum a podpis: | [7 empty] | Razítko |  |  |  | Datum a podpis: |  |  | Razítko
|  | Objednavatel | [11 empty] | Uchazeč
|  | Datum a podpis: | [7 empty] | Razítko |  |  |  | Datum a podpis: |  |  | Razítko
REKAPITULACE OBJEKTŮ STAVBY A SOUPISŮ PRACÍ
| Kód: | [6 empty] | LYSA
| Stavba: | [6 empty] | Stavební úpravy objektu č.p.1745/14
| Místo: | [6 empty] | Lysá nad Labem ,Přemyslova ul. | [6 empty] | Datum: |  | 29. 9. 2018
| Zadavatel: | [6 empty] | MěstoLysá nad Labem | [6 empty] | Projektant: |  | Energy Benefit Centre a.s. Praha |  |  |  | Informatívní údaje z listů zakázek
| Uchazeč: | [13 empty] | Zpracovatel: |  | Ing.Pavel Michálek
| Kód |  |  |  | Popis | [7 empty] | Cena bez DPH [CZK] |  |  |  |  | Cena s DPH [CZK] | Typ |  | z toho Ostat. náklady [CZK] | DPH [CZK] | Normohodiny [h] | DPH základní [CZK] | DPH snížená [CZK] | DPH základní přenesená [CZK] | DPH snížená přenesená [CZK] | Základna DPH základní | Základna DPH snížená | Základna DPH zákl. přenesená | Základna DPH sníž. přenesená | Základna DPH nulová
| Náklady z rozpočtů | [11 empty] | 0 |  |  |  |  | 0 |  |  | 0 | 0 | 0 | 0 | 0 | 0 | 0 | 0 | 0 | 0 | 0 | 0 |  | D | 0 | ###NOIMPORT### | IMPORT | {cb41996b-15df-45d0-9480-45fb439d874e} | {00000000-0000-0000-0000-000000000000}
/ |  | LYSA 1 |  |  |  | SO-01-Vlastní budova | [6 empty] | 0 |  |  |  |  | 0 | STA |  | 0 | 0 | 0 | 0 | 0 | 0 | 0 | 0 | 0 | 0 | 0 | 0 |  |  | 1 |  | IMPORT | {92ead7de-be80-4ea9-85d3-3bbb4b6a0f25} | {cb41996b-15df-45d0-9480-45fb439d874e} | 2

## LYSA 1 - SO-01-Vlastní bu...
[9 empty] | >> skryté sloupce << | [9 empty] | {92ead7de-be80-4ea9-85d3-3bbb4b6a0f25}
2
| KRYCÍ LIST SOUPISU PRACÍ | [8 empty] | v --- níže se nacházejí doplnkové a pomocné údaje k sestavám --- v | [8 empty] | False
Stavba:
Stavební úpravy objektu č.p.1745/14
Objekt:
LYSA 1 - SO-01-Vlastní budova
| KSO: |  |  |  |  | CC-CZ:
| Místo: |  | Lysá nad Labem ,Přemyslova ul. |  |  | Datum: | 29. 9. 2018
| Zadavatel: |  |  |  |  | IČ:
|  | MěstoLysá nad Labem |  |  |  | DIČ:
| Uchazeč: |  |  |  |  | IČ: | Vyplň údaj
|  | Vyplň údaj |  |  |  | DIČ: | Vyplň údaj
| Projektant: |  |  |  |  | IČ:
|  | Energy Benefit Centre a.s. Praha |  |  |  | DIČ:
| Zpracovatel: |  |  |  |  | IČ:
|  | Ing.Pavel Michálek |  |  |  | DIČ:
Poznámka:
| Cena bez DPH | [5 empty] | 0
|  |  | Základ daně |  |  | Sazba daně | Výše daně
| DPH | základní | 0 |  |  | 21% | 0
|  | snížená | 0 |  |  | 15% | 0
|  | zákl. přenesená | 0 |  |  | 21% | 0
|  | sníž. přenesená | 0 |  |  | 15% | 0
|  | nulová | 0 |  |  | 0% | 0
| Cena s DPH |  |  | v | CZK |  | 0
| Projektant |  |  | Zpracovatel
| Datum a podpis: |  | Razítko | Datum a podpis: |  |  | Razítko
| Objednavatel |  |  | Uchazeč
| Datum a podpis: |  | Razítko | Datum a podpis: |  |  | Razítko
REKAPITULACE ČLENĚNÍ SOUPISU PRACÍ
Stavba:
Stavební úpravy objektu č.p.1745/14
Objekt:
LYSA 1 - SO-01-Vlastní budova
Místo: |  |  | Lysá nad Labem ,Přemyslova ul. |  |  | Datum: | 29. 9. 2018
Zadavatel: |  |  | MěstoLysá nad Labem |  |  | Projektant: | Energy Benefit Centre a.s. Praha
Uchazeč: |  |  | Vyplň údaj |  |  | Zpracovatel: | Ing.Pavel Michálek
Kód dílu - Popis | [6 empty] | Cena celkem [CZK]
Náklady ze soupisu prací | [6 empty] | 0 | [12 empty] | -1
| HSV - Práce a dodávky HSV | [5 empty] | 0
| 1 - Zemní práce | [5 empty] | 0
| 2 - Zakládání | [5 empty] | 0
| 3 - Svislé a kompletní konstrukce | [5 empty] | 0
| 4 - Vodorovné konstrukce | [5 empty] | 0
| 5 - Komunikace pozemní | [5 empty] | 0
| 6 - Úpravy povrchů, podlahy a osazování výplní | [5 empty] | 0
| 9 - Ostatní konstrukce a práce, bourání | [5 empty] | 0
| 997 - Přesun sutě | [5 empty] | 0
| 998 - Přesun hmot | [5 empty] | 0
| PSV - Práce a dodávky PSV | [5 empty] | 0
| 711 - Izolace proti vodě, vlhkosti a plynům | [5 empty] | 0
| 713 - Izolace tepelné | [5 empty] | 0
| 721 - Zdravotechnika | [5 empty] | 0
| 731 - Ústřední vytápění | [5 empty] | 0
| 763 - Konstrukce suché výstavby | [5 empty] | 0
| 764 - Konstrukce klempířské | [5 empty] | 0
| 766 - Konstrukce truhlářské | [5 empty] | 0
| 767 - Konstrukce zámečnické | [5 empty] | 0
| 771 - Podlahy z dlaždic | [5 empty] | 0
| 776 - Podlahy povlakové | [5 empty] | 0
| 781 - Dokončovací práce - obklady | [5 empty] | 0
| 783 - Dokončovací práce - nátěry | [5 empty] | 0
| 784 - Dokončovací práce - malby a tapety | [5 empty] | 0
| 787 - Dokončovací práce - zasklívání | [5 empty] | 0
| M - Práce a dodávky M | [5 empty] | 0
| 21-M - Elektromontáže | [5 empty] | 0
| 24-M - Montáže vzduchotechnických zařízení | [5 empty] | 0
| HZS - Hodinové zúčtovací sazby | [5 empty] | 0
| VRN - Vedlejší rozpočtové náklady | [5 empty] | 0
| VRN1 - Průzkumné, geodetické a projektové práce | [5 empty] | 0
| VRN3 - Zařízení staveniště | [5 empty] | 0
| VRN4 - Inženýrská činnost | [5 empty] | 0
SOUPIS PRACÍ
Stavba:
Stavební úpravy objektu č.p.1745/14
Objekt:
LYSA 1 - SO-01-Vlastní budova
Místo: |  |  | Lysá nad Labem ,Přemyslova ul. |  |  | Datum: | 29. 9. 2018
Zadavatel: |  |  | MěstoLysá nad Labem |  |  | Projektant: | Energy Benefit Centre a.s. Praha
Uchazeč: |  |  | Vyplň údaj |  |  | Zpracovatel: | Ing.Pavel Michálek
PČ | Typ | Kód | Popis | MJ | Množství | J.cena [CZK] | Cena celkem [CZK] | Cenová soustava |  |  | DPH | J. Nh [h] | Nh celkem [h] | J. hmotnost [t] | Hmotnost celkem [t] | J. suť [t] | Suť Celkem [t]
Náklady soupisu celkem | [6 empty] | 0 | [5 empty] | 0 |  | 227.2345 |  | 138.6767 |  | D | -1 | [10 empty] | 0
| D | HSV | Práce a dodávky HSV |  |  |  | 0 | [5 empty] | 0 |  | 215.3938 |  | 138.0684 | 1 | D | 0 |  |  |  | ROZPOCET | [6 empty] | 0
| D | 1 | Zemní práce |  |  |  | 0 | [5 empty] | 0 |  | 24.3 |  | 18.36 | 1 | D | 1 |  |  |  | ROZPOCET | [6 empty] | 0
1 | K | 113106191 | Rozebrání vozovek ze silničních dílců se spárami zalitými živicí strojně pl do 50 m2 | m2 | 45 |  | 0 | CS ÚRS 2018 01 |  |  | základní |  | 0 | 0 | 0 | 0.408 | 18.36 | 4 | K | 2 |  |  |  | ROZPOCET | 0 | 0 | 0 | 0 | 0 | 1 | 0 | 4 | -2135249669
| VV |  | 45,0*1,0 |  | 45 | [13 empty] | VV | 2 | 2 | True | 1 | ROZPOCET
2 | K | 122201101 | Odkopávky a prokopávky nezapažené v hornině tř. 3 objem do 100 m3 | m3 | 39.801 |  | 0 | CS ÚRS 2018 01 |  |  | základní |  | 0 | 0 | 0 | 0 | 0 | 4 | K | 2 |  |  |  | ROZPOCET | 0 | 0 | 0 | 0 | 0 | 1 | 0 | 4 | 1850979146
| VV |  | "pro zpevněné plochy" 11,1*6,15*0,42+26,5*0,42 |  | 39.801 | [13 empty] | VV | 2 | 2 | True | 1 | ROZPOCET
3 | K | 122201109 | Příplatek za lepivost u odkopávek v hornině tř. 1 až 3 | m3 | 19.901 |  | 0 | CS ÚRS 2018 01 |  |  | základní |  | 0 | 0 | 0 | 0 | 0 | 4 | K | 2 |  |  |  | ROZPOCET | 0 | 0 | 0 | 0 | 0 | 1 | 0 | 4 | -2097123200
| VV |  | 39,801*0,5 |  | 19.901 | [13 empty] | VV | 2 | 2 | True | 1 | ROZPOCET
4 | K | 132201101 | Hloubení rýh š do 600 mm v hornině tř. 3 objemu do 100 m3 | m3 | 21.6 |  | 0 | CS ÚRS 2018 01 |  |  | základní |  | 0 | 0 | 0 | 0 | 0 | 4 | K | 2 |  |  |  | ROZPOCET | 0 | 0 | 0 | 0 | 0 | 1 | 0 | 4 | -568258908
| VV |  | "přípojka elektro" 45,0*0,6*0,8 |  | 21.6 | [13 empty] | VV | 2 | 2 | True | 1 | ROZPOCET
5 | K | 132201109 | Příplatek za lepivost k hloubení rýh š do 600 mm v hornině tř. 3 | m3 | 10.8 |  | 0 | CS ÚRS 2018 01 |  |  | základní |  | 0 | 0 | 0 | 0 | 0 | 4 | K | 2 |  |  |  | ROZPOCET | 0 | 0 | 0 | 0 | 0 | 1 | 0 | 4 | -1665614992
| VV |  | 21,6*0,5 |  | 10.8 | [13 empty] | VV | 2 | 2 | True | 1 | ROZPOCET
6 | K | 132201201 | Hloubení rýh š do 2000 mm v hornině tř. 3 objemu do 100 m3 | m3 | 8.843 |  | 0 | CS ÚRS 2019 01 |  |  | základní |  | 0 | 0 | 0 | 0 | 0 | 4 | K | 2 |  |  |  | ROZPOCET | 0 | 0 | 0 | 0 | 0 | 1 | 0 | 4 | -990241298
| VV |  | (5,53+6,26)*0,75*1,0 |  | 8.843 | [13 empty] | VV | 2 | 2 | True | 1 | ROZPOCET
7 | K | 132201201 | Hloubení rýh š do 2000 mm v hornině tř. 3 objemu do 100 m3 | m3 | 3.84 |  | 0 | CS ÚRS 2019 01 |  |  | základní |  | 0 | 0 | 0 | 0 | 0 | 4 | K | 2 |  |  |  | ROZPOCET | 0 | 0 | 0 | 0 | 0 | 1 | 0 | 4 | 1334271634
| VV |  | "přístřešek na kola" 2,0*0,8*0,6*4 |  | 3.84 | [13 empty] | VV | 2 | 2 | True | 1 | ROZPOCET
8 | K | 132201209 | Příplatek za lepivost k hloubení rýh š do 2000 mm v hornině tř. 3 | m3 | 6.342 |  | 0 | CS ÚRS 2019 01 |  |  | základní |  | 0 | 0 | 0 | 0 | 0 | 4 | K | 2 |  |  |  | ROZPOCET | 0 | 0 | 0 | 0 | 0 | 1 | 0 | 4 | 2070854683
| VV |  | 8,843*0,5+3,84*0,5 |  | 6.342 | [13 empty] | VV | 2 | 2 | True | 1 | ROZPOCET
9 | K | 162601102 | Vodorovné přemístění do 5000 m výkopku/sypaniny z horniny tř. 1 až 4 | m3 | 52.478 |  | 0 | CS ÚRS 2019 01 |  |  | základní |  | 0 | 0 | 0 | 0 | 0 | 4 | K | 2 |  |  |  | ROZPOCET | 0 | 0 | 0 | 0 | 0 | 1 | 0 | 4 | -1371631360
| VV |  | 8,843+3,834+39,801 |  | 52.478 | [13 empty] | VV | 2 | 2 | True | 1 | ROZPOCET
10 | K | 167101101 | Nakládání výkopku z hornin tř. 1 až 4 do 100 m3 | m3 | 52.478 |  | 0 | CS ÚRS 2019 01 |  |  | základní |  | 0 | 0 | 0 | 0 | 0 | 4 | K | 2 |  |  |  | ROZPOCET | 0 | 0 | 0 | 0 | 0 | 1 | 0 | 4 | 623141921
11 | K | 171201201 | Uložení sypaniny na skládky | m3 | 52.478 |  | 0 | CS ÚRS 2019 01 |  |  | základní |  | 0 | 0 | 0 | 0 | 0 | 4 | K | 2 |  |  |  | ROZPOCET | 0 | 0 | 0 | 0 | 0 | 1 | 0 | 4 | 149813229
12 | K | 171201211 | Poplatek za uložení stavebního odpadu - zeminy a kameniva na skládce | t | 94.46 |  | 0 | CS ÚRS 2019 01 |  |  | základní |  | 0 | 0 | 0 | 0 | 0 | 4 | K | 2 |  |  |  | ROZPOCET | 0 | 0 | 0 | 0 | 0 | 1 | 0 | 4 | 964676574
| VV |  | 52,478*1,8 |  | 94.46 | [13 empty] | VV | 2 | 2 | True | 1 | ROZPOCET
13 | K | 174101101 | Zásyp jam, šachet rýh nebo kolem objektů sypaninou se zhutněním | m3 | 17.28 |  | 0 | CS ÚRS 2018 01 |  |  | základní |  | 0 | 0 | 0 | 0 | 0 | 4 | K | 2 |  |  |  | ROZPOCET | 0 | 0 | 0 | 0 | 0 | 1 | 0 | 4 | 1037831170
| VV |  | 21,6*0,8 |  | 17.28 | [13 empty] | VV | 2 | 2 | True | 1 | ROZPOCET
14 | K | 175111101 | Obsypání potrubí ručně sypaninou bez prohození sítem, uloženou do 3 m | m3 | 12.15 |  | 0 | CS ÚRS 2018 01 |  |  | základní |  | 0 | 0 | 0 | 0 | 0 | 4 | K | 2 |  |  |  | ROZPOCET | 0 | 0 | 0 | 0 | 0 | 1 | 0 | 4 | 1087118150
| VV |  | 45,0*0,6*0,45 |  | 12.15 | [13 empty] | VV | 2 | 2 | True | 1 | ROZPOCET
15 | M | 58331200 | štěrkopísek netříděný zásypový materiál | t | 24.3 |  | 0 | CS ÚRS 2018 01 |  |  | základní |  | 0 | 1 | 24.3 | 0 | 0 | 8 | M | 2 |  |  |  | ROZPOCET | 0 | 0 | 0 | 0 | 0 | 1 | 0 | 4 | 29761109
| VV |  | 12,15*2 'Přepočtené koeficientem množství |  | 24.3 | [13 empty] | VV | 2 | 2 | False | 1 | ROZPOCET
| D | 2 | Zakládání |  |  |  | 0 | [5 empty] | 0 |  | 35.5433 |  | 0 | 1 | D | 1 |  |  |  | ROZPOCET | [6 empty] | 0
16 | K | 274313711 | Základové pásy z betonu tř. C 20/25 | m3 | 12.507 |  | 0 | CS ÚRS 2019 01 |  |  | základní |  | 0 | 2.4533 | 30.6833 | 0 | 0 | 4 | K | 2 |  |  |  | ROZPOCET | 0 | 0 | 0 | 0 | 0 | 1 | 0 | 4 | -437868776
| VV |  | 8,844*1,035 |  | 9.154 | [13 empty] | VV | 2 | 2 | True | 0 | ROZPOCET
| VV |  | "přístřešek na kola" 3,24*1,035 |  | 3.353 | [13 empty] | VV | 2 | 2 | True | 0 | ROZPOCET
| VV |  | Součet |  | 12.507 | [13 empty] | VV | 2 | 4 | True | 1 | ROZPOCET
17 | K | 291211111 | Zřízení plochy ze silničních panelů do lože tl 50 mm z kameniva | m2 | 45 |  | 0 | CS ÚRS 2018 01 |  |  | základní |  | 0 | 0.108 | 4.86 | 0 | 0 | 4 | K | 2 |  |  |  | ROZPOCET | 0 | 0 | 0 | 0 | 0 | 1 | 0 | 4 | -1843981835
| D | 3 | Svislé a kompletní konstrukce |  |  |  | 0 | [5 empty] | 0 |  | 31.9165 |  | 0 | 1 | D | 1 |  |  |  | ROZPOCET | [6 empty] | 0
18 | K | 310238211 | Zazdívka otvorů pl do 1 m2 ve zdivu nadzákladovém cihlami pálenými na MVC | m3 | 0.608 |  | 0 | CS ÚRS 2019 01 |  |  | základní |  | 0 | 1.8775 | 1.1415 | 0 | 0 | 4 | K | 2 |  |  |  | ROZPOCET | 0 | 0 | 0 | 0 | 0 | 1 | 0 | 4 | -1245139784
| VV |  | "1NP" 0,45*1,0*0,45 |  | 0.203 | [13 empty] | VV | 2 | 2 | True | 0 | ROZPOCET
| VV |  | "2NP" 0,6*1,5*0,45 |  | 0.405 | [13 empty] | VV | 2 | 2 | True | 0 | ROZPOCET
| VV |  | Součet |  | 0.608 | [13 empty] | VV | 2 | 4 | True | 1 | ROZPOCET
19 | K | 310239211 | Zazdívka otvorů pl do 4 m2 ve zdivu nadzákladovém cihlami pálenými na MVC | m3 | 1.418 |  | 0 | CS ÚRS 2019 01 |  |  | základní |  | 0 | 1.8775 | 2.6623 | 0 | 0 | 4 | K | 2 |  |  |  | ROZPOCET | 0 | 0 | 0 | 0 | 0 | 1 | 0 | 4 | 1999460574
| VV |  | "2NP" 1,5*2,1*0,45 |  | 1.418 | [13 empty] | VV | 2 | 2 | True | 1 | ROZPOCET
20 | K | 311238652 | Zdivo jednovrstvé tepelně izolační z cihel broušených s vniřní izolací z minerální vlny na tenkovrstvou maltu U přes 0,14 do 0,18 W/m2K tl 380 mm | m2 | 34.511 |  | 0 | CS ÚRS 2019 01 |  |  | základní |  | 0 | 0.26068 | 8.9963 | 0 | 0 | 4 | K | 2 |  |  |  | ROZPOCET | 0 | 0 | 0 | 0 | 0 | 1 | 0 | 4 | -612476442
| VV |  | "1NP" 12,38*3,45-2,0*2,1-1,25*1,6*2 |  | 34.511 | [13 empty] | VV | 2 | 2 | True | 1 | ROZPOCET
21 | K | 317142422 | Překlad nenosný přímý z pórobetonu v příčkách tl 100 mm dl přes 1000 do 1250 mm | kus | 19 |  | 0 | CS ÚRS 2019 01 |  |  | základní |  | 0 | 0.02606 | 0.49514 | 0 | 0 | 4 | K | 2 |  |  |  | ROZPOCET | 0 | 0 | 0 | 0 | 0 | 1 | 0 | 4 | 66975418
22 | K | 317168023 | Překlad keramický plochý š 145 mm dl 1500 mm | kus | 3 |  | 0 | CS ÚRS 2019 01 |  |  | základní |  | 0 | 0.03195 | 0.09585 | 0 | 0 | 4 | K | 2 |  |  |  | ROZPOCET | 0 | 0 | 0 | 0 | 0 | 1 | 0 | 4 | 282357703
23 | K | 317168051 | Překlad keramický vysoký v 238 mm dl 1000 mm | kus | 5 |  | 0 | CS ÚRS 2019 01 |  |  | základní |  | 0 | 0.03655 | 0.18275 | 0 | 0 | 4 | K | 2 |  |  |  | ROZPOCET | 0 | 0 | 0 | 0 | 0 | 1 | 0 | 4 | -14229794
24 | K | 317168052 | Překlad keramický vysoký v 238 mm dl 1250 mm | kus | 15 |  | 0 | CS ÚRS 2019 01 |  |  | základní |  | 0 | 0.04555 | 0.68325 | 0 | 0 | 4 | K | 2 |  |  |  | ROZPOCET | 0 | 0 | 0 | 0 | 0 | 1 | 0 | 4 | 1804003124
25 | K | 317168053 | Překlad keramický vysoký v 238 mm dl 1500 mm | kus | 19 |  | 0 | CS ÚRS 2019 01 |  |  | základní |  | 0 | 0.05455 | 1.0365 | 0 | 0 | 4 | K | 2 |  |  |  | ROZPOCET | 0 | 0 | 0 | 0 | 0 | 1 | 0 | 4 | 1043681367
26 | K | 317168054 | Překlad keramický vysoký v 238 mm dl 1750 mm | kus | 5 |  | 0 | CS ÚRS 2019 01 |  |  | základní |  | 0 | 0.06355 | 0.31775 | 0 | 0 | 4 | K | 2 |  |  |  | ROZPOCET | 0 | 0 | 0 | 0 | 0 | 1 | 0 | 4 | -2051129705
27 | K | 317168057 | Překlad keramický vysoký v 238 mm dl 2500 mm | kus | 4 |  | 0 | CS ÚRS 2019 01 |  |  | základní |  | 0 | 0.09105 | 0.3642 | 0 | 0 | 4 | K | 2 |  |  |  | ROZPOCET | 0 | 0 | 0 | 0 | 0 | 1 | 0 | 4 | -1395782729
28 | K | 317998113 | Tepelná izolace mezi překlady v 24 cm z polystyrénu tl 80 mm | m | 10.25 |  | 0 | CS ÚRS 2019 01 |  |  | základní |  | 0 | 0.0003 | 0.003075 | 0 | 0 | 4 | K | 2 |  |  |  | ROZPOCET | 0 | 0 | 0 | 0 | 0 | 1 | 0 | 4 | -1887784890
| VV |  | 1,5*2+2,5+1,25*3+1,0 |  | 10.25 | [13 empty] | VV | 2 | 2 | True | 1 | ROZPOCET
29 | K | 319201253 | Dodatečná izolace zdiva tl do 600 mm zaražením nerezových plechů chrom-nikl | m2 | 13.185 |  | 0 | CS ÚRS 2019 01 |  |  | základní |  | 0 | 0.01913 | 0.25223 | 0 | 0 | 4 | K | 2 |  |  |  | ROZPOCET | 0 | 0 | 0 | 0 | 0 | 1 | 0 | 4 | 1854395091
| VV |  | 0,45*(7,93+12,98+8,39) |  | 13.185 | [13 empty] | VV | 2 | 2 | True | 1 | ROZPOCET
30 | K | 340271025 | Zazdívka otvorů v příčkách nebo stěnách plochy do 4 m2 tvárnicemi pórobetonovými tl 100 mm | m2 | 9.324 |  | 0 | CS ÚRS 2019 01 |  |  | základní |  | 0 | 0.07297 | 0.68037 | 0 | 0 | 4 | K | 2 |  |  |  | ROZPOCET | 0 | 0 | 0 | 0 | 0 | 1 | 0 | 4 | 1657400545
| VV |  | "2NP" 0,9*2,1+0,9*2,1*2+0,94*2,1+0,8*2,1 |  | 9.324 | [13 empty] | VV | 2 | 2 | True | 1 | ROZPOCET
31 | K | 342272225 | Příčka z pórobetonových hladkých tvárnic na tenkovrstvou maltu tl 100 mm | m2 | 179.053 |  | 0 | CS ÚRS 2019 01 |  |  | základní |  | 0 | 0.06917 | 12.3851 | 0 | 0 | 4 | K | 2 |  |  |  | ROZPOCET | 0 | 0 | 0 | 0 | 0 | 1 | 0 | 4 | -1052559758
| VV |  | "1NP" (1,34+3,97+0,66+2,95+3,1+1,07+1,65+2,85+4,8)*3,3 |  | 73.887 | [13 empty] | VV | 2 | 2 | True | 0 | ROZPOCET
| VV |  | (1,5+1,35+1,79+1,27+1,11+2,38+1,89+1,95)*3,3 |  | 43.692 | [13 empty] | VV | 2 | 2 | True | 0 | ROZPOCET
| VV |  | -0,7*1,97*3-0,8*1,97*6 |  | -13.593 | [13 empty] | VV | 2 | 2 | True | 0 | ROZPOCET
| VV |  | "2NP" (3,52*2+1,57+1,57+3,66+1,1+1,5+1,73+1,6+0,97+0,87+1,65*2+1,4)*3,25 |  | 85.508 | [13 empty] | VV | 2 | 2 | True | 0 | ROZPOCET
| VV |  | -0,8*1,97*4-0,7*1,97*3 |  | -10.441 | [13 empty] | VV | 2 | 2 | True | 0 | ROZPOCET
| VV |  | Součet |  | 179.053 | [13 empty] | VV | 2 | 4 | True | 1 | ROZPOCET
32 | K | 346272236 | Přizdívka z pórobetonových tvárnic tl 100 mm | m2 | 2.736 |  | 0 | CS ÚRS 2019 01 |  |  | základní |  | 0 | 0.07197 | 0.19691 | 0 | 0 | 4 | K | 2 |  |  |  | ROZPOCET | 0 | 0 | 0 | 0 | 0 | 1 | 0 | 4 | 1928350026
| VV |  | (1,27+1,01)*1,2 |  | 2.736 | [13 empty] | VV | 2 | 2 | True | 1 | ROZPOCET
33 | K | 346272256 | Přizdívka z pórobetonových tvárnic tl 150 mm | m2 | 9.57 |  | 0 | CS ÚRS 2019 01 |  |  | základní |  | 0 | 0.10745 | 1.0283 | 0 | 0 | 4 | K | 2 |  |  |  | ROZPOCET | 0 | 0 | 0 | 0 | 0 | 1 | 0 | 4 | -914328332
| VV |  | "1NP" 1,45*3,3*2 |  | 9.57 | [13 empty] | VV | 2 | 2 | True | 1 | ROZPOCET
34 | K | 349231811 | Přizdívka ostění s ozubem z cihel tl do 150 mm | m2 | 1.44 |  | 0 | CS ÚRS 2019 01 |  |  | základní |  | 0 | 0.26723 | 0.38481 | 0 | 0 | 4 | K | 2 |  |  |  | ROZPOCET | 0 | 0 | 0 | 0 | 0 | 1 | 0 | 4 | 145276517
| VV |  | "1NP" 0,45*1,6*2 |  | 1.44 | [13 empty] | VV | 2 | 2 | True | 1 | ROZPOCET
35 | K | 349231811 | Přizdívka ostění s ozubem z cihel tl do 150 mm | m2 | 3.78 |  | 0 | CS ÚRS 2019 01 |  |  | základní |  | 0 | 0.26723 | 1.0101 | 0 | 0 | 4 | K | 2 |  |  |  | ROZPOCET | 0 | 0 | 0 | 0 | 0 | 1 | 0 | 4 | 673779600
| VV |  | "2NP" 0,1*2,1*18 |  | 3.78 | [13 empty] | VV | 2 | 2 | True | 1 | ROZPOCET
| D | 4 | Vodorovné konstrukce |  |  |  | 0 | [5 empty] | 0 |  | 2.859 |  | 0 | 1 | D | 1 |  |  |  | ROZPOCET | [6 empty] | 0
36 | K | 417238212 | Obezdívka věnce jednostranná věncovkou keramickou v přes 150 do 210 mm včetně polystyrenu tl 100 mm | m | 12.38 |  | 0 | CS ÚRS 2019 01 |  |  | základní |  | 0 | 0.01686 | 0.20873 | 0 | 0 | 4 | K | 2 |  |  |  | ROZPOCET | 0 | 0 | 0 | 0 | 0 | 1 | 0 | 4 | -1102994327
37 | K | 417351115 | Zřízení bednění ztužujících věnců | m2 | 5.447 |  | 0 | CS ÚRS 2019 01 |  |  | základní |  | 0 | 0.00519 | 0.02827 | 0 | 0 | 4 | K | 2 |  |  |  | ROZPOCET | 0 | 0 | 0 | 0 | 0 | 1 | 0 | 4 | -1064905044
| VV |  | 12,38*0,22*2 |  | 5.447 | [13 empty] | VV | 2 | 2 | True | 1 | ROZPOCET
38 | K | 417351116 | Odstranění bednění ztužujících věnců | m2 | 5.447 |  | 0 | CS ÚRS 2019 01 |  |  | základní |  | 0 | 0 | 0 | 0 | 0 | 4 | K | 2 |  |  |  | ROZPOCET | 0 | 0 | 0 | 0 | 0 | 1 | 0 | 4 | -786690859
39 | K | 417388112 | Ztužující věnec keramických stropů tl 21 cm pro vnější zdi š 36,5 cm | m | 5.5 |  | 0 | CS ÚRS 2019 01 |  |  | základní |  | 0 | 0.14621 | 0.80416 | 0 | 0 | 4 | K | 2 |  |  |  | ROZPOCET | 0 | 0 | 0 | 0 | 0 | 1 | 0 | 4 | 533030191
40 | K | 417388193 | Ztužující věnec keramických stropů tl 23 cm pro vnitřní zdi š 20 cm | m | 12.38 |  | 0 | CS ÚRS 2019 01 |  |  | základní |  | 0 | 0.11239 | 1.3914 | 0 | 0 | 4 | K | 2 |  |  |  | ROZPOCET | 0 | 0 | 0 | 0 | 0 | 1 | 0 | 4 | -284587734
41 | K | 434311115 | Schodišťové stupně dusané na terén z betonu tř. C 20/25 bez potěru | m | 3.75 |  | 0 | CS ÚRS 2019 01 |  |  | základní |  | 0 | 0.11046 | 0.41423 | 0 | 0 | 4 | K | 2 |  |  |  | ROZPOCET | 0 | 0 | 0 | 0 | 0 | 1 | 0 | 4 | -524243333
| VV |  | "1NP" 1,25*3 |  | 3.75 | [13 empty] | VV | 2 | 2 | True | 1 | ROZPOCET
42 | K | 434351141 | Zřízení bednění stupňů přímočarých schodišť | m2 | 1.856 |  | 0 | CS ÚRS 2019 01 |  |  | základní |  | 0 | 0.00658 | 0.012212 | 0 | 0 | 4 | K | 2 |  |  |  | ROZPOCET | 0 | 0 | 0 | 0 | 0 | 1 | 0 | 4 | 2090828018
| VV |  | 3,75*0,45*1,1 |  | 1.856 | [13 empty] | VV | 2 | 2 | True | 1 | ROZPOCET
43 | K | 434351142 | Odstranění bednění stupňů přímočarých schodišť | m2 | 1.856 |  | 0 | CS ÚRS 2019 01 |  |  | základní |  | 0 | 0 | 0 | 0 | 0 | 4 | K | 2 |  |  |  | ROZPOCET | 0 | 0 | 0 | 0 | 0 | 1 | 0 | 4 | -1127287594
| D | 5 | Komunikace pozemní |  |  |  | 0 | [5 empty] | 0 |  | 24.4084 |  | 0 | 1 | D | 1 |  |  |  | ROZPOCET | [6 empty] | 0
44 | K | 564750011 | Podklad z kameniva hrubého drceného vel. 8-16 mm tl 150 mm | m2 | 106 |  | 0 | CS ÚRS 2018 01 |  |  | základní |  | 0 | 0 | 0 | 0 | 0 | 4 | K | 2 |  |  |  | ROZPOCET | 0 | 0 | 0 | 0 | 0 | 1 | 0 | 4 | -819063174
| VV |  | "skladba S1,S2" 68,5+26,5+11,0 |  | 106 | [13 empty] | VV | 2 | 2 | True | 1 | ROZPOCET
45 | K | 564851111 | Podklad ze štěrkodrtě ŠD tl 150 mm | m2 | 68.5 |  | 0 | CS ÚRS 2018 01 |  |  | základní |  | 0 | 0 | 0 | 0 | 0 | 4 | K | 2 |  |  |  | ROZPOCET | 0 | 0 | 0 | 0 | 0 | 1 | 0 | 4 | 575366972
| VV |  | "skladba S1" 68,5 |  | 68.5 | [13 empty] | VV | 2 | 2 | True | 1 | ROZPOCET
46 | K | 564851113 | Podklad ze štěrkodrtě ŠD tl 170 mm | m2 | 37.5 |  | 0 | CS ÚRS 2018 01 |  |  | základní |  | 0 | 0 | 0 | 0 | 0 | 4 | K | 2 |  |  |  | ROZPOCET | 0 | 0 | 0 | 0 | 0 | 1 | 0 | 4 | 69790161
| VV |  | "skladba S2" 26,5+11,0 |  | 37.5 | [13 empty] | VV | 2 | 2 | True | 1 | ROZPOCET
47 | K | 596211110 | Kladení zámkové dlažby komunikací pro pěší tl 60 mm skupiny A pl do 50 m2 | m2 | 37.5 |  | 0 | CS ÚRS 2018 01 |  |  | základní |  | 0 | 0.08425 | 3.1594 | 0 | 0 | 4 | K | 2 |  |  |  | ROZPOCET | 0 | 0 | 0 | 0 | 0 | 1 | 0 | 4 | 679720616
| VV |  | "skladba S2" 37,5 |  | 37.5 | [13 empty] | VV | 2 | 2 | True | 1 | ROZPOCET
48 | M | 59245015 | dlažba zámková profilová základní 20x16,5x6 cm přírodní | m2 | 39.375 |  | 0 | CS ÚRS 2018 01 |  |  | základní |  | 0 | 0.113 | 4.4494 | 0 | 0 | 8 | M | 2 |  |  |  | ROZPOCET | 0 | 0 | 0 | 0 | 0 | 1 | 0 | 4 | -700269923
| VV |  | 37,5*1,05 'Přepočtené koeficientem množství |  | 39.375 | [13 empty] | VV | 2 | 2 | False | 1 | ROZPOCET
49 | K | 596211211 | Kladení zámkové dlažby komunikací pro pěší tl 80 mm skupiny A pl do 100 m2 | m2 | 68.5 |  | 0 | CS ÚRS 2018 01 |  |  | základní |  | 0 | 0.08565 | 5.867 | 0 | 0 | 4 | K | 2 |  |  |  | ROZPOCET | 0 | 0 | 0 | 0 | 0 | 1 | 0 | 4 | -1461932170
| VV |  | "skladba S1" 68,5 |  | 68.5 | [13 empty] | VV | 2 | 2 | True | 1 | ROZPOCET
50 | M | 59245013 | dlažba zámková profilová 20x16,5x8 cm přírodní | m2 | 71.925 |  | 0 | CS ÚRS 2018 01 |  |  | základní |  | 0 | 0.152 | 10.9326 | 0 | 0 | 8 | M | 2 |  |  |  | ROZPOCET | 0 | 0 | 0 | 0 | 0 | 1 | 0 | 4 | 530197276
| VV |  | 68,5*1,05 'Přepočtené koeficientem množství |  | 71.925 | [13 empty] | VV | 2 | 2 | False | 1 | ROZPOCET
| D | 6 | Úpravy povrchů, podlahy a osazování výplní |  |  |  | 0 | [5 empty] | 0 |  | 82.6635 |  | 0 | 1 | D | 1 |  |  |  | ROZPOCET | [6 empty] | 0
51 | K | 611311131 | Potažení vnitřních rovných stropů vápenným štukem tloušťky do 3 mm | m2 | 231.71 |  | 0 | CS ÚRS 2019 01 |  |  | základní |  | 0 | 0.003 | 0.69513 | 0 | 0 | 4 | K | 2 |  |  |  | ROZPOCET | 0 | 0 | 0 | 0 | 0 | 1 | 0 | 4 | 1717242553
52 | K | 611321141 | Vápenocementová omítka štuková dvouvrstvá vnitřních stropů rovných nanášená ručně | m2 | 12.98 |  | 0 | CS ÚRS 2019 01 |  |  | základní |  | 0 | 0.01838 | 0.23857 | 0 | 0 | 4 | K | 2 |  |  |  | ROZPOCET | 0 | 0 | 0 | 0 | 0 | 1 | 0 | 4 | -1074526525
53 | K | 612142001 | Potažení vnitřních stěn sklovláknitým pletivem vtlačeným do tenkovrstvé hmoty | m2 | 367.676 |  | 0 | CS ÚRS 2019 01 |  |  | základní |  | 0 | 0.00438 | 1.6104 | 0 | 0 | 4 | K | 2 |  |  |  | ROZPOCET | 0 | 0 | 0 | 0 | 0 | 1 | 0 | 4 | 219972345
| VV |  | 9,57+179,053*2 |  | 367.676 | [13 empty] | VV | 2 | 2 | True | 1 | ROZPOCET
54 | K | 612311131 | Potažení vnitřních stěn vápenným štukem tloušťky do 3 mm | m2 | 794.31 |  | 0 | CS ÚRS 2019 01 |  |  | základní |  | 0 | 0.003 | 2.3829 | 0 | 0 | 4 | K | 2 |  |  |  | ROZPOCET | 0 | 0 | 0 | 0 | 0 | 1 | 0 | 4 | -484479459
55 | K | 612325412 | Oprava vnitřní vápenocementové hladké omítky stěn v rozsahu plochy do 30% | m2 | 231.71 |  | 0 | CS ÚRS 2019 01 |  |  | základní |  | 0 | 0.0156 | 3.6147 | 0 | 0 | 4 | K | 2 |  |  |  | ROZPOCET | 0 | 0 | 0 | 0 | 0 | 1 | 0 | 4 | 881760150
56 | K | 612325413 | Oprava vnitřní vápenocementové hladké omítky stěn v rozsahu plochy do 50% | m2 | 794.31 |  | 0 | CS ÚRS 2019 01 |  |  | základní |  | 0 | 0.0262 | 20.8109 | 0 | 0 | 4 | K | 2 |  |  |  | ROZPOCET | 0 | 0 | 0 | 0 | 0 | 1 | 0 | 4 | 9476659
| VV |  | "1NP" 145,522 |  | 145.522 | [13 empty] | VV | 2 | 2 | True | 0 | ROZPOCET
| VV |  | "2NP" (159,04+72,67)*2,8 |  | 648.788 | [13 empty] | VV | 2 | 2 | True | 0 | ROZPOCET
| VV |  | Součet |  | 794.31 | [13 empty] | VV | 2 | 4 | True | 1 | ROZPOCET
57 | K | 612331111 | Cementová omítka hrubá jednovrstvá zatřená vnitřních stěn nanášená ručně | m2 | 195.33 |  | 0 | CS ÚRS 2019 01 |  |  | základní |  | 0 | 0.021 | 4.1019 | 0 | 0 | 4 | K | 2 |  |  |  | ROZPOCET | 0 | 0 | 0 | 0 | 0 | 1 | 0 | 4 | 582048283
| VV |  | "pod vnitřní obklady" 195,33 |  | 195.33 | [13 empty] | VV | 2 | 2 | True | 1 | ROZPOCET
58 | K | 612521011 | Tenkovrstvá silikátová zrnitá omítka tl. 1,5 mm včetně penetrace vnitřních stěn | m2 | 367.676 |  | 0 | CS ÚRS 2019 01 |  |  | základní |  | 0 | 0.00268 | 0.98537 | 0 | 0 | 4 | K | 2 |  |  |  | ROZPOCET | 0 | 0 | 0 | 0 | 0 | 1 | 0 | 4 | 1601181792
| VV |  | 367,676 |  | 367.676 | [13 empty] | VV | 2 | 2 | True | 1 | ROZPOCET
59 | K | 622143004 | Montáž omítkových samolepících začišťovacích profilů pro spojení s okenním rámem | m | 137.3 |  | 0 | CS ÚRS 2019 01 |  |  | základní |  | 0 | 0 | 0 | 0 | 0 | 4 | K | 2 |  |  |  | ROZPOCET | 0 | 0 | 0 | 0 | 0 | 1 | 0 | 4 | -1342883743
| VV |  | 2,0+2,1*2+1,25*2+1,6*4+1,0*2+1,6*4+1,0+1,6*2+0,75+1,0*2 |  | 30.45 | [13 empty] | VV | 2 | 2 | True | 0 | ROZPOCET
| VV |  | 2,4*3+1,6*6+0,9+1,1*2+1,5*3+0,9+0,75*2+0,9+0,75*2 |  | 29.2 | [13 empty] | VV | 2 | 2 | True | 0 | ROZPOCET
| VV |  | 0,9+2,1*2+0,9+1,5*2+30,45+29,2+9,0 |  | 77.65 | [13 empty] | VV | 2 | 2 | True | 0 | ROZPOCET
| VV |  | Součet |  | 137.3 | [13 empty] | VV | 2 | 4 | True | 1 | ROZPOCET
60 | M | 59051476 | profil okenní začišťovací se sklovláknitou armovací tkaninou 9 mm/2,4 m | m | 144.165 |  | 0 | CS ÚRS 2019 01 |  |  | základní |  | 0 | 4e-05 | 0.0057666 | 0 | 0 | 8 | M | 2 |  |  |  | ROZPOCET | 0 | 0 | 0 | 0 | 0 | 1 | 0 | 4 | 1459357745
| VV |  | 137,3*1,05 'Přepočtené koeficientem množství |  | 144.165 | [13 empty] | VV | 2 | 2 | False | 1 | ROZPOCET
61 | K | 622211001 | Montáž kontaktního zateplení vnějších stěn z polystyrénových desek tl do 40 mm | m2 | 19.6 |  | 0 | CS ÚRS 2019 01 |  |  | základní |  | 0 | 0.00825 | 0.1617 | 0 | 0 | 4 | K | 2 |  |  |  | ROZPOCET | 0 | 0 | 0 | 0 | 0 | 1 | 0 | 4 | 1604644244
| VV |  | "sokl" 7,5+4,2+7,9 |  | 19.6 | [13 empty] | VV | 2 | 2 | True | 1 | ROZPOCET
62 | M | 28376365 | deska XPS hladký povrch λ=0,034 tl 40mm | m2 | 19.992 |  | 0 | CS ÚRS 2019 01 |  |  | základní |  | 0 | 0.0012 | 0.02399 | 0 | 0 | 8 | M | 2 |  |  |  | ROZPOCET | 0 | 0 | 0 | 0 | 0 | 1 | 0 | 4 | -1504139155
| VV |  | 19,6*1,02 'Přepočtené koeficientem množství |  | 19.992 | [13 empty] | VV | 2 | 2 | False | 1 | ROZPOCET
63 | K | 622211011 | Montáž kontaktního zateplení vnějších stěn z polystyrénových desek tl do 80 mm | m2 | 144.8 |  | 0 | CS ÚRS 2019 01 |  |  | základní |  | 0 | 0.00825 | 1.1946 | 0 | 0 | 4 | K | 2 |  |  |  | ROZPOCET | 0 | 0 | 0 | 0 | 0 | 1 | 0 | 4 | -1871542456
| VV |  | "skladba S1" 43,6+101,2 |  | 144.8 | [13 empty] | VV | 2 | 2 | True | 1 | ROZPOCET
64 | M | 28375934 | deska EPS 70 fasádní λ=0,039 tl 60mm | m2 | 147.696 |  | 0 | CS ÚRS 2019 01 |  |  | základní |  | 0 | 0.00102 | 0.15065 | 0 | 0 | 8 | M | 2 |  |  |  | ROZPOCET | 0 | 0 | 0 | 0 | 0 | 1 | 0 | 4 | -1367887093
| VV |  | 144,8*1,02 'Přepočtené koeficientem množství |  | 147.696 | [13 empty] | VV | 2 | 2 | False | 1 | ROZPOCET
65 | K | 622211031 | Montáž kontaktního zateplení vnějších stěn z polystyrénových desek tl do 160 mm | m2 | 65.6 |  | 0 | CS ÚRS 2019 01 |  |  | základní |  | 0 | 0.0085 | 0.5576 | 0 | 0 | 4 | K | 2 |  |  |  | ROZPOCET | 0 | 0 | 0 | 0 | 0 | 1 | 0 | 4 | -1972618426
| VV |  | "skladba S2" 65,6 |  | 65.6 | [13 empty] | VV | 2 | 2 | True | 1 | ROZPOCET
66 | M | 28375951 | deska EPS 70 fasádní λ=0,039 tl 140mm | m2 | 66.912 |  | 0 | CS ÚRS 2019 01 |  |  | základní |  | 0 | 0.00238 | 0.15925 | 0 | 0 | 8 | M | 2 |  |  |  | ROZPOCET | 0 | 0 | 0 | 0 | 0 | 1 | 0 | 4 | 2009030530
| VV |  | 65,6*1,02 'Přepočtené koeficientem množství |  | 66.912 | [13 empty] | VV | 2 | 2 | False | 1 | ROZPOCET
67 | K | 622252001 | Montáž zakládacích soklových lišt kontaktního zateplení | m | 31.8 |  | 0 | CS ÚRS 2019 01 |  |  | základní |  | 0 | 6e-05 | 0.001908 | 0 | 0 | 4 | K | 2 |  |  |  | ROZPOCET | 0 | 0 | 0 | 0 | 0 | 1 | 0 | 4 | -1127814202
| VV |  | 11,8+11,0+9,0 |  | 31.8 | [13 empty] | VV | 2 | 2 | True | 1 | ROZPOCET
68 | M | 59051647 | lišta soklová Al s okapničkou zakládací U 10cm 0,95/200cm | m | 33.39 |  | 0 | CS ÚRS 2019 01 |  |  | základní |  | 0 | 0.00032 | 0.010685 | 0 | 0 | 8 | M | 2 |  |  |  | ROZPOCET | 0 | 0 | 0 | 0 | 0 | 1 | 0 | 4 | 1281965206
| VV |  | 31,8*1,05 'Přepočtené koeficientem množství |  | 33.39 | [13 empty] | VV | 2 | 2 | False | 1 | ROZPOCET
69 | K | 622252002 | Montáž ostatních lišt kontaktního zateplení | m | 93.25 |  | 0 | CS ÚRS 2019 01 |  |  | základní |  | 0 | 0.00025 | 0.023312 | 0 | 0 | 4 | K | 2 |  |  |  | ROZPOCET | 0 | 0 | 0 | 0 | 0 | 1 | 0 | 4 | 1648752921
| VV |  | 137,3*0,5+8,2*3 |  | 93.25 | [13 empty] | VV | 2 | 2 | True | 1 | ROZPOCET
70 | M | 59051486 | lišta rohová PVC 10/15cm s tkaninou | m | 97.913 |  | 0 | CS ÚRS 2019 01 |  |  | základní |  | 0 | 3e-05 | 0.0029374 | 0 | 0 | 8 | M | 2 |  |  |  | ROZPOCET | 0 | 0 | 0 | 0 | 0 | 1 | 0 | 4 | 290082525
| VV |  | 93,25*1,05 'Přepočtené koeficientem množství |  | 97.913 | [13 empty] | VV | 2 | 2 | False | 1 | ROZPOCET
71 | K | 622325102 | Oprava vnější vápenocementové hladké omítky složitosti 1 stěn v rozsahu do 30% | m2 | 217.9 |  | 0 | CS ÚRS 2019 01 |  |  | základní |  | 0 | 0.01146 | 2.4971 | 0 | 0 | 4 | K | 2 |  |  |  | ROZPOCET | 0 | 0 | 0 | 0 | 0 | 1 | 0 | 4 | 859995500
72 | K | 622531021 | Tenkovrstvá silikonová zrnitá omítka tl. 2,0 mm včetně penetrace vnějších stěn | m2 | 210.4 |  | 0 | CS ÚRS 2019 01 |  |  | základní |  | 0 | 0.00348 | 0.73219 | 0 | 0 | 4 | K | 2 |  |  |  | ROZPOCET | 0 | 0 | 0 | 0 | 0 | 1 | 0 | 4 | -207949039
| VV |  | 65,6+144,8 |  | 210.4 | [13 empty] | VV | 2 | 2 | True | 1 | ROZPOCET
73 | K | 623531021 | Tenkovrstvá silikonová zrnitá omítka tl. 2,0 mm včetně penetrace vnějších pilířů nebo sloupů | m2 | 14.728 |  | 0 | CS ÚRS 2019 01 |  |  | základní |  | 0 | 0.00348 | 0.051253 | 0 | 0 | 4 | K | 2 |  |  |  | ROZPOCET | 0 | 0 | 0 | 0 | 0 | 1 | 0 | 4 | 179542060
| VV |  | "ostění" 210,4*0,07 |  | 14.728 | [13 empty] | VV | 2 | 2 | True | 1 | ROZPOCET
74 | K | 629991011 | Zakrytí výplní otvorů a svislých ploch fólií přilepenou lepící páskou | m2 | 33.1 |  | 0 | CS ÚRS 2019 01 |  |  | základní |  | 0 | 0 | 0 | 0 | 0 | 4 | K | 2 |  |  |  | ROZPOCET | 0 | 0 | 0 | 0 | 0 | 1 | 0 | 4 | -1679784014
| VV |  | 2,0*2,1+1,25*1,6*2+1,0*1,6*2+1,0*1,6+0,75*1,0+2,4*1,6*3 |  | 25.27 | [13 empty] | VV | 2 | 2 | True | 0 | ROZPOCET
| VV |  | 0,9*1,1+1,5*1,5+0,9*0,75*2+0,9*2,1+0,9*1,5 |  | 7.83 | [13 empty] | VV | 2 | 2 | True | 0 | ROZPOCET
| VV |  | Součet |  | 33.1 | [13 empty] | VV | 2 | 4 | True | 1 | ROZPOCET
75 | K | 631311114 | Mazanina tl do 80 mm z betonu prostého bez zvýšených nároků na prostředí tř. C 16/20 | m3 | 7.303 |  | 0 | CS ÚRS 2019 01 |  |  | základní |  | 0 | 2.2563 | 16.4781 | 0 | 0 | 4 | K | 2 |  |  |  | ROZPOCET | 0 | 0 | 0 | 0 | 0 | 1 | 0 | 4 | 1943820908
| VV |  | 17,44*0,06+(35,99+21,02+7,65+8,59+4,09+13,36+1,79+2,1+1,67)*0,065 |  | 7.303 | [13 empty] | VV | 2 | 2 | True | 1 | ROZPOCET
76 | K | 631311124 | Mazanina tl do 120 mm z betonu prostého bez zvýšených nároků na prostředí tř. C 16/20 | m3 | 9.626 |  | 0 | CS ÚRS 2019 01 |  |  | základní |  | 0 | 2.2563 | 21.7195 | 0 | 0 | 4 | K | 2 |  |  |  | ROZPOCET | 0 | 0 | 0 | 0 | 0 | 1 | 0 | 4 | 674884559
| VV |  | (35,99+21,02+7,65+8,59+4,09+13,36+1,79+2,1+1,67)*0,1 |  | 9.626 | [13 empty] | VV | 2 | 2 | True | 1 | ROZPOCET
77 | K | 631319173 | Příplatek k mazanině tl do 120 mm za stržení povrchu spodní vrstvy před vložením výztuže | m3 | 9.626 |  | 0 | CS ÚRS 2019 01 |  |  | základní |  | 0 | 0 | 0 | 0 | 0 | 4 | K | 2 |  |  |  | ROZPOCET | 0 | 0 | 0 | 0 | 0 | 1 | 0 | 4 | 79859314
78 | K | 631362021 | Výztuž mazanin svařovanými sítěmi Kari | t | 0.373 |  | 0 | CS ÚRS 2019 01 |  |  | základní |  | 0 | 1.0628 | 0.39641 | 0 | 0 | 4 | K | 2 |  |  |  | ROZPOCET | 0 | 0 | 0 | 0 | 0 | 1 | 0 | 4 | -2017914368
| VV |  | 96,26*0,0031*1,25 |  | 0.373 | [13 empty] | VV | 2 | 2 | True | 1 | ROZPOCET
79 | K | 632481213 | Separační vrstva z PE fólie | m2 | 96.26 |  | 0 | CS ÚRS 2019 01 |  |  | základní |  | 0 | 0.00013 | 0.012514 | 0 | 0 | 4 | K | 2 |  |  |  | ROZPOCET | 0 | 0 | 0 | 0 | 0 | 1 | 0 | 4 | 791264182
| VV |  | 35,99+21,02+7,65+8,59+4,09+13,36+1,79+2,1+1,67 |  | 96.26 | [13 empty] | VV | 2 | 2 | True | 1 | ROZPOCET
80 | K | 634111113 | Obvodová dilatace pružnou těsnicí páskou v 80 mm mezi stěnou a mazaninou | m | 101.073 |  | 0 | CS ÚRS 2019 01 |  |  | základní |  | 0 | 6e-05 | 0.0060644 | 0 | 0 | 4 | K | 2 |  |  |  | ROZPOCET | 0 | 0 | 0 | 0 | 0 | 1 | 0 | 4 | 469085956
| VV |  | 96,26*1,05 |  | 101.073 | [13 empty] | VV | 2 | 2 | True | 1 | ROZPOCET
81 | K | 637211121 | Okapový chodník z betonových dlaždic tl 40 mm kladených do písku se zalitím spár MC | m2 | 13.45 |  | 0 | CS ÚRS 2019 01 |  |  | základní |  | 0 | 0.26141 | 3.516 | 0 | 0 | 4 | K | 2 |  |  |  | ROZPOCET | 0 | 0 | 0 | 0 | 0 | 1 | 0 | 4 | 1826675126
| VV |  | 3,5*1,0+11,0*0,5+8,9*0,5 |  | 13.45 | [13 empty] | VV | 2 | 2 | True | 1 | ROZPOCET
82 | K | 642942611 | Osazování zárubní nebo rámů dveřních kovových do 2,5 m2 na montážní pěnu | kus | 26 |  | 0 | CS ÚRS 2019 01 |  |  | základní |  | 0 | 0.00048 | 0.01248 | 0 | 0 | 4 | K | 2 |  |  |  | ROZPOCET | 0 | 0 | 0 | 0 | 0 | 1 | 0 | 4 | 95308245
83 | M | 55331400 | zárubeň ocelová pro porobeton s drážkou 100 700 L/P | kus | 15 |  | 0 | CS ÚRS 2019 01 |  |  | základní |  | 0 | 0.01936 | 0.2904 | 0 | 0 | 8 | M | 2 |  |  |  | ROZPOCET | 0 | 0 | 0 | 0 | 0 | 1 | 0 | 4 | 818020212
84 | M | 55331402 | zárubeň ocelová pro porobeton s drážkou 100 800 L/P | kus | 11 |  | 0 | CS ÚRS 2019 01 |  |  | základní |  | 0 | 0.01992 | 0.21912 | 0 | 0 | 8 | M | 2 |  |  |  | ROZPOCET | 0 | 0 | 0 | 0 | 0 | 1 | 0 | 4 | 699123706
| D | 9 | Ostatní konstrukce a práce, bourání |  |  |  | 0 | [5 empty] | 0 |  | 13.7033 |  | 119.7084 | 1 | D | 1 |  |  |  | ROZPOCET | [6 empty] | 0
85 | K | 914111111 | Montáž svislé dopravní značky do velikosti 1 m2 objímkami na sloupek nebo konzolu vč. dodávky | kus | 2 |  | 0 | CS ÚRS 2018 01 |  |  | základní |  | 0 | 0.0007 | 0.0014 | 0 | 0 | 4 | K | 2 |  |  |  | ROZPOCET | 0 | 0 | 0 | 0 | 0 | 1 | 0 | 4 | 32413067
| VV |  | 2 |  | 2 | [13 empty] | VV | 2 | 2 | True | 1 | ROZPOCET
86 | K | 916131213 | Osazení silničního obrubníku betonového stojatého s boční opěrou do lože z betonu prostého | m | 54 |  | 0 | CS ÚRS 2018 01 |  |  | základní |  | 0 | 0.1554 | 8.3916 | 0 | 0 | 4 | K | 2 |  |  |  | ROZPOCET | 0 | 0 | 0 | 0 | 0 | 1 | 0 | 4 | 336415644
| VV |  | 6,15*2+11,1*2+8,0+11,5 |  | 54 | [13 empty] | VV | 2 | 2 | True | 1 | ROZPOCET
87 | M | 59217031 | obrubník betonový silniční 100 x 15 x 25 cm | m | 56.7 |  | 0 | CS ÚRS 2018 01 |  |  | základní |  | 0 | 0.081 | 4.5927 | 0 | 0 | 8 | M | 2 |  |  |  | ROZPOCET | 0 | 0 | 0 | 0 | 0 | 1 | 0 | 4 | 1580291871
| VV |  | 54*1,05 'Přepočtené koeficientem množství |  | 56.7 | [13 empty] | VV | 2 | 2 | False | 1 | ROZPOCET
88 | K | 941111121 | Montáž lešení řadového trubkového lehkého s podlahami zatížení do 200 kg/m2 š do 1,2 m v do 10 m | m2 | 288.65 |  | 0 | CS ÚRS 2019 01 |  |  | základní |  | 0 | 0 | 0 | 0 | 0 | 4 | K | 2 |  |  |  | ROZPOCET | 0 | 0 | 0 | 0 | 0 | 1 | 0 | 4 | -1952320063
| VV |  | 217,9*1,15+33,1*1,15 |  | 288.65 | [13 empty] | VV | 2 | 2 | True | 1 | ROZPOCET
89 | K | 941111221 | Příplatek k lešení řadovému trubkovému lehkému s podlahami š 1,2 m v 10 m za první a ZKD den použití | m2 | 8659.5 |  | 0 | CS ÚRS 2019 01 |  |  | základní |  | 0 | 0 | 0 | 0 | 0 | 4 | K | 2 |  |  |  | ROZPOCET | 0 | 0 | 0 | 0 | 0 | 1 | 0 | 4 | -1254583150
| VV |  | 288,65*30 |  | 8659.5 | [13 empty] | VV | 2 | 2 | True | 1 | ROZPOCET
90 | K | 941111821 | Demontáž lešení řadového trubkového lehkého s podlahami zatížení do 200 kg/m2 š do 1,2 m v do 10 m | m2 | 288.65 |  | 0 | CS ÚRS 2019 01 |  |  | základní |  | 0 | 0 | 0 | 0 | 0 | 4 | K | 2 |  |  |  | ROZPOCET | 0 | 0 | 0 | 0 | 0 | 1 | 0 | 4 | 1616550878
91 | K | 949101111 | Lešení pomocné pro objekty pozemních staveb s lešeňovou podlahou v do 1,9 m zatížení do 150 kg/m2 | m2 | 358.949 |  | 0 | CS ÚRS 2019 01 |  |  | základní |  | 0 | 0.00013 | 0.046663 | 0 | 0 | 4 | K | 2 |  |  |  | ROZPOCET | 0 | 0 | 0 | 0 | 0 | 1 | 0 | 4 | -10411773
92 | K | 952901111 | Vyčištění budov bytové a občanské výstavby při výšce podlaží do 4 m | m2 | 358.949 |  | 0 | CS ÚRS 2019 01 |  |  | základní |  | 0 | 4e-05 | 0.014358 | 0 | 0 | 4 | K | 2 |  |  |  | ROZPOCET | 0 | 0 | 0 | 0 | 0 | 1 | 0 | 4 | 1575828009
93 | K | 953171001 | Osazování poklopů litinových nebo ocelových hmotnosti do 50 kg | kus | 1 |  | 0 | CS ÚRS 2019 01 |  |  | základní |  | 0 | 0.00459 | 0.00459 | 0 | 0 | 4 | K | 2 |  |  |  | ROZPOCET | 0 | 0 | 0 | 0 | 0 | 1 | 0 | 4 | -1453688748
| VV |  | "schema Z10" 1 |  | 1 | [13 empty] | VV | 2 | 2 | True | 1 | ROZPOCET
94 | M | 56230603 | šachtový poklop z PU + rám HDPE, 12,5t, 600 x 600 x 60 mm | kus | 1 |  | 0 | CS ÚRS 2019 01 |  |  | základní |  | 0 | 0.011 | 0.011 | 0 | 0 | 8 | M | 2 |  |  |  | ROZPOCET | 0 | 0 | 0 | 0 | 0 | 1 | 0 | 4 | -415170027
95 | K | 962031132 | Bourání příček z cihel pálených na MVC tl do 100 mm | m2 | 18.072 |  | 0 | CS ÚRS 2019 01 |  |  | základní |  | 0 | 0 | 0 | 0.131 | 2.3674 | 4 | K | 2 |  |  |  | ROZPOCET | 0 | 0 | 0 | 0 | 0 | 1 | 0 | 4 | 1293736434
| VV |  | "2NP" 1,57*3,0-0,8*1,97+2,8*2,65-0,6*1,97+2,9*3,0 |  | 18.072 | [13 empty] | VV | 2 | 2 | True | 1 | ROZPOCET
96 | K | 962032231 | Bourání zdiva z cihel pálených nebo vápenopískových na MV nebo MVC přes 1 m3 | m3 | 5.824 |  | 0 | CS ÚRS 2019 01 |  |  | základní |  | 0 | 0 | 0 | 1.8 | 10.4832 | 4 | K | 2 |  |  |  | ROZPOCET | 0 | 0 | 0 | 0 | 0 | 1 | 0 | 4 | 1498306300
| VV |  | (2,69+2,97+0,76)*3,3*0,3-0,9*1,97*0,3 |  | 5.824 | [13 empty] | VV | 2 | 2 | True | 1 | ROZPOCET
97 | K | 965042141 | Bourání podkladů pod dlažby nebo mazanin betonových nebo z litého asfaltu tl do 100 mm pl přes 4 m2 | m3 | 1.221 |  | 0 | CS ÚRS 2019 01 |  |  | základní |  | 0 | 0 | 0 | 2.2 | 2.6862 | 4 | K | 2 |  |  |  | ROZPOCET | 0 | 0 | 0 | 0 | 0 | 1 | 0 | 4 | -671571662
| VV |  | "1NP" 17,44*0,07 |  | 1.221 | [13 empty] | VV | 2 | 2 | True | 1 | ROZPOCET
98 | K | 965042241 | Bourání podkladů pod dlažby nebo mazanin betonových nebo z litého asfaltu tl přes 100 mm pl pře 4 m2 | m3 | 24.065 |  | 0 | CS ÚRS 2019 01 |  |  | základní |  | 0 | 0 | 0 | 2.2 | 52.943 | 4 | K | 2 |  |  |  | ROZPOCET | 0 | 0 | 0 | 0 | 0 | 1 | 0 | 4 | 1463928291
| VV |  | "1NP" (35,99+21,02+7,65+8,59+4,09+13,36+1,79+2,1+1,67)*0,25 |  | 24.065 | [13 empty] | VV | 2 | 2 | True | 1 | ROZPOCET
99 | K | 965046111 | Broušení stávajících betonových podlah úběr do 3 mm | m2 | 358.949 |  | 0 | CS ÚRS 2019 01 |  |  | základní |  | 0 | 0 | 0 | 0 | 0 | 4 | K | 2 |  |  |  | ROZPOCET | 0 | 0 | 0 | 0 | 0 | 1 | 0 | 4 | -590546506
| VV |  | "1NP" 31,154+96,085 |  | 127.239 | [13 empty] | VV | 2 | 2 | True | 0 | ROZPOCET
| VV |  | "2NP" 159,04+72,67 |  | 231.71 | [13 empty] | VV | 2 | 2 | True | 0 | ROZPOCET
| VV |  | Součet |  | 358.949 | [13 empty] | VV | 2 | 4 | True | 1 | ROZPOCET
100 | K | 965081213 | Bourání podlah z dlaždic keramických nebo xylolitových tl do 10 mm plochy přes 1 m2 vč. soklíků | m2 | 108.339 |  | 0 | CS ÚRS 2019 01 |  |  | základní |  | 0 | 0 | 0 | 0.035 | 3.7919 | 4 | K | 2 |  |  |  | ROZPOCET | 0 | 0 | 0 | 0 | 0 | 1 | 0 | 4 | 1713465667
| VV |  | "1NP-místn. č.110" 17,44*1,1 |  | 19.184 | [13 empty] | VV | 2 | 2 | True | 0 | ROZPOCET
| VV |  | "2NP"( 12,75+1,61+9,5+2,05+1,86+1,97+3,51+4,73+4,59+38,48)*1,1 |  | 89.155 | [13 empty] | VV | 2 | 2 | True | 0 | ROZPOCET
| VV |  | Součet |  | 108.339 | [13 empty] | VV | 2 | 4 | True | 1 | ROZPOCET
101 | K | 965081343 | Bourání podlah z dlaždic betonových, teracových nebo čedičových tl do 40 mm plochy přes 1 m2 | m2 | 13.45 |  | 0 | CS ÚRS 2019 01 |  |  | základní |  | 0 | 0 | 0 | 0.12 | 1.614 | 4 | K | 2 |  |  |  | ROZPOCET | 0 | 0 | 0 | 0 | 0 | 1 | 0 | 4 | 637322948
102 | K | 967031132 | Přisekání rovných ostění v cihelném zdivu na MV nebo MVC | m2 | 6.233 |  | 0 | CS ÚRS 2019 01 |  |  | základní |  | 0 | 0 | 0 | 0.055 | 0.34281 | 4 | K | 2 |  |  |  | ROZPOCET | 0 | 0 | 0 | 0 | 0 | 1 | 0 | 4 | -8548348
| VV |  | "1NP" 0,45*(1,25+2,1*2)+0,45*(1,0+1,6*2)*2 |  | 6.233 | [13 empty] | VV | 2 | 2 | True | 1 | ROZPOCET
103 | K | 967031734 | Přisekání plošné zdiva z cihel pálených na MV nebo MVC tl do 300 mm | m2 | 0.72 |  | 0 | CS ÚRS 2019 01 |  |  | základní |  | 0 | 0 | 0 | 0.545 | 0.3924 | 4 | K | 2 |  |  |  | ROZPOCET | 0 | 0 | 0 | 0 | 0 | 1 | 0 | 4 | -1936249608
| VV |  | "1NP" 0,45*1,6 |  | 0.72 | [13 empty] | VV | 2 | 2 | True | 1 | ROZPOCET
104 | K | 968062376 | Vybourání dřevěných rámů oken zdvojených včetně křídel pl do 4 m2 | m2 | 11.52 |  | 0 | CS ÚRS 2019 01 |  |  | základní |  | 0 | 0 | 0 | 0.034 | 0.39168 | 4 | K | 2 |  |  |  | ROZPOCET | 0 | 0 | 0 | 0 | 0 | 1 | 0 | 4 | -432911159
| VV |  | "1NP" 2,4*1,6*3 |  | 11.52 | [13 empty] | VV | 2 | 2 | True | 1 | ROZPOCET
105 | K | 968072455 | Vybourání kovových dveřních zárubní pl do 2 m2 | m2 | 17.927 |  | 0 | CS ÚRS 2019 01 |  |  | základní |  | 0 | 0 | 0 | 0.076 | 1.3625 | 4 | K | 2 |  |  |  | ROZPOCET | 0 | 0 | 0 | 0 | 0 | 1 | 0 | 4 | -1579763619
| VV |  | 0,9*1,97+0,8*1,97+0,6*1,97+0,7*1,97*2+0,6*1,97+0,8*1,97*6 |  | 17.927 | [13 empty] | VV | 2 | 2 | True | 1 | ROZPOCET
106 | K | 968072456 | Vybourání kovových dveřních zárubní pl přes 2 m2 | m2 | 2.857 |  | 0 | CS ÚRS 2019 01 |  |  | základní |  | 0 | 0 | 0 | 0.063 | 0.17999 | 4 | K | 2 |  |  |  | ROZPOCET | 0 | 0 | 0 | 0 | 0 | 1 | 0 | 4 | 2080189006
| VV |  | 1,45*1,97 |  | 2.857 | [13 empty] | VV | 2 | 2 | True | 1 | ROZPOCET
107 | K | 971033561 | Vybourání otvorů ve zdivu cihelném pl do 1 m2 na MVC nebo MV tl do 600 mm | m3 | 0.304 |  | 0 | CS ÚRS 2019 01 |  |  | základní |  | 0 | 0 | 0 | 1.8 | 0.5472 | 4 | K | 2 |  |  |  | ROZPOCET | 0 | 0 | 0 | 0 | 0 | 1 | 0 | 4 | -144813218
| VV |  | "2NP" 0,9*0,75*0,45 |  | 0.304 | [13 empty] | VV | 2 | 2 | True | 1 | ROZPOCET
108 | K | 971033651 | Vybourání otvorů ve zdivu cihelném pl do 4 m2 na MVC nebo MV tl do 600 mm | m3 | 4.079 |  | 0 | CS ÚRS 2019 01 |  |  | základní |  | 0 | 0 | 0 | 1.8 | 7.3422 | 4 | K | 2 |  |  |  | ROZPOCET | 0 | 0 | 0 | 0 | 0 | 1 | 0 | 4 | 1397310278
| VV |  | "1NP" 1,25*2,1*0,45+1,0*1,6*0,45*2 |  | 2.621 | [13 empty] | VV | 2 | 2 | True | 0 | ROZPOCET
| VV |  | "2NP" 0,9*1,1*0,45+1,5*1,5*0,45 |  | 1.458 | [13 empty] | VV | 2 | 2 | True | 0 | ROZPOCET
| VV |  | Součet |  | 4.079 | [13 empty] | VV | 2 | 4 | True | 1 | ROZPOCET
109 | K | 974031666 | Vysekání rýh ve zdivu cihelném pro vtahování nosníků hl do 150 mm v do 250 mm | m | 68.5 |  | 0 | CS ÚRS 2019 01 |  |  | základní |  | 0 | 0 | 0 | 0.065 | 4.4525 | 4 | K | 2 |  |  |  | ROZPOCET | 0 | 0 | 0 | 0 | 0 | 1 | 0 | 4 | -1612077238
| VV |  | 1,5*9+1,25*15+1,0*5+1,5*1,5*10+1,75*5 |  | 68.5 | [13 empty] | VV | 2 | 2 | True | 1 | ROZPOCET
110 | K | 975021211 | Podchycení nadzákladového zdiva pod stropem tl zdiva do 450 mm | m | 12.98 |  | 0 | CS ÚRS 2019 01 |  |  | základní |  | 0 | 0.04938 | 0.64095 | 0 | 0 | 4 | K | 2 |  |  |  | ROZPOCET | 0 | 0 | 0 | 0 | 0 | 1 | 0 | 4 | -2006744943
111 | K | 978011141 | Otlučení (osekání) vnitřní vápenné nebo vápenocementové omítky stropů v rozsahu do 30 % | m2 | 231.71 |  | 0 | CS ÚRS 2019 01 |  |  | základní |  | 0 | 0 | 0 | 0.01 | 2.3171 | 4 | K | 2 |  |  |  | ROZPOCET | 0 | 0 | 0 | 0 | 0 | 1 | 0 | 4 | -296831993
| VV |  | "2NP" 159,04+72,67 |  | 231.71 | [13 empty] | VV | 2 | 2 | True | 1 | ROZPOCET
112 | K | 978012191 | Otlučení (osekání) vnitřní vápenné nebo vápenocementové omítky stropů rákosových v rozsahu do 100 % | m2 | 12.98 |  | 0 | CS ÚRS 2019 01 |  |  | základní |  | 0 | 0 | 0 | 0.05 | 0.649 | 4 | K | 2 |  |  |  | ROZPOCET | 0 | 0 | 0 | 0 | 0 | 1 | 0 | 4 | -1929035631
| VV |  | "1NP" 12,98*1,0 |  | 12.98 | [13 empty] | VV | 2 | 2 | True | 1 | ROZPOCET
113 | K | 978013161 | Otlučení (osekání) vnitřní vápenné nebo vápenocementové omítky stěn v rozsahu do 50 % | m2 | 794.31 |  | 0 | CS ÚRS 2019 01 |  |  | základní |  | 0 | 0 | 0 | 0.02 | 15.8862 | 4 | K | 2 |  |  |  | ROZPOCET | 0 | 0 | 0 | 0 | 0 | 1 | 0 | 4 | -1334219102
| VV |  | 794,31 |  | 794.31 | [13 empty] | VV | 2 | 2 | True | 1 | ROZPOCET
114 | K | 978015341 | Otlučení (osekání) vnější vápenné nebo vápenocementové omítky stupně členitosti 1 a 2 rozsahu do 30% | m2 | 217.9 |  | 0 | CS ÚRS 2019 01 |  |  | základní |  | 0 | 0 | 0 | 0.016 | 3.4864 | 4 | K | 2 |  |  |  | ROZPOCET | 0 | 0 | 0 | 0 | 0 | 1 | 0 | 4 | -409415159
| VV |  | "skladba S1-S3" 65,6+7,5+101,2+43,6 |  | 217.9 | [13 empty] | VV | 2 | 2 | True | 1 | ROZPOCET
115 | K | 978059541 | Odsekání a odebrání obkladů stěn z vnitřních obkládaček plochy přes 1 m2 | m2 | 124.6 |  | 0 | CS ÚRS 2019 01 |  |  | základní |  | 0 | 0 | 0 | 0.068 | 8.4728 | 4 | K | 2 |  |  |  | ROZPOCET | 0 | 0 | 0 | 0 | 0 | 1 | 0 | 4 | -1316278162
| D | 997 | Přesun sutě |  |  |  | 0 | [5 empty] | 0 |  | 0 |  | 0 | 1 | D | 1 |  |  |  | ROZPOCET | [6 empty] | 0
116 | K | 997013113 | Vnitrostaveništní doprava suti a vybouraných hmot pro budovy v do 12 m s použitím mechanizace | t | 138.677 |  | 0 | CS ÚRS 2019 01 |  |  | základní |  | 0 | 0 | 0 | 0 | 0 | 4 | K | 2 |  |  |  | ROZPOCET | 0 | 0 | 0 | 0 | 0 | 1 | 0 | 4 | 378642812
117 | K | 997013501 | Odvoz suti a vybouraných hmot na skládku nebo meziskládku do 1 km se složením | t | 138.677 |  | 0 | CS ÚRS 2019 01 |  |  | základní |  | 0 | 0 | 0 | 0 | 0 | 4 | K | 2 |  |  |  | ROZPOCET | 0 | 0 | 0 | 0 | 0 | 1 | 0 | 4 | 1905147311
118 | K | 997013509 | Příplatek k odvozu suti a vybouraných hmot na skládku ZKD 1 km přes 1 km | t | 1082.853 |  | 0 | CS ÚRS 2019 01 |  |  | základní |  | 0 | 0 | 0 | 0 | 0 | 4 | K | 2 |  |  |  | ROZPOCET | 0 | 0 | 0 | 0 | 0 | 1 | 0 | 4 | 1981915018
| VV |  | 120,317*9 |  | 1082.853 | [13 empty] | VV | 2 | 2 | True | 1 | ROZPOCET
119 | K | 997013831 | Poplatek za uložení na skládce (skládkovné) stavebního odpadu směsného kód odpadu 170 904 | t | 120.317 |  | 0 | CS ÚRS 2019 01 |  |  | základní |  | 0 | 0 | 0 | 0 | 0 | 4 | K | 2 |  |  |  | ROZPOCET | 0 | 0 | 0 | 0 | 0 | 1 | 0 | 4 | -1664585770
| D | 998 | Přesun hmot |  |  |  | 0 | [5 empty] | 0 |  | 0 |  | 0 | 1 | D | 1 |  |  |  | ROZPOCET | [6 empty] | 0
120 | K | 998011002 | Přesun hmot pro budovy zděné v do 12 m | t | 215.394 |  | 0 | CS ÚRS 2019 01 |  |  | základní |  | 0 | 0 | 0 | 0 | 0 | 4 | K | 2 |  |  |  | ROZPOCET | 0 | 0 | 0 | 0 | 0 | 1 | 0 | 4 | 2012717870
| D | PSV | Práce a dodávky PSV |  |  |  | 0 | [5 empty] | 0 |  | 11.8406 |  | 0.60826 | 2 | D | 0 |  |  |  | ROZPOCET | [6 empty] | 0
| D | 711 | Izolace proti vodě, vlhkosti a plynům |  |  |  | 0 | [5 empty] | 0 |  | 0.82743 |  | 0 | 2 | D | 1 |  |  |  | ROZPOCET | [6 empty] | 0
121 | K | 711111001 | Provedení izolace proti zemní vlhkosti vodorovné za studena nátěrem penetračním | m2 | 142.125 |  | 0 | CS ÚRS 2019 01 |  |  | základní |  | 0 | 0 | 0 | 0 | 0 | 16 | K | 2 |  |  |  | ROZPOCET | 0 | 0 | 0 | 0 | 0 | 1 | 0 | 16 | 1231418408
| VV |  | (17,44+35,99+21,02+7,65+8,59+4,09+13,36+1,79+2,1+1,67)*1,25 |  | 142.125 | [13 empty] | VV | 2 | 2 | True | 1 | ROZPOCET
122 | M | 11163150 | lak asfaltový penetrační | t | 0.043 |  | 0 | CS ÚRS 2019 01 |  |  | základní |  | 0 | 1 | 0.043 | 0 | 0 | 32 | M | 2 |  |  |  | ROZPOCET | 0 | 0 | 0 | 0 | 0 | 1 | 0 | 16 | 409270463
| VV |  | 142,125*0,0003 'Přepočtené koeficientem množství |  | 0.043 | [13 empty] | VV | 2 | 2 | False | 1 | ROZPOCET
123 | K | 711141559 | Provedení izolace proti zemní vlhkosti pásy přitavením vodorovné NAIP | m2 | 142.125 |  | 0 | CS ÚRS 2019 01 |  |  | základní |  | 0 | 0.0004 | 0.05685 | 0 | 0 | 16 | K | 2 |  |  |  | ROZPOCET | 0 | 0 | 0 | 0 | 0 | 1 | 0 | 16 | 244118313
124 | M | 62836110 | pás těžký asfaltovaný s Al folií nosnou vložkou | m2 | 163.444 |  | 0 | CS ÚRS 2019 01 |  |  | základní |  | 0 | 0.0041 | 0.67012 | 0 | 0 | 32 | M | 2 |  |  |  | ROZPOCET | 0 | 0 | 0 | 0 | 0 | 1 | 0 | 16 | -1080327926
| VV |  | 142,125*1,15 'Přepočtené koeficientem množství |  | 163.444 | [13 empty] | VV | 2 | 2 | False | 1 | ROZPOCET
125 | K | 711493111 | Izolace proti podpovrchové a tlakové vodě vodorovná těsnicí kaší | m2 | 12.545 |  | 0 | CS ÚRS 2019 01 |  |  | základní |  | 0 | 0.00458 | 0.057456 | 0 | 0 | 16 | K | 2 |  |  |  | ROZPOCET | 0 | 0 | 0 | 0 | 0 | 1 | 0 | 16 | -709809103
| VV |  | "1NP" (4,09+1,79+2,1+1,67)*1,3 |  | 12.545 | [13 empty] | VV | 2 | 2 | True | 1 | ROZPOCET
| D | 713 | Izolace tepelné |  |  |  | 0 | [5 empty] | 0 |  | 0.23564 |  | 0 | 2 | D | 1 |  |  |  | ROZPOCET | [6 empty] | 0
126 | K | 713121111 | Montáž izolace tepelné podlah volně kladenými rohožemi, pásy, dílci, deskami 1 vrstva | m2 | 96.26 |  | 0 | CS ÚRS 2019 01 |  |  | základní |  | 0 | 0 | 0 | 0 | 0 | 16 | K | 2 |  |  |  | ROZPOCET | 0 | 0 | 0 | 0 | 0 | 1 | 0 | 16 | 827440444
| VV |  | "1NP" 35,99+21,02+7,65+8,59+4,09+13,36+1,79+2,1+1,67 |  | 96.26 | [13 empty] | VV | 2 | 2 | True | 1 | ROZPOCET
127 | M | 28375912 | deska EPS 150 pro trvalé zatížení v tlaku (max. 3000 kg/m2) tl 80mm | m2 | 98.185 |  | 0 | CS ÚRS 2019 01 |  |  | základní |  | 0 | 0.0024 | 0.23564 | 0 | 0 | 32 | M | 2 |  |  |  | ROZPOCET | 0 | 0 | 0 | 0 | 0 | 1 | 0 | 16 | 2088651473
| VV |  | 96,26*1,02 'Přepočtené koeficientem množství |  | 98.185 | [13 empty] | VV | 2 | 2 | False | 1 | ROZPOCET
| D | 721 | Zdravotechnika |  |  |  | 0 | [5 empty] | 0 |  | 0 |  | 0 | 2 | D | 1 |  |  |  | ROZPOCET | [6 empty] | 0
128 | K | 721001 | D+M vnitřní rozvody vody a kanalizace vč. zařizovacích předmětů a předstěnových instalací | kpl | 1 |  | 0 |  |  |  | základní |  | 0 | 0 | 0 | 0 | 0 | 16 | K | 2 |  |  |  | ROZPOCET | 0 | 0 | 0 | 0 | 0 | 1 | 0 | 16 | 2112883273
| D | 731 | Ústřední vytápění |  |  |  | 0 | [5 empty] | 0 |  | 0 |  | 0 | 2 | D | 1 |  |  |  | ROZPOCET | [6 empty] | 0
129 | K | 731001 | D+M rozvody potrubí,armatury,otopná tělesa,HZS | kpl | 1 |  | 0 |  |  |  | základní |  | 0 | 0 | 0 | 0 | 0 | 16 | K | 2 |  |  |  | ROZPOCET | 0 | 0 | 0 | 0 | 0 | 1 | 0 | 16 | 1687483775
| D | 763 | Konstrukce suché výstavby |  |  |  | 0 | [5 empty] | 0 |  | 1.9575 |  | 0 | 2 | D | 1 |  |  |  | ROZPOCET | [6 empty] | 0
130 | K | 763131431 | SDK podhled deska 1xDF 12,5 bez TI dvouvrstvá spodní kce profil CD+UD | m2 | 131.28 |  | 0 | CS ÚRS 2019 01 |  |  | základní |  | 0 | 0.01379 | 1.8104 | 0 | 0 | 16 | K | 2 |  |  |  | ROZPOCET | 0 | 0 | 0 | 0 | 0 | 1 | 0 | 16 | 1046833375
| VV |  | "1NP" 36,61+21,02+7,63+8,73++13,39 |  | 87.38 | [13 empty] | VV | 2 | 2 | True | 0 | ROZPOCET
| VV |  | "2NP"37,0+6,9 |  | 43.9 | [13 empty] | VV | 2 | 2 | True | 0 | ROZPOCET
| VV |  | Součet |  | 131.28 | [13 empty] | VV | 2 | 4 | True | 1 | ROZPOCET
131 | K | 763131471 | SDK podhled deska 1xH2DF 12,5 bez TI dvouvrstvá spodní kce profil CD+UD | m2 | 9.65 |  | 0 | CS ÚRS 2019 01 |  |  | základní |  | 0 | 0.01379 | 0.13307 | 0 | 0 | 16 | K | 2 |  |  |  | ROZPOCET | 0 | 0 | 0 | 0 | 0 | 1 | 0 | 16 | -1289675413
| VV |  | "1NP" 4,09+1,79+2,1+1,67 |  | 9.65 | [13 empty] | VV | 2 | 2 | True | 1 | ROZPOCET
132 | K | 763131714 | SDK podhled základní penetrační nátěr | m2 | 140.93 |  | 0 | CS ÚRS 2019 01 |  |  | základní |  | 0 | 0.0001 | 0.014093 | 0 | 0 | 16 | K | 2 |  |  |  | ROZPOCET | 0 | 0 | 0 | 0 | 0 | 1 | 0 | 16 | -2082235781
| VV |  | "1NP" 87,38+9,65+37,0+6,9 |  | 140.93 | [13 empty] | VV | 2 | 2 | True | 1 | ROZPOCET
133 | K | 763131761 | Příplatek k SDK podhledu za plochu do 3 m2 jednotlivě | m2 | 5.56 |  | 0 | CS ÚRS 2019 01 |  |  | základní |  | 0 | 0 | 0 | 0 | 0 | 16 | K | 2 |  |  |  | ROZPOCET | 0 | 0 | 0 | 0 | 0 | 1 | 0 | 16 | 668829698
| VV |  | "1NP" 1,79+2,1+1,67 |  | 5.56 | [13 empty] | VV | 2 | 2 | True | 1 | ROZPOCET
| D | 764 | Konstrukce klempířské |  |  |  | 0 | [5 empty] | 0 |  | 0.21475 |  | 0.012024 | 2 | D | 1 |  |  |  | ROZPOCET | [6 empty] | 0
134 | K | 764002851 | Demontáž oplechování parapetů do suti | m | 7.2 |  | 0 | CS ÚRS 2019 01 |  |  | základní |  | 0 | 0 | 0 | 0.00167 | 0.012024 | 16 | K | 2 |  |  |  | ROZPOCET | 0 | 0 | 0 | 0 | 0 | 1 | 0 | 16 | -34053332
| VV |  | 2,4*3 |  | 7.2 | [13 empty] | VV | 2 | 2 | True | 1 | ROZPOCET
135 | K | 764111671 | Krytina železobetonových desek z Pz plechu s povrchovou úpravou | m2 | 1.96 |  | 0 | CS ÚRS 2019 01 |  |  | základní |  | 0 | 0.00759 | 0.014876 | 0 | 0 | 16 | K | 2 |  |  |  | ROZPOCET | 0 | 0 | 0 | 0 | 0 | 1 | 0 | 16 | 314093906
| VV |  | "schema K2" 0,7*1,4*2 |  | 1.96 | [13 empty] | VV | 2 | 2 | True | 1 | ROZPOCET
136 | K | 764214607 | Oplechování horních ploch a atik bez rohů z Pz s povrch úpravou mechanicky kotvené rš 670 mm | m | 13.1 |  | 0 | CS ÚRS 2019 01 |  |  | základní |  | 0 | 0.00584 | 0.076504 | 0 | 0 | 16 | K | 2 |  |  |  | ROZPOCET | 0 | 0 | 0 | 0 | 0 | 1 | 0 | 16 | 1729629481
| VV |  | "schema K3" 13,1 |  | 13.1 | [13 empty] | VV | 2 | 2 | True | 1 | ROZPOCET
137 | K | 764216643 | Oplechování rovných parapetů celoplošně lepené z Pz s povrchovou úpravou rš 270mm | m | 19.75 |  | 0 | CS ÚRS 2019 01 |  |  | základní |  | 0 | 0.00269 | 0.053128 | 0 | 0 | 16 | K | 2 |  |  |  | ROZPOCET | 0 | 0 | 0 | 0 | 0 | 1 | 0 | 16 | -351397322
| VV |  | "schema K1" 19,75 |  | 19.75 | [13 empty] | VV | 2 | 2 | True | 1 | ROZPOCET
138 | K | 764511602 | Žlab podokapní půlkruhový z Pz s povrchovou úpravou rš 330 mm | m | 9.6 |  | 0 | CS ÚRS 2019 01 |  |  | základní |  | 0 | 0.00174 | 0.016704 | 0 | 0 | 16 | K | 2 |  |  |  | ROZPOCET | 0 | 0 | 0 | 0 | 0 | 1 | 0 | 16 | 141415979
| VV |  | "schema K4" 9,6 |  | 9.6 | [13 empty] | VV | 2 | 2 | True | 1 | ROZPOCET
139 | K | 764511642 | Kotlík oválný (trychtýřový) pro podokapní žlaby z Pz s povrchovou úpravou 330/100 mm | kus | 3 |  | 0 | CS ÚRS 2019 01 |  |  | základní |  | 0 | 0.00025 | 0.00075 | 0 | 0 | 16 | K | 2 |  |  |  | ROZPOCET | 0 | 0 | 0 | 0 | 0 | 1 | 0 | 16 | -1805613539
140 | K | 764518622 | Svody kruhové včetně objímek, kolen, odskoků z Pz s povrchovou úpravou průměru 100 mm | m | 24.9 |  | 0 | CS ÚRS 2019 01 |  |  | základní |  | 0 | 0.00212 | 0.052788 | 0 | 0 | 16 | K | 2 |  |  |  | ROZPOCET | 0 | 0 | 0 | 0 | 0 | 1 | 0 | 16 | -1196964981
| VV |  | "schema K5" 24,9 |  | 24.9 | [13 empty] | VV | 2 | 2 | True | 1 | ROZPOCET
141 | K | 998764202 | Přesun hmot procentní pro konstrukce klempířské v objektech v do 12 m | % |  |  | 0 | CS ÚRS 2019 01 |  |  | základní |  | 0 | 0 | 0 | 0 | 0 | 16 | K | 2 |  |  |  | ROZPOCET | 0 | 0 | 0 | 0 | 0 | 1 | 0 | 16 | -461085309
| D | 766 | Konstrukce truhlářské |  |  |  | 0 | [5 empty] | 0 |  | 0 |  | 0.015 | 2 | D | 1 |  |  |  | ROZPOCET | [6 empty] | 0
142 | K | 766001 | D+M vnitřní okenní parapety dřevotřískové povrch laminát CPL barva bílá šířka 250mm | bm | 20.05 |  | 0 |  |  |  | základní |  | 0 | 0 | 0 | 0 | 0 | 16 | K | 2 |  |  |  | ROZPOCET | 0 | 0 | 0 | 0 | 0 | 1 | 0 | 16 | 579571206
| VV |  | 0,79+0,94*3+0,94*2+1,04*3+1,29*2+1,54+2,44*3 |  | 20.05 | [13 empty] | VV | 2 | 2 | True | 1 | ROZPOCET
143 | K | 766002 | D+M okna plastová bílá zasklená izolačním trojsklem vč. kování a vnitřních žaluzií | m2 | 28.9 |  | 0 |  |  |  | základní |  | 0 | 0 | 0 | 0 | 0 | 16 | K | 2 |  |  |  | ROZPOCET | 0 | 0 | 0 | 0 | 0 | 1 | 0 | 16 | -227801998
| VV |  | "schema W01-W09" 1,25*1,6*2+1,0*1,6*2+1,0*1,6+0,75*1,0 |  | 9.55 | [13 empty] | VV | 2 | 2 | True | 0 | ROZPOCET
| VV |  | 2,4*1,6*3+0,9*1,1+1,5*1,5+0,9*0,75*2+0,9*2,1+0,9*1,5 |  | 19.35 | [13 empty] | VV | 2 | 2 | True | 0 | ROZPOCET
| VV |  | Součet |  | 28.9 | [13 empty] | VV | 2 | 4 | True | 1 | ROZPOCET
144 | K | 766003 | D+M dveře vnitřní dřevěné plné hladké do ocel. zárubně vč. kování 700/1970mm | ks | 10 |  | 0 |  |  |  | základní |  | 0 | 0 | 0 | 0 | 0 | 16 | K | 2 |  |  |  | ROZPOCET | 0 | 0 | 0 | 0 | 0 | 1 | 0 | 16 | -1239074489
| VV |  | 10 |  | 10 | [13 empty] | VV | 2 | 2 | True | 1 | ROZPOCET
145 | K | 766004 | dtto,avšak 800/1970mm | ks | 21 |  | 0 |  |  |  | základní |  | 0 | 0 | 0 | 0 | 0 | 16 | K | 2 |  |  |  | ROZPOCET | 0 | 0 | 0 | 0 | 0 | 1 | 0 | 16 | 1335270995
| VV |  | 21 |  | 21 | [13 empty] | VV | 2 | 2 | True | 1 | ROZPOCET
146 | K | 766004a | dtto,avšak s PO EW 15 DP3-C2 900/1970mm | ks | 1 |  | 0 |  |  |  | základní |  | 0 | 0 | 0 | 0 | 0 | 16 | K | 2 |  |  |  | ROZPOCET | 0 | 0 | 0 | 0 | 0 | 1 | 0 | 16 | 1008525965
| VV |  | "ozn. D09" 1 |  | 1 | [13 empty] | VV | 2 | 2 | True | 1 | ROZPOCET
147 | K | 766004b | dtto,avšak 900/1970mm | ks | 1 |  | 0 |  |  |  | základní |  | 0 | 0 | 0 | 0 | 0 | 16 | K | 2 |  |  |  | ROZPOCET | 0 | 0 | 0 | 0 | 0 | 1 | 0 | 16 | 465893281
148 | K | 766005 | D+M dveře vnitřní dřevěné plné hladké vč. ocelové zárubně a kování 760/1950mm | ks | 1 |  | 0 |  |  |  | základní |  | 0 | 0 | 0 | 0 | 0 | 16 | K | 2 |  |  |  | ROZPOCET | 0 | 0 | 0 | 0 | 0 | 1 | 0 | 16 | -597878249
| VV |  | 1 |  | 1 | [13 empty] | VV | 2 | 2 | True | 1 | ROZPOCET
149 | K | 766005a | dtto,avšak 900/1970mm | ks | 2 |  | 0 |  |  |  | základní |  | 0 | 0 | 0 | 0 | 0 | 16 | K | 2 |  |  |  | ROZPOCET | 0 | 0 | 0 | 0 | 0 | 1 | 0 | 16 | 196424058
150 | K | 766006 | Přirážka na zasklení u dveří 80/197cm | ks | 2 |  | 0 |  |  |  | základní |  | 0 | 0 | 0 | 0 | 0 | 16 | K | 2 |  |  |  | ROZPOCET | 0 | 0 | 0 | 0 | 0 | 1 | 0 | 16 | -813021413
| VV |  | "schema D6" 2 |  | 2 | [13 empty] | VV | 2 | 2 | True | 1 | ROZPOCET
151 | K | 766007 | D+M ventilační mřížka plastová | ks | 1 |  | 0 |  |  |  | základní |  | 0 | 0 | 0 | 0 | 0 | 16 | K | 2 |  |  |  | ROZPOCET | 0 | 0 | 0 | 0 | 0 | 1 | 0 | 16 | -1226599279
| VV |  | "místn. č.213" 1 |  | 1 | [13 empty] | VV | 2 | 2 | True | 1 | ROZPOCET
152 | K | 766008 | D+M panikové kování u dveří vstupních | ks | 1 |  | 0 |  |  |  | základní |  | 0 | 0 | 0 | 0 | 0 | 16 | K | 2 |  |  |  | ROZPOCET | 0 | 0 | 0 | 0 | 0 | 1 | 0 | 16 | -991275564
153 | K | 766441821 | Demontáž parapetních desek dřevěných nebo plastových šířky do 30 cm délky přes 1,0 m | kus | 3 |  | 0 | CS ÚRS 2019 01 |  |  | základní |  | 0 | 0 | 0 | 0.005 | 0.015 | 16 | K | 2 |  |  |  | ROZPOCET | 0 | 0 | 0 | 0 | 0 | 1 | 0 | 16 | -460792201
154 | K | 998766202 | Přesun hmot procentní pro konstrukce truhlářské v objektech v do 12 m | % |  |  | 0 | CS ÚRS 2019 01 |  |  | základní |  | 0 | 0 | 0 | 0 | 0 | 16 | K | 2 |  |  |  | ROZPOCET | 0 | 0 | 0 | 0 | 0 | 1 | 0 | 16 | 544593803
| D | 767 | Konstrukce zámečnické |  |  |  | 0 | [5 empty] | 0 |  | 0 |  | 0 | 2 | D | 1 |  |  |  | ROZPOCET | [6 empty] | 0
155 | K | 767001 | D+M dveře vstupní hliníkové s bočním prosklením sklem Connex vč. kování 2000/2100mm | ks | 1 |  | 0 |  |  |  | základní |  | 0 | 0 | 0 | 0 | 0 | 16 | K | 2 |  |  |  | ROZPOCET | 0 | 0 | 0 | 0 | 0 | 1 | 0 | 16 | -527684105
| VV |  | "schema D01" 1 |  | 1 | [13 empty] | VV | 2 | 2 | True | 1 | ROZPOCET
156 | K | 767002 | D+M Ochranné mříže na okna výplň Tahokov | m2 | 9.925 |  | 0 |  |  |  | základní |  | 0 | 0 | 0 | 0 | 0 | 16 | K | 2 |  |  |  | ROZPOCET | 0 | 0 | 0 | 0 | 0 | 1 | 0 | 16 | 1694362214
| VV |  | "schema Z2-Z5" 1,25*1,6*2+1,0*1,5*3+0,75*1,0+0,9*0,75 |  | 9.925 | [13 empty] | VV | 2 | 2 | True | 1 | ROZPOCET
157 | K | 767003 | D+M mříž rolovací s ručním ovládáním 2000/2100mm | ks | 1 |  | 0 |  |  |  | základní |  | 0 | 0 | 0 | 0 | 0 | 16 | K | 2 |  |  |  | ROZPOCET | 0 | 0 | 0 | 0 | 0 | 1 | 0 | 16 | 549431845
| VV |  | "schema Z6" 1 |  | 1 | [13 empty] | VV | 2 | 2 | True | 1 | ROZPOCET
158 | K | 767004 | D+M mříž otočná s bezečnostním zámkem 1000/2000mm | ks | 1 |  | 0 |  |  |  | základní |  | 0 | 0 | 0 | 0 | 0 | 16 | K | 2 |  |  |  | ROZPOCET | 0 | 0 | 0 | 0 | 0 | 1 | 0 | 16 | -1302169326
| VV |  | "schema Z7" 1 |  | 1 | [13 empty] | VV | 2 | 2 | True | 1 | ROZPOCET
159 | K | 767005 | D+M ocelové zábradlí povrch lakovaný trubka DN 45mm | kg | 6.2 |  | 0 |  |  |  | základní |  | 0 | 0 | 0 | 0 | 0 | 16 | K | 2 |  |  |  | ROZPOCET | 0 | 0 | 0 | 0 | 0 | 1 | 0 | 16 | 1094018505
| VV |  | "schema Z8" 6,2 |  | 6.2 | [13 empty] | VV | 2 | 2 | True | 1 | ROZPOCET
160 | K | 767006 | D+M venkovní čistící rohož s rámem z L 25/20/2 rozměr 600/400mm | ks | 1 |  | 0 |  |  |  | základní |  | 0 | 0 | 0 | 0 | 0 | 16 | K | 2 |  |  |  | ROZPOCET | 0 | 0 | 0 | 0 | 0 | 1 | 0 | 16 | 1186275
| VV |  | "schema Z9" 1 |  | 1 | [13 empty] | VV | 2 | 2 | True | 1 | ROZPOCET
161 | K | 767007 | D+M ocelová stříška nad vchodem z jakl. profilů vč.žárového zinkování a nátěru | kg | 37.95 |  | 0 |  |  |  | základní |  | 0 | 0 | 0 | 0 | 0 | 16 | K | 2 |  |  |  | ROZPOCET | 0 | 0 | 0 | 0 | 0 | 1 | 0 | 16 | 1094546195
| VV |  | "schema Z1" 37,95 |  | 37.95 | [13 empty] | VV | 2 | 2 | True | 1 | ROZPOCET
162 | K | 767008 | D+M dveře hliníkové vč. zárubně prosklené s PO EW 15 DP3-C 1500/2500mm | ks | 1 |  | 0 |  |  |  | základní |  | 0 | 0 | 0 | 0 | 0 | 16 | K | 2 |  |  |  | ROZPOCET | 0 | 0 | 0 | 0 | 0 | 1 | 0 | 16 | 58379260
163 | K | 767009 | D+M přístřešek na kola srovnou skleněnou střechou plocha 10,5m2 vč. stojanů pro 10 kol a zákl. patek | kpl | 1 |  | 0 |  |  |  | základní |  | 0 | 0 | 0 | 0 | 0 | 16 | K | 2 |  |  |  | ROZPOCET | 0 | 0 | 0 | 0 | 0 | 1 | 0 | 16 | 127507158
164 | K | 767010 | D+M dělící mříž pevná 2900/3500mm vč.kotvení a povrchové úpravy | ks | 1 |  | 0 |  |  |  | základní |  | 0 | 0 | 0 | 0 | 0 | 16 | K | 2 |  |  |  | ROZPOCET | 0 | 0 | 0 | 0 | 0 | 1 | 0 | 16 | 671834967
| VV |  | "schema Z11" 1 |  | 1 | [13 empty] | VV | 2 | 2 | True | 1 | ROZPOCET
165 | K | 767011 | D+M vybavení WC pro imobilní | kpl | 1 |  | 0 |  |  |  | základní |  | 0 | 0 | 0 | 0 | 0 | 16 | K | 2 |  |  |  | ROZPOCET | 0 | 0 | 0 | 0 | 0 | 1 | 0 | 16 | -1679591053
166 | K | 998767202 | Přesun hmot procentní pro zámečnické konstrukce v objektech v do 12 m | % |  |  | 0 | CS ÚRS 2019 01 |  |  | základní |  | 0 | 0 | 0 | 0 | 0 | 16 | K | 2 |  |  |  | ROZPOCET | 0 | 0 | 0 | 0 | 0 | 1 | 0 | 16 | -1432683324
| D | 771 | Podlahy z dlaždic |  |  |  | 0 | [5 empty] | 0 |  | 2.5924 |  | 0 | 2 | D | 1 |  |  |  | ROZPOCET | [6 empty] | 0
167 | K | 771574113 | Montáž podlah keramických režných hladkých lepených flexibilním lepidlem do 12 ks/m2 vč. soklíků | m2 | 80.409 |  | 0 | CS ÚRS 2019 01 |  |  | základní |  | 0 | 0.00367 | 0.2951 | 0 | 0 | 16 | K | 2 |  |  |  | ROZPOCET | 0 | 0 | 0 | 0 | 0 | 1 | 0 | 16 | -1924330668
| VV |  | "1NP" (17,44+4,09+1,79+2,1+1,67)*1,15 |  | 31.154 | [13 empty] | VV | 2 | 2 | True | 0 | ROZPOCET
| VV |  | "2NP" (14,62+8,59+7,87+4,73+1,58+1,42+2,58+1,44)*1,15 |  | 49.255 | [13 empty] | VV | 2 | 2 | True | 0 | ROZPOCET
| VV |  | Součet |  | 80.409 | [13 empty] | VV | 2 | 4 | True | 1 | ROZPOCET
168 | M | 59761290 | dlaždice keramické podlahové (barevné) přes 9 do 12 ks/m2 | m2 | 88.45 |  | 0 | CS ÚRS 2018 01 |  |  | základní |  | 0 | 0.0192 | 1.6982 | 0 | 0 | 32 | M | 2 |  |  |  | ROZPOCET | 0 | 0 | 0 | 0 | 0 | 1 | 0 | 16 | -2128244405
| VV |  | 80,409*1,1 'Přepočtené koeficientem množství |  | 88.45 | [13 empty] | VV | 2 | 2 | False | 1 | ROZPOCET
169 | K | 771591111 | Podlahy penetrace podkladu | m2 | 80.409 |  | 0 | CS ÚRS 2019 01 |  |  | základní |  | 0 | 0.0003 | 0.024123 | 0 | 0 | 16 | K | 2 |  |  |  | ROZPOCET | 0 | 0 | 0 | 0 | 0 | 1 | 0 | 16 | -1551826296
170 | K | 771990111 | Vyrovnání podkladu samonivelační stěrkou tl 4 mm pevnosti 15 Mpa | m2 | 80.409 |  | 0 | CS ÚRS 2018 01 |  |  | základní |  | 0 | 0.00715 | 0.57492 | 0 | 0 | 16 | K | 2 |  |  |  | ROZPOCET | 0 | 0 | 0 | 0 | 0 | 1 | 0 | 16 | 231615559
| D | 776 | Podlahy povlakové |  |  |  | 0 | [5 empty] | 0 |  | 1.6928 |  | 0.5084 | 2 | D | 1 |  |  |  | ROZPOCET | [6 empty] | 0
171 | K | 776121111 | Vodou ředitelná penetrace savého podkladu povlakových podlah ředěná v poměru 1:3 vč. soklíků | m2 | 211.42 |  | 0 | CS ÚRS 2019 01 |  |  | základní |  | 0 | 3e-05 | 0.0063426 | 0 | 0 | 16 | K | 2 |  |  |  | ROZPOCET | 0 | 0 | 0 | 0 | 0 | 1 | 0 | 16 | -1136858823
| VV |  | "1NP" (36,61+21,02+7,63+8,73+13,36)*1,1 |  | 96.085 | [13 empty] | VV | 2 | 2 | True | 0 | ROZPOCET
| VV |  | "2NP" (12,3+12,03+11,59+6,87+9,1+9,9+10,29+9,35+14,43+8,99)*1,1 |  | 115.335 | [13 empty] | VV | 2 | 2 | True | 0 | ROZPOCET
| VV |  | Součet |  | 211.42 | [13 empty] | VV | 2 | 4 | True | 1 | ROZPOCET
172 | K | 776141111 | Vyrovnání podkladu povlakových podlah stěrkou pevnosti 20 MPa tl 3 mm | m2 | 211.42 |  | 0 | CS ÚRS 2019 01 |  |  | základní |  | 0 | 0.00455 | 0.96196 | 0 | 0 | 16 | K | 2 |  |  |  | ROZPOCET | 0 | 0 | 0 | 0 | 0 | 1 | 0 | 16 | 730842439
173 | K | 776201812 | Demontáž lepených povlakových podlah s podložkou ručně vč. soklíků | m2 | 169.466 |  | 0 | CS ÚRS 2019 01 |  |  | základní |  | 0 | 0 | 0 | 0.003 | 0.5084 | 16 | K | 2 |  |  |  | ROZPOCET | 0 | 0 | 0 | 0 | 0 | 1 | 0 | 16 | 143426722
| VV |  | "2NP" (9,22+8,99+4,7+11,9+6,96+14,43+9,35+26,52+9,1+11,59+12,03+8,12+8,85+12,3)*1,1 |  | 169.466 | [13 empty] | VV | 2 | 2 | True | 1 | ROZPOCET
174 | K | 776221111 | Lepení pásů z PVC standardním lepidlem | m2 | 211.42 |  | 0 | CS ÚRS 2019 01 |  |  | základní |  | 0 | 0.0003 | 0.063426 | 0 | 0 | 16 | K | 2 |  |  |  | ROZPOCET | 0 | 0 | 0 | 0 | 0 | 1 | 0 | 16 | 1958205979
175 | M | 28412285 | krytina podlahová heterogenní tl. 2 mm | m2 | 232.562 |  | 0 | CS ÚRS 2019 01 |  |  | základní |  | 0 | 0.00283 | 0.65815 | 0 | 0 | 32 | M | 2 |  |  |  | ROZPOCET | 0 | 0 | 0 | 0 | 0 | 1 | 0 | 16 | -1740581456
| VV |  | 211,42*1,1 'Přepočtené koeficientem množství |  | 232.562 | [13 empty] | VV | 2 | 2 | False | 1 | ROZPOCET
176 | K | 776223111 | Spoj povlakových podlahovin z PVC svařováním za tepla | m | 147.994 |  | 0 | CS ÚRS 2019 01 |  |  | základní |  | 0 | 2e-05 | 0.0029599 | 0 | 0 | 16 | K | 2 |  |  |  | ROZPOCET | 0 | 0 | 0 | 0 | 0 | 1 | 0 | 16 | 1327410604
| VV |  | 211,42*0,7 |  | 147.994 | [13 empty] | VV | 2 | 2 | True | 1 | ROZPOCET
| D | 781 | Dokončovací práce - obklady |  |  |  | 0 | [5 empty] | 0 |  | 3.2704 |  | 0 | 2 | D | 1 |  |  |  | ROZPOCET | [6 empty] | 0
177 | K | 781414111 | Montáž obkladaček vnitřních pravoúhlých pórovinových do 22 ks/m2 lepených flexibilním lepidlem | m2 | 195.33 |  | 0 | CS ÚRS 2019 01 |  |  | základní |  | 0 | 0.003 | 0.58599 | 0 | 0 | 16 | K | 2 |  |  |  | ROZPOCET | 0 | 0 | 0 | 0 | 0 | 1 | 0 | 16 | -1206940763
| VV |  | "1NP-místn. č.115"(1,95+2,38)*2*2,1-0,8*1,97 |  | 16.61 | [13 empty] | VV | 2 | 2 | True | 0 | ROZPOCET
| VV |  | "č.121"(1,01+1,79)*2*2,1-0,7*1,97*2 |  | 9.002 | [13 empty] | VV | 2 | 2 | True | 0 | ROZPOCET
| VV |  | "č.122"(1,27+1,79)*2*2,1-0,7*1,97 |  | 11.473 | [13 empty] | VV | 2 | 2 | True | 0 | ROZPOCET
| VV |  | "č.123"(1,33+1,25)*2*2,1-0,7*1,97 |  | 9.457 | [13 empty] | VV | 2 | 2 | True | 0 | ROZPOCET
| VV |  | "2NP-místn. č.212"(1,07+1,8)*2*2,1-0,6*1,97 |  | 10.872 | [13 empty] | VV | 2 | 2 | True | 0 | ROZPOCET
| VV |  | "č.213"(1,12+1,85)*2*2,1-0,6*1,97*2 |  | 10.11 | [13 empty] | VV | 2 | 2 | True | 0 | ROZPOCET
| VV |  | "č.214"(0,98+1,85)*2*2,1-0,6*1,97 |  | 10.704 | [13 empty] | VV | 2 | 2 | True | 0 | ROZPOCET
| VV |  | "č.217"(3,0+3,75+1,1+1,5)*2*2,1-0,7*1,97-0,8*1,97 |  | 36.315 | [13 empty] | VV | 2 | 2 | True | 0 | ROZPOCET
| VV |  | "č.218"(2,86+2,82+1,1+1,5)*2*2,1-0,8*1,97 |  | 33.2 | [13 empty] | VV | 2 | 2 | True | 0 | ROZPOCET
| VV |  | "č.220"2,3*0,6 |  | 1.38 | [13 empty] | VV | 2 | 2 | True | 0 | ROZPOCET
| VV |  | "č.234,237,238"(1,65*6+0,87*2+0,87*2+0,96*2)*2,1-0,7*1,97*3 |  | 27.993 | [13 empty] | VV | 2 | 2 | True | 0 | ROZPOCET
| VV |  | "č.235"(1,45+0,96)*2*2,1-0,7*1,97 |  | 8.743 | [13 empty] | VV | 2 | 2 | True | 0 | ROZPOCET
| VV |  | "č.236"(1,4+1,84)*2*2,1-0,7*1,97*3 |  | 9.471 | [13 empty] | VV | 2 | 2 | True | 0 | ROZPOCET
| VV |  | Součet |  | 195.33 | [13 empty] | VV | 2 | 4 | True | 1 | ROZPOCET
178 | M | 59761026 | obkládačky keramické koupelnové (barevné) do 12 ks/m2 | m2 | 214.863 |  | 0 | CS ÚRS 2019 01 |  |  | základní |  | 0 | 0.0118 | 2.5354 | 0 | 0 | 32 | M | 2 |  |  |  | ROZPOCET | 0 | 0 | 0 | 0 | 0 | 1 | 0 | 16 | 823501693
| VV |  | 195,33*1,1 'Přepočtené koeficientem množství |  | 214.863 | [13 empty] | VV | 2 | 2 | False | 1 | ROZPOCET
179 | K | 781494511 | Plastové profily ukončovací lepené flexibilním lepidlem | m | 87.6 |  | 0 | CS ÚRS 2019 01 |  |  | základní |  | 0 | 0.00026 | 0.022776 | 0 | 0 | 16 | K | 2 |  |  |  | ROZPOCET | 0 | 0 | 0 | 0 | 0 | 1 | 0 | 16 | 2030175222
| VV |  | 87,6 |  | 87.6 | [13 empty] | VV | 2 | 2 | True | 1 | ROZPOCET
180 | K | 781495111 | Penetrace podkladu vnitřních obkladů | m2 | 195.33 |  | 0 | CS ÚRS 2019 01 |  |  | základní |  | 0 | 0.0003 | 0.058599 | 0 | 0 | 16 | K | 2 |  |  |  | ROZPOCET | 0 | 0 | 0 | 0 | 0 | 1 | 0 | 16 | 1537207263
181 | K | 781744122 | Montáž obkladů vnějších z obkladaček hutných do 22 ks/m2 lepených flexibilním lepidlem vč. dodávky | m2 | 22.54 |  | 0 | CS ÚRS 2019 01 |  |  | základní |  | 0 | 0.003 | 0.06762 | 0 | 0 | 16 | K | 2 |  |  |  | ROZPOCET | 0 | 0 | 0 | 0 | 0 | 1 | 0 | 16 | 1457403641
| VV |  | (4,2+7,9+7,5)*1,15 |  | 22.54 | [13 empty] | VV | 2 | 2 | True | 1 | ROZPOCET
| D | 783 | Dokončovací práce - nátěry |  |  |  | 0 | [5 empty] | 0 |  | 0.011856 |  | 0 | 2 | D | 1 |  |  |  | ROZPOCET | [6 empty] | 0
182 | K | 783314101 | Základní jednonásobný syntetický nátěr zámečnických konstrukcí | m2 | 31.2 |  | 0 | CS ÚRS 2019 01 |  |  | základní |  | 0 | 0.00014 | 0.004368 | 0 | 0 | 16 | K | 2 |  |  |  | ROZPOCET | 0 | 0 | 0 | 0 | 0 | 1 | 0 | 16 | -285863450
| VV |  | "zárubně" 1,2*26 |  | 31.2 | [13 empty] | VV | 2 | 2 | True | 1 | ROZPOCET
183 | K | 783315101 | Mezinátěr jednonásobný syntetický standardní zámečnických konstrukcí | m2 | 31.2 |  | 0 | CS ÚRS 2019 01 |  |  | základní |  | 0 | 0.00012 | 0.003744 | 0 | 0 | 16 | K | 2 |  |  |  | ROZPOCET | 0 | 0 | 0 | 0 | 0 | 1 | 0 | 16 | 2100860075
184 | K | 783317101 | Krycí jednonásobný syntetický standardní nátěr zámečnických konstrukcí | m2 | 31.2 |  | 0 | CS ÚRS 2019 01 |  |  | základní |  | 0 | 0.00012 | 0.003744 | 0 | 0 | 16 | K | 2 |  |  |  | ROZPOCET | 0 | 0 | 0 | 0 | 0 | 1 | 0 | 16 | 1407953267
| D | 784 | Dokončovací práce - malby a tapety |  |  |  | 0 | [5 empty] | 0 |  | 0.96541 |  | 0.072837 | 2 | D | 1 |  |  |  | ROZPOCET | [6 empty] | 0
185 | K | 784121001 | Oškrabání malby v mísnostech výšky do 3,80 m | m2 | 234.958 |  | 0 | CS ÚRS 2019 01 |  |  | základní |  | 0 | 0.001 | 0.23496 | 0.00031 | 0.072837 | 16 | K | 2 |  |  |  | ROZPOCET | 0 | 0 | 0 | 0 | 0 | 1 | 0 | 16 | 2024858935
| VV |  | "1NP" 145,522*0,5 |  | 72.761 | [13 empty] | VV | 2 | 2 | True | 0 | ROZPOCET
| VV |  | "2NP" 231,71*0,7 |  | 162.197 | [13 empty] | VV | 2 | 2 | True | 0 | ROZPOCET
| VV |  | Součet |  | 234.958 | [13 empty] | VV | 2 | 4 | True | 1 | ROZPOCET
186 | K | 784181101 | Základní akrylátová jednonásobná penetrace podkladu v místnostech výšky do 3,80m | m2 | 1490.726 |  | 0 | CS ÚRS 2019 01 |  |  | základní |  | 0 | 0.0002 | 0.29815 | 0 | 0 | 16 | K | 2 |  |  |  | ROZPOCET | 0 | 0 | 0 | 0 | 0 | 1 | 0 | 16 | -1685643219
| VV |  | 231,71+367,676+794,31+97,03 |  | 1490.726 | [13 empty] | VV | 2 | 2 | True | 1 | ROZPOCET
187 | K | 784221101 | Dvojnásobné bílé malby ze směsí za sucha dobře otěruvzdorných v místnostech do 3,80 m | m2 | 1490.726 |  | 0 | CS ÚRS 2019 01 |  |  | základní |  | 0 | 0.00029 | 0.43231 | 0 | 0 | 16 | K | 2 |  |  |  | ROZPOCET | 0 | 0 | 0 | 0 | 0 | 1 | 0 | 16 | 812701844
| D | 787 | Dokončovací práce - zasklívání |  |  |  | 0 | [5 empty] | 0 |  | 0.072415 |  | 0 | 2 | D | 1 |  |  |  | ROZPOCET | [6 empty] | 0
188 | K | 787313316 | Zasklívání střech sklem válcovaným s drátěnou vložkou tl 6 až 8 mm s podtmelením na lišty | m2 | 3.5 |  | 0 | CS ÚRS 2019 01 |  |  | základní |  | 0 | 0.02069 | 0.072415 | 0 | 0 | 16 | K | 2 |  |  |  | ROZPOCET | 0 | 0 | 0 | 0 | 0 | 1 | 0 | 16 | 1217555277
| VV |  | "schema Z1" 3,5 |  | 3.5 | [13 empty] | VV | 2 | 2 | True | 1 | ROZPOCET
189 | K | 998787202 | Přesun hmot procentní pro zasklívání v objektech v do 12 m | % |  |  | 0 | CS ÚRS 2019 01 |  |  | základní |  | 0 | 0 | 0 | 0 | 0 | 16 | K | 2 |  |  |  | ROZPOCET | 0 | 0 | 0 | 0 | 0 | 1 | 0 | 16 | -607174808
| D | M | Práce a dodávky M |  |  |  | 0 | [5 empty] | 0 |  | 0 |  | 0 | 3 | D | 0 |  |  |  | ROZPOCET | [6 empty] | 0
| D | 21-M | Elektromontáže |  |  |  | 0 | [5 empty] | 0 |  | 0 |  | 0 | 3 | D | 1 |  |  |  | ROZPOCET | [6 empty] | 0
190 | K | 210001 | D+M rozvody,napojení NN,rozvaděče,svítidla,hromosvod,slaboproudé rozvody | kpl | 1 |  | 0 |  |  |  | základní |  | 0 | 0 | 0 | 0 | 0 | 64 | K | 2 |  |  |  | ROZPOCET | 0 | 0 | 0 | 0 | 0 | 1 | 0 | 64 | 301580740
| D | 24-M | Montáže vzduchotechnických zařízení |  |  |  | 0 | [5 empty] | 0 |  | 0 |  | 0 | 3 | D | 1 |  |  |  | ROZPOCET | [6 empty] | 0
191 | K | 240001 | D+M větrání vč. HZS a VRN | kpl | 1 |  | 0 |  |  |  | základní |  | 0 | 0 | 0 | 0 | 0 | 64 | K | 2 |  |  |  | ROZPOCET | 0 | 0 | 0 | 0 | 0 | 1 | 0 | 64 | -1569318444
192 | K | 240002 | D+M klimatizace | kpl | 1 |  | 0 |  |  |  | základní |  | 0 | 0 | 0 | 0 | 0 | 64 | K | 2 |  |  |  | ROZPOCET | 0 | 0 | 0 | 0 | 0 | 1 | 0 | 64 | -1802631503
| D | HZS | Hodinové zúčtovací sazby |  |  |  | 0 | [5 empty] | 0 |  | 0 |  | 0 | 4 | D | 0 |  |  |  | ROZPOCET | [6 empty] | 0
193 | K | HZS1301 | Hodinová zúčtovací sazba zedník-stavební výpomocné práce pro profese | hod | 140 |  | 0 | CS ÚRS 2019 01 |  |  | základní |  | 0 | 0 | 0 | 0 | 0 | 512 | K | 1 |  |  |  | ROZPOCET | 0 | 0 | 0 | 0 | 0 | 1 | 0 | 512 | 225640410
| D | VRN | Vedlejší rozpočtové náklady |  |  |  | 0 | [5 empty] | 0 |  | 0 |  | 0 | 5 | D | 0 |  |  |  | ROZPOCET | [6 empty] | 0
| D | VRN1 | Průzkumné, geodetické a projektové práce |  |  |  | 0 | [5 empty] | 0 |  | 0 |  | 0 | 5 | D | 1 |  |  |  | ROZPOCET | [6 empty] | 0
194 | K | 012002000 | Geodetické práce-vytýčení inžen. sítí | soubor | 1 |  | 0 | CS ÚRS 2019 01 |  |  | základní |  | 0 | 0 | 0 | 0 | 0 | 1024 | K | 2 |  |  |  | ROZPOCET | 0 | 0 | 0 | 0 | 0 | 1 | 0 | 1024 | -1346110480
| VV |  | 1 |  | 1 | [13 empty] | VV | 2 | 2 | True | 1 | ROZPOCET
195 | K | 013002000 | Projektové práce-dokumentace skutečného provedení | soubor | 1 |  | 0 | CS ÚRS 2019 01 |  |  | základní |  | 0 | 0 | 0 | 0 | 0 | 1024 | K | 2 |  |  |  | ROZPOCET | 0 | 0 | 0 | 0 | 0 | 1 | 0 | 1024 | -585564472
| D | VRN3 | Zařízení staveniště |  |  |  | 0 | [5 empty] | 0 |  | 0 |  | 0 | 5 | D | 1 |  |  |  | ROZPOCET | [6 empty] | 0
196 | K | 032002000 | Vybavení staveniště-mobilní WC,sklad,kancelář ,zdvihací mechanizmy | soubor | 1 |  | 0 | CS ÚRS 2019 01 |  |  | základní |  | 0 | 0 | 0 | 0 | 0 | 1024 | K | 2 |  |  |  | ROZPOCET | 0 | 0 | 0 | 0 | 0 | 1 | 0 | 1024 | -1962616662
197 | K | 033002000 | Připojení staveniště na inženýrské sítě-voda,elektro | soubor | 1 |  | 0 | CS ÚRS 2019 01 |  |  | základní |  | 0 | 0 | 0 | 0 | 0 | 1024 | K | 2 |  |  |  | ROZPOCET | 0 | 0 | 0 | 0 | 0 | 1 | 0 | 1024 | -1899984841
198 | K | 034002000 | Zabezpečení staveniště-provizorní oplocení | soubor | 1 |  | 0 | CS ÚRS 2019 01 |  |  | základní |  | 0 | 0 | 0 | 0 | 0 | 1024 | K | 2 |  |  |  | ROZPOCET | 0 | 0 | 0 | 0 | 0 | 1 | 0 | 1024 | 1119057120
199 | K | 039002000 | Zrušení zařízení staveniště | soubor | 1 |  | 0 | CS ÚRS 2019 01 |  |  | základní |  | 0 | 0 | 0 | 0 | 0 | 1024 | K | 2 |  |  |  | ROZPOCET | 0 | 0 | 0 | 0 | 0 | 1 | 0 | 1024 | 436249806
| D | VRN4 | Inženýrská činnost |  |  |  | 0 | [5 empty] | 0 |  | 0 |  | 0 | 5 | D | 1 |  |  |  | ROZPOCET | [6 empty] | 0
200 | K | 043002000 | Zkoušky a ostatní měření | soubor | 1 |  | 0 | CS ÚRS 2019 01 |  |  | základní |  | 0 | 0 | 0 | 0 | 0 | 1024 | K | 2 |  |  |  | ROZPOCET | 0 | 0 | 0 | 0 | 0 | 1 | 0 | 1024 | -960358384

## D.1.4.1 - ústřední vytápění
| List obsahuje: |  | 1) Krycí list soupisu | 2) Rekapitulace |  |  | 3) Soupis prací | Zpět na list: | Rekapitulace stavby
{5e017ed6-a16f-472f-9aff-633e2de6d72b}
2
| KRYCÍ LIST SOUPISU | [8 empty] | v --- níže se nacházejí doplnkové a pomocné údaje k sestavám --- v | [8 empty] | False
Stavba:
Stavební úpravy objektu čp. 1745/14, Přemyslova ul.,289 22 Lysá nad Labem
Objekt:
D.1.4.1 - ústřední vytápění
| KSO: |  |  |  |  | CC-CZ:
| Místo: |  | čp. 1745/14, Přemyslova ul.,289 22 Lysá nad Labem |  |  | Datum: | 11. 10. 2018
| Zadavatel: |  |  |  |  | IČ:
DIČ:
| Uchazeč: |  |  |  |  | IČ:
DIČ:
| Projektant: |  |  |  |  | IČ:
DIČ:
Poznámka:
| Cena bez DPH | [5 empty] | 0
|  |  | Základ daně |  |  | Sazba daně | Výše daně
| DPH | základní | 0 |  |  | 21% | 0
|  | snížená | 0 |  |  | 15% | 0
|  | zákl. přenesená | 0 |  |  | 21% | 0
|  | sníž. přenesená | 0 |  |  | 15% | 0
|  | nulová | 0 |  |  | 0% | 0
| Cena s DPH |  |  | v | CZK |  | 0
REKAPITULACE ČLENĚNÍ SOUPISU PRACÍ
Stavba:
Stavební úpravy objektu čp. 1745/14, Přemyslova ul.,289 22 Lysá nad Labem
Objekt:
D.1.4.1 - ústřední vytápění
Místo: |  |  | čp. 1745/14, Přemyslova ul.,289 22 Lysá nad Labem |  |  | Datum: | 11. 10. 2018
Zadavatel: | [5 empty] | Projektant:
Uchazeč:
Kód dílu - Popis | [6 empty] | Cena celkem [CZK]
Náklady soupisu celkem | [6 empty] | 0 | [12 empty] | -1
| PSV - Práce a dodávky PSV | [5 empty] | 0
| 733 - Ústřední vytápění - rozvodné potrubí | [5 empty] | 0
| 734 - Ústřední vytápění - armatury | [5 empty] | 0
| 735 - Ústřední vytápění - otopná tělesa | [5 empty] | 0
| HZS - Hodinové zúčtovací sazby | [5 empty] | 0
SOUPIS PRACÍ
Stavba:
Stavební úpravy objektu čp. 1745/14, Přemyslova ul.,289 22 Lysá nad Labem
Objekt:
D.1.4.1 - ústřední vytápění
Místo: |  |  | čp. 1745/14, Přemyslova ul.,289 22 Lysá nad Labem |  |  | Datum: | 11. 10. 2018
Zadavatel: | [5 empty] | Projektant:
Uchazeč:
PČ | Typ | Kód | Popis | MJ | Množství | J.cena [CZK] | Cena celkem [CZK] | Cenová soustava |  | Poznámka | DPH | J. Nh [h] | Nh celkem [h] | J. hmotnost [t] | Hmotnost celkem [t] | J. suť [t] | Suť Celkem [t]
Náklady soupisu celkem | [6 empty] | 0 | [5 empty] | 0 |  | 0.40026 |  | 0.0159 |  | D | -1 | [7 empty] | 0
| D | PSV | Práce a dodávky PSV |  |  |  | 0 | [5 empty] | 0 |  | 0.40026 |  | 0.0159 | 2 | D | 0 | ROZPOCET | [6 empty] | 0
| D | 733 | Ústřední vytápění - rozvodné potrubí |  |  |  | 0 | [5 empty] | 0 |  | 0.10769 |  | 0.015 | 2 | D | 1 | ROZPOCET | [6 empty] | 0
35 | K | 733110803 | Demontáž potrubí z trubek ocelových závitových DN do 15 | m | 15 |  | 0 | CS ÚRS 2018 01 |  |  | základní |  | 0 | 2e-05 | 0.0003 | 0.001 | 0.015 | 16 | K | 2 | ROZPOCET | 0 | 0 | 0 | 0 | 0 | 1 | 0 | 16 | 1339981865
25 | K | 733111303 | Potrubí z trubek ocelových závitových svařovaných běžných nízkotlakých DN 15 | m | 10 |  | 0 | CS ÚRS 2018 01 |  |  | základní |  | 0 | 0.00148 | 0.0148 | 0 | 0 | 16 | K | 2 | ROZPOCET | 0 | 0 | 0 | 0 | 0 | 1 | 0 | 16 | 1057614823
26 | K | 733113113 | Potrubí z trubek ocelových závitových Příplatek k ceně za zhotovení přípojky z ocelových trubek závitových DN 15 | kus | 4 |  | 0 | CS ÚRS 2018 01 |  |  | základní |  | 0 | 0 | 0 | 0 | 0 | 16 | K | 2 | ROZPOCET | 0 | 0 | 0 | 0 | 0 | 1 | 0 | 16 | -1667572433
23 | K | 733191923 | Opravy rozvodů potrubí z trubek ocelových závitových normálních i zesílených navaření odbočky na stávající potrubí, odbočka DN 15 | kus | 4 |  | 0 | CS ÚRS 2018 01 |  |  | základní |  | 0 | 0.00054 | 0.00216 | 0 | 0 | 16 | K | 2 | ROZPOCET | 0 | 0 | 0 | 0 | 0 | 1 | 0 | 16 | 37229205
24 | K | 733191927 | Opravy rozvodů potrubí z trubek ocelových závitových normálních i zesílených navaření odbočky na stávající potrubí, odbočka DN 40 | kus | 4 |  | 0 | CS ÚRS 2018 01 |  |  | základní |  | 0 | 0.00092 | 0.00368 | 0 | 0 | 16 | K | 2 | ROZPOCET | 0 | 0 | 0 | 0 | 0 | 1 | 0 | 16 | -788110107
1 | K | 733222202 | Potrubí z trubek měděných polotvrdých spojovaných tvrdým pájením Ø 15/1 | m | 25 |  | 0 | CS ÚRS 2018 01 |  |  | základní |  | 0 | 0.00047 | 0.01175 | 0 | 0 | 16 | K | 2 | ROZPOCET | 0 | 0 | 0 | 0 | 0 | 1 | 0 | 16 | 837693146
2 | K | 733222203 | Potrubí z trubek měděných polotvrdých spojovaných tvrdým pájením Ø 18/1 | m | 70 |  | 0 | CS ÚRS 2018 01 |  |  | základní |  | 0 | 0.00058 | 0.0406 | 0 | 0 | 16 | K | 2 | ROZPOCET | 0 | 0 | 0 | 0 | 0 | 1 | 0 | 16 | 946617821
3 | K | 733222204 | Potrubí z trubek měděných polotvrdých spojovaných tvrdým pájením Ø 22/1,0 | m | 40 |  | 0 | CS ÚRS 2018 01 |  |  | základní |  | 0 | 0.00071 | 0.0284 | 0 | 0 | 16 | K | 2 | ROZPOCET | 0 | 0 | 0 | 0 | 0 | 1 | 0 | 16 | -133562414
4 | K | 733291101 | Zkoušky těsnosti potrubí z trubek měděných Ø do 35/1,5 | m | 135 |  | 0 | CS ÚRS 2018 01 |  |  | základní |  | 0 | 0 | 0 | 0 | 0 | 16 | K | 2 | ROZPOCET | 0 | 0 | 0 | 0 | 0 | 1 | 0 | 16 | 115250269
5 | K | 733811251 | Ochrana potrubí termoizolačními trubicemi z pěnového polyetylenu PE přilepenými v příčných a podélných spojích, tloušťky izolace přes 20 do 25 mm, vnitřního průměru izolace DN do 22 mm | m | 30 |  | 0 | CS ÚRS 2018 01 |  |  | základní |  | 0 | 0.0002 | 0.006 | 0 | 0 | 16 | K | 2 | ROZPOCET | 0 | 0 | 0 | 0 | 0 | 1 | 0 | 16 | -1230158083
| PSC |  | Poznámka k souboru cen: 1. V cenách -1211 až -1256 jsou započteny i náklady na dodání tepelně izolačních trubic. | [15 empty] | PSC | 2
6 | K | 998733101 | Přesun hmot pro rozvody potrubí stanovený z hmotnosti přesunovaného materiálu vodorovná dopravní vzdálenost do 50 m v objektech výšky do 6 m | t | 0.108 |  | 0 | CS ÚRS 2018 01 |  |  | základní |  | 0 | 0 | 0 | 0 | 0 | 16 | K | 2 | ROZPOCET | 0 | 0 | 0 | 0 | 0 | 1 | 0 | 16 | -693962883
| PSC |  | Poznámka k souboru cen: 1. Ceny pro přesun hmot stanovený z hmotnosti přesunovaného materiálu se používají tehdy, pokud je možné určit hmotnost za celý stavební díl. Do této hmotnosti se započítává i hmotnost materiálů oceňovaných ve specifikaci. 2. Pokud nelze jednoznačně stanovit hmotnost přesunovaných materiálů, lze pro výpočet přesunu hmot použít orientačně procentní sazbu. Touto sazbou se vynásobí rozpočtové náklady za celý stavební díl včetně nákladů na materiál ve specifikacích. 3. Příplatek k cenám -3181 pro přesun prováděný bez použití mechanizace, tj. za ztížených podmínek, lze použít pouze pro hmotnost materiálu, která se tímto způsobem skutečně přemísťuje. | [15 empty] | PSC | 2
| D | 734 | Ústřední vytápění - armatury |  |  |  | 0 | [5 empty] | 0 |  | 0.01256 |  | 0.0009 | 2 | D | 1 | ROZPOCET | [6 empty] | 0
36 | K | 734200821 | Demontáž armatur závitových se dvěma závity do G 1/2 | kus | 2 |  | 0 | CS ÚRS 2018 01 |  |  | základní |  | 0 | 9e-05 | 0.00018 | 0.00045 | 0.0009 | 16 | K | 2 | ROZPOCET | 0 | 0 | 0 | 0 | 0 | 1 | 0 | 16 | 134152275
7 | K | 734211126 | Ventily odvzdušňovací závitové automatické se zpětnou klapkou PN 14 do 120°C G 3/8 | kus | 2 |  | 0 | CS ÚRS 2018 01 |  |  | základní |  | 0 | 0.00025 | 0.0005 | 0 | 0 | 16 | K | 2 | ROZPOCET | 0 | 0 | 0 | 0 | 0 | 1 | 0 | 16 | 1009994225
27 | K | 734221536 | Ventily regulační závitové termostatické, bez hlavice ovládání PN 16 do 110°C rohové dvouregulační G 1/2 | kus | 2 |  | 0 | CS ÚRS 2018 01 |  |  | základní |  | 0 | 0.00028 | 0.00056 | 0 | 0 | 16 | K | 2 | ROZPOCET | 0 | 0 | 0 | 0 | 0 | 1 | 0 | 16 | -741387941
| PSC |  | Poznámka k souboru cen: 1. V cenách -0101 až -0105 nejsou započteny náklady na dodávku a montáž měřící a vypouštěcí armatury.Tyto se oceňují samostatně souborem cen 734 49 1101 až -1105. | [15 empty] | PSC | 2
8 | K | 734221542 | Ventily regulační závitové termostatické, bez hlavice ovládání PN 16 do 110°C rohové jednoregulační pro adaptér na měď nebo plast G 1/2 x 16 | kus | 1 |  | 0 | CS ÚRS 2018 01 |  |  | základní |  | 0 | 0.00023 | 0.00023 | 0 | 0 | 16 | K | 2 | ROZPOCET | 0 | 0 | 0 | 0 | 0 | 1 | 0 | 16 | 159688893
| PSC |  | Poznámka k souboru cen: 1. V cenách -0101 až -0105 nejsou započteny náklady na dodávku a montáž měřící a vypouštěcí armatury.Tyto se oceňují samostatně souborem cen 734 49 1101 až -1105. | [15 empty] | PSC | 2
9 | K | 734221682 | Ventily regulační závitové hlavice termostatické, pro ovládání ventilů PN 10 do 110°C kapalinové otopných těles VK | kus | 12 |  | 0 | CS ÚRS 2018 01 |  |  | základní |  | 0 | 0.00014 | 0.00168 | 0 | 0 | 16 | K | 2 | ROZPOCET | 0 | 0 | 0 | 0 | 0 | 1 | 0 | 16 | 580574888
| PSC |  | Poznámka k souboru cen: 1. V cenách -0101 až -0105 nejsou započteny náklady na dodávku a montáž měřící a vypouštěcí armatury.Tyto se oceňují samostatně souborem cen 734 49 1101 až -1105. | [15 empty] | PSC | 2
10 | K | 734261402 | Šroubení připojovací armatury radiátorů VK PN 10 do 110°C, regulační uzavíratelné rohové G 1/2 x 18 | kus | 9 |  | 0 | CS ÚRS 2018 01 |  |  | základní |  | 0 | 0.0007 | 0.0063 | 0 | 0 | 16 | K | 2 | ROZPOCET | 0 | 0 | 0 | 0 | 0 | 1 | 0 | 16 | -1525288778
28 | K | 734261417 | Šroubení regulační radiátorové rohové s vypouštěním G 1/2 | kus | 2 |  | 0 | CS ÚRS 2018 01 |  |  | základní |  | 0 | 0.00024 | 0.00048 | 0 | 0 | 16 | K | 2 | ROZPOCET | 0 | 0 | 0 | 0 | 0 | 1 | 0 | 16 | 2075358401
11 | K | 734261734 | Šroubení regulační radiátorové přímé bez vypouštění pro adaptér na měď nebo plast G 1/2" x 16 | kus | 1 |  | 0 | CS ÚRS 2018 01 |  |  | základní |  | 0 | 0.00039 | 0.00039 | 0 | 0 | 16 | K | 2 | ROZPOCET | 0 | 0 | 0 | 0 | 0 | 1 | 0 | 16 | -1843170487
12 | K | 734291123 | Ostatní armatury kohouty plnicí a vypouštěcí PN 10 do 90°C G 1/2 | kus | 4 |  | 0 | CS ÚRS 2018 01 |  |  | základní |  | 0 | 0.00022 | 0.00088 | 0 | 0 | 16 | K | 2 | ROZPOCET | 0 | 0 | 0 | 0 | 0 | 1 | 0 | 16 | 188252363
13 | K | 734292714 | Ostatní armatury kulové kohouty PN 42 do 185°C přímé vnitřní závit G 3/4 | kus | 4 |  | 0 | CS ÚRS 2018 01 |  |  | základní |  | 0 | 0.00034 | 0.00136 | 0 | 0 | 16 | K | 2 | ROZPOCET | 0 | 0 | 0 | 0 | 0 | 1 | 0 | 16 | 856982370
14 | K | 998734101 | Přesun hmot pro armatury stanovený z hmotnosti přesunovaného materiálu vodorovná dopravní vzdálenost do 50 m v objektech výšky do 6 m | t | 0.013 |  | 0 | CS ÚRS 2018 01 |  |  | základní |  | 0 | 0 | 0 | 0 | 0 | 16 | K | 2 | ROZPOCET | 0 | 0 | 0 | 0 | 0 | 1 | 0 | 16 | -1932262763
| PSC |  | Poznámka k souboru cen: 1. Ceny pro přesun hmot stanovený z hmotnosti přesunovaného materiálu se používají tehdy, pokud je možné určit hmotnost za celý stavební díl. Do této hmotnosti se započítává i hmotnost materiálů oceňovaných ve specifikaci. 2. Pokud nelze jednoznačně stanovit hmotnost přesunovaných materiálů, lze pro výpočet přesunu hmot použít orientačně procentní sazbu. Touto sazbou se vynásobí rozpočtové náklady za celý stavební díl včetně nákladů na materiál ve specifikacích. 3. Příplatek k cenám -4181 pro přesun prováděný bez použití mechanizace, tj. za ztížených podmínek, lze použít pouze pro hmotnost materiálu, která se tímto způsobem skutečně přemísťuje. | [15 empty] | PSC | 2
| D | 735 | Ústřední vytápění - otopná tělesa |  |  |  | 0 | [5 empty] | 0 |  | 0.28001 |  | 0 | 2 | D | 1 | ROZPOCET | [6 empty] | 0
38 | K | 735000912 | Regulace otopného systému při opravách vyregulování dvojregulačních ventilů a kohoutů s termostatickým ovládáním | kus | 29 |  | 0 | CS ÚRS 2018 01 |  |  | základní |  | 0 | 0 | 0 | 0 | 0 | 16 | K | 2 | ROZPOCET | 0 | 0 | 0 | 0 | 0 | 1 | 0 | 16 | 1624520470
15 | K | 735151572 | Otopná tělesa panelová dvoudesková PN 1,0 MPa, T do 110°C se dvěma přídavnými přestupními plochami výšky tělesa 600 mm stavební délky / výkonu 500 mm / 840 W | kus | 1 |  | 0 | CS ÚRS 2018 01 |  |  | základní |  | 0 | 0.0185 | 0.0185 | 0 | 0 | 16 | K | 2 | ROZPOCET | 0 | 0 | 0 | 0 | 0 | 1 | 0 | 16 | 564674451
| PSC |  | Poznámka k souboru cen: 1. Ceny lze použít pro jakýkoli způsob připojení. | [15 empty] | PSC | 2
16 | K | 735151577 | Otopná tělesa panelová dvoudesková PN 1,0 MPa, T do 110°C se dvěma přídavnými přestupními plochami výšky tělesa 600 mm stavební délky / výkonu 1000 mm / 1679 W | kus | 1 |  | 0 | CS ÚRS 2018 01 |  |  | základní |  | 0 | 0.0348 | 0.0348 | 0 | 0 | 16 | K | 2 | ROZPOCET | 0 | 0 | 0 | 0 | 0 | 1 | 0 | 16 | 1248793831
| PSC |  | Poznámka k souboru cen: 1. Ceny lze použít pro jakýkoli způsob připojení. | [15 empty] | PSC | 2
29 | K | 735152272 | Otopná tělesa panelová VK jednodesková PN 1,0 MPa, T do 110°C s jednou přídavnou přestupní plochou výšky tělesa 600 mm stavební délky / výkonu 500 mm / 501 W | kus | 2 |  | 0 | CS ÚRS 2018 01 |  |  | základní |  | 0 | 0.01245 | 0.0249 | 0 | 0 | 16 | K | 2 | ROZPOCET | 0 | 0 | 0 | 0 | 0 | 1 | 0 | 16 | -1118787698
30 | K | 735152275 | Otopná tělesa panelová VK jednodesková PN 1,0 MPa, T do 110°C s jednou přídavnou přestupní plochou výšky tělesa 600 mm stavební délky / výkonu 800 mm / 802 W | kus | 1 |  | 0 | CS ÚRS 2018 01 |  |  | základní |  | 0 | 0.0186 | 0.0186 | 0 | 0 | 16 | K | 2 | ROZPOCET | 0 | 0 | 0 | 0 | 0 | 1 | 0 | 16 | -1318301228
31 | K | 735152277 | Otopná tělesa panelová VK jednodesková PN 1,0 MPa, T do 110°C s jednou přídavnou přestupní plochou výšky tělesa 600 mm stavební délky / výkonu 1000 mm / 1002 W | kus | 2 |  | 0 | CS ÚRS 2018 01 |  |  | základní |  | 0 | 0.0227 | 0.0454 | 0 | 0 | 16 | K | 2 | ROZPOCET | 0 | 0 | 0 | 0 | 0 | 1 | 0 | 16 | -1080690597
32 | K | 735152575 | Otopná tělesa panelová VK dvoudesková PN 1,0 MPa, T do 110°C se dvěma přídavnými přestupními plochami výšky tělesa 600 mm stavební délky / výkonu 800 mm / 1343 W | kus | 1 |  | 0 | CS ÚRS 2018 01 |  |  | základní |  | 0 | 0.02828 | 0.02828 | 0 | 0 | 16 | K | 2 | ROZPOCET | 0 | 0 | 0 | 0 | 0 | 1 | 0 | 16 | -1530510155
33 | K | 735152577 | Otopná tělesa panelová VK dvoudesková PN 1,0 MPa, T do 110°C se dvěma přídavnými přestupními plochami výšky tělesa 600 mm stavební délky / výkonu 1000 mm / 1679 W | kus | 2 |  | 0 | CS ÚRS 2018 01 |  |  | základní |  | 0 | 0.0348 | 0.0696 | 0 | 0 | 16 | K | 2 | ROZPOCET | 0 | 0 | 0 | 0 | 0 | 1 | 0 | 16 | 599216512
34 | K | 735152594 | Otopná tělesa panelová VK dvoudesková PN 1,0 MPa, T do 110°C se dvěma přídavnými přestupními plochami výšky tělesa 900 mm stavební délky / výkonu 700 mm / 1619 W | kus | 1 |  | 0 | CS ÚRS 2018 01 |  |  | základní |  | 0 | 0.03993 | 0.03993 | 0 | 0 | 16 | K | 2 | ROZPOCET | 0 | 0 | 0 | 0 | 0 | 1 | 0 | 16 | -1707245698
37 | K | 735191905 | Ostatní opravy otopných těles odvzdušnění tělesa | kus | 29 |  | 0 | CS ÚRS 2018 01 |  |  | základní |  | 0 | 0 | 0 | 0 | 0 | 16 | K | 2 | ROZPOCET | 0 | 0 | 0 | 0 | 0 | 1 | 0 | 16 | 743039863
| PSC |  | Poznámka k souboru cen: 1. Cenami -1914 a -1915 se oceňuje osazení sestavených otopných těles na nové konzoly; jejich případné sestavení se oceňuje příslušnými cenami souborů cen 735 11- . . Opravy otopných těles litinových a 735 12- . . Opravy otopných těles ocelových. 2. Cenami -2911 až -2932 se oceňuje osazení otopných těles na původní konzoly. | [15 empty] | PSC | 2
21 | K | 998735101 | Přesun hmot pro otopná tělesa stanovený z hmotnosti přesunovaného materiálu vodorovná dopravní vzdálenost do 50 m v objektech výšky do 6 m | t | 0.28 |  | 0 | CS ÚRS 2018 01 |  |  | základní |  | 0 | 0 | 0 | 0 | 0 | 16 | K | 2 | ROZPOCET | 0 | 0 | 0 | 0 | 0 | 1 | 0 | 16 | -1628723114
| PSC |  | Poznámka k souboru cen: 1. Ceny pro přesun hmot stanovený z hmotnosti přesunovaného materiálu se používají tehdy, pokud je možné určit hmotnost za celý stavební díl. Do této hmotnosti se započítává i hmotnost materiálů oceňovaných ve specifikaci. 2. Pokud nelze jednoznačně stanovit hmotnost přesunovaných materiálů, lze pro výpočet přesunu hmot použít orientačně procentní sazbu. Touto sazbou se vynásobí rozpočtové náklady za celý stavební díl včetně nákladů na materiál ve specifikacích. 3. Příplatek k cenám -5181 pro přesun prováděný bez použití mechanizace, tj. za ztížených podmínek, lze použít pouze pro hmotnost materiálu, která se tímto způsobem skutečně přemísťuje. | [15 empty] | PSC | 2
| D | HZS | Hodinové zúčtovací sazby |  |  |  | 0 | [5 empty] | 0 |  | 0 |  | 0 | 4 | D | 0 | ROZPOCET | [6 empty] | 0
22 | K | HZS2212 | Hodinové zúčtovací sazby profesí PSV provádění stavebních instalací instalatér odborný | hod | 20 |  | 0 | CS ÚRS 2018 01 |  |  | základní |  | 0 | 0 | 0 | 0 | 0 | 512 | K | 1 | ROZPOCET | 0 | 0 | 0 | 0 | 0 | 1 | 0 | 512 | 1722212955

## D.1.4.2 - zdravotní technika
| List obsahuje: |  | 1) Krycí list soupisu | 2) Rekapitulace |  |  | 3) Soupis prací | Zpět na list: | Rekapitulace stavby
{0604d63a-25fb-4097-a276-412ef3259d5b}
2
| KRYCÍ LIST SOUPISU | [8 empty] | v --- níže se nacházejí doplnkové a pomocné údaje k sestavám --- v | [8 empty] | False
Stavba:
Stavební úpravy objektu čp. 1745/14, Přemyslova ul.,289 22 Lysá nad Labem
Objekt:
D.1.4.2 - zdravotní technika
| KSO: |  |  |  |  | CC-CZ:
| Místo: |  | čp. 1745/14, Přemyslova ul.,289 22 Lysá nad Labem |  |  | Datum: | 11. 10. 2018
| Zadavatel: |  |  |  |  | IČ:
DIČ:
| Uchazeč: |  |  |  |  | IČ:
DIČ:
| Projektant: |  |  |  |  | IČ:
DIČ:
Poznámka:
| Cena bez DPH | [5 empty] | 0
|  |  | Základ daně |  |  | Sazba daně | Výše daně
| DPH | základní | 0 |  |  | 21% | 0
|  | snížená | 0 |  |  | 15% | 0
|  | zákl. přenesená | 0 |  |  | 21% | 0
|  | sníž. přenesená | 0 |  |  | 15% | 0
|  | nulová | 0 |  |  | 0% | 0
| Cena s DPH |  |  | v | CZK |  | 0
REKAPITULACE ČLENĚNÍ SOUPISU PRACÍ
Stavba:
Stavební úpravy objektu čp. 1745/14, Přemyslova ul.,289 22 Lysá nad Labem
Objekt:
D.1.4.2 - zdravotní technika
Místo: |  |  | čp. 1745/14, Přemyslova ul.,289 22 Lysá nad Labem |  |  | Datum: | 11. 10. 2018
Zadavatel: | [5 empty] | Projektant:
Uchazeč:
Kód dílu - Popis | [6 empty] | Cena celkem [CZK]
Náklady soupisu celkem | [6 empty] | 0 | [12 empty] | -1
| PSV - Práce a dodávky PSV | [5 empty] | 0
| 721 - Zdravotechnika - vnitřní kanalizace | [5 empty] | 0
| 722 - Zdravotechnika - vnitřní vodovod | [5 empty] | 0
| 725 - Zdravotechnika - zařizovací předměty | [5 empty] | 0
| 726 - Zdravotechnika - předstěnové instalace | [5 empty] | 0
| HZS - Hodinové zúčtovací sazby | [5 empty] | 0
SOUPIS PRACÍ
Stavba:
Stavební úpravy objektu čp. 1745/14, Přemyslova ul.,289 22 Lysá nad Labem
Objekt:
D.1.4.2 - zdravotní technika
Místo: |  |  | čp. 1745/14, Přemyslova ul.,289 22 Lysá nad Labem |  |  | Datum: | 11. 10. 2018
Zadavatel: | [5 empty] | Projektant:
Uchazeč:
PČ | Typ | Kód | Popis | MJ | Množství | J.cena [CZK] | Cena celkem [CZK] | Cenová soustava |  | Poznámka | DPH | J. Nh [h] | Nh celkem [h] | J. hmotnost [t] | Hmotnost celkem [t] | J. suť [t] | Suť Celkem [t]
Náklady soupisu celkem | [6 empty] | 0 | [5 empty] | 0 |  | 0.85542 |  | 0 |  | D | -1 | [7 empty] | 0
| D | PSV | Práce a dodávky PSV |  |  |  | 0 | [5 empty] | 0 |  | 0.85542 |  | 0 | 2 | D | 0 | ROZPOCET | [6 empty] | 0
| D | 721 | Zdravotechnika - vnitřní kanalizace |  |  |  | 0 | [5 empty] | 0 |  | 0.15834 |  | 0 | 2 | D | 1 | ROZPOCET | [6 empty] | 0
1 | K | 721171903 | Opravy odpadního potrubí plastového vsazení odbočky do potrubí DN 50 | kus | 1 |  | 0 | CS ÚRS 2018 01 |  |  | základní |  | 0 | 0.0005 | 0.0005 | 0 | 0 | 16 | K | 2 | ROZPOCET | 0 | 0 | 0 | 0 | 0 | 1 | 0 | 16 | -772401764
2 | K | 721171913 | Opravy odpadního potrubí plastového propojení dosavadního potrubí DN 50 | kus | 1 |  | 0 | CS ÚRS 2018 01 |  |  | základní |  | 0 | 0.00031 | 0.00031 | 0 | 0 | 16 | K | 2 | ROZPOCET | 0 | 0 | 0 | 0 | 0 | 1 | 0 | 16 | 1526737758
3 | K | 721173401 | Potrubí z plastových trub PVC SN4 svodné (ležaté) DN 110 | m | 25 |  | 0 | CS ÚRS 2018 01 |  |  | základní |  | 0 | 0.00125 | 0.03125 | 0 | 0 | 16 | K | 2 | ROZPOCET | 0 | 0 | 0 | 0 | 0 | 1 | 0 | 16 | -1807826160
| PSC |  | Poznámka k souboru cen: 1. Cenami -3315 až -3317 se oceňuje svislé potrubí od střešního vtoku po čisticí kus. 2. Ochrany odpadního a připojovacího potrubí z plastových trub se oceňují cenami souboru cen 722 18- . . Ochrana potrubí, části A 02. 3. V cenách potrubí z polyetylenových trub jsou započteny náklady na montáž kotevních prvků, jejich dodání se oceňuje ve specifikaci. | [15 empty] | PSC | 2
4 | K | 721173402 | Potrubí z plastových trub PVC SN4 svodné (ležaté) DN 125 | m | 40 |  | 0 | CS ÚRS 2018 01 |  |  | základní |  | 0 | 0.00176 | 0.0704 | 0 | 0 | 16 | K | 2 | ROZPOCET | 0 | 0 | 0 | 0 | 0 | 1 | 0 | 16 | 2083361795
| PSC |  | Poznámka k souboru cen: 1. Cenami -3315 až -3317 se oceňuje svislé potrubí od střešního vtoku po čisticí kus. 2. Ochrany odpadního a připojovacího potrubí z plastových trub se oceňují cenami souboru cen 722 18- . . Ochrana potrubí, části A 02. 3. V cenách potrubí z polyetylenových trub jsou započteny náklady na montáž kotevních prvků, jejich dodání se oceňuje ve specifikaci. | [15 empty] | PSC | 2
5 | K | 721173403 | Potrubí z plastových trub PVC SN4 svodné (ležaté) DN 160 | m | 5 |  | 0 | CS ÚRS 2018 01 |  |  | základní |  | 0 | 0.00277 | 0.01385 | 0 | 0 | 16 | K | 2 | ROZPOCET | 0 | 0 | 0 | 0 | 0 | 1 | 0 | 16 | -737499703
| PSC |  | Poznámka k souboru cen: 1. Cenami -3315 až -3317 se oceňuje svislé potrubí od střešního vtoku po čisticí kus. 2. Ochrany odpadního a připojovacího potrubí z plastových trub se oceňují cenami souboru cen 722 18- . . Ochrana potrubí, části A 02. 3. V cenách potrubí z polyetylenových trub jsou započteny náklady na montáž kotevních prvků, jejich dodání se oceňuje ve specifikaci. | [15 empty] | PSC | 2
6 | K | 721174042 | Potrubí z plastových trub polypropylenové připojovací DN 40 | m | 50 |  | 0 | CS ÚRS 2018 01 |  |  | základní |  | 0 | 0.00029 | 0.0145 | 0 | 0 | 16 | K | 2 | ROZPOCET | 0 | 0 | 0 | 0 | 0 | 1 | 0 | 16 | -1048356134
| PSC |  | Poznámka k souboru cen: 1. Cenami -3315 až -3317 se oceňuje svislé potrubí od střešního vtoku po čisticí kus. 2. Ochrany odpadního a připojovacího potrubí z plastových trub se oceňují cenami souboru cen 722 18- . . Ochrana potrubí, části A 02. 3. V cenách potrubí z polyetylenových trub jsou započteny náklady na montáž kotevních prvků, jejich dodání se oceňuje ve specifikaci. | [15 empty] | PSC | 2
7 | K | 721174043 | Potrubí z plastových trub polypropylenové připojovací DN 50 | m | 30 |  | 0 | CS ÚRS 2018 01 |  |  | základní |  | 0 | 0.00035 | 0.0105 | 0 | 0 | 16 | K | 2 | ROZPOCET | 0 | 0 | 0 | 0 | 0 | 1 | 0 | 16 | 784159571
| PSC |  | Poznámka k souboru cen: 1. Cenami -3315 až -3317 se oceňuje svislé potrubí od střešního vtoku po čisticí kus. 2. Ochrany odpadního a připojovacího potrubí z plastových trub se oceňují cenami souboru cen 722 18- . . Ochrana potrubí, části A 02. 3. V cenách potrubí z polyetylenových trub jsou započteny náklady na montáž kotevních prvků, jejich dodání se oceňuje ve specifikaci. | [15 empty] | PSC | 2
8 | K | 721174063 | Potrubí z plastových trub polypropylenové větrací DN 110 | m | 5 |  | 0 | CS ÚRS 2018 01 |  |  | základní |  | 0 | 0.00109 | 0.00545 | 0 | 0 | 16 | K | 2 | ROZPOCET | 0 | 0 | 0 | 0 | 0 | 1 | 0 | 16 | -760131987
| PSC |  | Poznámka k souboru cen: 1. Cenami -3315 až -3317 se oceňuje svislé potrubí od střešního vtoku po čisticí kus. 2. Ochrany odpadního a připojovacího potrubí z plastových trub se oceňují cenami souboru cen 722 18- . . Ochrana potrubí, části A 02. 3. V cenách potrubí z polyetylenových trub jsou započteny náklady na montáž kotevních prvků, jejich dodání se oceňuje ve specifikaci. | [15 empty] | PSC | 2
9 | K | 721194104 | Vyměření přípojek na potrubí vyvedení a upevnění odpadních výpustek DN 40 | kus | 29 |  | 0 | CS ÚRS 2018 01 |  |  | základní |  | 0 | 0 | 0 | 0 | 0 | 16 | K | 2 | ROZPOCET | 0 | 0 | 0 | 0 | 0 | 1 | 0 | 16 | 420888296
| PSC |  | Poznámka k souboru cen: 1. Cenami lze oceňovat i vyvedení a upevnění odpadních výpustek ke strojům a zařízením. 2. Potrubí odpadních výpustek se oceňují cenami souboru cen 721 17- . . Potrubí z plastových trub, části A 01. | [15 empty] | PSC | 2
10 | K | 721194105 | Vyměření přípojek na potrubí vyvedení a upevnění odpadních výpustek DN 50 | kus | 6 |  | 0 | CS ÚRS 2018 01 |  |  | základní |  | 0 | 0 | 0 | 0 | 0 | 16 | K | 2 | ROZPOCET | 0 | 0 | 0 | 0 | 0 | 1 | 0 | 16 | -67352034
| PSC |  | Poznámka k souboru cen: 1. Cenami lze oceňovat i vyvedení a upevnění odpadních výpustek ke strojům a zařízením. 2. Potrubí odpadních výpustek se oceňují cenami souboru cen 721 17- . . Potrubí z plastových trub, části A 01. | [15 empty] | PSC | 2
11 | K | 721194109 | Vyměření přípojek na potrubí vyvedení a upevnění odpadních výpustek DN 100 | kus | 6 |  | 0 | CS ÚRS 2018 01 |  |  | základní |  | 0 | 0 | 0 | 0 | 0 | 16 | K | 2 | ROZPOCET | 0 | 0 | 0 | 0 | 0 | 1 | 0 | 16 | -2000341255
| PSC |  | Poznámka k souboru cen: 1. Cenami lze oceňovat i vyvedení a upevnění odpadních výpustek ke strojům a zařízením. 2. Potrubí odpadních výpustek se oceňují cenami souboru cen 721 17- . . Potrubí z plastových trub, části A 01. | [15 empty] | PSC | 2
12 | K | 721226521 | Zápachové uzávěrky nástěnné (PP) pro pračku a myčku DN 40 | kus | 22 |  | 0 | CS ÚRS 2018 01 |  |  | základní |  | 0 | 0.0005 | 0.011 | 0 | 0 | 16 | K | 2 | ROZPOCET | 0 | 0 | 0 | 0 | 0 | 1 | 0 | 16 | 677578339
13 | K | 721273153 | Ventilační hlavice z polypropylenu (PP) DN 110 | kus | 2 |  | 0 | CS ÚRS 2018 01 |  |  | základní |  | 0 | 0.00029 | 0.00058 | 0 | 0 | 16 | K | 2 | ROZPOCET | 0 | 0 | 0 | 0 | 0 | 1 | 0 | 16 | -1346304181
14 | K | 721290123 | Zkouška těsnosti kanalizace v objektech kouřem do DN 300 | m | 140 |  | 0 | CS ÚRS 2018 01 |  |  | základní |  | 0 | 0 | 0 | 0 | 0 | 16 | K | 2 | ROZPOCET | 0 | 0 | 0 | 0 | 0 | 1 | 0 | 16 | 2006461436
| PSC |  | Poznámka k souboru cen: 1. V ceně -0123 není započteno dodání média; jeho dodávka se oceňuje ve specifikaci. | [15 empty] | PSC | 2
15 | K | 721300912 | Pročištění svislých odpadů v jednom podlaží do DN 200 | kus | 2 |  | 0 | CS ÚRS 2018 01 |  |  | základní |  | 0 | 0 | 0 | 0 | 0 | 16 | K | 2 | ROZPOCET | 0 | 0 | 0 | 0 | 0 | 1 | 0 | 16 | -2022049074
16 | K | 721300922 | Pročištění ležatých svodů do DN 300 | m | 10 |  | 0 | CS ÚRS 2018 01 |  |  | základní |  | 0 | 0 | 0 | 0 | 0 | 16 | K | 2 | ROZPOCET | 0 | 0 | 0 | 0 | 0 | 1 | 0 | 16 | 1183449512
17 | K | 998721101 | Přesun hmot pro vnitřní kanalizace stanovený z hmotnosti přesunovaného materiálu vodorovná dopravní vzdálenost do 50 m v objektech výšky do 6 m | t | 0.158 |  | 0 | CS ÚRS 2018 01 |  |  | základní |  | 0 | 0 | 0 | 0 | 0 | 16 | K | 2 | ROZPOCET | 0 | 0 | 0 | 0 | 0 | 1 | 0 | 16 | 1373104962
| PSC |  | Poznámka k souboru cen: 1. Ceny pro přesun hmot stanovený z hmotnosti přesunovaného materiálu se používají tehdy, pokud je možné určit hmotnost za celý stavební díl. Do této hmotnosti se započítává i hmotnost materiálů oceňovaných ve specifikaci. 2. Pokud nelze jednoznačně stanovit hmotnost přesunovaných materiálů, lze pro výpočet přesunu hmot použít orientačně procentní sazbu. Touto sazbou se vynásobí rozpočtové náklady za celý stavební díl včetně nákladů na materiál ve specifikacích. 3. Příplatek k cenám -1181 pro přesun prováděný bez použití mechanizace, tj. za ztížených podmínek, lze použít pouze pro hmotnost materiálu, která se tímto způsobem skutečně přemísťuje. | [15 empty] | PSC | 2
| D | 722 | Zdravotechnika - vnitřní vodovod |  |  |  | 0 | [5 empty] | 0 |  | 0.19355 |  | 0 | 2 | D | 1 | ROZPOCET | [6 empty] | 0
18 | K | 722171914 | Odříznutí trubky nebo tvarovky u rozvodů vody z plastů D přes 25 do 32 mm | kus | 2 |  | 0 | CS ÚRS 2018 01 |  |  | základní |  | 0 | 0 | 0 | 0 | 0 | 16 | K | 2 | ROZPOCET | 0 | 0 | 0 | 0 | 0 | 1 | 0 | 16 | -1543589993
19 | K | 722173913 | Spoje rozvodů vody z plastů svary polyfuzí D přes 20 do 25 mm | kus | 1 |  | 0 | CS ÚRS 2018 01 |  |  | základní |  | 0 | 0 | 0 | 0 | 0 | 16 | K | 2 | ROZPOCET | 0 | 0 | 0 | 0 | 0 | 1 | 0 | 16 | 878064597
| PSC |  | Poznámka k souboru cen: 1. Měrnou jednotkou kus se rozumí jeden spoj. | [15 empty] | PSC | 2
20 | K | 722174022 | Potrubí z plastových trubek z polypropylenu (PPR) svařovaných polyfuzně PN 20 (SDR 6) D 20 x 3,4 | m | 40 |  | 0 | CS ÚRS 2018 01 |  |  | základní |  | 0 | 0.00078 | 0.0312 | 0 | 0 | 16 | K | 2 | ROZPOCET | 0 | 0 | 0 | 0 | 0 | 1 | 0 | 16 | -614821809
| PSC |  | Poznámka k souboru cen: 1. V cenách -4001 až -4088 jsou započteny náklady na montáž a dodávku potrubí a tvarovek. | [15 empty] | PSC | 2
21 | K | 722174023 | Potrubí z plastových trubek z polypropylenu (PPR) svařovaných polyfuzně PN 20 (SDR 6) D 25 x 4,2 | m | 70 |  | 0 | CS ÚRS 2018 01 |  |  | základní |  | 0 | 0.00096 | 0.0672 | 0 | 0 | 16 | K | 2 | ROZPOCET | 0 | 0 | 0 | 0 | 0 | 1 | 0 | 16 | 856418932
| PSC |  | Poznámka k souboru cen: 1. V cenách -4001 až -4088 jsou započteny náklady na montáž a dodávku potrubí a tvarovek. | [15 empty] | PSC | 2
22 | K | 722174024 | Potrubí z plastových trubek z polypropylenu (PPR) svařovaných polyfuzně PN 20 (SDR 6) D 32 x 5,4 | m | 30 |  | 0 | CS ÚRS 2018 01 |  |  | základní |  | 0 | 0.00125 | 0.0375 | 0 | 0 | 16 | K | 2 | ROZPOCET | 0 | 0 | 0 | 0 | 0 | 1 | 0 | 16 | 2074762153
| PSC |  | Poznámka k souboru cen: 1. V cenách -4001 až -4088 jsou započteny náklady na montáž a dodávku potrubí a tvarovek. | [15 empty] | PSC | 2
23 | K | 722181221 | Ochrana potrubí termoizolačními trubicemi z pěnového polyetylenu PE přilepenými v příčných a podélných spojích, tloušťky izolace přes 6 do 9 mm, vnitřního průměru izolace DN do 22 mm | m | 20 |  | 0 | CS ÚRS 2018 01 |  |  | základní |  | 0 | 5e-05 | 0.001 | 0 | 0 | 16 | K | 2 | ROZPOCET | 0 | 0 | 0 | 0 | 0 | 1 | 0 | 16 | -1209124240
| PSC |  | Poznámka k souboru cen: 1. V cenách -1211 až -1256 jsou započteny i náklady na dodání tepelně izolačních trubic. | [15 empty] | PSC | 2
24 | K | 722181222 | Ochrana potrubí termoizolačními trubicemi z pěnového polyetylenu PE přilepenými v příčných a podélných spojích, tloušťky izolace přes 6 do 9 mm, vnitřního průměru izolace DN přes 22 do 45 mm | m | 50 |  | 0 | CS ÚRS 2018 01 |  |  | základní |  | 0 | 7e-05 | 0.0035 | 0 | 0 | 16 | K | 2 | ROZPOCET | 0 | 0 | 0 | 0 | 0 | 1 | 0 | 16 | -855024440
| PSC |  | Poznámka k souboru cen: 1. V cenách -1211 až -1256 jsou započteny i náklady na dodání tepelně izolačních trubic. | [15 empty] | PSC | 2
25 | K | 722181231 | Ochrana potrubí termoizolačními trubicemi z pěnového polyetylenu PE přilepenými v příčných a podélných spojích, tloušťky izolace přes 9 do 13 mm, vnitřního průměru izolace DN do 22 mm | m | 20 |  | 0 | CS ÚRS 2018 01 |  |  | základní |  | 0 | 7e-05 | 0.0014 | 0 | 0 | 16 | K | 2 | ROZPOCET | 0 | 0 | 0 | 0 | 0 | 1 | 0 | 16 | -90573497
| PSC |  | Poznámka k souboru cen: 1. V cenách -1211 až -1256 jsou započteny i náklady na dodání tepelně izolačních trubic. | [15 empty] | PSC | 2
26 | K | 722181232 | Ochrana potrubí termoizolačními trubicemi z pěnového polyetylenu PE přilepenými v příčných a podélných spojích, tloušťky izolace přes 9 do 13 mm, vnitřního průměru izolace DN přes 22 do 45 mm | m | 50 |  | 0 | CS ÚRS 2018 01 |  |  | základní |  | 0 | 9e-05 | 0.0045 | 0 | 0 | 16 | K | 2 | ROZPOCET | 0 | 0 | 0 | 0 | 0 | 1 | 0 | 16 | -1717692977
| PSC |  | Poznámka k souboru cen: 1. V cenách -1211 až -1256 jsou započteny i náklady na dodání tepelně izolačních trubic. | [15 empty] | PSC | 2
27 | K | 722182012 | Podpůrný žlab pro potrubí průměru D 25 | m | 40 |  | 0 | CS ÚRS 2018 01 |  |  | základní |  | 0 | 0.00021 | 0.0084 | 0 | 0 | 16 | K | 2 | ROZPOCET | 0 | 0 | 0 | 0 | 0 | 1 | 0 | 16 | -986847802
| PSC |  | Poznámka k souboru cen: 1. V cenách jsou započítány náklady na dodávku a montáž podpůrného žlabu. 2. Ceny neobsahují náklady na zavěšení potrubí, ty jsou zahrnuty v cenách potrubí. | [15 empty] | PSC | 2
28 | K | 722182013 | Podpůrný žlab pro potrubí průměru D 32 | m | 30 |  | 0 | CS ÚRS 2018 01 |  |  | základní |  | 0 | 0.00026 | 0.0078 | 0 | 0 | 16 | K | 2 | ROZPOCET | 0 | 0 | 0 | 0 | 0 | 1 | 0 | 16 | 1260084070
| PSC |  | Poznámka k souboru cen: 1. V cenách jsou započítány náklady na dodávku a montáž podpůrného žlabu. 2. Ceny neobsahují náklady na zavěšení potrubí, ty jsou zahrnuty v cenách potrubí. | [15 empty] | PSC | 2
29 | K | 722190401 | Zřízení přípojek na potrubí vyvedení a upevnění výpustek do DN 25 | kus | 40 |  | 0 | CS ÚRS 2018 01 |  |  | základní |  | 0 | 0 | 0 | 0 | 0 | 16 | K | 2 | ROZPOCET | 0 | 0 | 0 | 0 | 0 | 1 | 0 | 16 | -964553413
| PSC |  | Poznámka k souboru cen: 1. Cenami -0401 až -0403 se oceňuje vyvedení a upevnění výpustek zařizovacích předmětů a výtokových armatur. 2. Potrubí vodovodních přípojek k zařizovacím předmětům, výtokovým armaturám, případně strojům a zařízením se oceňuje příslušnými cenami potrubí jako rozvod. | [15 empty] | PSC | 2
30 | K | 722190901 | Opravy ostatní uzavření nebo otevření vodovodního potrubí při opravách včetně vypuštění a napuštění | kus | 2 |  | 0 | CS ÚRS 2018 01 |  |  | základní |  | 0 | 0 | 0 | 0 | 0 | 16 | K | 2 | ROZPOCET | 0 | 0 | 0 | 0 | 0 | 1 | 0 | 16 | -19662905
| PSC |  | Poznámka k souboru cen: 1. Cenou se oceňuje uzavíraný nebo otevíraný úsek, tj. od hlavního uzávěru k uzávěrům stoupacího potrubí nebo od těchto uzávěrů k uzávěrům před zařizovacím předmětem nebo výpustkou. Nejsou-li stoupací potrubí opatřena uzávěry, považuje se za úsek potrubí od hlavního uzávěru k uzávěrům před zařizovacím předmětem nebo výpustkou. 2. Cenou nelze oceňovat uzavírání nebo otevírání potrubí, které odbočuje ze stoupacího potrubí a je opatřeno vlastním uzávěrem; tyto práce jsou započteny v cenách oprav (např. bytové uzávěry v instalačních šachtách). | [15 empty] | PSC | 2
31 | K | 722221134 | Armatury s jedním závitem ventily výtokové G 1/2 | soubor | 1 |  | 0 | CS ÚRS 2018 01 |  |  | základní |  | 0 | 0.00057 | 0.00057 | 0 | 0 | 16 | K | 2 | ROZPOCET | 0 | 0 | 0 | 0 | 0 | 1 | 0 | 16 | 1197558553
| PSC |  | Poznámka k souboru cen: 1. Cenami -9101 až -9106 nelze oceňovat montáž nástěnek. 2. V cenách –0111 až -0122 je započteno i vyvedení a upevnění výpustek. | [15 empty] | PSC | 2
32 | K | 722231073 | Armatury se dvěma závity ventily zpětné mosazné PN 10 do 110°C G 3/4 | kus | 3 |  | 0 | CS ÚRS 2018 01 |  |  | základní |  | 0 | 0.00017 | 0.00051 | 0 | 0 | 16 | K | 2 | ROZPOCET | 0 | 0 | 0 | 0 | 0 | 1 | 0 | 16 | -1888348307
33 | K | 722231221 | Armatury se dvěma závity ventily pojistné k bojleru mosazné PN 6 do 100°C G 1/2 | kus | 2 |  | 0 | CS ÚRS 2018 01 |  |  | základní |  | 0 | 3e-05 | 6e-05 | 0 | 0 | 16 | K | 2 | ROZPOCET | 0 | 0 | 0 | 0 | 0 | 1 | 0 | 16 | 1342678400
34 | K | 722232123 | Armatury se dvěma závity kulové kohouty PN 42 do 185 °C plnoprůtokové vnitřní závit G 3/4 | kus | 5 |  | 0 | CS ÚRS 2018 01 |  |  | základní |  | 0 | 0.00035 | 0.00175 | 0 | 0 | 16 | K | 2 | ROZPOCET | 0 | 0 | 0 | 0 | 0 | 1 | 0 | 16 | 832321630
35 | K | 722234264 | Armatury se dvěma závity filtry mosazný PN 16 do 120 °C G 3/4 | kus | 1 |  | 0 | CS ÚRS 2018 01 |  |  | základní |  | 0 | 0.00016 | 0.00016 | 0 | 0 | 16 | K | 2 | ROZPOCET | 0 | 0 | 0 | 0 | 0 | 1 | 0 | 16 | 1780056589
36 | K | 722290226 | Zkoušky, proplach a desinfekce vodovodního potrubí zkoušky těsnosti vodovodního potrubí závitového do DN 50 | m | 140 |  | 0 | CS ÚRS 2018 01 |  |  | základní |  | 0 | 0.00019 | 0.0266 | 0 | 0 | 16 | K | 2 | ROZPOCET | 0 | 0 | 0 | 0 | 0 | 1 | 0 | 16 | -1630538933
| PSC |  | Poznámka k souboru cen: 1. Cenami se oceňují dílčí zkoušky těsnosti vodovodního potrubí, které bude v dalším pracovním postupu zakryto nebo se stane nepřístupným. 2. Cenami nelze oceňovat celkové zkoušky těsnosti rozvodů vodovodního potrubí. 3. V cenách je započteno i dodání vody, uzavření a zabezpečení konců potrubí. 4. V cenách -0234 a -0237 je započteno i dodání desinfekčního prostředku. | [15 empty] | PSC | 2
37 | K | 722290234 | Zkoušky, proplach a desinfekce vodovodního potrubí proplach a desinfekce vodovodního potrubí do DN 80 | m | 140 |  | 0 | CS ÚRS 2018 01 |  |  | základní |  | 0 | 1e-05 | 0.0014 | 0 | 0 | 16 | K | 2 | ROZPOCET | 0 | 0 | 0 | 0 | 0 | 1 | 0 | 16 | 1395423717
| PSC |  | Poznámka k souboru cen: 1. Cenami se oceňují dílčí zkoušky těsnosti vodovodního potrubí, které bude v dalším pracovním postupu zakryto nebo se stane nepřístupným. 2. Cenami nelze oceňovat celkové zkoušky těsnosti rozvodů vodovodního potrubí. 3. V cenách je započteno i dodání vody, uzavření a zabezpečení konců potrubí. 4. V cenách -0234 a -0237 je započteno i dodání desinfekčního prostředku. | [15 empty] | PSC | 2
38 | K | 998722101 | Přesun hmot pro vnitřní vodovod stanovený z hmotnosti přesunovaného materiálu vodorovná dopravní vzdálenost do 50 m v objektech výšky do 6 m | t | 0.194 |  | 0 | CS ÚRS 2018 01 |  |  | základní |  | 0 | 0 | 0 | 0 | 0 | 16 | K | 2 | ROZPOCET | 0 | 0 | 0 | 0 | 0 | 1 | 0 | 16 | 926532908
| PSC |  | Poznámka k souboru cen: 1. Ceny pro přesun hmot stanovený z hmotnosti přesunovaného materiálu se používají tehdy, pokud je možné určit hmotnost za celý stavební díl. Do této hmotnosti se započítává i hmotnost materiálů oceňovaných ve specifikaci. 2. Pokud nelze jednoznačně stanovit hmotnost přesunovaných materiálů, lze pro výpočet přesunu hmot použít orientačně procentní sazbu. Touto sazbou se vynásobí rozpočtové náklady za celý stavební díl včetně nákladů na materiál ve specifikacích. 3. Příplatek k cenám -2181 pro přesun prováděný bez použití mechanizace, tj. za ztížených podmínek, lze použít pouze pro hmotnost materiálu, která se tímto způsobem skutečně přemísťuje. | [15 empty] | PSC | 2
| D | 725 | Zdravotechnika - zařizovací předměty |  |  |  | 0 | [5 empty] | 0 |  | 0.48488 |  | 0 | 2 | D | 1 | ROZPOCET | [6 empty] | 0
39 | K | 725112022 | Zařízení záchodů klozety keramické závěsné na nosné stěny s hlubokým splachováním odpad vodorovný | soubor | 1 |  | 0 | CS ÚRS 2018 01 |  |  | základní |  | 0 | 0.01692 | 0.01692 | 0 | 0 | 16 | K | 2 | ROZPOCET | 0 | 0 | 0 | 0 | 0 | 1 | 0 | 16 | -383680583
| PSC |  | Poznámka k souboru cen: 1. V cenách -1351, -1361 není započten napájecí zdroj. 2. V cenách jsou započtená klozetová sedátka. | [15 empty] | PSC | 2
40 | K | 725112173 | Zařízení záchodů kombi klozety s hlubokým splachováním zvýšený 50 cm s odpadem svislým | soubor | 1 |  | 0 | CS ÚRS 2018 01 |  |  | základní |  | 0 | 0.02412 | 0.02412 | 0 | 0 | 16 | K | 2 | ROZPOCET | 0 | 0 | 0 | 0 | 0 | 1 | 0 | 16 | -1049530386
| PSC |  | Poznámka k souboru cen: 1. V cenách -1351, -1361 není započten napájecí zdroj. 2. V cenách jsou započtená klozetová sedátka. | [15 empty] | PSC | 2
41 | K | 725112182 | Zařízení záchodů kombi klozety s úspornou armaturou odpad svislý | soubor | 2 |  | 0 | CS ÚRS 2018 01 |  |  | základní |  | 0 | 0.02323 | 0.04646 | 0 | 0 | 16 | K | 2 | ROZPOCET | 0 | 0 | 0 | 0 | 0 | 1 | 0 | 16 | -1801307602
| PSC |  | Poznámka k souboru cen: 1. V cenách -1351, -1361 není započten napájecí zdroj. 2. V cenách jsou započtená klozetová sedátka. | [15 empty] | PSC | 2
42 | K | 725121011 | Pisoárové záchodky splachovače automatické s montážní krabicí skupinové | soubor | 1 |  | 0 | CS ÚRS 2018 01 |  |  | základní |  | 0 | 0.00118 | 0.00118 | 0 | 0 | 16 | K | 2 | ROZPOCET | 0 | 0 | 0 | 0 | 0 | 1 | 0 | 16 | 1653921894
| PSC |  | Poznámka k souboru cen: 1. V cenách –1001, -1521, -1525, -1529, -2002 není započten napájecí zdroj. 2. V cenách -1501 a -1502 není započten ventil na oplach pisoáru. | [15 empty] | PSC | 2
43 | K | 725121529 | Pisoárové záchodky keramické automatické s teplotním snímačem | soubor | 2 |  | 0 | CS ÚRS 2018 01 |  |  | základní |  | 0 | 0.01058 | 0.02116 | 0 | 0 | 16 | K | 2 | ROZPOCET | 0 | 0 | 0 | 0 | 0 | 1 | 0 | 16 | -140008571
| PSC |  | Poznámka k souboru cen: 1. V cenách –1001, -1521, -1525, -1529, -2002 není započten napájecí zdroj. 2. V cenách -1501 a -1502 není započten ventil na oplach pisoáru. | [15 empty] | PSC | 2
44 | K | 725211603 | Umyvadla keramická bez výtokových armatur se zápachovou uzávěrkou připevněná na stěnu šrouby bílá bez sloupu nebo krytu na sifon 600 mm | soubor | 6 |  | 0 | CS ÚRS 2018 01 |  |  | základní |  | 0 | 0.01525 | 0.0915 | 0 | 0 | 16 | K | 2 | ROZPOCET | 0 | 0 | 0 | 0 | 0 | 1 | 0 | 16 | 1430464350
| PSC |  | Poznámka k souboru cen: 1. V cenách -2101 a -2102 je započteno i dodání zápachové uzávěrky. 2. V cenách –4112-14, -4141-43, -4151-56, -4161-63, -4211, 21, 31, není započten napájecí zdroj 3. V cenách -1651, -1656 a -1661, -1666 není započteno dodání skříňky. | [15 empty] | PSC | 2
45 | K | 725211681 | Umyvadla keramická bez výtokových armatur zdravotní se zápachovou uzávěrkou připevněná na stěnu šrouby bílá 640 mm | soubor | 1 |  | 0 | CS ÚRS 2018 01 |  |  | základní |  | 0 | 0.01528 | 0.01528 | 0 | 0 | 16 | K | 2 | ROZPOCET | 0 | 0 | 0 | 0 | 0 | 1 | 0 | 16 | -501621961
| PSC |  | Poznámka k souboru cen: 1. V cenách -2101 a -2102 je započteno i dodání zápachové uzávěrky. 2. V cenách –4112-14, -4141-43, -4151-56, -4161-63, -4211, 21, 31, není započten napájecí zdroj 3. V cenách -1651, -1656 a -1661, -1666 není započteno dodání skříňky. | [15 empty] | PSC | 2
46 | K | 725241112 | Sprchové vaničky, boxy, kouty a zástěny sprchové vaničky akrylátové čtvercové 900x900 mm | soubor | 2 |  | 0 | CS ÚRS 2018 01 |  |  | základní |  | 0 | 0.01388 | 0.02776 | 0 | 0 | 16 | K | 2 | ROZPOCET | 0 | 0 | 0 | 0 | 0 | 1 | 0 | 16 | 1849758171
| PSC |  | Poznámka k souboru cen: 1. Sprchové boxy jsou dodávány jako komplet včetně sprchové vaničky, zápachové uzávěrky a sprchové armatury. 2. V cenách -9101 až -9103 není započteno dodání sprchových vaniček, sprchových boxů a sprchových koutů. | [15 empty] | PSC | 2
47 | K | 725245122 | Sprchové vaničky, boxy, kouty a zástěny zástěny sprchové do výšky 2000 mm dveře dvoukřídlé, šířky 900 mm | soubor | 2 |  | 0 | CS ÚRS 2018 01 |  |  | základní |  | 0 | 0.02034 | 0.04068 | 0 | 0 | 16 | K | 2 | ROZPOCET | 0 | 0 | 0 | 0 | 0 | 1 | 0 | 16 | 1849165058
| PSC |  | Poznámka k souboru cen: 1. Sprchové boxy jsou dodávány jako komplet včetně sprchové vaničky, zápachové uzávěrky a sprchové armatury. 2. V cenách -9101 až -9103 není započteno dodání sprchových vaniček, sprchových boxů a sprchových koutů. | [15 empty] | PSC | 2
48 | K | 725291511 | Doplňky zařízení koupelen a záchodů plastové dávkovač tekutého mýdla na 350 ml | soubor | 5 |  | 0 | CS ÚRS 2018 01 |  |  | základní |  | 0 | 0.00052 | 0.0026 | 0 | 0 | 16 | K | 2 | ROZPOCET | 0 | 0 | 0 | 0 | 0 | 1 | 0 | 16 | -615183120
49 | K | 725291521 | Doplňky zařízení koupelen a záchodů plastové zásobník toaletních papírů | soubor | 4 |  | 0 | CS ÚRS 2018 01 |  |  | základní |  | 0 | 0.00052 | 0.00208 | 0 | 0 | 16 | K | 2 | ROZPOCET | 0 | 0 | 0 | 0 | 0 | 1 | 0 | 16 | 449827088
50 | K | 725291531 | Doplňky zařízení koupelen a záchodů plastové zásobník papírových ručníků | soubor | 5 |  | 0 | CS ÚRS 2018 01 |  |  | základní |  | 0 | 0.00052 | 0.0026 | 0 | 0 | 16 | K | 2 | ROZPOCET | 0 | 0 | 0 | 0 | 0 | 1 | 0 | 16 | -162365252
51 | K | 725291712 | Doplňky zařízení koupelen a záchodů smaltované madla krakorcová, délky 834 mm | soubor | 1 |  | 0 | CS ÚRS 2018 01 |  |  | základní |  | 0 | 0.00085 | 0.00085 | 0 | 0 | 16 | K | 2 | ROZPOCET | 0 | 0 | 0 | 0 | 0 | 1 | 0 | 16 | 366651329
52 | K | 725291722 | Doplňky zařízení koupelen a záchodů smaltované madla krakorcová sklopná, délky 834 mm | soubor | 1 |  | 0 | CS ÚRS 2018 01 |  |  | základní |  | 0 | 0.00085 | 0.00085 | 0 | 0 | 16 | K | 2 | ROZPOCET | 0 | 0 | 0 | 0 | 0 | 1 | 0 | 16 | -1070263644
53 | K | 725311121 | Dřezy bez výtokových armatur jednoduché se zápachovou uzávěrkou nerezové s odkapávací plochou 560x480 mm a miskou | soubor | 2 |  | 0 | CS ÚRS 2018 01 |  |  | základní |  | 0 | 0.00493 | 0.00986 | 0 | 0 | 16 | K | 2 | ROZPOCET | 0 | 0 | 0 | 0 | 0 | 1 | 0 | 16 | -1680549977
| PSC |  | Poznámka k souboru cen: 1. V ceně -1131 není započtena úhelníková příchytka. 2. V cenách -1141, není započten napájecí zdroj. | [15 empty] | PSC | 2
54 | K | 725331111 | Výlevky bez výtokových armatur a splachovací nádrže keramické se sklopnou plastovou mřížkou 425 mm | soubor | 2 |  | 0 | CS ÚRS 2018 01 |  |  | základní |  | 0 | 0.0147 | 0.0294 | 0 | 0 | 16 | K | 2 | ROZPOCET | 0 | 0 | 0 | 0 | 0 | 1 | 0 | 16 | -818988512
55 | K | 725532114 | Elektrické ohřívače zásobníkové beztlakové přepadové akumulační s pojistným ventilem závěsné svislé objem nádrže (příkon) 80 l (3,0 kW) rychloohřev 220V | soubor | 1 |  | 0 | CS ÚRS 2018 01 |  |  | základní |  | 0 | 0.03625 | 0.03625 | 0 | 0 | 16 | K | 2 | ROZPOCET | 0 | 0 | 0 | 0 | 0 | 1 | 0 | 16 | -1871647498
| PSC |  | Poznámka k souboru cen: 1. V cenách -1101 až -2220 a -9201 až -9206 je započteno upevnění zásobníků na příčky tl. 15 cm, na zdi a na nosné konstrukce. Osazení nosné konstrukce se oceňuje cenami katalogu 800-767 Konstrukce zámečnické. | [15 empty] | PSC | 2
56 | K | 725532126 | Elektrické ohřívače zásobníkové beztlakové přepadové akumulační s pojistným ventilem závěsné svislé objem nádrže (příkon) 200 l (2,2 kW) | soubor | 1 |  | 0 | CS ÚRS 2018 01 |  |  | základní |  | 0 | 0.08325 | 0.08325 | 0 | 0 | 16 | K | 2 | ROZPOCET | 0 | 0 | 0 | 0 | 0 | 1 | 0 | 16 | 1526824823
| PSC |  | Poznámka k souboru cen: 1. V cenách -1101 až -2220 a -9201 až -9206 je započteno upevnění zásobníků na příčky tl. 15 cm, na zdi a na nosné konstrukce. Osazení nosné konstrukce se oceňuje cenami katalogu 800-767 Konstrukce zámečnické. | [15 empty] | PSC | 2
57 | K | 725821312 | Baterie dřezové nástěnné pákové s otáčivým kulatým ústím a délkou ramínka 300 mm | soubor | 4 |  | 0 | CS ÚRS 2018 01 |  |  | základní |  | 0 | 0.00196 | 0.00784 | 0 | 0 | 16 | K | 2 | ROZPOCET | 0 | 0 | 0 | 0 | 0 | 1 | 0 | 16 | -326274211
| PSC |  | Poznámka k souboru cen: 1. V ceně -1422 není započten napájecí zdroj. | [15 empty] | PSC | 2
58 | K | 725822612 | Baterie umyvadlové stojánkové pákové s výpustí | soubor | 7 |  | 0 | CS ÚRS 2018 01 |  |  | základní |  | 0 | 0.00184 | 0.01288 | 0 | 0 | 16 | K | 2 | ROZPOCET | 0 | 0 | 0 | 0 | 0 | 1 | 0 | 16 | 1394171338
| PSC |  | Poznámka k souboru cen: 1. V cenách –2654, 56, -9101-9202 není započten napájecí zdroj. | [15 empty] | PSC | 2
59 | K | 725841333 | Baterie sprchové podomítkové (zápustné) s přepínačem a pevnou sprchou | soubor | 2 |  | 0 | CS ÚRS 2018 01 |  |  | základní |  | 0 | 0.0031 | 0.0062 | 0 | 0 | 16 | K | 2 | ROZPOCET | 0 | 0 | 0 | 0 | 0 | 1 | 0 | 16 | 786229617
| PSC |  | Poznámka k souboru cen: 1. V cenách –1353-54 není započten napájecí zdroj. | [15 empty] | PSC | 2
60 | K | 725861102 | Zápachové uzávěrky zařizovacích předmětů pro umyvadla DN 40 | kus | 7 |  | 0 | CS ÚRS 2018 01 |  |  | základní |  | 0 | 0.00023 | 0.00161 | 0 | 0 | 16 | K | 2 | ROZPOCET | 0 | 0 | 0 | 0 | 0 | 1 | 0 | 16 | -1548835968
| PSC |  | Poznámka k souboru cen: 1. Pro volbu cen zápachových uzávěrek je rozhodující vnější průměr připojovací trubky. 2. V cenách je započteno i propojení zápachové uzávěrky s odpadní výpustkou. 3. Cenami zápachových uzávěrek nelze oceňovat zápachové uzávěrky, pokud jsou započteny v cenách zařizovacích předmětů. 4. Přechodové tvarovky pro připojení k armaturám se oceňují samostatně cenami souboru cen 722 22-.. | [15 empty] | PSC | 2
61 | K | 725862103 | Zápachové uzávěrky zařizovacích předmětů pro dřezy DN 40/50 | kus | 2 |  | 0 | CS ÚRS 2018 01 |  |  | základní |  | 0 | 0.00028 | 0.00056 | 0 | 0 | 16 | K | 2 | ROZPOCET | 0 | 0 | 0 | 0 | 0 | 1 | 0 | 16 | -1303763757
| PSC |  | Poznámka k souboru cen: 1. Pro volbu cen zápachových uzávěrek je rozhodující vnější průměr připojovací trubky. 2. V cenách je započteno i propojení zápachové uzávěrky s odpadní výpustkou. 3. Cenami zápachových uzávěrek nelze oceňovat zápachové uzávěrky, pokud jsou započteny v cenách zařizovacích předmětů. 4. Přechodové tvarovky pro připojení k armaturám se oceňují samostatně cenami souboru cen 722 22-.. | [15 empty] | PSC | 2
62 | K | 725865311 | Zápachové uzávěrky zařizovacích předmětů pro vany sprchových koutů s kulovým kloubem na odtoku DN 40/50 | kus | 2 |  | 0 | CS ÚRS 2018 01 |  |  | základní |  | 0 | 0.00075 | 0.0015 | 0 | 0 | 16 | K | 2 | ROZPOCET | 0 | 0 | 0 | 0 | 0 | 1 | 0 | 16 | 713431862
| PSC |  | Poznámka k souboru cen: 1. Pro volbu cen zápachových uzávěrek je rozhodující vnější průměr připojovací trubky. 2. V cenách je započteno i propojení zápachové uzávěrky s odpadní výpustkou. 3. Cenami zápachových uzávěrek nelze oceňovat zápachové uzávěrky, pokud jsou započteny v cenách zařizovacích předmětů. 4. Přechodové tvarovky pro připojení k armaturám se oceňují samostatně cenami souboru cen 722 22-.. | [15 empty] | PSC | 2
63 | K | 725865411 | Zápachové uzávěrky zařizovacích předmětů pro pisoáry DN 32/40 | kus | 2 |  | 0 | CS ÚRS 2018 01 |  |  | základní |  | 0 | 0.00028 | 0.00056 | 0 | 0 | 16 | K | 2 | ROZPOCET | 0 | 0 | 0 | 0 | 0 | 1 | 0 | 16 | 835046194
| PSC |  | Poznámka k souboru cen: 1. Pro volbu cen zápachových uzávěrek je rozhodující vnější průměr připojovací trubky. 2. V cenách je započteno i propojení zápachové uzávěrky s odpadní výpustkou. 3. Cenami zápachových uzávěrek nelze oceňovat zápachové uzávěrky, pokud jsou započteny v cenách zařizovacích předmětů. 4. Přechodové tvarovky pro připojení k armaturám se oceňují samostatně cenami souboru cen 722 22-.. | [15 empty] | PSC | 2
64 | K | 725980123 | Dvířka 30/30 | kus | 3 |  | 0 | CS ÚRS 2018 01 |  |  | základní |  | 0 | 0.00031 | 0.00093 | 0 | 0 | 16 | K | 2 | ROZPOCET | 0 | 0 | 0 | 0 | 0 | 1 | 0 | 16 | 175026515
65 | K | 998725101 | Přesun hmot pro zařizovací předměty stanovený z hmotnosti přesunovaného materiálu vodorovná dopravní vzdálenost do 50 m v objektech výšky do 6 m | t | 0.485 |  | 0 | CS ÚRS 2018 01 |  |  | základní |  | 0 | 0 | 0 | 0 | 0 | 16 | K | 2 | ROZPOCET | 0 | 0 | 0 | 0 | 0 | 1 | 0 | 16 | 1028714621
| PSC |  | Poznámka k souboru cen: 1. Ceny pro přesun hmot stanovený z hmotnosti přesunovaného materiálu se používají tehdy, pokud je možné určit hmotnost za celý stavební díl. Do této hmotnosti se započítává i hmotnost materiálů oceňovaných ve specifikaci. 2. Pokud nelze jednoznačně stanovit hmotnost přesunovaných materiálů, lze pro výpočet přesunu hmot použít orientačně procentní sazbu. Touto sazbou se vynásobí rozpočtové náklady za celý stavební díl včetně nákladů na materiál ve specifikacích. 3. Příplatek k cenám -5181 pro přesun prováděný bez použití mechanizace, tj. za ztížených podmínek, lze použít pouze pro hmotnost materiálu, která se tímto způsobem skutečně přemísťuje. | [15 empty] | PSC | 2
| D | 726 | Zdravotechnika - předstěnové instalace |  |  |  | 0 | [5 empty] | 0 |  | 0.01865 |  | 0 | 2 | D | 1 | ROZPOCET | [6 empty] | 0
66 | K | 726131041 | Předstěnové instalační systémy do lehkých stěn s kovovou konstrukcí pro závěsné klozety ovládání zepředu, stavební výšky 1120 mm | soubor | 1 |  | 0 | CS ÚRS 2018 01 |  |  | základní |  | 0 | 0.01865 | 0.01865 | 0 | 0 | 16 | K | 2 | ROZPOCET | 0 | 0 | 0 | 0 | 0 | 1 | 0 | 16 | -1545346526
| PSC |  | Poznámka k souboru cen: 1. V ceně jsou započteny náklady na: -1021 dodání nožního tlačítka na podlahu, -1041 dodání ovládacího tlačítka a zvukoizolační soupravy, -1042 dodání ovládacího tlačítka, -1043 dodání krycí desky, ručního tlačítka a zvukoizolační soupravy, -1061 dodání ovládacího tlačítka [Artline] a zvukoizolační soupravy. 2. V ceně nejsou započteny náklady na: -1043 dodání podpěrných prvků a madel, -1202 až -1204 dodání ovládacího tlačítka. 3. V cenách nejsou započteny náklady na dodávku zařizovacích předmětů. | [15 empty] | PSC | 2
67 | K | 998726111 | Přesun hmot pro instalační prefabrikáty stanovený z hmotnosti přesunovaného materiálu vodorovná dopravní vzdálenost do 50 m v objektech výšky do 6 m | t | 0.019 |  | 0 | CS ÚRS 2018 01 |  |  | základní |  | 0 | 0 | 0 | 0 | 0 | 16 | K | 2 | ROZPOCET | 0 | 0 | 0 | 0 | 0 | 1 | 0 | 16 | -1355892393
| PSC |  | Poznámka k souboru cen: 1. Ceny pro přesun hmot stanovený z hmotnosti přesunovaného materiálu se používají tehdy, pokud je možné určit hmotnost za celý stavební díl. Do této hmotnosti se započítává i hmotnost materiálů oceňovaných ve specifikaci. 2. Pokud nelze jednoznačně stanovit hmotnost přesunovaných materiálů, lze pro výpočet přesunu hmot použít orientačně procentní sazbu. Touto sazbou se vynásobí rozpočtové náklady za celý stavební díl včetně nákladů na materiál ve specifikacích. 3. Příplatek k cenám -6181 pro přesun prováděný bez použití mechanizace, tj. za ztížených podmínek, lze použít pouze pro hmotnost materiálu, která se tímto způsobem skutečně přemísťuje. | [15 empty] | PSC | 2
| D | HZS | Hodinové zúčtovací sazby |  |  |  | 0 | [5 empty] | 0 |  | 0 |  | 0 | 4 | D | 0 | ROZPOCET | [6 empty] | 0
68 | K | HZS2212 | Hodinové zúčtovací sazby profesí PSV provádění stavebních instalací instalatér odborný | hod | 30 |  | 0 | CS ÚRS 2018 01 |  |  | základní |  | 0 | 0 | 0 | 0 | 0 | 512 | K | 1 | ROZPOCET | 0 | 0 | 0 | 0 | 0 | 1 | 0 | 512 | -581753621

## D.1.4.3 - větrání
| List obsahuje: |  | 1) Krycí list soupisu | 2) Rekapitulace |  |  | 3) Soupis prací | Zpět na list: | Rekapitulace stavby
{1d612bc3-db13-4e8a-aec4-385c15d9ea73}
2
| KRYCÍ LIST SOUPISU | [8 empty] | v --- níže se nacházejí doplnkové a pomocné údaje k sestavám --- v | [8 empty] | False
Stavba:
Stavební úpravy objektu čp. 1745/14, Přemyslova ul.,289 22 Lysá nad Labem
Objekt:
D.1.4.3 - větrání
| KSO: |  |  |  |  | CC-CZ:
| Místo: |  | čp. 1745/14, Přemyslova ul.,289 22 Lysá nad Labem |  |  | Datum: | 11. 10. 2018
| Zadavatel: |  |  |  |  | IČ:
DIČ:
| Uchazeč: |  |  |  |  | IČ:
DIČ:
| Projektant: |  |  |  |  | IČ:
DIČ:
Poznámka:
| Cena bez DPH | [5 empty] | 0
|  |  | Základ daně |  |  | Sazba daně | Výše daně
| DPH | základní | 0 |  |  | 21% | 0
|  | snížená | 0 |  |  | 15% | 0
|  | zákl. přenesená | 0 |  |  | 21% | 0
|  | sníž. přenesená | 0 |  |  | 15% | 0
|  | nulová | 0 |  |  | 0% | 0
| Cena s DPH |  |  | v | CZK |  | 0
REKAPITULACE ČLENĚNÍ SOUPISU PRACÍ
Stavba:
Stavební úpravy objektu čp. 1745/14, Přemyslova ul.,289 22 Lysá nad Labem
Objekt:
D.1.4.3 - větrání
Místo: |  |  | čp. 1745/14, Přemyslova ul.,289 22 Lysá nad Labem |  |  | Datum: | 11. 10. 2018
Zadavatel: | [5 empty] | Projektant:
Uchazeč:
Kód dílu - Popis | [6 empty] | Cena celkem [CZK]
Náklady soupisu celkem | [6 empty] | 0 | [12 empty] | -1
| PSV - Práce a dodávky PSV | [5 empty] | 0
| 751 - Vzduchotechnika | [5 empty] | 0
| HZS - Hodinové zúčtovací sazby | [5 empty] | 0
| VRN - Vedlejší rozpočtové náklady | [5 empty] | 0
| VRN2 - Příprava staveniště | [5 empty] | 0
SOUPIS PRACÍ
Stavba:
Stavební úpravy objektu čp. 1745/14, Přemyslova ul.,289 22 Lysá nad Labem
Objekt:
D.1.4.3 - větrání
Místo: |  |  | čp. 1745/14, Přemyslova ul.,289 22 Lysá nad Labem |  |  | Datum: | 11. 10. 2018
Zadavatel: | [5 empty] | Projektant:
Uchazeč:
PČ | Typ | Kód | Popis | MJ | Množství | J.cena [CZK] | Cena celkem [CZK] | Cenová soustava |  | Poznámka | DPH | J. Nh [h] | Nh celkem [h] | J. hmotnost [t] | Hmotnost celkem [t] | J. suť [t] | Suť Celkem [t]
Náklady soupisu celkem | [6 empty] | 0 | [5 empty] | 0 |  | 85.1431 |  | 0 |  | D | -1 | [7 empty] | 0
| D | PSV | Práce a dodávky PSV |  |  |  | 0 | [5 empty] | 0 |  | 85.1431 |  | 0 | 2 | D | 0 | ROZPOCET | [6 empty] | 0
| D | 751 | Vzduchotechnika |  |  |  | 0 | [5 empty] | 0 |  | 85.1431 |  | 0 | 2 | D | 1 | ROZPOCET | [6 empty] | 0
1 | K | 751122092 | Montáž ventilátoru radiálního nízkotlakého potrubního základního do kruhového potrubí, průměru přes 100 do 200 mm | kus | 4 |  | 0 | CS ÚRS 2018 01 |  |  | základní |  | 0 | 0 | 0 | 0 | 0 | 16 | K | 2 | ROZPOCET | 0 | 0 | 0 | 0 | 0 | 1 | 0 | 16 | 373767710
2 | K | 751322011 | Montáž talířových ventilů, anemostatů, dýz talířového ventilu, průměru do 100 mm | kus | 11 |  | 0 | CS ÚRS 2018 01 |  |  | základní |  | 0 | 0 | 0 | 0 | 0 | 16 | K | 2 | ROZPOCET | 0 | 0 | 0 | 0 | 0 | 1 | 0 | 16 | 624335871
3 | K | 751322012 | Montáž talířových ventilů, anemostatů, dýz talířového ventilu, průměru přes 100 do 200 mm | kus | 2 |  | 0 | CS ÚRS 2018 01 |  |  | základní |  | 0 | 0 | 0 | 0 | 0 | 16 | K | 2 | ROZPOCET | 0 | 0 | 0 | 0 | 0 | 1 | 0 | 16 | -1342124330
4 | K | 751377011 | Montáž odsávacích stropů, zákrytů odsávacího zákrytu (digestoř) bytového vestavěného | kus | 1 |  | 0 | CS ÚRS 2018 01 |  |  | základní |  | 0 | 0 | 0 | 0 | 0 | 16 | K | 2 | ROZPOCET | 0 | 0 | 0 | 0 | 0 | 1 | 0 | 16 | -973870070
5 | K | 751398041 | Montáž ostatních zařízení protidešťové žaluzie nebo žaluziové klapky na kruhové potrubí, průměru do 300 mm | kus | 6 |  | 0 | CS ÚRS 2018 01 |  |  | základní |  | 0 | 0 | 0 | 0 | 0 | 16 | K | 2 | ROZPOCET | 0 | 0 | 0 | 0 | 0 | 1 | 0 | 16 | 811765656
6 | K | 751510041 | Vzduchotechnické potrubí z pozinkovaného plechu kruhové, trouba spirálně vinutá bez příruby, průměru do 100 mm | m | 25 |  | 0 | CS ÚRS 2018 01 |  |  | základní |  | 0 | 0.00175 | 0.04375 | 0 | 0 | 16 | K | 2 | ROZPOCET | 0 | 0 | 0 | 0 | 0 | 1 | 0 | 16 | 2065004572
| PSC |  | Poznámka k souboru cen: 1. V cenách jsou započteny i náklady na dodání a montáž trub včetně tvarovek. 2. V cenách -0010 až -0023 jsou započteny i náklady na: a) dodání a osazení přírubových lišt, b) tmelení akrylátovým tmelem. 3. V cenách -0041 až -0053 nejsou započteny náklady na příruby, spoje jsou prováděné pomocí spojek. | [15 empty] | PSC | 2
7 | K | 751510042 | Vzduchotechnické potrubí z pozinkovaného plechu kruhové, trouba spirálně vinutá bez příruby, průměru přes 100 do 200 mm | m | 25 |  | 0 | CS ÚRS 2018 01 |  |  | základní |  | 0 | 0.00312 | 0.078 | 0 | 0 | 16 | K | 2 | ROZPOCET | 0 | 0 | 0 | 0 | 0 | 1 | 0 | 16 | -1882414325
| PSC |  | Poznámka k souboru cen: 1. V cenách jsou započteny i náklady na dodání a montáž trub včetně tvarovek. 2. V cenách -0010 až -0023 jsou započteny i náklady na: a) dodání a osazení přírubových lišt, b) tmelení akrylátovým tmelem. 3. V cenách -0041 až -0053 nejsou započteny náklady na příruby, spoje jsou prováděné pomocí spojek. | [15 empty] | PSC | 2
8 | K | 751611111 | Montáž vzduchotechnické jednotky s rekuperací tepla nástěnné s výměnou vzduchu do 500 m3/h | kus | 1 |  | 0 | CS ÚRS 2018 01 |  |  | základní |  | 0 | 0 | 0 | 0 | 0 | 16 | K | 2 | ROZPOCET | 0 | 0 | 0 | 0 | 0 | 1 | 0 | 16 | 1356507295
| PSC |  | Poznámka k souboru cen: 1. V cenách nejsou započteny náklady na připojení na rozvody a na regulaci. 2. Vzduchotechnické jednotky s výměnou vzduchu nad uvedený rozsah se oceňují individuálně. | [15 empty] | PSC | 2
9 | K | 751691111 | Zaregulování systému vzduchotechnického zařízení za 1 koncový (distribuční) prvek | kus | 13 |  | 0 | CS ÚRS 2018 01 |  |  | základní |  | 0 | 0 | 0 | 0 | 0 | 16 | K | 2 | ROZPOCET | 0 | 0 | 0 | 0 | 0 | 1 | 0 | 16 | -1404647737
10 | M | 7511999001 | Dopojení vyústek na SDK | kus | 13 |  | 0 |  |  |  | základní |  | 0 | 0 | 0 | 0 | 0 | 32 | M | 2 | ROZPOCET | 0 | 0 | 0 | 0 | 0 | 1 | 0 | 16 | -1746073579
| P |  | Poznámka k položce: Dopojení vyústek na SDK | [15 empty] | P | 2
11 | K | 751999001 | Rekuperační jednotka - nástěnné provedení, deskový výměník, filtr, vícerychlostní, včetně nástavce pro zdi do 500mm, Q=50m3/hod; Pi=31W; ÚČINNOST REKUPERACE=70%; HLUK=MAX.30dB | kus | 1 |  | 0 |  |  |  | základní |  | 0 | 0 | 0 | 0 | 0 | 16 | K | 2 | ROZPOCET | 0 | 0 | 0 | 0 | 0 | 1 | 0 | 16 | 551543018
| PSC |  | Poznámka k souboru cen: 1. V cenách nejsou započteny náklady na připojení na rozvody a na regulaci. 2. Vzduchotechnické jednotky s výměnou vzduchu nad uvedený rozsah se oceňují individuálně. | [15 empty] | PSC | 2
| P |  | Poznámka k položce: Rekuperační jednotka - nástěnné provedení, deskový výměník, filtr, vícerychlostní, včetně nástavce pro zdi do 500mm, Q=50m3/hod; Pi=31W; ÚČINNOST REKUPERACE=70%; HLUK=MAX.30dB | [15 empty] | P | 2
12 | K | 751999002 | MALÝ POTRUBNÍ VENTILÁTOR 540m3/hod OSAZENÝ V PODHLEDU S DOBĚHEM, 230V, 30W | kus | 4 |  | 0 |  |  |  | základní |  | 0 | 0 | 0 | 0 | 0 | 16 | K | 2 | ROZPOCET | 0 | 0 | 0 | 0 | 0 | 1 | 0 | 16 | 1493198052
| P |  | Poznámka k položce: MALÝ POTRUBNÍ VENTILÁTOR 540m3/hod OSAZENÝ V PODHLEDU S DOBĚHEM, 230V, 30W | [15 empty] | P | 2
13 | K | 751999010 | DN 100 plastový talířový ventil univerzální | kus | 11 |  | 0 |  |  |  | základní |  | 0 | 0 | 0 | 0 | 0 | 4 | K | 2 | ROZPOCET | 0 | 0 | 0 | 0 | 0 | 1 | 0 | 4 | 1532382043
| P |  | Poznámka k položce: DN 100 plastový talířový ventil univerzální | [15 empty] | P | 2
14 | K | 751999011 | DN 125 plastový talířový ventil univerzální | kus | 2 |  | 0 |  |  |  | základní |  | 0 | 0 | 0 | 0 | 0 | 4 | K | 2 | ROZPOCET | 0 | 0 | 0 | 0 | 0 | 1 | 0 | 4 | -707434342
| P |  | Poznámka k položce: DN 125 plastový talířový ventil univerzální | [15 empty] | P | 2
15 | K | 751999014 | ZAPOJENÍ REGULCE JEDNOTKY | kus | 1 |  | 0 |  |  |  | základní |  | 0 | 0 | 0 | 0 | 0 | 4 | K | 2 | ROZPOCET | 0 | 0 | 0 | 0 | 0 | 1 | 0 | 4 | 951335343
16 | K | 751999029 | Protidešťová žaluzie D100 | kpl | 1 |  | 0 |  |  |  | základní |  | 0 | 0.001 | 0.001 | 0 | 0 | 4 | K | 2 | ROZPOCET | 0 | 0 | 0 | 0 | 0 | 1 | 0 | 4 | -1848289866
| P |  | Poznámka k položce: Protidešťová žaluzie D100 | [15 empty] | P | 2
17 | K | 751999030 | Protidešťová žaluzie D125 | kpl | 4 |  | 0 |  |  |  | základní |  | 0 | 0.001 | 0.004 | 0 | 0 | 4 | K | 2 | ROZPOCET | 0 | 0 | 0 | 0 | 0 | 1 | 0 | 4 | 1510971552
| P |  | Poznámka k položce: Protidešťová žaluzie D125 | [15 empty] | P | 2
18 | K | 751999031 | Protidešťová žaluzie D160 | kpl | 1 |  | 0 |  |  |  | základní |  | 0 | 0.001 | 0.001 | 0 | 0 | 4 | K | 2 | ROZPOCET | 0 | 0 | 0 | 0 | 0 | 1 | 0 | 4 | -70888624
| P |  | Poznámka k položce: Protidešťová žaluzie D160 | [15 empty] | P | 2
19 | K | 751999033 | MATERIÁL NA ZÁVĚSY | kg | 50 |  | 0 |  |  |  | základní |  | 0 | 1 | 50 | 0 | 0 | 4 | K | 2 | ROZPOCET | 0 | 0 | 0 | 0 | 0 | 1 | 0 | 4 | -1305761769
20 | K | 751999034 | ZHOTOVENÍ ZÁVĚSŮ | hod | 16 |  | 0 |  |  |  | základní |  | 0 | 0 | 0 | 0 | 0 | 4 | K | 2 | ROZPOCET | 0 | 0 | 0 | 0 | 0 | 1 | 0 | 4 | 1057674641
21 | K | 751999035 | TĚSNÍCÍ A SPOJOVACÍ MATERIÁL | kg | 10 |  | 0 |  |  |  | základní |  | 0 | 1 | 10 | 0 | 0 | 4 | K | 2 | ROZPOCET | 0 | 0 | 0 | 0 | 0 | 1 | 0 | 4 | 237288582
22 | K | 751999036 | výška podl. do 2.5m | M2 | 30 |  | 0 |  |  |  | základní |  | 0 | 0 | 0 | 0 | 0 | 4 | K | 2 | ROZPOCET | 0 | 0 | 0 | 0 | 0 | 1 | 0 | 4 | -224775464
23 | K | 751999037 | MONTÁŽNÍ MATERIÁL | kpl | 1 |  | 0 |  |  |  | základní |  | 0 | 25 | 25 | 0 | 0 | 4 | K | 2 | ROZPOCET | 0 | 0 | 0 | 0 | 0 | 1 | 0 | 4 | 1111690658
24 | K | 751999051 | Vzduchotechnické potrubí čtyřhranné přímé z protipožárních desek EI 30 | kpl | 1 |  | 0 |  |  |  | základní |  | 0 | 0.01536 | 0.01536 | 0 | 0 | 16 | K | 2 | ROZPOCET | 0 | 0 | 0 | 0 | 0 | 1 | 0 | 16 | -13489136
25 | M | 7511999999 | Instalace CO čidela, propojení s VZT jednotkou | kus | 1 |  | 0 |  |  |  | základní |  | 0 | 0 | 0 | 0 | 0 | 8 | M | 2 | ROZPOCET | 0 | 0 | 0 | 0 | 0 | 1 | 0 | 4 | 918605899
| P |  | Poznámka k položce: Instalace CO čidela, propojení s VZT jednotkou | [15 empty] | P | 2
26 | K | 998751101 | Přesun hmot pro vzduchotechniku stanovený z hmotnosti přesunovaného materiálu vodorovná dopravní vzdálenost do 100 m v objektech výšky do 12 m | t | 0.137 |  | 0 | CS ÚRS 2018 01 |  |  | základní |  | 0 | 0 | 0 | 0 | 0 | 16 | K | 2 | ROZPOCET | 0 | 0 | 0 | 0 | 0 | 1 | 0 | 16 | 1042645518
| PSC |  | Poznámka k souboru cen: 1. Ceny pro přesun hmot stanovený z hmotnosti přesunovaného materiálu se používají tehdy, pokud je možné určit hmotnost za celý stavební díl. Do této hmotnosti se započítává i hmotnost materiálů oceňovaných ve specifikaci. 2. Pokud nelze jednoznačně stanovit hmotnost přesunovaných materiálů, lze pro výpočet přesunu hmot použít orientačně procentní sazbu. Touto sazbou se vynásobí rozpočtové náklady za celý stavební díl včetně nákladů na materiál ve specifikacích. 3. Příplatek k cenám -1181 pro přesun prováděný bez použití mechanizace, tj. za ztížených podmínek, lze použít pouze pro hmotnost materiálu, která se tímto způsobem skutečně přemísťuje. | [15 empty] | PSC | 2
| D | HZS | Hodinové zúčtovací sazby |  |  |  | 0 | [5 empty] | 0 |  | 0 |  | 0 | 4 | D | 0 | ROZPOCET | [6 empty] | 0
27 | K | HZS3212 | Hodinové zúčtovací sazby montáží technologických zařízení na stavebních objektech montér vzduchotechniky odborný | hod | 30 |  | 0 | CS ÚRS 2018 01 |  |  | základní |  | 0 | 0 | 0 | 0 | 0 | 512 | K | 1 | ROZPOCET | 0 | 0 | 0 | 0 | 0 | 1 | 0 | 512 | 1316508075
| D | VRN | Vedlejší rozpočtové náklady |  |  |  | 0 | [5 empty] | 0 |  | 0 |  | 0 | 5 | D | 0 | ROZPOCET | [6 empty] | 0
| D | VRN2 | Příprava staveniště |  |  |  | 0 | [5 empty] | 0 |  | 0 |  | 0 | 5 | D | 1 | ROZPOCET | [6 empty] | 0
28 | K | 023002000 | Odstranění materiálů a konstrukcí, zpětné zazdění a začištění konstrukcí po prostupech | kus | 10 |  | 0 | CS ÚRS 2017 01 |  |  | základní |  | 0 | 0 | 0 | 0 | 0 | 1024 | K | 2 | ROZPOCET | 0 | 0 | 0 | 0 | 0 | 1 | 0 | 1024 | -232089436
| P |  | Poznámka k položce: Odstranění materiálů a konstrukcí, zpětné zazdění a začištění konstrukcí po prostupech | [15 empty] | P | 2

## D.1.4.4 - Klimatizace
| List obsahuje: |  | 1) Krycí list soupisu | 2) Rekapitulace |  |  | 3) Soupis prací | Zpět na list: | Rekapitulace stavby
{e391e91a-730a-4def-b2d5-569bbd8903c5}
2
| KRYCÍ LIST SOUPISU | [8 empty] | v --- níže se nacházejí doplnkové a pomocné údaje k sestavám --- v | [8 empty] | False
Stavba:
Stavební úpravy objektu čp. 1745/14, Přemyslova ul.,289 22 Lysá nad Labem
Objekt:
D.1.4.4 - Klimatizace
| KSO: |  |  |  |  | CC-CZ:
| Místo: |  | čp. 1745/14, Přemyslova ul.,289 22 Lysá nad Labem |  |  | Datum: | 11. 10. 2018
| Zadavatel: |  |  |  |  | IČ:
DIČ:
| Uchazeč: |  |  |  |  | IČ:
DIČ:
| Projektant: |  |  |  |  | IČ:
DIČ:
Poznámka:
| Cena bez DPH | [5 empty] | 0
|  |  | Základ daně |  |  | Sazba daně | Výše daně
| DPH | základní | 0 |  |  | 21% | 0
|  | snížená | 0 |  |  | 15% | 0
|  | zákl. přenesená | 0 |  |  | 21% | 0
|  | sníž. přenesená | 0 |  |  | 15% | 0
|  | nulová | 0 |  |  | 0% | 0
| Cena s DPH |  |  | v | CZK |  | 0
REKAPITULACE ČLENĚNÍ SOUPISU PRACÍ
Stavba:
Stavební úpravy objektu čp. 1745/14, Přemyslova ul.,289 22 Lysá nad Labem
Objekt:
D.1.4.4 - Klimatizace
Místo: |  |  | čp. 1745/14, Přemyslova ul.,289 22 Lysá nad Labem |  |  | Datum: | 11. 10. 2018
Zadavatel: | [5 empty] | Projektant:
Uchazeč:
Kód dílu - Popis | [6 empty] | Cena celkem [CZK]
Náklady soupisu celkem | [6 empty] | 0 | [12 empty] | -1
| PSV - Práce a dodávky PSV | [5 empty] | 0
| 722 - Zdravotechnika - vnitřní vodovod | [5 empty] | 0
| 751 - Vzduchotechnika | [5 empty] | 0
| HZS - Hodinové zúčtovací sazby | [5 empty] | 0
SOUPIS PRACÍ
Stavba:
Stavební úpravy objektu čp. 1745/14, Přemyslova ul.,289 22 Lysá nad Labem
Objekt:
D.1.4.4 - Klimatizace
Místo: |  |  | čp. 1745/14, Přemyslova ul.,289 22 Lysá nad Labem |  |  | Datum: | 11. 10. 2018
Zadavatel: | [5 empty] | Projektant:
Uchazeč:
PČ | Typ | Kód | Popis | MJ | Množství | J.cena [CZK] | Cena celkem [CZK] | Cenová soustava |  | Poznámka | DPH | J. Nh [h] | Nh celkem [h] | J. hmotnost [t] | Hmotnost celkem [t] | J. suť [t] | Suť Celkem [t]
Náklady soupisu celkem | [6 empty] | 0 | [5 empty] | 0 |  | 1.1527 |  | 0 |  | D | -1 | [7 empty] | 0
| D | PSV | Práce a dodávky PSV |  |  |  | 0 | [5 empty] | 0 |  | 1.1527 |  | 0 | 2 | D | 0 | ROZPOCET | [6 empty] | 0
| D | 722 | Zdravotechnika - vnitřní vodovod |  |  |  | 0 | [5 empty] | 0 |  | 0.0327 |  | 0 | 2 | D | 1 | ROZPOCET | [6 empty] | 0
1 | K | 722182011 | Podpůrný žlab pro potrubí průměru D 20 | m | 170 |  | 0 | CS ÚRS 2018 01 |  |  | základní |  | 0 | 0.00018 | 0.0306 | 0 | 0 | 16 | K | 2 | ROZPOCET | 0 | 0 | 0 | 0 | 0 | 1 | 0 | 16 | 706323536
| PSC |  | Poznámka k souboru cen: 1. V cenách jsou započítány náklady na dodávku a montáž podpůrného žlabu. 2. Ceny neobsahují náklady na zavěšení potrubí, ty jsou zahrnuty v cenách potrubí. | [15 empty] | PSC | 2
2 | K | 722182012 | Podpůrný žlab pro potrubí průměru D 25 | m | 10 |  | 0 | CS ÚRS 2018 01 |  |  | základní |  | 0 | 0.00021 | 0.0021 | 0 | 0 | 16 | K | 2 | ROZPOCET | 0 | 0 | 0 | 0 | 0 | 1 | 0 | 16 | 1735540144
| PSC |  | Poznámka k souboru cen: 1. V cenách jsou započítány náklady na dodávku a montáž podpůrného žlabu. 2. Ceny neobsahují náklady na zavěšení potrubí, ty jsou zahrnuty v cenách potrubí. | [15 empty] | PSC | 2
| D | 751 | Vzduchotechnika |  |  |  | 0 | [5 empty] | 0 |  | 1.12 |  | 0 | 2 | D | 1 | ROZPOCET | [6 empty] | 0
3 | K | 751791122 | Montáž napojovacího potrubí měděného předizolované dvojice, D mm (") 6-12 (1/4"-1/2") | m | 60 |  | 0 | CS ÚRS 2018 01 |  |  | základní |  | 0 | 0 | 0 | 0 | 0 | 16 | K | 2 | ROZPOCET | 0 | 0 | 0 | 0 | 0 | 1 | 0 | 16 | -319598984
4 | K | 115 | potrubí Cu 6,35mm, 12,7mm včetně parotěsné izolace a komunikačního drátu | m | 60 |  | 0 |  |  |  | základní |  | 0 | 0 | 0 | 0 | 0 | 4 | K | 2 | ROZPOCET | 0 | 0 | 0 | 0 | 0 | 1 | 0 | 4 | 132351071
| P |  | Poznámka k položce: potrubí Cu 6,35mm, 12,7mm včetně parotěsné izolace a komunikačního drátu | [15 empty] | P | 2
5 | K | 751791123 | Montáž napojovacího potrubí měděného předizolované dvojice, D mm (") 10-16 (3/8"-5/8") | m | 100 |  | 0 | CS ÚRS 2018 01 |  |  | základní |  | 0 | 0 | 0 | 0 | 0 | 16 | K | 2 | ROZPOCET | 0 | 0 | 0 | 0 | 0 | 1 | 0 | 16 | -1829575728
6 | K | 116 | potrubí Cu 9,50mm, 15,9mm včetně parotěsné izolace a komunikačního drátu | m | 100 |  | 0 |  |  |  | základní |  | 0 | 0 | 0 | 0 | 0 | 4 | K | 2 | ROZPOCET | 0 | 0 | 0 | 0 | 0 | 1 | 0 | 4 | -1629406988
| P |  | Poznámka k položce: potrubí Cu 9,50mm, 15,9mm včetně parotěsné izolace a komunikačního drátu | [15 empty] | P | 2
7 | K | 751791115 | Montáž napojovacího potrubí měděného předizolovaného, D mm (" x tl. stěny) 18 (3/4" x 1,0) | m | 10 |  | 0 | CS ÚRS 2018 01 |  |  | základní |  | 0 | 0 | 0 | 0 | 0 | 16 | K | 2 | ROZPOCET | 0 | 0 | 0 | 0 | 0 | 1 | 0 | 16 | -1423861462
8 | K | 117 | potrubí Cu 19,1mm včetně parotěsné izolace a komunikačního drátu | m | 10 |  | 0 |  |  |  | základní |  | 0 | 0 | 0 | 0 | 0 | 4 | K | 2 | ROZPOCET | 0 | 0 | 0 | 0 | 0 | 1 | 0 | 4 | 1113338094
| P |  | Poznámka k položce: potrubí Cu 19,1mm včetně parotěsné izolace a komunikačního drátu | [15 empty] | P | 2
9 | K | 751791116 | Montáž napojovacího potrubí měděného předizolovaného, D mm (" x tl. stěny) 22 (7/8" x 1,0) | m | 10 |  | 0 | CS ÚRS 2018 01 |  |  | základní |  | 0 | 0 | 0 | 0 | 0 | 16 | K | 2 | ROZPOCET | 0 | 0 | 0 | 0 | 0 | 1 | 0 | 16 | -24916799
10 | K | 118 | potrubí Cu 22,2mm včetně parotěsné izolace a komunikačního drátu | m | 10 |  | 0 |  |  |  | základní |  | 0 | 0 | 0 | 0 | 0 | 4 | K | 2 | ROZPOCET | 0 | 0 | 0 | 0 | 0 | 1 | 0 | 4 | 1311449230
| P |  | Poznámka k položce: potrubí Cu 22,2mm včetně parotěsné izolace a komunikačního drátu | [15 empty] | P | 2
11 | K | 119 | chladivo, plnění, oživení, vakuování | kpl | 1 |  | 0 |  |  |  | základní |  | 0 | 0 | 0 | 0 | 0 | 4 | K | 2 | ROZPOCET | 0 | 0 | 0 | 0 | 0 | 1 | 0 | 4 | -872088352
12 | K | 751721123 | Montáž klimatizační jednotky venkovní trojfázové napájení do 9 vnitřních jednotek nebo jedna jednotka pro 18 vnitřních jednotek | kus | 2 |  | 0 | CS ÚRS 2018 01 |  |  | základní |  | 0 | 0 | 0 | 0 | 0 | 16 | K | 2 | ROZPOCET | 0 | 0 | 0 | 0 | 0 | 1 | 0 | 16 | -634236822
| P |  | Poznámka k položce: Montáž klimatizační jednotky venkovní trojfázové napájení do 9 vnitřních jednotek nebo jedna jednotka pro 18 vnitřních jednotek | [15 empty] | P | 2
13 | K | 120 | Venkovní jednotka Mini VRV 400V - 28kW | ks | 1 |  | 0 |  |  |  | základní |  | 0 | 0.175 | 0.175 | 0 | 0 | 4 | K | 2 | ROZPOCET | 0 | 0 | 0 | 0 | 0 | 1 | 0 | 4 | 915956862
| P |  | Poznámka k položce: Venkovní jednotka Mini VRV 400V - 28kW | [15 empty] | P | 2
14 | K | 751711111 | Montáž klimatizační jednotky vnitřní nástěnné o výkonu (pro objem místnosti) do 3,5 kW (do 35 m3) | kus | 19 |  | 0 | CS ÚRS 2018 01 |  |  | základní |  | 0 | 0 | 0 | 0 | 0 | 16 | K | 2 | ROZPOCET | 0 | 0 | 0 | 0 | 0 | 1 | 0 | 16 | -343630176
15 | K | 121 | Vnitřní jednotka nástěnná VRV 1,5kW | ks | 11 |  | 0 |  |  |  | základní |  | 0 | 0.015 | 0.165 | 0 | 0 | 4 | K | 2 | ROZPOCET | 0 | 0 | 0 | 0 | 0 | 1 | 0 | 4 | 190924577
| P |  | Poznámka k položce: Vnitřní jednotka nástěnná VRV 1,5kW | [15 empty] | P | 2
16 | K | 122 | Vnitřní jednotka kazetová VRV 1,5kW | ks | 6 |  | 0 |  |  |  | základní |  | 0 | 0.015 | 0.09 | 0 | 0 | 4 | K | 2 | ROZPOCET | 0 | 0 | 0 | 0 | 0 | 1 | 0 | 4 | -768871075
| P |  | Poznámka k položce: Vnitřní jednotka kazetová VRV 1,5kW | [15 empty] | P | 2
17 | K | 123 | Vnitřní jednotka kazetová VRV 2,5kW | ks | 1 |  | 0 |  |  |  | základní |  | 0 | 0.015 | 0.015 | 0 | 0 | 4 | K | 2 | ROZPOCET | 0 | 0 | 0 | 0 | 0 | 1 | 0 | 4 | 503124856
18 | K | 124 | Refnet KHRQ22M29T9 | ks | 1 |  | 0 |  |  |  | základní |  | 0 | 0.015 | 0.015 | 0 | 0 | 4 | K | 2 | ROZPOCET | 0 | 0 | 0 | 0 | 0 | 1 | 0 | 4 | -1200161938
| P |  | Poznámka k položce: refnet KHRQ22M29T9 | [15 empty] | P | 2
19 | K | 125 | Refnet KHRQ22M20T | ks | 16 |  | 0 |  |  |  | základní |  | 0 | 0.015 | 0.24 | 0 | 0 | 4 | K | 2 | ROZPOCET | 0 | 0 | 0 | 0 | 0 | 1 | 0 | 4 | -1585391787
| P |  | Poznámka k položce: Refnet KHRQ22M20T | [15 empty] | P | 2
20 | K | 126 | Kabelový ovladač vnitřních klimatizačních jednotek | ks | 19 |  | 0 |  |  |  | základní |  | 0 | 0.015 | 0.285 | 0 | 0 | 4 | K | 2 | ROZPOCET | 0 | 0 | 0 | 0 | 0 | 1 | 0 | 4 | 1216458877
| P |  | Poznámka k položce: Kabelový ovladač vnitřních klimatizačních jednotek | [15 empty] | P | 2
21 | K | 127 | Plochý dekorační panel bílý | ks | 7 |  | 0 |  |  |  | základní |  | 0 | 0.015 | 0.105 | 0 | 0 | 4 | K | 2 | ROZPOCET | 0 | 0 | 0 | 0 | 0 | 1 | 0 | 4 | 183928082
| P |  | Poznámka k položce: Plochý dekorační panel bílý | [15 empty] | P | 2
22 | K | 130 | Vnitřní jednotka o chladícím výkonu min. 3,5kW | ks | 1 |  | 0 |  |  |  | základní |  | 0 | 0.015 | 0.015 | 0 | 0 | 4 | K | 2 | ROZPOCET | 0 | 0 | 0 | 0 | 0 | 1 | 0 | 4 | 1426361748
| P |  | Poznámka k položce: Vnitřní jednotka o chladícím výkonu min. 3,5kW | [15 empty] | P | 2
23 | K | 751721111 | Montáž klimatizační jednotky venkovní jednofázové napájení do 2 vnitřních jednotek | kus | 1 |  | 0 | CS ÚRS 2018 01 |  |  | základní |  | 0 | 0 | 0 | 0 | 0 | 16 | K | 2 | ROZPOCET | 0 | 0 | 0 | 0 | 0 | 1 | 0 | 16 | 279209025
24 | K | 131 | Venkovní jednotka o chladícím výkonu min. 3,5kW, provoz do -15°C | ks | 1 |  | 0 |  |  |  | základní |  | 0 | 0.015 | 0.015 | 0 | 0 | 4 | K | 2 | ROZPOCET | 0 | 0 | 0 | 0 | 0 | 1 | 0 | 4 | 1496607104
| P |  | Poznámka k položce: Venkovní jednotka o chladícím výkonu min. 3,5kW, provoz do -15°C | [15 empty] | P | 2
25 | K | 998751101 | Přesun hmot pro vzduchotechniku stanovený z hmotnosti přesunovaného materiálu vodorovná dopravní vzdálenost do 100 m v objektech výšky do 12 m | t | 1.12 |  | 0 | CS ÚRS 2018 01 |  |  | základní |  | 0 | 0 | 0 | 0 | 0 | 16 | K | 2 | ROZPOCET | 0 | 0 | 0 | 0 | 0 | 1 | 0 | 16 | -1955950665
| PSC |  | Poznámka k souboru cen: 1. Ceny pro přesun hmot stanovený z hmotnosti přesunovaného materiálu se používají tehdy, pokud je možné určit hmotnost za celý stavební díl. Do této hmotnosti se započítává i hmotnost materiálů oceňovaných ve specifikaci. 2. Pokud nelze jednoznačně stanovit hmotnost přesunovaných materiálů, lze pro výpočet přesunu hmot použít orientačně procentní sazbu. Touto sazbou se vynásobí rozpočtové náklady za celý stavební díl včetně nákladů na materiál ve specifikacích. 3. Příplatek k cenám -1181 pro přesun prováděný bez použití mechanizace, tj. za ztížených podmínek, lze použít pouze pro hmotnost materiálu, která se tímto způsobem skutečně přemísťuje. | [15 empty] | PSC | 2
| D | HZS | Hodinové zúčtovací sazby |  |  |  | 0 | [5 empty] | 0 |  | 0 |  | 0 | 4 | D | 0 | ROZPOCET | [6 empty] | 0
26 | K | HZS3211 | Hodinové zúčtovací sazby montáží technologických zařízení na stavebních objektech montér vzduchotechniky a chlazení | hod | 20 |  | 0 | CS ÚRS 2018 01 |  |  | základní |  | 0 | 0 | 0 | 0 | 0 | 512 | K | 1 | ROZPOCET | 0 | 0 | 0 | 0 | 0 | 1 | 0 | 512 | 1637937524

## EL-úvod
Výkaz výměr - Specifikace
Elektroinstalace
Akce:
Stavební úpravy objektu č.p. 1745/14, Přemyslova ul.
289 22 Lysá nad Labem
Investor:
Město Lysá nad Labem, Husovo náměstí 23/1, Lysá nad Labem
Výkaz výměr - Specifikace neobsahuje :
- dodávku a montáž VZT a Klima zařízení (pouze připojení)
- dodávku a montáž ÚT zařízení (pouze připojení)
- zemní a výkopové práce a konečné úpravy terénu ve stavbou zasažené části
- připojovací poplatky za rezervovaný příkon
- dodávku a montáž ZTI (pouze připojení)
- televizní a satelitní přijímače
- aktivní prvky strukturované kabeláže
Poznámka :
Je-li v rozpočtu (nebo ve výkazu) uveden výrobek nebo konstrukce či její prvek ukazující na konkrétního výrobce je tuto skutečnost třeba jednoznačně chápat jako příklad z možných variant z důvodu jasné specifikace technické a uživatelské parametrizace prvku, výrobku, systému nebo konstrukce s tím, že konečné použití konkrétního výrobku, prvku, systému nebo konstrukce (z možné variace výrobců nebo dodavatelů) při průkazném splnění deklarovaných nebo popisem stanovených technických specifikací a technických a uživatelských standardů je na zhotoviteli stavby.
Cena položek je uvedena vč. recyklačních poplatků
Vypracoval : Roman Hladík
2019-02-28

## EL
| Elektroinstalace - silnoproudá |  |  | materiál |  | montáž
č. | Název položky | jm | množství | kč/jm | celkem | kč/jm | celkem
1 | Krabice elinstalační plastová KP67/2 pod omítku prázdná | ks | 260
2 | Krabice elinstalační plastová KU68LD do dutých stěn prázdná | ks | 30
3 | Krabice elinstalační plastová KU68LD s víčkem do dutých stěn - rozvodná | ks | 10
4 | Krabice elinstalační plastová PK do parapetního žlabu | ks | 90
5 | Krabice elinstalační plastová KU 68-1902 s víčkem pod omítku - rozvodná | ks | 40
6 | Krabice elinstalační plastová KO97/5 prázdná s víčkem pod omítku rozvodná | ks | 20
7 | Krabice elinstalační plastová KO97L prázdná s víčkem do dutých stěn rozvodná | ks | 5
8 | Krabice elinstalační plastová KT250 prázdná s víčkem pod omítku | ks | 8
9 | Parapetní kanál 110x70 vč. kolen, spojek a koncovek a víka | m | 100
10 | Podlahový kanál 200x80 vč. příslušenství (roh, spojka kryt, protahovací krabice atp.) | m | 20
11 | Podlahová krabice vč.víka pro 9 pozic vč. přístrojových krabic a nosné masky | ks | 2
12 | Trubka ohebná PVC, 320N, FX25 pod omítku samozhášivá | m | 100
13 | Trubka ohebná PVC, 320N, FX32 pod omítku samozhášivá | m | 50
14 | Trubka ohebná PVC, 320N, FX40 pod omítku samozhášivá | m | 50
15 | Kabelový žlab - drát 140x60 vč. příslušenství | m | 20
16 | Kabelový žlab - drát 60x60 vč. příslušenství | m | 50
17 | Kabel CYKY-O 3x1,5 | m | 900
18 | Kabel CYKY-J 3x1,5 | m | 1800
19 | Kabel CYKY-J 3x2,5 | m | 2000
20 | Kabel CYKY-J 5x1,5 | m | 500
21 | Kabel CYKY-J 5x2,5 | m | 30
22 | Kabel CYKY-J 5x4 | m | 50
23 | Kabel H05VV-F 5Gx2,5 | m | 5
24 | Zásuvka 230V/16A pod om. IP20 otoč, clonky, dvojitá | ks | 110
25 | Zásuvka 230V/16A pod om. IP20, clonky, vč. rám. | ks | 120
26 | Zásuvka 230V/16A pod om. IP20, clonky, vč. rám. a sv. přep. | ks | 46
27 | Zásuvka 230V/16A pod om. IP20, clonky, vč. rám. a sv. přep., dvojitá | ks | 4
28 | Vypínač řaz. 1 230V/10A pod omítku IP20 vč. kolébky a rám. | ks | 21
29 | Vypínač řaz. 5 230V/10A pod omítku IP20 vč. kolébky a rám. | ks | 9
30 | Vypínač řaz. 6 230V/10A pod omítku IP20 vč. kolébky a rám. | ks | 18
31 | Vypínač řaz. 7 230V/10A pod omítku IP20 vč. kolébky a rám. | ks | 2
32 | Vypínač řaz 3, 230V/16A pod omítku IP20 vč. kolébky a rám. (KU68) | ks | 1
33 | Tlačítko řaz. 1/0 230V/10A pod omítku IP20 vč. kolébky a rám. | ks | 10
34 | Pohybový spínač 230V/10A IP20 180° pod. om., vč. rámečku | ks | 27
35 | Pohybový spínač 230V/10A IP44 180° | ks | 2
36 | Multifunkční časové relé do el. krabice SMR-B | ks | 8
37 | Revizní dvířka do SDK hliníková 400x400x12.5 GKB CZ | ks | 8
38 | Vodič CY 6 zž | m | 100
39 | Vodič CY 10 zž | m | 70
40 | Vodič CY 16 zž | m | 70
41 | Požární ucpávky | set | 1
42 | Hlavní ochranná přípojnice | ks | 1
43 | Svorka pro pospojení vč. Cu pásku | ks | 26
44 | Ukončení kabelů do 4x10 | ks | 15
45 | Připojení venkovních klima jednotek | ks | 2
46 | Připojení M+R VZT a ÚT | ks | 4
47 | Připojení - VZT - Koupelnový ventilátor, digestoř | ks | 7
48 | Stavební sádra | kg | 180
49 |  |  |  |  | 0 |  | 0
50 | Drobný materiál (% z materálu) |  | 3 | % | 0
51 | Sekání prostupy a stavební přípomoce (% z montáží) |  | 20 | % |  |  | 0
52 | Celkem |  |  |  | 0 |  | 0
| Elektroinstalace - napojení NN - měření el. energie - napojení rozváděčů |  |  | materiál |  | montáž
č. | Název položky | jm | množství | kč/jm | celkem | kč/jm | celkem
53 | Kabel CYKY-J 4x16 | m | 150
54 | Kabel CYKY-J 5x6 | m | 100
55 | Kabel CYKY-J 5x1,5 | m | 200
56 | Kabel CYKY-J 7x1,5 | m | 80
57 | Kabelová chránička Kopoflex 90 | m | 80
58 | Ukončení kabelů do 4x25 | ks | 8
59 | Ukončení kabelů do 4x10 | ks | 20
60 |  |  |  |  | 0 |  | 0
61 | Drobný materiál (% z materálu) |  | 3 | % | 0
62 | Sekání prostupy a stavební přípomoce (% z montáží) |  | 20 | % |  |  | 0
63 | Celkem |  |  |  | 0 |  | 0
| Dodávky a rozváděče |  |  | materiál |  | montáž
č. | Název položky | jm | množství | kč/jm | celkem | kč/jm | celkem
64 | Rozváděč RH kompletní vč. přístrojů, prodrátování štítků atp. | ks | 1
65 | Rozváděč RCTS kompletní vč. přístrojů, prodrátování štítků atp. | ks | 1
66 | Rozváděč RP11 kompletní vč. přístrojů, prodrátování štítků atp. | ks | 1
67 | Rozváděč RZ kompletní vč. přístrojů, prodrátování štítků atp. | ks | 1
68 | Dodávka rozváděčů ComAp a úprava stávajícího MG vč. schémat zapojení, montáže, zkoušek, atestů, zaškolení, předání | set | 1
69 | UPS pro serverovnu, 6kVA/400V | ks | 1
70 |  |  |  |  | 0 |  | 0
71 | Drobný materiál (% z materálu) |  | 3 | % | 0
72 | Sekání prostupy a stavební přípomoce (% z montáží) |  | 6 | % |  |  | 0
73 | Celkem |  |  |  | 0 |  | 0
| Svítidla vč. zdrojů a předřadníků |  |  | materiál |  | montáž
č. | Název položky | jm | množství | kč/jm | celkem | kč/jm | celkem
74 | "F" typ: Svítidlo LED 17W, 1800 lm, AL rám, opálový kryt, IP40, 50000hod, vestavné (600x300mm), vč. AL rámu pro povrchovou montáž | ks | 2
75 | "E" typ: Svítidlo LED 26W, 2600 lm, AL rám, opálový kryt, IP40, 50000hod, vestavné (600x300mm), vč. AL rámu pro povrchovou montáž | ks | 25
76 | "C" typ: Svítidlo LED 34W, 4100 lm, AL rám, opálový kryt, IP40, 50000hod, vestavné (600x600mm), vč. AL rámu pro povrchovou montáž | ks | 50
77 | "D" typ: Svítidlo LED 52W, 5800 lm, AL rám, opálový kryt, IP40, 50000hod, vestavné (600x600mm), vč. AL rámu pro povrchovou montáž | ks | 12
78 | "A" typ: Svítidlo LED 54W, 5650 lm, AL rám, opálový kryt, IP40, 50000hod, vestavné (1200x300mm), vč. AL rámu pro povrchovou montáž | ks | 4
79 | "B" typ: Svítidlo LED 35W, 4000 lm, AL rám, opálový kryt, IP40, 50000hod, vestavné (1200x300mm), vč. AL rámu pro povrchovou montáž | ks | 6
80 | Univerzální nouzový modul pro LED panely s volným driverem, 1 hod, 340x120x50mm | ks | 15
81 | "M" typ: Svítidlo kruhové, LED 23W, 2110 lm, d=280mm, h=120mm, IP43, opálový skleněný kryt, kovová základna vč. zdrojů, stropní | ks | 15
82 | "G" typ: Svítidlo LED přisazené, IP65, 40W, 5500 lm, korpus PE, opál. kryt PC, 1275x135 | ks | 1
83 | "O" typ: Svítidlo na umyvadlo 2x40W E14, IP44, š=460, kovové, chrom, mat. opál | ks | 8
84 | "P" typ: Svítidlo pod kuch. Linku, výklopné 1x13W, IP20, 575x85x35mm | ks | 2
85 | "NO" typ:LED Svítidlo nouzové 3,2W, 1hod, IP22, EVG, autotest | ks | 25
86 |  |  |  |  | 0 |  | 0
87 | Drobný materiál (% z materálu) |  | 3 | % | 0
88 | Sekání, prostupy a stavební přípomoce (% z montáží) |  | 10 | % |  |  | 0
89 | Celkem |  |  |  | 0 |  | 0
| Strukturovaná kabeláž, telekomunikace, signalizace Imobilní, A/V |  |  | materiál |  | montáž
č. | Název položky | jm | množství | kč/jm | celkem | kč/jm | celkem
90 | RACK-Datový rozváděč 42U 600x600 vč. montáže a ukončení kabelů | ks | 2
91 | RACK-Datový rozváděč 42U 600x1000 vč. montáže a ukončení kabelů | ks | 1
92 | RACK-Ventilační jednotka 1U vč. termostatu | ks | 3
93 | RACK-Patch panel 24port vč. keyston, cat 6A | ks | 8
94 | RACK-Patch panel 25port vč. keyston, cat 3 | ks | 2
95 | RACK-Vyvazovací panel | ks | 12
96 | RACK-Napájecí panel 5x230V, přep. ochrana | ks | 4
97 | RACK-Polička | ks | 8
98 | RACK-Patch kabel UTP cat6 2m | ks | 40
99 | RACK-Patch kabel SFTP cat6A 0,5m | ks | 60
100 | RACK-Patch kabel SFTP cat6A 2m | ks | 20
101 | Telekomunikační svorková krabice MIS | ks | 3
102 | HDMI zásuvka vč. krytu a rám. | ks | 4
103 | HDMI kabel | m | 20
104 | Kabeláž FTP Cat6A LSZH bezhalogenový | m | 4600
105 | Kabel SYKFY 2x2x0,5 | m | 30
106 | Kabel SYKFY 5x2x0,5 | m | 150
107 | Anténa 802.11a/b/g/n/ac, 2,4 i 5GHz, vícenásobné SSID s různým druhem zabezpečení, PoE napájení standardu 802.3af/802.3at, dvě integrované 3dBi antény v systému MIMO 3x3, Load balance, centrální správou | ks | 4
108 | Tlačítkové tablo 6tl.,IP, CAM, antivandal vč. upevňovacího a krycího rámečku, krytu proti dešti a instalační krabice | ks | 1
109 | Elektrický zámek / zavírač | ks | 2
110 | Anténní stožár vhodný pro ploché střechy, 2m | ks | 1
110 | Datová zásuvka dvojnásobná, maska, keyston, kryt, rám. - vč. proměření | ks | 48
111 | Nouzová signalizace - FAP3002 - Signální tlačítko - tahové pod omítku IP20 vč. rám. | ks | 1
112 | Nouzová signalizace - FAP2001 - Signální tlačítko - resetovací pod omítku IP20 vč. rám | ks | 1
113 | Nouzová signalizace - FEH2001 - Kontrolní modul s alarmem pod omítku IP20 vč.rám | ks | 1
114 | Svodič přepětí pro ISDN linky vč. rozvodnice | ks | 1
115 | Svodič přepětí pro Koax vč. rozvodnice | ks | 1
116 | Kabelový žlab - drát 140x60 vč. příslušenství | m | 20
117 | Kabelový žlab - drát 60x60 vč. příslušenství | m | 60
118 | Parapetní kanál 170x70 vč. příslušenství | m | 20
119 | Krabice elinstalační plastová KP67/2 pod omítku prázdná - přístrojová | ks | 30
120 | Krabice elinstalační plastová KU68LD do dutých stěn prázdná - přístrojová | ks | 20
121 | Krabice elinstalační plastová KU 68-1902 s víčkem pod omítku | ks | 30
122 | Krabice elinstalační plastová KO97/5 prázdná s víčkem pod omítku | ks | 30
123 | Krabice elinstalační plastová KO97L prázdná s víčkem do dutých stěn rozvodná | ks | 10
124 | Krabice elinstalační plastová KT250 prázdná s víčkem pod omítku | ks | 4
125 | Trubka ohebná PVC, 320N, FX16 pod omítku samozhášivá | m | 100
126 | Trubka ohebná PVC, 320N, FX25 pod omítku samozhášivá | m | 100
127 | Trubka ohebná PVC, 320N, FX32 pod omítku samozhášivá | m | 200
128 | Trubka ohebná PVC, 320N, FX40 pod omítku samozhášivá | m | 50
129 | Stavební sádra - šedá | kg | 240
130 | Telefonní ústředna, min. 2x státní lnky, 4x analogové pobočky, VoIP, vč. konfigurace a připojení | set | 1
131 |  |  |  |  | 0 |  | 0
132 | Drobný materiál (% z materálu) |  | 3 | % | 0
133 | Sekání, prostupy a stavební přípomoce vč. začištění (% z montáží) |  | 15 | % |  |  | 0
134 | Celkem |  |  |  | 0 |  | 0
| Datové propojení budov |  |  | materiál |  | montáž
č. | Název položky | jm | množství | kč/jm | celkem | kč/jm | celkem
135 | RACK-Výsuvný optický rozváděč do 19" RACK, 24 LC duplex vč. opt. kazety a čela, ukončení 12 vláken, pigtail, patchcord | ks | 2
136 | Kabeláž FTP Cat6A LSZH bezhalogenový | m | 400
137 | Optický kabel single mode, 12 vláken | m | 100
138 | MIS skříň, povrchová venkovní | ks | 1
139 | Kabelová chránička Kopoflex 40 | m | 60
140 | Kabelová chránička HDPE 40 | m | 60
141 | Lišta PVC 60x40 vč. kolen, spojek a koncovek | m | 30
142 |  |  |  |  | 0 |  | 0
143 | Drobný materiál (% z materálu) |  | 3 | % | 0
144 | Sekání, prostupy a stavební přípomoce vč. začištění (% z montáží) |  | 10 | % |  |  | 0
145 | Celkem |  |  |  | 0 |  | 0
| PZTS (EZS) |  |  | materiál |  | montáž
č. | Název položky | jm | množství | kč/jm | celkem | kč/jm | celkem
146 | EZS ústředna sběrnicového typu, max 8 podsystémů, 192 zón a 254 modulů, vč. zdroje, skříně, oživení a zaškolení kompatibilní se stávající Digiplex EVO | ks | 1
147 | Akumulátor 12V/18Ah | ks | 1
148 | Pomocný zdroj vč. skříně, transf. aku a oddělovače sběrnice | ks | 1
149 | GSM brána vč. hlasového modulu | ks | 1
150 | Internetové rozhraní IP-100 | ks | 1
151 | Kódovací klávesnice LCD (grafický dotykový 5" barevný LCD displej 6,4 x 11,2 cm, signalizace všech stavů pomocí ikon a popisů, přehledné a pohodlné ovládání přímo na dotykovém LCD, zobrazení půdorysů objektu se zobrazením stavu čidel, zobrazení Annunciátor - přehledné zobrazení stavu podsystémů a zón) | ks | 2
152 | Venkovní zálohovaná siréna | ks | 1
153 | Vnitřní siréna | ks | 2
154 | Expander osminásobný vč. krabice | ks | 3
155 | Releový modul PGM4 vč. krabice | ks | 1
156 | PIR snímač BUS, QUAD | ks | 24
157 | Magnet | ks | 10
158 | Magnet s vysokou mechanickou odolností | ks | 3
159 | Kabeláž sběrnice (stíněná 2x0,8+4x0,5) | m | 150
160 | Kabeláž analogová/binární (stíněná 6x0,5) | m | 300
161 | Požární ucpávky | set | 1
162 | Elektroinstalační úložný materiál (trubky, lišty) pro EZS kabeláž | m | 200
163 |  |  |  |  | 0 |  | 0
164 | Drobný materiál (% z materálu) |  | 3 | % | 0
165 | Sekání prostupy a stavební přípomoce (% z montáží) |  | 20 | % |  |  | 0
166 | Celkem |  |  |  | 0 |  | 0
| Televizní systém |  |  | materiál |  | montáž
č. | Název položky | jm | množství | kč/jm | celkem | kč/jm | celkem
167 | Terrestriální anténa, 15-18dB, 450-790MHz, LTE filtr, vč. měření | ks | 1
168 | Anténní stožár vhodný pro ploché střechy, 2m | ks | 1
169 | Rozbočovač, kovový, 5 výstupů, 5-2400 MHz, průchozí pro napájení | ks | 1
170 | Zesilovač FM/DAB-UHF, dva vstupy, 1 výstup, 10/20dB, regulovatelné zesílení | ks | 1
171 | Koax kabel 75Ohm | m | 200
172 | Trubka ohebná PVC, 320N, FX16 pod omítku samozhášivá | m | 70
173 | Trubka ohebná PVC, 320N, FX25 pod omítku samozhášivá | m | 50
174 | Trubka ohebná ocelová, 750N, d23 vč. spojek a příchytek | m | 0
175 | Trubka tuhá PVC, 320N, VRM25 samozhášivá vč. kolen, spojek a příchytek | m | 20
176 | Krabice elinstalační plastová PK do parapetního žlabu | ks | 1
176 | Krabice elinstalační plastová KP67/2 pod omítku prázdná | ks | 2
177 | Krabice elinstalační plastová KU 68-1902 s víčkem pod omítku | ks | 3
178 | Krabice elinstalační plastová KO97/5 prázdná s víčkem pod omítku | ks | 2
179 | Lišta PVC 40x40 vč. kolen, spojek a koncovek | m | 5
180 | Lišta PVC 60x40 vč. kolen, spojek a koncovek | m | 5
181 | Kabelová chránička KF09090 | m | 0
182 | Zásuvka TV/SAT/R koncová pod om. IP20, vč. rám. | ks | 3
183 | Svodič přepětí pro koax. vedení vč. rozvodnice | ks | 1
184 | Stavební sádra | kg | 30
185 |  |  |  |  | 0 |  | 0
186 | Drobný materiál (% z materálu) |  | 3 | % | 0
187 | Sekání prostupy a stavební přípomoce (% z montáží) |  | 20 | % |  |  | 0
188 | Celkem |  |  |  | 0 |  | 0
| Úprava hromosvodu a zemničů |  |  | materiál |  | montáž
č. | Název položky | jm | množství | kč/jm | celkem | kč/jm | celkem
189 | Zemnící pásek FeZn 30x4 | m | 70
190 | Zemnící drát FeZn 10 | m | 30
191 | Zemnící drát AlMgSi 8 | m | 60
192 | Vodič CY 16 zž | m | 50
193 | Svorka SS spojovací | ks | 30
194 | Svorka SZ zkušební | ks | 1
195 | Svorka SK křížová | ks | 10
196 | Svorka ST Okapové potrubí | ks | 3
197 | Svorka pro připojení náhodných součástí | ks | 5
198 | Svorka univerzální | ks | 10
199 | Podpěra vedení pro ploché střechy vč. přísl. | ks | 10
200 | Podpěra svodu (plast 20mm) + trn min 100 přesah nad tepelnou izolaci | ks | 30
201 | Jímací tyč 4m vč. podstavce a příslušenství | ks | 3
202 | Svorka k jímací tyči SJ01 | ks | 6
203 | Izolovaná podpěra (40cm) pro oddálení pom. jímače | ks | 10
204 | Ochranný úhelník | ks | 2
205 | Držák OU | ks | 4
206 | Svorka SR03 páska-drát | ks | 12
207 | Svorka SR02 páska-páska | ks | 4
208 | Demontáže, úpravy a posuny stávajících el. zařízení na střeše a fasádě v souvislosti s úpravou vč. potřebného materiálu | hod | 24
209 |  |  |  |  | 0 |  | 0
210 | Drobný materiál (% z materálu) |  | 3 | % | 0
211 | Sekání prostupy a stavební přípomoce (% z montáží) |  | 20 | % |  |  | 0
212 | Celkem |  |  |  | 0 |  | 0
| HZS, PD, revize |  |  | materiál |  | montáž
č. | Název položky | jm | množství | kč/jm | celkem | kč/jm | celkem
213 | Doklady, předávací protokoly, atesty | set | 1
214 | Demontáže a úpravy stávající instalace v průběhu rekonstrukce | hod | 60
215 | Zjišťovací práce a úpravy stávajích SLP a SIL připojení | hod | 40
216 | PD skutečného provedení | set | 1
217 | Revize | set | 1
218 |  |  |  |  | 0 |  | 0
219 | Drobný materiál (% z materálu) |  | 0 | % | 0
220 | Sekání prostupy a stavební přípomoce (% z montáží) |  | 0 | % |  |  | 0
221 | Celkem |  |  |  | 0 |  | 0
| Rekapitulace |  |  | materiál |  | montáž
č. | Název položky |  |  |  | celkem |  | celkem
222 | Elektroinstalace - silnoproudá |  | 21 | 0 |  | 0
223 | Elektroinstalace - napojení NN - měření el. energie - napojení rozváděčů |  | 21 | 0 |  | 0
224 | Dodávky a rozváděče |  | 21 | 0 |  | 0
225 | Svítidla vč. zdrojů a předřadníků |  | 21 | 0 |  | 0
226 | Strukturovaná kabeláž, telekomunikace, signalizace Imobilní, A/V |  | 21 | 0 |  | 0
227 | Datové propojení budov |  | 21 | 0 |  | 0
228 | PZTS (EZS) |  | 21 | 0 |  | 0
229 | Televizní systém |  | 21 | 0 |  | 0
230 | Úprava hromosvodu a zemničů |  | 21 | 0 |  | 0
231 | HZS, PD, revize |  | 21 | 0 |  | 0
232 | Celkem |  |  | 0 |  | 0
233 | Celkem materiál a montáž |  |  | 0 |  | bez DPH
| 0 |  | 15 | 0 |  | 0
| 0 |  | 21 | 0 |  | 0
234 | Celková cena |  |  | 0 |  | vč. DPH