## pomůcky
Veřejná zakázka |  |  | Dodávka pomůcek pro učebnu fyziky
Pokud technická specifikace obsahuje požadavky nebo odkazy na obchodní firmy, názvy nebo jména a příjmení, specifická označení zboží a služeb, které platí pro určitou osobu, popřípadě její organizační složku za příznačné, patenty na vynálezy, užitné vzory, průmyslové vzory, ochranné známky nebo označení původu, umožňuje zadavatel pro plnění veřejné zakázky použití i jiných, kvalitativně a technicky obdobných řešení.
č.p. | Položka | Typ/Identifikace výrobku | Výrobce | Minimální technické parametry | Splnění minimálních technických parametrů | Množstevní jednotka | Počet | Cena za jednotku bez DPH | Cena za jednotku s DPH | Cena celkem bez DPH | Cena celkem s DPH
pomůcky
1 | Mechanika - souprava pro pokusy |  |  | Minimální technická specifikace: - souprava pro pokusy z mechaniky: min. měření fyzikálních veličin, jednoduché stroje – kladky, nakloněná rovina, páka, síla - vč. dopravy | ANO/NE | kus | 8 |  | 0 | 0 | 0
2 | Sada pro pokusy- mechanika kapalin - hydrostatika |  |  | Minimální technická specifikace: - sada pro pokusy: min. hydraulický lis, Archimédův zákon, spojené nádoby - vč. dopravy | ANO/NE | kus | 8 |  | 0 | 0 | 0
3 | Digitální stopky |  |  | Minimální technická specifikace: - digitální stopky s alespoň 3 tlačítky, na pásku/šňůrce - min.: rozlišení 1/100s, funkce start/stop/reset, alespoň 2 řádkový displej, funkce přepnutí 12/24 h, alespoň 10 mezičasů v jednom měření - vč. dopravy | ANO/NE | kus | 16 |  | 0 | 0 | 0
4 | Baroskop kapalinový |  |  | Minimální technická specifikace: - kapalinový baroskop - vč. dopravy | ANO/NE | kus | 1 |  | 0 | 0 | 0
5 | Kalorimetr |  |  | Minimální technická specifikace: - dvojitá hliníková nádoba s izolační výplní, víko s míchačkou, otvor pro teploměr - vč. dopravy | ANO/NE | kus | 2 |  | 0 | 0 | 0
6 | Kalorimetr 2 |  |  | Minimální technická specifikace: - dvojitá hliníková nádoba s izolační výplní, víko s míchačkou, otvor pro teploměr, objem min. 500 ml - vč. dopravy | ANO/NE | kus | 2 |  | 0 | 0 | 0
7 | pružinový siloměr 1N |  |  | Minimální technická specifikace: - torzní pružinový siloměr, magnetický, 1 N - vč. dopravy | ANO/NE | kus | 1 |  | 0 | 0 | 0
8 | pružinový siloměr 2N |  |  | Minimální technická specifikace: - torzní pružinový siloměr, magnetický, 2 N - vč. dopravy | ANO/NE | kus | 1 |  | 0 | 0 | 0
9 | pružinový siloměr 5N |  |  | Minimální technická specifikace: - torzní pružinový siloměr, magnetický, 5 N - vč. dopravy | ANO/NE | kus | 1 |  | 0 | 0 | 0
10 | pružinový siloměr 10N |  |  | Minimální technická specifikace: - torzní pružinový siloměr, magnetický, 10 N - vč. dopravy | ANO/NE | kus | 1 |  | 0 | 0 | 0
11 | Kapalinový hustoměr |  |  | Minimální technická specifikace: - kapalinový hustoměr - pro měření hustoty - požadovaný rozsah min. 0,8 g/cm3 - 1,2 g/cm3 (možno dosáhnout i sadou více hustoměrů) - vč. dopravy | ANO/NE | kus | 2 |  | 0 | 0 | 0
12 | tlak ve sloupci vody |  |  | Minimální technická specifikace: - ansparentní odm. válec s výtokovými otvory v různých výškách - vč. dopravy | ANO/NE | kus | 1 |  | 0 | 0 | 0
13 | pascalova koule |  |  | Minimální technická specifikace: - prokázání šíření tlaku v kapalinách rovnoměrně všemi směry. Na trubici s pístem se nachází koule s otvory do všech stran - vč. dopravy | ANO/NE | kus | 2 |  | 0 | 0 | 0
14 | kapilarita |  |  | Minimální technická specifikace: - zásobní nádrž je vodorovnou trubicí spojena s kapilárami o různém Ø. Hladina v kapilárách je tím vyšší, čím je kapilára užší a kapilární tlak větší - vč. dopravy | ANO/NE | kus | 1 |  | 0 | 0 | 0
15 | Van de Graafův generátor |  |  | Minimální technická specifikace: - pro generování velmi vysokého stejnosměrného napětí s nízkým proudem pro pokusy v elektrostatice. Na podstavci je zabudován elektromotor sloužící k pohonu - vč. dopravy | ANO/NE | kus | 1 |  | 0 | 0 | 0
16 | skleněná tyč |  |  | Minimální technická specifikace: - skleněná tyč pro pokusy z elektrostatiky - vč. dopravy | ANO/NE | kus | 2 |  | 0 | 0 | 0
17 | Kožešina |  |  | Minimální technická specifikace: - kožešina pro pokusy z elektrostatiky - vč. dopravy | ANO/NE | kus | 2 |  | 0 | 0 | 0
18 | vodič červený |  |  | Minimální technická specifikace: - vodič s odbočkou 4mm, 2,5mm2, 50cm, červený - vč. dopravy | ANO/NE | kus | 100 |  | 0 | 0 | 0
19 | vodič modrý |  |  | Minimální technická specifikace: - vodič s odbočkou 4mm, 2,5mm2, 50cm, modrý - vč. dopravy | ANO/NE | kus | 100 |  | 0 | 0 | 0
20 | vodič černý |  |  | Minimální technická specifikace: - vodič s odbočkou 4mm, 2,5mm2, 50cm, černý - vč. dopravy | ANO/NE | kus | 100 |  | 0 | 0 | 0
21 | míchání barev |  |  | Minimální technická specifikace: - nezávislá plynulá regulace jasu jednotlivých barev - vč. dopravy | ANO/NE | kus | 1 |  | 0 | 0 | 0
22 | coulombmetr |  |  | Minimální technická specifikace: - s displejem, měření náboje obou polarit do min. 1500 nC - vč. dopravy | ANO/NE | kus | 1 |  | 0 | 0 | 0
23 | geigrův-müllerův počítač |  |  | Minimální technická specifikace: - měření beta a gama záření, rozsah měření min 0,05 až 950 uSv/h - vč. dopravy | ANO/NE | kus | 1 |  | 0 | 0 | 0
24 | Čtyřdobý spalovací motor |  |  | Minimální technická specifikace: - řez motorem, činnost rozvodů simulace zážehu - vč. dopravy | ANO/NE | kus | 1 |  | 0 | 0 | 0
25 | Multimetr demonstrační |  |  | Minimální technická specifikace:- automatická volba rozsahů, měření U, I, R, C, f,-- bezdrátový přenos naměřených hodnot a jejich sledování živě (v reálném čase) na nově dodané interaktivní tabuli, z funkčních důvodů je požadována kompatibilita zařízení s OS Android - vč. dopravy | ANO/NE | kus | 2 |  | 0 | 0 | 0
26 | Digitální multimetr |  |  | Minimální technická specifikace: -měření U, I, R, C, f, akustická signalizace, automatické a ruční přepínání rozsahů - vč. Dopravy | ANO/NE | kus | 15 |  | 0 | 0 | 0
27 | Osciloskop |  |  | Minimální technická specifikace: - dva kanály – 2x min.150MHz, paměť vzorků, rychlost vzorkování min. 2GSa/s, možnosti spouštění: +/- hrana, videosignál, šířka pulzu, délka hrany pulzu, vnější zdroj - vč. dopravy | ANO/NE | kus | 1 |  | 0 | 0 | 0
28 | Generátor funkcí |  |  | Minimální technická specifikace: - dvoukanálový funkční/arbitrární generátor, šířka pásma min. 30MHz, typ modulace min.: AM, FM, PM, FSK, ASK, PSK, PWM - vč. dopravy | ANO/NE | kus | 1 |  | 0 | 0 | 0
29 | Siloměr 2 - 3 N |  |  | Minimální technická specifikace: - siloměr žákovský, 2-3 N, s ochranou proti přetažení a šroubem pro korekci nulového bodu, háčky na obou stranách - vč. dopravy | ANO/NE | kus | 15 |  | 0 | 0 | 0
30 | siloměr 5N |  |  | Minimální technická specifikace: - siloměr žákovský, 5 N, s ochranou proti přetažení a šroubem pro korekci nulového bodu, háčky na obou stranách - vč. dopravy | ANO/NE | kus | 15 |  | 0 | 0 | 0
31 | Faradayova klec |  |  | Minimální technická specifikace: - k prokázání toho, že v uzavřené kleci je náboj jen na vnějším plášti - provedení: jednostranně uzavřený válec z drátěné mříže s kovovou podložkou - vč. dopravy | ANO/NE | kus | 1 |  | 0 | 0 | 0
32 | Laserový dálkoměr |  |  | Minimální technická specifikace: - laserový dálkoměr s víceřádkovým, podsvíceným displejem. Vhodný pro přesné měření větších vzdáleností (až 60 m). Se schopností měření délek, ploch, objemů - vč. dopravy | ANO/NE | kus | 1 |  | 0 | 0 | 0
33 | Výrobník ledu |  |  | Minimální technická specifikace: - volně stojící chladnička, výška 80 - 87 cm, se zabudovaným 4 hvězdičkovým mrazícím oddílem, mrazící výkon alespoň 2 kg ledu/24 hodin, s možností změny směru otevírání dveří - vč. dopravy | ANO/NE | kus | 1 |  | 0 | 0 | 0
34 | Plazmová koule |  |  | Minimální technická specifikace: - průměr min.15cm, napájení malým napětím - vč. dopravy | ANO/NE | kus | 1 |  | 0 | 0 | 0
35 | vzduchová dráha |  |  | Minimální technická specifikace: - vzduchová dráha alespoň 1,5 m dlouhá s ventilátorem a spouštěcím zařízením, obsahuje i měřič času a fotozávory - vč. dopravy | ANO/NE | kus | 1 |  | 0 | 0 | 0
36 | magnet válcový neodymový |  |  | Minimální technická specifikace: - magnet neodymový válcový, s průměrem alespoň 5 mm a délkou alespoň 20 mm - vč. dopravy | ANO/NE | kus | 10 |  | 0 | 0 | 0
37 | magnet tyčový - hranol |  |  | Minimální technická specifikace: - magnet tyčový – hranol, s délkou 100 mm, šířka alespoň 15 mm, tloušťka 10 mm - vč. dopravy | ANO/NE | kus | 10 |  | 0 | 0 | 0
38 | Laboratorní zdroj |  |  | Minimální technická specifikace: - výstup 2x 0 až 60V, 2x 0 až min. 20A - sériový a paralelní tracking, číslicové zobrazení proudu a napětí - vč. dopravy | ANO/NE | kus | 1 |  | 0 | 0 | 0
[9 empty] | celkem | 0 | 0