## List1
Z0,II |  |  | 0.05
Výška nad terénem | Z |  | 8 | m
Základní rychlost větru | Vb | Cdir.Cseason.Vb,0 | 25 | m/s
Kategorie terénu III | Zmin |  | 5 | m
parametr drsnosti terénu | Z0 |  | 0.3 | m
Součinitel drsnosti | Cr(z) | Kr.ln(z/z0) | 0.60598
Součinitel terénu | Kr | 0.19(z0/z0,II)0,07 | 0.21539
Součinitel orografie | Co(z) |  | 1
Střední rychlost větru ve výšce z | Vm(z) | Cr(z).C0(z).Vb | 15.1495 | m/s
Měrná hmotnost vzduchu | ρ |  | 1.25 | Kg.m3
Intenzita turbulence | lv | Ki/[C0(z).ln(z/z0)] | 0.35544
Součinitel turbulence | Ki |  | 1
Základní dynamický tlak větru | qb(z) | 0,5.ρ.vm2(z) | 143.4415 | N/m2
Součinitel expozice | Ce | 1+7.lv(z) | 3.4881
Maximální dynamický tlak | qp(z) | Ce(z).qb(z) | 500.3357 | N/m2

## Střecha parametry
Cpe,1 | -1.83
Cpe,10 | -0.77
h | 9.7
b | 13.7

## Zatížení větrem podélně
| 1.37 | 12.33 | 6.85
2.425 | -1.2773 | -0.77 | -0.77 | 9.7
4.85 | -1.83
2.425 | -1.2773
13.7

## Zatížení větrem příčně
| 1.37 | 3.48 | 1.37 | 3.48 |  | Cpe1 |  |  |  | Cpe10
3.425 | -1.5 | -0.2 | -0.5 | -0.4 | 13.7 | -1.5 | -0.2 | -0.5 | -0.4 | -0.5 | -0.2 | -0.5 | -0.4
| 0.7 |  |  |  |  | 0.7 |  |  |  | 0.7
6.85 | -1.5 |  |  |  |  | -1.5 |  |  |  | -0.5
| 0.7 | 0.4 | -0.5 | -0.4 |  | 0.7 | 0.4 | -0.5 | -0.4 | 0.7 | 0.4 | -0.5 | -0.4
3.425 | -1.5 |  |  |  |  | -1.5 |  |  |  | -0.5
| 0.7 |  |  |  |  | 0.7 |  |  |  | 0.7
9.7
| e= | min(b;2h)
| e= | 13.7
| směr= | 0°
We - tlak větru [kN/m2]
| -2.6178 | -0.34904 | -0.87261 | -0.69809
1.2216
-2.6178
| 1.2216 | 0.69809 | -0.87261 | -0.69809
-2.6178
1.2216

## Zatížení větrem podélně We
| 1.37 | 12.33 | 6.85
2.425 | -0.63907 | -0.38526 | -0.38526 | 9.7
4.85 | -0.91561
2.425 | -0.63907
13.7

## Zatížení větrem příčně We
| 0.97 | 8.73
3.425 | -0.63907 | -0.38526 | 13.7
6.85 | -0.47942
3.425 | -0.63907
9.7

## Zatížení Střecha
materiál | š [m] | tl. [m] | tíha (kNm-3) | po [m] | Charakteristické (kNm-2) | Návrhová kombinace
Zatížení stále | [5 empty] | 2021-10-06 | 6.10a; 6.10b
[7 empty] | 6.10a | 6.10b
fotovoltaika |  |  |  |  | 0.15 | 0.2025 | 0.2025 | 0.1725
plechová krytina | 1 | 0.001 | 78.5 | 1 | 0.0785 | 0.10598 | 0.10598 | 0.090275
latě | 0.06 | 0.04 | 7 | 0.35 | 0.048 | 0.0648 | 0.0648 | 0.0552
kontralatě | 0.06 | 0.04 | 7 | 0.85 | 0.019765 | 0.026682 | 0.026682 | 0.022729
hydroizolace | 1 | 0.002 | 0.05 | 1 | 0.0001 | 0.000135 | 0.000135 | 0.000115
PIR izolace | 1 | 0.3 | 1.5 | 1 | 0.45 | 0.6075 | 0.6075 | 0.5175
hydroizolace parotěs. | 1 | 0.002 | 0.05 | 1 | 0.0001 | 0.000135 | 0.000135 | 0.000115
krokev | 0.1 | 0.18 | 7 | 0.85 | 0.14824 | 0.20012 | 0.20012 | 0.17047
kleština | 0.08 | 0.16 | 7 | 0.85 | 0.10541 | 0.14231 | 0.14231 | 0.12122
dřevěný záklop | 1 | 0.03 | 7 | 1 | 0.21 | 0.2835 | 0.2835 | 0.2415
[5 empty] | 1.2101 | 1.6337 | 1.6337 | 1.3916
Zatížení proměnné |  |  |  |  | Charakteristické (kNm-2) | Návrhová kombinace
[6 empty] | 2021-10-06 | 6.10a; 6.10b
[7 empty] | 6.10a | 6.10b
sníh |  |  |  |  | 0.8 | 1.2 | 0.6 | 1.2
[5 empty] | 0.8 | 1.2 | 0.6 | 1.2

## Zatížení Vaznice
| š [m] | tl. [m] | tíha (kNm-3) | po [m] | Charakteristické (kNm-2) | Návrhová kombinace
Zatížení stále | [5 empty] | 2021-10-06 | 6.10a; 6.10b
[7 empty] | 6.10a | 6.10b
zatížení od střechy |  |  |  |  | 3.17 | 4.2795 | 4.2795 | 3.6455
vlastní tíha | 0.16 | 0.26 | 4.6 | 1 | 0.19136 | 0.25834 | 0.25834 | 0.22006
celkem |  |  |  |  | 3.3614 | 4.5378 | 4.5378 | 3.8656
Zatížení proměnné |  |  |  |  | Charakteristické (kNm-2) | Návrhová kombinace
[6 empty] | 2021-10-06 | 6.10a; 6.10b
[7 empty] | 6.10a | 6.10b
zatížení od střechy |  |  |  |  | 3.34 | 5.01 | 2.505 | 5.01
celkem |  |  |  |  | 3.34 | 5.01 | 2.505 | 5.01

## Zatížení Stropu nad 1NP
| š [m] | tl. [m] | tíha (kNm-3) | po [m] | Charakteristické (kNm-2) | Návrhová kombinace
Zatížení stále | [5 empty] | 2021-10-06 | 6.10a; 6.10b
[7 empty] | 6.10a | 6.10b
keramická dlažba | 1 | 0.01 | 22 | 1 | 0.22 | 0.297 | 0.297 | 0.253
lepící tmel | 1 | 0.006 | 23 | 1 | 0.138 | 0.1863 | 0.1863 | 0.1587
penetrační nátěr | 1 | 0.001 | 10 | 1 | 0.01 | 0.0135 | 0.0135 | 0.0115
roznášecí vrstva z betonu | 1 | 0.06 | 23 | 1 | 1.38 | 1.863 | 1.863 | 1.587
lehká folie | 1 | 0.001 | 10 | 1 | 0.01 | 0.0135 | 0.0135 | 0.0115
eps-150 | 1 | 0.12 | 1.5 | 1 | 0.18 | 0.243 | 0.243 | 0.207
vlastní tíha stropu | 1 | 0.25 |  |  | 3.6 | 4.86 | 4.86 | 4.14
omítka | 1 | 0.01 | 21 | 1 | 0.21 | 0.2835 | 0.2835 | 0.2415
celkem |  |  |  |  | 5.748 | 7.7598 | 7.7598 | 6.6102
Zatížení proměnné |  |  |  |  | Charakteristické (kNm-2) | Návrhová kombinace
[6 empty] | 2021-10-06 | 6.10a; 6.10b
[7 empty] | 6.10a | 6.10b
užitné |  |  |  |  | 1.5 | 2.25 | 1.125 | 2.25
celkem |  |  |  |  | 1.5 | 2.25 | 1.125 | 2.25

## Zatížení Stropu nad výminkem
| š [m] | tl. [m] | tíha (kNm-3) | po [m] | Charakteristické (kNm-2) | Návrhová kombinace
Zatížení stále | [5 empty] | 2021-10-06 | 6.10a; 6.10b
[7 empty] | 6.10a | 6.10b
fotovoltaika |  |  |  |  | 0.15 | 0.2025 | 0.2025 | 0.1725
extenzivní substrát + vegetace | 1 | 0.12 | 25 | 1 | 3 | 4.05 | 4.05 | 3.45
geotextilie | 1 | 0.001 | 3 | 1 | 0.003 | 0.00405 | 0.00405 | 0.00345
nopová folie | 1 | 0.02 | 0.5 | 1 | 0.01 | 0.0135 | 0.0135 | 0.0115
drenážní vtstva | 1 | 0.006 | 15 | 1 | 0.09 | 0.1215 | 0.1215 | 0.1035
geotextilie | 1 | 0.001 | 3 | 1 | 0.003 | 0.00405 | 0.00405 | 0.00345
hydroizolace PVC | 1 | 0.002 | 14 | 1 | 0.028 | 0.0378 | 0.0378 | 0.0322
geotextilie | 1 | 0.001 | 3 | 1 | 0.003 | 0.00405 | 0.00405 | 0.00345
eps-100 | 1 | 0.45 | 1.5 | 1 | 0.675 | 0.91125 | 0.91125 | 0.77625
SBS hydroizolační pás | 1 | 0.004 | 15 | 1 | 0.06 | 0.081 | 0.081 | 0.069
vlastní konstrukce stropu |  |  |  |  | 3.6 | 4.86 | 4.86 | 4.14
omítka | 1 | 0.01 | 21 | 1 | 0.21 | 0.2835 | 0.2835 | 0.2415
celkem |  |  |  |  | 7.832 | 10.5732 | 10.5732 | 9.0068
Zatížení proměnné |  |  |  |  | Charakteristické (kNm-2) | Návrhová kombinace
[6 empty] | 2021-10-06 | 6.10a; 6.10b
[7 empty] | 6.10a | 6.10b
sníh |  |  |  |  | 2.22 | 3.33 | 1.665 | 3.33
užitné |  |  |  |  | 1.5 | 2.25 | 1.125 | 2.25
celkem |  |  |  |  | 1.5 | 5.58 | 2.79 | 5.58

## Zatížení Zdivo
prolévané bet. tvárnice tl. 400 | 10 | 1.35 | 13.5 | kNm-2
prolévané bet. tvárnice tl. 300 | 7.5 | 1.35 | 10.125 | kNm-2
prolévané bet. tvárnice tl. 250 | 7 | 1.35 | 9.45 | kNm-2
keram. zdivo tl. 300 | 2.83 | 1.35 | 3.8205 | kNm-2
keram. zdivo tl. 250 | 2.72 | 1.35 | 3.672 | kNm-2
keram. zdivo tl. 150 | 1.63 | 1.35 | 2.2005 | kNm-2
keram. zdivo tl. 125 | 1.41 | 1.35 | 1.9035 | kNm-2
keram. zdivo tl. 100 | 1.8 | 1.35 | 2.43 | kNm-2

## Zatížení základů
Základ pod podélnou západní obvodovou zdí
materiál | Charakteristické (kNm-1) |  | návrhové zatížení
Zatížení stále
zatížení od střechy | 7.17 | 1.35 | 9.6795
vl. tíha zdi | 43.5 | 1.35 | 58.725
žb deska | 10.65 | 1.35 | 14.3775
podlaha na terénu | 3.195 | 1.35 | 4.3133
podkladní beton | 7.1 | 1.35 | 9.585
vlastní tíha pasu | 7.5 | 1.35 | 10.125
užitné zatížení | 10.65 | 1.5 | 15.975
| 89.765 |  | 122.7802
Základ pod příčnou vnitřní zdí pod vejvětší reakcí od vaznice
materiál | Charakteristické (kNm-1) |  | návrhové zatížení
Zatížení stále
zatížení od vaznice | 12.58 | 1.35 | 16.983
vl. tíha zdi | 18.36 | 1.35 | 24.786
žb deska | 12.6 | 1.35 | 17.01
podlaha na terénu | 3.78 | 1.35 | 5.103
podkladní beton | 8.4 | 1.35 | 11.34
vlastní tíha pasu | 7.5 | 1.35 | 10.125
užitné zatížení | 12.6 | 1.5 | 18.9
| 75.82 |  | 104.247
Posuzovaný základ | kN/m | únosnost zeminy | potřebná plocha | návrh šířky základu | posouzení
Základ A | 122.7802 | 250 | 0.49112 | 0.5 | 125 | Vyhovuje
Základ B | 104.247 | 250 | 0.41699 | 0.5 | 125 | Vyhovuje