## Titul
OBJEDNATEL:
OBEC VIKÝŘOVICE
Petrovská 168
788 13 Vikýřovice
IČO: 00635898
POLOŽKOVÝ ROZPOČET STAVBY VČ VÝKAZU VÝMĚR - NEOCENĚNÝ
AKCE: | REKONSTRUKCE MÍSTNÍ KOMUNIKACE ul. VE DVOŘE VIKÝŘOVICE
SO-01 - ROZVODY VO ul. VE DVOŘE 1.ETAPA
PROJEKTANT OBJEKTU: |  | GENERÁLNÍ PROJEKTANT AKCE:
| Ing. Tomáš Nedoma | Ing. Zdeněk Vitásek
| Projektování elektrických zařízení | PROJEKTOVÁ A INŽENÝRSKÁ ČINNOST
| Rovensko 217 | U tenisu 2625/1
| 78901 Zábřeh | 787 01 ŠUMPERK
| IČ: 65129172 | IČ: 03938760
DATUM | 2025-03-31

## RekapitulaceSO01
Akce: | REKONSTRUKCE MÍSTNÍ KOMUNIKACE ul. VE DVOŘE VIKÝŘOVICE
SO-01 - ROZVODY VO ul. VE DVOŘE 1.ETAPA
SO-01 - ROZVODY VO ul. VE DVOŘE 1.ETAPA
Typ | Kód | Text | Celková cena
M | 0211 | Silnoproud - montáž | 0
M | 0212 | Silnoproud - materiál nosný | 0
M | 046 | Zemní práce pro montážní práce | 0
ZRN - Základní rozpočtové náklady celkem |  |  | 0
VRN |  | Vedlejší rozpočtové náklady | 0
Celkem ZRN+VRN |  |  | 0
Rozpis DPH
Sazba |  | Základ | DPH
21% |  | 0 | 0
Celková cena s DPH |  |  | 0

## SO01
Kod | Text | MJ | Vymera | JNabCena | NabCena | DPH
| Silnoproud - montáž |  |  |  | 0
210 04-0741 | Odmaštění ocelových součástí venkovního vedení nn na zemi | m2 | 0.39 |  | 0 | 21
(4+4)*(2*0,5*0,03+2*0,5*0,004+2*2*0,06*0,06); protikorozní nátěr spojů v zemi
210 04-0751 | Očištění ocelových součástí venkovního vedení nn na zemi | m2 | 0.39 |  | 0 | 21
(4+4)*(2*0,5*0,03+2*0,5*0,004+2*2*0,06*0,06); protikorozní nátěr spojů v zemi
210 04-0761 | Nátěr základní ocelových součástí venkovního vedení nn na zemi | m2 | 0.39 |  | 0 | 21
(4+4)*(2*0,5*0,03+2*0,5*0,004+2*2*0,06*0,06); protikorozní nátěr spojů v zemi
210 04-0771 | Nátěr vrchní ocelových součástí venkovního vedení nn na zemi | m2 | 0.39 |  | 0 | 21
(4+4)*(2*0,5*0,03+2*0,5*0,004+2*2*0,06*0,06); protikorozní nátěr spojů v zemi
210 22-0002 | Montáž uzemňovacích vedení vodičů FeZn pomocí svorek na povrchu drátem nebo lanem do 10 mm | m | 2.4 |  | 0 | 21
4*0,6
210 22-0020 | Montáž uzemňovacího vedení vodičů FeZn pomocí svorek v zemi páskou do 120 mm2 ve městské zástavbě | m | 88.1 |  | 0 | 21
(78*1,05+4*0,5)*1,05
210 22-0022 | Montáž uzemňovacího vedení vodičů FeZn pomocí svorek v zemi drátem do 10 mm ve městské zástavbě | m | 7.6 |  | 0 | 21
4*1,9
210 22-0301 | Montáž svorek hromosvodných typu SS, SR 03 se 2 šrouby | kus | 8 |  | 0 | 21
4*2
210 22-0302 | Montáž svorek hromosvodných typu ST, SJ, SK, SZ, SR 01, 02 se 3 a více šrouby | kus | 8 |  | 0 | 21
4*2
210 81-0013 | Montáž měděných kabelů CYKY, CYKYD, CYKYDY, NYM, NYY, YSLY 750 V 4x10mm2 uložených volně | m | 93.9 |  | 0 | 21
78*1,05; kabel ve výkopu
2+2*2*2+2; napojení kabelů ve svítidle
210 95-0202 | Příplatek na zatahování kabelů hmotnosti do 2 kg do tvárnicových tras, trubek a kolektorů | m | 93.9 |  | 0 | 21
78*1,05; kabel ve výkopu
2+2*2*2+2; napojení kabelů ve svítidle
230 21-0013 | Zaizolování spojů ruční ovinem páskou za studena 2vrstvy | m2 | 2 |  | 0 | 21
4*10*0,05
999 99-9916 | Podíl přidružených výkonů - M21,M22 - 6% | % | 6 | 0 | 0 | 21
| Silnoproud - materiál nosný |  |  |  | 0
34111076 | Kabel Cu jádro CYKY 4 x 10 mm2 | m | 93.9 |  | 0 | 21
78*1,05; kabel ve výkopu
2+2*2*2+2; napojení kabelů ve svítidle
34382540 | Páska elektrikářská izolační 19mmx20m | kus | 4 |  | 0 | 21
35441120 | Pásek uzemňovací 30x4 mm | kg | 79.8 |  | 0 | 21
(78+4*0,5)*1,05*0,95
35441986 | Svorka vodov SR 02 30x4mm pás-pás FeZn | kus | 8 |  | 0 | 21
4*2
35441996 | Svorka vodov SR 03 vod D6-12 FeZn | kus | 8 |  | 0 | 21
4*2
59213343 | Poklop žlabu AZD 15-19 50x16x5 | kus | 4 |  | 0 | 21
2*2
59213390 | Žlab kab TK1 AZD 25-100 100x17x14 | kus | 2 |  | 0 | 21
Kod | Text | MJ | Vymera | JNabCena | NabCena | DPH
3415879666 | Folie výstražná š 33 červená | m | 84 |  | 0 | 21
(12+1+1+24+27+15)*1,05
354x00001 | Ochranná zemní elastická páska protikorozní 50mm/10m | kus | 4 |  | 0 | 21
(4+4)*0,5
354x00001 | Ochranná suspenze asfaltová | kg | 0.77 |  | 0 | 21
2*(4+4)*(2*0,5*0,03+2*0,5*0,004+2*2*0,06*0,06); protikorozní nátěr spojů v zemi
354x00009 | Chránička kabelová zemní dvoupláš'tová ohebná PEH pr. 63 mm | m | 96 |  | 0 | 21
(24+27+15+12+1+1)*1,05; chránička ve výkopu
2+2*2*2+2; napojení stožárů
354x00010 | SPOJKA NASUVNA na HDPE 63 | kus | 2 |  | 0 | 21
354X00011 | Zátka na kabelovou chráničku PEH 63mm | kus | 2 |  | 0 | 21
354x00105 | Smrštitelná trubice 19mm/6mm protikorozní ochrana 1metr zl/žl | m | 8 |  | 0 | 21
4*2
999 99-9910 | Přirážka na podružný materiál 3% | % | 3 | 0 | 0 | 21
999 99-9911 | Prořez materiálu 5% | % | 5 | 0 | 0 | 21
999 99-9912 | Dopravné 3,6% | % | 3.6 | 0 | 0 | 21
999 99-9913 | Přesun hmot 1% | % | 1 | 0 | 0 | 21
| Zemní práce pro montážní práce |  |  |  | 0
58337344 | Štěrkopísek frakce 0-32 třída A | t | 23.76 |  | 0 | 21
(24+27+15)*0,8*0,25*1,8; výkop komunikace
58344169 | Štěrkodrtě 0-32A | t | 47.52 |  | 0 | 21
(24+27+15)*0,8*0,5*1,8; výkop komunikace
58931963 | Směs pro beton třída C8/10 kamenivo do 8 mm | m3 | 2.64 |  | 0 | 21
(24+27+15)*0,2*0,2; obetonování chrániček pod komunikace, sjezdy
460 01-0024 | Vytyčení trasy vedení kabelového podzemního v zastavěném prostoru | km | 0.08 |  | 0 | 21
(24+27+15+12+1+1)*0.001
460 03-0007 | Sejmutí ornice ručně v hornině třídy 2, vrstva tloušťky přes 15 cm | m3 | 2.24 |  | 0 | 21
(12+1+1)*0,8*0,2; výkopy zeleň
460 03-0011 | Sejmutí drnu jakékoliv tloušťky | m2 | 11.2 |  | 0 | 21
(12+1+1)*0,8
460 08-0012 | Základové konstrukce z monolitického betonu C 8/10 bez bednění | m3 | 2.64 |  | 0 | 21
(24+27+15)*0,2*0,2; obetonování chrániček pod komunikace, sjezdy
460 12-0019 | Naložení výkopku strojně z hornin třídy 1až4 | m3 | 44.48 |  | 0 | 21
(12+1+1)*0,8*0,2; zeleň
(24+27+15)*0,8*0,8; komunikace
460 12-0082 | Uložení sypaniny do násypů zhutněných z hornin třídy 3až4 | m3 | 44.48 |  | 0 | 21
(12+1+1)*0,8*0,2; zeleň
(24+27+15)*0,8*0,8; komunikace
460 20-0843 | Hloubení kabelových nezapažených rýh ručně š 80 cm, hl 80 cm, v hornině tř 3 | m | 80 |  | 0 | 21
12+1+1; zeleň křížení sítí
24+27+15; komunikace křížení nebo souběh sítí
460 30-0002 | Zásyp jam nebo rýh strojně včetně zhutnění ve volném terénu | m3 | 50.24 |  | 0 | 21
(12+1+1)*0,8*0;8+(24+27+15)*0,8*0,8 ;kabelové rýhy
Kod | Text | MJ | Vymera | JNabCena | NabCena | DPH
460 42-1101 | Lože kabelů z písku nebo štěrkopísku tl 10 cm nad kabel, bez zakrytí, šířky lože do 65 cm | m | 80 |  | 0 | 21
12+1+1+24+27+15
460 47-0001 | Provizorní zajištění potrubí ve výkopech při křížení s kabelem | m | 1 |  | 0 | 21
460 47-0011 | Provizorní zajištění kabelů ve výkopech při jejich křížení | m | 3 |  | 0 | 21
460 47-0012 | Provizorní zajištění kabelů ve výkopech při jejich souběhu | m | 48 |  | 0 | 21
460 49-0013 | Krytí kabelů výstražnou fólií šířky 34 cm | m | 84 |  | 0 | 21
(12+1+1+24+27+15)*1,05
460 51-0064 | Kabelové prostupy z trub plastových do rýhy s obsypem, průměru do 10 cm | m | 26.7 |  | 0 | 21
(12+1+1)*1,05+2+2*2*2+2; chránička ve výkopu
460 51-0074 | Kabelové prostupy z trub plastových do rýhy s obetonováním, průměru do 10 cm | m | 69.3 |  | 0 | 21
(24+27+15)*1,05
460 51-0201 | Kanály do rýhy neasfaltované z prefabrikovaných betonových žlabů typ TK 1 | m | 2 |  | 0 | 21
460 60-0022 | Vodorovné přemístění horniny jakékoliv třídy do 500 m | m3 | 44.48 |  | 0 | 21
460 60-0031 | Příplatek k vodorovnému přemístění horniny za každých dalších 1000 m | m3 | 133.44 |  | 0 | 21
44,48*3
460 62-0002 | Položení drnu včetně zalití vodou na rovině | m2 | 11.2 |  | 0 | 21
(12+1+1)*0,8; výkopy zeleň
460 62-0007 | Zatravnění včetně zalití vodou na rovině | m2 | 11.2 |  | 0 | 21
(12+1+1)*0,8; výkopy zeleň
460 62-0013 | Provizorní úprava terénu se zhutněním, v hornině tř 3 | m2 | 11.2 |  | 0 | 21
(12+1+1)*0,8; výkopy zeleň-rozprostření ornice
460 65-0044 | Zřízení podkladní vrstvy vozovky a chodníku ze štěrkopísku se zhutněním tloušťky do 20 cm | m2 | 52.8 |  | 0 | 21
(24+27+15)*0,8; komunikace
460 65-0045 | Zřízení podkladní vrstvy vozovky a chodníku ze štěrkopísku se zhutněním tloušťky do 25 cm | m2 | 52.8 |  | 0 | 21
(24+27+15)*0,8; komunikace
460 65-0054 | Zřízení podkladní vrstvy vozovky a chodníku ze štěrkodrti se zhutněním tloušťky do 20 cm | m2 | 52.8 |  | 0 | 21
(24+27+15)*0,8; komunikace
460 65-0055 | Zřízení podkladní vrstvy vozovky a chodníku ze štěrkodrti se zhutněním tloušťky do 25 cm | m2 | 52.8 |  | 0 | 21
(24+27+15)*0,8; komunikace
21x744444 | Poplatek za uložení na skládku | T | 80.06 |  | 0 | 21
44,48*1,8
21x99993 | Zřízení provizorní lávky pro pěší | kus | 2 |  | 0 | 21
21x99994 | Geodedické zaměření stavby+ dokumentace skutečného provedení | m | 80 |  | 0 | 21
24+27+15+12+1+1
;skutečné provedení dokončeného díla v listinné podobě (3 paré) včetně geodetického zaměření v digitální formě
;obsahující geometrické, polohové a výškové určení dokončené stavby nebo technologického zařízení
v aktuálně platné
999 99-9914 | Zednické výpomoci 1,6% | % | 1.6 | 0 | 0 | 21
999 99-9915 | Podíl přidruž. výkonů - kabelová vedení 1% | % | 1 | 0 | 0 | 21
| Vedlejší rozpočtové náklady |  |  |  | 0
108 | Zařízení staveniště | % | 3.06 | 0 | 0 | 21
218 | Kompletační činnost | % | 2.8 | 0 | 0 | 21