## Pokyny pro vyplnění
Pokyny pro vyplnění
Ve všech listech tohoto souboru můžete měnit pouze buňky s modrým pozadím. Jedná se o tyto údaje : - údaje o firmě - jednotkové ceny položek zadané na maximálně dvě desetinná místa

## Stavba
#RTSROZP# | Soupis stavebních prací, dodávek a služeb
| Stavba: |  | P962 | Novostavba obecního hřbitova v Jezdkovicích
| Zadavatel |  | Obec Jezdkovice |  |  |  | IČO: | 00849952
|  |  | 32 |  |  |  | DIČ: | 00849952
|  |  | 74755 | Jezdkovice
| Projektant: | [5 empty] | IČO:
DIČ:
| Zhotovitel: | [5 empty] | IČO:
DIČ:
Vypracoval:
| Rozpis ceny | [6 empty] | Celkem
HSV | HSV | [6 empty] | 0
PSV | PSV | [6 empty] | 0
MON | MON | [6 empty] | 0
VN | Vedlejší náklady | [6 empty] | 0
ON | Ostatní náklady | [6 empty] | 0
| Celkem | [6 empty] | 0
Rekapitulace daní
0 | Základ pro sníženou DPH |  |  | 15 | % | 0 |  |  | CZK
0 | Snížená DPH |  |  | 15 | % | 0 |  |  | CZK
0 | Základ pro základní DPH |  |  | 21 | % | 0 |  |  | CZK
0 | Základní DPH |  |  | 21 | % | 0 |  |  | CZK
0 | Zaokrouhlení |  |  |  |  | 0 |  |  | CZK
| Cena celkem bez DPH |  |  |  |  | 0 |  |  | CZK
0 | Cena celkem s DPH |  |  |  |  | 0 |  |  | CZK
|  | v |  |  | dne
|  |  | Za zhotovitele |  |  |  | Za objednatele
Rekapitulace dílčích částí
#CASTI>> | Číslo | Název |  |  | Základ pro sníženou DPH | Základ pro základní DPH | DPH celkem | Cena celkem | %
1 | Stavba |  |  |  | 0 | 0 | 0 | 0
2 |  | Stavební objekt |  |  |  |  | 0
2 | SO 100 | Vedlejší a ostatní náklady |  |  | 0 | 0 | 0 | 0
3 | 100 | Ostatní a vedlejší náklady |  |  | 0 | 0 | 0 | 0
2 | SO 102 | Vnitroareálová komunikace |  |  | 0 | 0 | 0 | 0
3 | 102 | Vnitroareálová komunikace |  |  | 0 | 0 | 0 | 0
2 | SO 302 | Dešťová kanalizace |  |  | 0 | 0 | 0 | 0
3 | 302 | Dešťová kanalizace |  |  | 0 | 0 | 0 | 0
2 | SO 303 | Splašková kanalizace |  |  | 0 | 0 | 0 | 0
3 | 303 | Splašková kanalizace |  |  | 0 | 0 | 0 | 0
2 | SO 304 | Vodovodní přípojka |  |  | 0 | 0 | 0 | 0
3 | 304 | Vodovodní přípojka |  |  | 0 | 0 | 0 | 0
2 | SO 401 | Veřejné osvětlení |  |  | 0 | 0 | 0 | 0
3 | 402 | Veřejné osvětlení |  |  | 0 | 0 | 0 | 0
2 | SO 701 | Objekty pozemních staveb |  |  | 0 | 0 | 0 | 0
3 | 701.0 | Hospodářská budova |  |  | 0 | 0 | 0 | 0
3 | 701.0a | Hospodářská budova - zdravotechnika |  |  | 0 | 0 | 0 | 0
3 | 701.0b | Hospodářská budova - hromosvod |  |  | 0 | 0 | 0 | 0
3 | 701.1 | Oplocení |  |  | 0 | 0 | 0 | 0
3 | 701.3 | Rozptylová loučka |  |  | 0 | 0 | 0 | 0
3 | 701.4 | Mobiliář |  |  | 0 | 0 | 0 | 0
3 | 701.5 | Kolumbárium |  |  | 0 | 0 | 0 | 0
2 | SO 801 | Zeleň |  |  | 0 | 0 | 0 | 0
3 | 801 | Zeleň |  |  | 0 | 0 | 0 | 0
| Celkem za stavbu |  |  |  | 0 | 0 | 0 | 0 | 0
Rekapitulace dílů
| Číslo | Název |  |  | Typ dílu |  |  | Celkem | %
| _1 | Hromosvod, uzemnění |  |  | HSV |  |  | 0
| _1 | Materiál/montáž |  |  | HSV |  |  | 0
| _2 | Svítidlavčetně zdrojů a startérů |  |  | HSV |  |  | 0
| 1 | Zemní práce |  |  | HSV |  |  | 0
| 2 | Zakládání |  |  | HSV |  |  | 0
| 2 | Základy a zvláštní zakládání |  |  | HSV |  |  | 0
| 3 | Svislé a kompletní konstrukce |  |  | HSV |  |  | 0
| 4 | Vodorovné konstrukce |  |  | HSV |  |  | 0
| 5 | Komunikace |  |  | HSV |  |  | 0
| 6 | Úpravy povrchů, podlahy a osazování výplní |  |  | HSV |  |  | 0
| 61 | Úpravy povrchů vnitřní |  |  | HSV |  |  | 0
| 63 | Podlahy a podlahové konstrukce |  |  | HSV |  |  | 0
| 64 | Výplně otvorů |  |  | HSV |  |  | 0
| 8 | Trubní vedení |  |  | HSV |  |  | 0
| 900 | HZS |  |  | HSV |  |  | 0
| 91 | Doplňující práce na komunikaci |  |  | HSV |  |  | 0
| 93 | Dokončovací práce inženýrských staveb |  |  | HSV |  |  | 0
| 94 | Lešení a stavební výtahy |  |  | HSV |  |  | 0
| 95 | Dokončovací konstrukce na pozemních stavbách |  |  | HSV |  |  | 0
| 99 | Staveništní přesun hmot |  |  | HSV |  |  | 0
| 998 | Přesun hmot |  |  | HSV |  |  | 0
| A | Pyrus salicifolia Pendula (1 kus) |  |  | HSV |  |  | 0
| B | Taxus baccata Fastigiata (16 kusů) |  |  | HSV |  |  | 0
| C | Hypericum Hidcote (10 kusů) /nebo alternativní taxon/ |  |  | HSV |  |  | 0
| 711 | Izolace proti vodě |  |  | PSV |  |  | 0
| 711 | Izolace proti vodě, vlhkosti a plynům |  |  | PSV |  |  | 0
| 713 | Izolace tepelné |  |  | PSV |  |  | 0
| 721 | Vnitřní kanalizace |  |  | PSV |  |  | 0
| 721 | Zdravotechnika - vnitřní kanalizace |  |  | PSV |  |  | 0
| 722 | Vnitřní vodovod |  |  | PSV |  |  | 0
| 723 | Zdravotechnika - vnitřní plynovod |  |  | PSV |  |  | 0
| 725 | Zařizovací předměty |  |  | PSV |  |  | 0
| 762 | Konstrukce tesařské |  |  | PSV |  |  | 0
| 764 | Konstrukce klempířské |  |  | PSV |  |  | 0
| 765 | Krytiny tvrdé |  |  | PSV |  |  | 0
| 766 | Konstrukce truhlářské |  |  | PSV |  |  | 0
| 767 | Konstrukce zámečnické |  |  | PSV |  |  | 0
| 771 | Podlahy z dlaždic a obklady |  |  | PSV |  |  | 0
| 781 | Obklady keramické |  |  | PSV |  |  | 0
| 782 | Konstrukce z přírodního kamene |  |  | PSV |  |  | 0
| 783 | Nátěry |  |  | PSV |  |  | 0
| 784 | Malby |  |  | PSV |  |  | 0
| M22 | Montáž sdělovací a zabezp. techniky |  |  | MON |  |  | 0
| VN | Vedlejší náklady |  |  | VN |  |  | 0
| ON | Ostatní náklady |  |  | ON |  |  | 0
| Cena celkem | [6 empty] | 0 | 0
Note on D11: Název
Note on I11: IČO
Note on D12: Ulice
Note on I12: DIČ
Note on D13: PSČ
Note on E13: Místo

## VzorPolozky (hidden)
Položkový rozpočet
S:
O:
R:

## SO 100 100 Pol
Položkový soupis prací a dodávek | [26 empty] | #TypZaznamu#
S: | P962 | Novostavba obecního hřbitova v Jezdkovicích | [24 empty] | STA
O: | SO 100 | Vedlejší a ostatní náklady | [21 empty] | STA |  |  | OBJ
R: | 100 | Ostatní a vedlejší náklady | [24 empty] | ROZ
P.č. | Číslo položky | Název položky | MJ | Množství | Cena / MJ | Celkem | Dodávka | Dodávka celk. | Montáž | Montáž celk. | DPH | Cena s DPH | Hmotnost / MJ | Hmotnost celk.(t) | Dem. hmotnost / MJ | Dem. hmotnost celk.(t) | Ceník | Cen. soustava / platnost | Cenová úroveň | Nhod / MJ | Nhod celk. | Dodavatel | Typ položky
Díl: | VN | Vedlejší náklady |  |  |  | 0 |  | 0 |  | 0 |  | 0 |  | 0 |  | 0 |  |  |  |  | 0 | [5 empty] | DIL
1 | 005111020R | Vytyčení stavby | Soubor | 1 |  | 0 |  | 0 |  | 0 | 21 | 0 | 0 | 0 | 0 | 0 |  | RTS 20/ II | Indiv | 0 | 0 |  | VRN |  |  |  | POL99_8
|  | Geodetické zaměření rohů stavby, stabilizace bodů a sestavení laviček. | [24 empty] | POP
|  | Vyhotovení protokolu o vytyčení stavby se seznamem souřadnic vytyčených bodů a jejich polohopisnými (S-JTSK) a výškopisnými (Bpv) hodnotami. | [24 empty] | POP | Vyhotovení protokolu o vytyčení stavby se seznamem souřadnic vytyčených bodů a jejich polohopisnými (S-JTSK) a výškopisnými (Bpv) hodnotami.
2 | 005111021R | Vytyčení inženýrských sítí | Soubor | 1 |  | 0 |  | 0 |  | 0 | 21 | 0 | 0 | 0 | 0 | 0 |  | RTS 20/ II | Indiv | 0 | 0 |  | VRN |  |  |  | POL99_8
|  | Zaměření a vytýčení stávajících inženýrských sítí v místě stavby z hlediska jejich ochrany při provádění stavby. | [24 empty] | POP | Zaměření a vytýčení stávajících inženýrských sítí v místě stavby z hlediska jejich ochrany při provádění stavby.
3 | 005121010R | Vybudování zařízení staveniště | Soubor | 1 |  | 0 |  | 0 |  | 0 | 21 | 0 | 0 | 0 | 0 | 0 |  | RTS 20/ II | Indiv | 0 | 0 |  | VRN |  |  |  | POL99_8
|  | Náklady spojené se zřízením přípojek energií k objektům zařízení staveniště, vybudování případných měřících odběrných míst a zřízení, případná příprava území pro objekty zařízení staveniště a vlastní vybudování objektů zařízení staveniště. | [24 empty] | POP | Náklady spojené se zřízením přípojek energií k objektům zařízení staveniště, vybudování případných měřících odběrných míst a zřízení, případná příprava území pro objekty zařízení staveniště a vlastní vybudování objektů zařízení staveniště.
4 | 005121020R | Provoz zařízení staveniště | Soubor | 1 |  | 0 |  | 0 |  | 0 | 21 | 0 | 0 | 0 | 0 | 0 |  | RTS 20/ II | Indiv | 0 | 0 |  | VRN |  |  |  | POL99_8
|  | Náklady na vybavení objektů zařízení staveniště, ostraha staveniště, náklady na energie spotřebované dodavatelem v rámci provozu zařízení staveniště, náklady na potřebný úklid v prostorách zařízení staveniště, náklady na nutnou údržbu a opravy na objektech zařízení staveniště a na přípojkách energií. | [24 empty] | POP | Náklady na vybavení objektů zařízení staveniště, ostraha staveniště, náklady na energie spotřebované dodavatelem v rámci provozu zařízení staveniště, náklady na potřebný úklid v prostorách zařízení staveniště, náklady na nutnou údržbu a opravy na objektech zařízení staveniště a na přípojkách energií.
5 | 005121030R | Odstranění zařízení staveniště | Soubor | 1 |  | 0 |  | 0 |  | 0 | 21 | 0 | 0 | 0 | 0 | 0 |  | RTS 20/ II | Indiv | 0 | 0 |  | VRN |  |  |  | POL99_8
|  | Odstranění objektů zařízení staveniště včetně přípojek energií a jejich odvoz. Položka zahrnuje i náklady na úpravu povrchů po odstranění zařízení staveniště a úklid ploch, na kterých bylo zařízení staveniště provozováno. | [24 empty] | POP | Odstranění objektů zařízení staveniště včetně přípojek energií a jejich odvoz. Položka zahrnuje i náklady na úpravu povrchů po odstranění zařízení staveniště a úklid ploch, na kterých bylo zařízení staveniště provozováno.
Díl: | ON | Ostatní náklady |  |  |  | 0 |  | 0 |  | 0 |  | 0 |  | 0 |  | 0 |  |  |  |  | 0 | [5 empty] | DIL
6 | 005211080R | Bezpečnostní a hygienická opatření na staveništi | Soubor | 1 |  | 0 |  | 0 |  | 0 | 21 | 0 | 0 | 0 | 0 | 0 |  | RTS 20/ II | Indiv | 0 | 0 |  | VRN |  |  |  | POL99_8
|  | Náklady na ochranu staveniště před vstupem nepovolaných osob, včetně příslušného značení, náklady na osvětlení staveniště, náklady na vypracování potřebné dokumentace pro provoz staveniště z hlediska požární ochrany (požární řád a poplachová směrnice) a z hlediska provozu staveniště (provozně dopravní řád). | [24 empty] | POP | Náklady na ochranu staveniště před vstupem nepovolaných osob, včetně příslušného značení, náklady na osvětlení staveniště, náklady na vypracování potřebné dokumentace pro provoz staveniště z hlediska požární ochrany (požární řád a poplachová směrnice) a z hlediska provozu staveniště (provozně dopravní řád).
7 | 005211010R | Předání a převzetí staveniště | Soubor | 1 |  | 0 |  | 0 |  | 0 | 21 | 0 | 0 | 0 | 0 | 0 |  | RTS 20/ II | Indiv | 0 | 0 |  | VRN |  |  |  | POL99_8
|  | Náklady spojené s účastí zhotovitele na předání a převzetí staveniště. | [24 empty] | POP
8 | 005241020R | Geodetické zaměření skutečného provedení | Soubor | 1 |  | 0 |  | 0 |  | 0 | 21 | 0 | 0 | 0 | 0 | 0 |  | RTS 20/ II | Indiv | 0 | 0 |  | VRN |  |  |  | POL99_8
|  | Náklady na provedení skutečného zaměření stavby v rozsahu nezbytném pro zápis změny do katastru nemovitostí. | [24 empty] | POP | Náklady na provedení skutečného zaměření stavby v rozsahu nezbytném pro zápis změny do katastru nemovitostí.
9 | 005241010R | Dokumentace skutečného provedení | Soubor | 1 |  | 0 |  | 0 |  | 0 | 21 | 0 | 0 | 0 | 0 | 0 |  | RTS 20/ II | Indiv | 0 | 0 |  | VRN |  |  |  | POL99_8
|  | Náklady na vyhotovení dokumentace skutečného provedení stavby a její předání objednateli v požadované formě a požadovaném počtu. | [24 empty] | POP | Náklady na vyhotovení dokumentace skutečného provedení stavby a její předání objednateli v požadované formě a požadovaném počtu.
10 | pc01 | Sondy | soubor | 1 |  | 0 |  | 0 |  | 0 | 21 | 0 | 0 | 0 | 0 | 0 |  | Vlastní | Indiv | 0 | 0 |  | VRN |  |  |  | POL99_8
[25 empty] | 15 | 21 | DPH
| Celkem |  |  |  |  | 0 | [18 empty] | 0 | 0 | SUM
END
Note on S6: Jedná se o informaci, zda se jedná o položku, která je do rozpočtu zadána z cenové soustavy RTS, nebo vlastní.
Note on T6: Jedná se o název CÚ, která je zadána u položky rozpočtu

## SO 102 102 Pol
Položkový soupis prací a dodávek | [26 empty] | #TypZaznamu#
S: | P962 | Novostavba obecního hřbitova v Jezdkovicích | [24 empty] | STA
O: | SO 102 | Vnitroareálová komunikace | [21 empty] | STA |  |  | OBJ
R: | 102 | Vnitroareálová komunikace | [24 empty] | ROZ
P.č. | Číslo položky | Název položky | MJ | Množství | Cena / MJ | Celkem | Dodávka | Dodávka celk. | Montáž | Montáž celk. | DPH | Cena s DPH | Hmotnost / MJ | Hmotnost celk.(t) | Dem. hmotnost / MJ | Dem. hmotnost celk.(t) | Ceník | Cen. soustava / platnost | Cenová úroveň | Nhod / MJ | Nhod celk. | Dodavatel | Typ položky
Díl: | 1 | Zemní práce |  |  |  | 0 |  | 0 |  | 0 |  | 0 |  | 0.1 |  | 0 |  |  |  |  | 128.13 | [5 empty] | DIL
1 | 121101103R00 | Sejmutí ornice s přemístěním na vzdálenost přes 100 do 250 m | m3 | 99.48 |  | 0 |  | 0 |  | 0 | 21 | 0 | 0 | 0 | 0 | 0 | 800-1 | RTS 20/ II | RTS 20/ II | 0.0134 | 1.33 |  | Práce |  |  |  | POL1_
|  | nebo lesní půdy, s vodorovným přemístěním na hromady v místě upotřebení nebo na dočasné či trvalé skládky se složením | [24 empty] | SPI |  | nebo lesní půdy, s vodorovným přemístěním na hromady v místě upotřebení nebo na dočasné či trvalé skládky se složením
|  | štěrkový trávník : 110*0,2 |  | 22 | [22 empty] | VV | 0
|  | žulová mozaika : 265*0,2 |  | 53 | [22 empty] | VV | 0
|  | mlatová plocha : 66*0,2 |  | 13.2 | [22 empty] | VV | 0
|  | obruba 1 řádek : 140*0,2*0,2 |  | 5.6 | [22 empty] | VV | 0
|  | obruba 3 řádek : 68*0,3*0,2 |  | 4.08 | [22 empty] | VV | 0
|  | drenáž : 40*0,2*0,2 |  | 1.6 | [22 empty] | VV | 0
2 | 122202202R00 | Odkopávky a prokopávky pro silnice v hornině 3 přes 100 do 1 000 m3 | m3 | 65.98 |  | 0 |  | 0 |  | 0 | 21 | 0 | 0 | 0 | 0 | 0 | 800-1 | RTS 20/ II | RTS 20/ II | 0.223 | 14.71 |  | Práce |  |  |  | POL1_
|  | s přemístěním výkopku v příčných profilech na vzdálenost do 15 m nebo s naložením na dopravní prostředek. | [24 empty] | SPI |  | s přemístěním výkopku v příčných profilech na vzdálenost do 15 m nebo s naložením na dopravní prostředek.
|  | žulová mozaika : 265*0,2 |  | 53 | [22 empty] | VV | 0
|  | mlatová plocha : 66*0,05 |  | 3.3 | [22 empty] | VV | 0
|  | obruba 1 řádek : 140*0,2*0,2 |  | 5.6 | [22 empty] | VV | 0
|  | obruba 3 řádek : 68*0,3*0,2 |  | 4.08 | [22 empty] | VV | 0
3 | 122202209R00 | Odkopávky a prokopávky pro silnice v hornině 3 příplatek za lepivost horniny | m3 | 32.99 |  | 0 |  | 0 |  | 0 | 21 | 0 | 0 | 0 | 0 | 0 | 800-1 | RTS 20/ II | RTS 20/ II | 0.088 | 2.9 |  | Práce |  |  |  | POL1_
|  | s přemístěním výkopku v příčných profilech na vzdálenost do 15 m nebo s naložením na dopravní prostředek. | [24 empty] | SPI |  | s přemístěním výkopku v příčných profilech na vzdálenost do 15 m nebo s naložením na dopravní prostředek.
|  | Odkaz na mn. položky pořadí 2 : 65,98000*0,5 |  | 32.99 | [22 empty] | VV | 5
4 | 132201110R00 | Hloubení rýh šířky do 60 cm do 50 m3, v hornině 3, hloubení strojně | m3 | 6.4 |  | 0 |  | 0 |  | 0 | 21 | 0 | 0 | 0 | 0 | 0 | 800-1 | RTS 20/ II | RTS 20/ II | 0.365 | 2.34 |  | Práce |  |  |  | POL1_
|  | zapažených i nezapažených s urovnáním dna do předepsaného profilu a spádu, s přehozením výkopku na přilehlém terénu na vzdálenost do 3 m od podélné osy rýhy nebo s naložením výkopku na dopravní prostředek. | [24 empty] | SPI |  | zapažených i nezapažených s urovnáním dna do předepsaného profilu a spádu, s přehozením výkopku na přilehlém terénu na vzdálenost do 3 m od podélné osy rýhy nebo s naložením výkopku na dopravní prostředek.
|  | drenáž : 40*0,2*0,2 |  | 1.6 | [22 empty] | VV | 0
|  | 40*0,3*0,4 |  | 4.8 | [22 empty] | VV | 0
5 | 132201119R00 | Hloubení rýh šířky do 60 cm příplatek za lepivost, v hornině 3, | m3 | 3.2 |  | 0 |  | 0 |  | 0 | 21 | 0 | 0 | 0 | 0 | 0 | 800-1 | RTS 20/ II | RTS 20/ II | 0.3898 | 1.25 |  | Práce |  |  |  | POL1_
|  | zapažených i nezapažených s urovnáním dna do předepsaného profilu a spádu, s přehozením výkopku na přilehlém terénu na vzdálenost do 3 m od podélné osy rýhy nebo s naložením výkopku na dopravní prostředek. | [24 empty] | SPI |  | zapažených i nezapažených s urovnáním dna do předepsaného profilu a spádu, s přehozením výkopku na přilehlém terénu na vzdálenost do 3 m od podélné osy rýhy nebo s naložením výkopku na dopravní prostředek.
|  | Odkaz na mn. položky pořadí 4 : 6,40000*0,5 |  | 3.2 | [22 empty] | VV | 5
6 | 162301101R00 | Vodorovné přemístění výkopku z horniny 1 až 4, na vzdálenost přes 50 do 500 m | m3 | 15.5 |  | 0 |  | 0 |  | 0 | 21 | 0 | 0 | 0 | 0 | 0 | 800-1 | RTS 20/ II | RTS 20/ II | 0.011 | 0.17 |  | Práce |  |  |  | POL1_
|  | po suchu, bez naložení výkopku, avšak se složením bez rozhrnutí, zpáteční cesta vozidla. | [24 empty] | SPI
|  | u mlatové plochy : 50*0,2 |  | 10 | [22 empty] | VV | 0
|  | ornice pro štěrkový trávník : 110*0,2*0,25 |  | 5.5 | [22 empty] | VV | 0
7 | 162401102R00 | Vodorovné přemístění výkopku z horniny 1 až 4, na vzdálenost přes 1 500 do 2 000 m | m3 | 83.98 |  | 0 |  | 0 |  | 0 | 21 | 0 | 0 | 0 | 0 | 0 | 800-1 | RTS 20/ II | RTS 20/ II | 0.011 | 0.92 |  | Práce |  |  |  | POL1_
|  | po suchu, bez naložení výkopku, avšak se složením bez rozhrnutí, zpáteční cesta vozidla. | [24 empty] | SPI
|  | odvoz ornice na pole : | [24 empty] | VV | 0
|  | Odkaz na mn. položky pořadí 11 : 83,98000 |  | 83.98 | [22 empty] | VV | 5
8 | 162701105R00 | Vodorovné přemístění výkopku z horniny 1 až 4, na vzdálenost přes 9 000 do 10 000 m | m3 | 72.38 |  | 0 |  | 0 |  | 0 | 21 | 0 | 0 | 0 | 0 | 0 | 800-1 | RTS 20/ II | RTS 20/ II | 0.011 | 0.8 |  | Práce |  |  |  | POL1_
|  | po suchu, bez naložení výkopku, avšak se složením bez rozhrnutí, zpáteční cesta vozidla. | [24 empty] | SPI
|  | Odkaz na mn. položky pořadí 2 : 65,98000 |  | 65.98 | [22 empty] | VV | 5
|  | Odkaz na mn. položky pořadí 4 : 6,40000 |  | 6.4 | [22 empty] | VV | 5
9 | 162701109R00 | Vodorovné přemístění výkopku příplatek k ceně za každých dalších i započatých 1 000 m přes 10 000 m z horniny 1 až 4 | m3 | 289.52 |  | 0 |  | 0 |  | 0 | 21 | 0 | 0 | 0 | 0 | 0 | 800-1 | RTS 20/ II | RTS 20/ II | 0 | 0 |  | Práce |  |  |  | POL1_
|  | po suchu, bez naložení výkopku, avšak se složením bez rozhrnutí, zpáteční cesta vozidla. | [24 empty] | SPI
|  | Odkaz na mn. položky pořadí 8 : 72,38000*4 |  | 289.52 | [22 empty] | VV | 5
10 | 167101101R00 | Nakládání, skládání, překládání neulehlého výkopku nakládání výkopku do 100 m3, z horniny 1 až 4 | m3 | 15.5 |  | 0 |  | 0 |  | 0 | 21 | 0 | 0 | 0 | 0 | 0 | 800-1 | RTS 20/ II | RTS 20/ II | 0.652 | 10.11 |  | Práce |  |  |  | POL1_
|  | Odkaz na mn. položky pořadí 6 : 15,50000 |  | 15.5 | [22 empty] | VV | 5
11 | 167101102R00 | Nakládání, skládání, překládání neulehlého výkopku nakládání výkopku přes 100 m3, z horniny 1 až 4 | m3 | 83.98 |  | 0 |  | 0 |  | 0 | 21 | 0 | 0 | 0 | 0 | 0 | 800-1 | RTS 20/ II | RTS 20/ II | 0.053 | 4.45 |  | Práce |  |  |  | POL1_
|  | Odkaz na mn. položky pořadí 1 : 99,48000 |  | 99.48 | [22 empty] | VV | 5
|  | Odkaz na mn. položky pořadí 6 : 15,50000*-1 |  | -15.5 | [22 empty] | VV | 5
12 | 171101103R00 | Uložení sypaniny do násypů zhutněných s uzavřením povrchu násypu z hornin soudržných s předepsanou mírou zhutnění v procentech výsledků zkoušek Proctor-Standard přes 96 do 100 % PS | m3 | 83.98 |  | 0 |  | 0 |  | 0 | 21 | 0 | 0 | 0 | 0 | 0 | 800-1 | RTS 20/ II | RTS 20/ II | 0.054 | 4.53 |  | Práce |  |  |  | POL1_
|  | s rozprostřením sypaniny ve vrstvách a s hrubým urovnáním, | [24 empty] | SPI
|  | Odkaz na mn. položky pořadí 7 : 83,98000 |  | 83.98 | [22 empty] | VV | 5
13 | 171201201R00 | Uložení sypaniny na dočasnou skládku tak, že na 1 m2 plochy připadá přes 2 m3 výkopku nebo ornice | m3 | 72.38 |  | 0 |  | 0 |  | 0 | 21 | 0 | 0 | 0 | 0 | 0 | 800-1 | RTS 20/ II | RTS 20/ II | 0.009 | 0.65 |  | Práce |  |  |  | POL1_
|  | Odkaz na mn. položky pořadí 8 : 72,38000 |  | 72.38 | [22 empty] | VV | 5
14 | 180401211R00 | Založení trávníku luční trávník, výsevem, v rovině nebo na svahu do 1:5 | m2 | 110 |  | 0 |  | 0 |  | 0 | 21 | 0 | 0 | 0 | 0 | 0 | 823-1 | RTS 20/ II | RTS 20/ II | 0.021 | 2.31 |  | Práce |  |  |  | POL1_
|  | na půdě předem připravené s pokosením, naložením, odvozem odpadu do 20 km a se složením, | [24 empty] | SPI
|  | štěrkový trávník : 110 |  | 110 | [22 empty] | VV | 0
15 | 180402111R00 | Založení trávníku parkový trávník, výsevem, v rovině nebo na svahu do 1:5 | m2 | 840 |  | 0 |  | 0 |  | 0 | 21 | 0 | 0 | 0 | 0 | 0 | 823-1 | RTS 20/ II | RTS 20/ II | 0.06 | 50.4 |  | Práce |  |  |  | POL1_
|  | na půdě předem připravené s pokosením, naložením, odvozem odpadu do 20 km a se složením, | [24 empty] | SPI
16 | 181101102R00 | Úprava pláně v zářezech v hornině 1 až 4, se zhutněním | m2 | 441 |  | 0 |  | 0 |  | 0 | 21 | 0 | 0 | 0 | 0 | 0 | 800-1 | RTS 20/ II | RTS 20/ II | 0.018 | 7.94 |  | Práce |  |  |  | POL1_
|  | vyrovnáním výškových rozdílů, ploch vodorovných a ploch do sklonu 1 : 5. | [24 empty] | SPI
|  | štěrkový trávník : 110 |  | 110 | [22 empty] | VV | 0
|  | žulová mozaika : 265 |  | 265 | [22 empty] | VV | 0
|  | mlatová plocha : 66 |  | 66 | [22 empty] | VV | 0
17 | 181301103R00 | Rozprostření a urovnání ornice v rovině v souvislé ploše do 500 m2, tloušťka vrstvy přes 150 do 200 mm | m2 | 50 |  | 0 |  | 0 |  | 0 | 21 | 0 | 0 | 0 | 0 | 0 | 800-1 | RTS 20/ II | RTS 20/ II | 0.254 | 12.7 |  | Práce |  |  |  | POL1_
|  | s případným nutným přemístěním hromad nebo dočasných skládek na místo potřeby ze vzdálenosti do 30 m, v rovině nebo ve svahu do 1 : 5, | [24 empty] | SPI |  | s případným nutným přemístěním hromad nebo dočasných skládek na místo potřeby ze vzdálenosti do 30 m, v rovině nebo ve svahu do 1 : 5,
|  | u mlatové plochy : 50 |  | 50 | [22 empty] | VV | 0
18 | 183403114R00 | Obdělávání půdy kultivátorováním, v rovině nebo na svahu 1:5 | m2 | 840 |  | 0 |  | 0 |  | 0 | 21 | 0 | 0 | 0 | 0 | 0 | 823-1 | RTS 20/ II | RTS 20/ II | 0.001 | 0.84 |  | Práce |  |  |  | POL1_
|  | Odkaz na mn. položky pořadí 15 : 840,00000 |  | 840 | [22 empty] | VV | 5
19 | 183403161R00 | Obdělávání půdy válením, v rovině nebo na svahu 1:5 | m2 | 840 |  | 0 |  | 0 |  | 0 | 21 | 0 | 0 | 0 | 0 | 0 | 823-1 | RTS 20/ II | RTS 20/ II | 0.001 | 0.84 |  | Práce |  |  |  | POL1_
|  | Odkaz na mn. položky pořadí 15 : 840,00000 |  | 840 | [22 empty] | VV | 5
20 | 184802111R00 | Chemické odplevelení půdy před založením kultury postřikem naširoko, v rovině nebo na svahu do 1:5 | m2 | 1680 |  | 0 |  | 0 |  | 0 | 21 | 0 | 0 | 0 | 0 | 0 | 823-1 | RTS 20/ II | RTS 20/ II | 0.0035 | 5.88 |  | Práce |  |  |  | POL1_
|  | nebo trávníku nebo zpevněných ploch o výměře jednotlivě přes 20 m2, | [24 empty] | SPI
|  | Včetně dovozu vody do 10 km. | [24 empty] | POP
|  | 840*2 |  | 1680 | [22 empty] | VV | 0
21 | 185802113R00 | Hnojení umělým hnojivem naširoko, v rovině nebo na svahu do 1:5 | t | 0.084 |  | 0 |  | 0 |  | 0 | 21 | 0 | 0 | 0 | 0 | 0 | 823-1 | RTS 20/ II | RTS 20/ II | 21.429 | 1.8 |  | Práce |  |  |  | POL1_
|  | půdy nebo trávníku s rozprostřením nebo s rozdělením hnojiva, | [24 empty] | SPI
|  | Odkaz na mn. položky pořadí 15 : 840,00000*0,0001 |  | 0.084 | [22 empty] | VV | 5
22 | 185804312R00 | Zalití rostlin vodou plocha přes 20 m2, | m3 | 1.1 |  | 0 |  | 0 |  | 0 | 21 | 0 | 0 | 0 | 0 | 0 | 823-1 | RTS 20/ II | RTS 20/ II | 0.26 | 0.29 |  | Práce |  |  |  | POL1_
|  | štěrkový trávník : 110*0,01 |  | 1.1 | [22 empty] | VV | 0
23 | 185851111R00 | Dovoz vody pro zálivku rostlin dovoz vody pro zálivku rostlin na vzdálenost do 6000 m | m3 | 1.1 |  | 0 |  | 0 |  | 0 | 21 | 0 | 0 | 0 | 0 | 0 | 823-1 | RTS 20/ II | RTS 20/ II | 0.884 | 0.97 |  | Práce |  |  |  | POL1_
|  | štěrkový trávník : 110*0,01 |  | 1.1 | [22 empty] | VV | 0
24 | 199000002R00 | Poplatky za skládku horniny 1- 4, skupina 17 05 04 z Katalogu odpadů | m3 | 72.38 |  | 0 |  | 0 |  | 0 | 21 | 0 | 0 | 0 | 0 | 0 | 800-1 | RTS 20/ II | RTS 20/ II | 0 | 0 |  | Práce |  |  |  | POL1_
|  | Odkaz na mn. položky pořadí 8 : 72,38000 |  | 72.38 | [22 empty] | VV | 5
25 | 00572130RV | Travobylinná směs Štěrkový trávník s řebříčkem | kg | 2.2 |  | 0 |  | 0 |  | 0 | 21 | 0 | 0.001 | 0 | 0 | 0 |  | Vlastní | Indiv | 0 | 0 |  | Specifikace |  |  |  | POL3_
|  | Odkaz na mn. položky pořadí 14 : 110,00000*0,02 |  | 2.2 | [22 empty] | VV | 5
26 | 00572400R | směs travní parková, pro běžnou zátěž | kg | 16.8 |  | 0 |  | 0 |  | 0 | 21 | 0 | 0.001 | 0.02 | 0 | 0 | SPCM | RTS 20/ II | RTS 20/ II | 0 | 0 |  | Specifikace |  |  |  | POL3_
|  | Odkaz na mn. položky pořadí 15 : 840,00000*0,02 |  | 16.8 | [22 empty] | VV | 5
27 | 25191158R | hnojivo dusíkaté | Kg | 84 |  | 0 |  | 0 |  | 0 | 21 | 0 | 0.001 | 0.08 | 0 | 0 | SPCM | RTS 20/ II | RTS 20/ II | 0 | 0 |  | Specifikace |  |  |  | POL3_
[27 empty] | VV | 0
|  | 840*0,1 |  | 84 | [22 empty] | VV | 0
28 | 25234000.AR | herbicid totální; účinná látka izopropylaminová sůl glyphosatu; hubení vytrvalých plevelů | l | 1.68 |  | 0 |  | 0 |  | 0 | 21 | 0 | 0.001 | 0 | 0 | 0 | SPCM | RTS 20/ II | RTS 20/ II | 0 | 0 |  | Specifikace |  |  |  | POL3_
|  | Odkaz na mn. položky pořadí 20 : 1680,00000*0,001 |  | 1.68 | [22 empty] | VV | 5
Díl: | 2 | Základy a zvláštní zakládání |  |  |  | 0 |  | 0 |  | 0 |  | 0 |  | 15.03 |  | 0 |  |  |  |  | 11.79 | [5 empty] | DIL
29 | 212571111R00 | Výplň trativodů štěrkopískem, tříděným | m3 | 3.2 |  | 0 |  | 0 |  | 0 | 21 | 0 | 1.9205 | 6.15 | 0 | 0 | 800-2 | RTS 20/ II | RTS 20/ II | 0.76 | 2.43 |  | Práce |  |  |  | POL1_
|  | do rýh bez zhutnění s úpravou povrchu výplně, | [24 empty] | SPI
|  | 40*0,4*0,2 |  | 3.2 | [22 empty] | VV | 0
30 | 212792112R00 | Montáž trativodů z flexibilních trubek jakékoliv DN | m | 40 |  | 0 |  | 0 |  | 0 | 21 | 0 | 0.22107 | 8.84 | 0 | 0 | 827-1 | RTS 20/ II | RTS 20/ II | 0.185 | 7.4 |  | Práce |  |  |  | POL1_
|  | se zřízením štěrkopískového lože pod trubky a s jejich obsypem v průměrném celkovém množství do 0,15 m3/m, | [24 empty] | SPI |  | se zřízením štěrkopískového lože pod trubky a s jejich obsypem v průměrném celkovém množství do 0,15 m3/m,
31 | 212971110R00 | Zřízení opláštění odvod. trativodů z geotextilie o sklonu do 2,5, | m2 | 26.1248 |  | 0 |  | 0 |  | 0 | 21 | 0 | 0.00018 | 0 | 0 | 0 | 800-2 | RTS 20/ II | RTS 20/ II | 0.075 | 1.96 |  | Práce |  |  |  | POL1_
|  | v rýze nebo v zářezu se stěnami, | [24 empty] | SPI
|  | 2*3,14*0,08*1,3*40 |  | 26.1248 | [22 empty] | VV | 0
32 | pc01 | Napojení na vsak | kus | 3 |  | 0 |  | 0 |  | 0 | 21 | 0 | 0 | 0 | 0 | 0 |  | Vlastní | Indiv | 0 | 0 |  | Práce |  |  |  | POL1_
33 | 28611225.AR | trubka plastová drenážní PVC; ohebná; perforovaná po celém obvodu; DN 160,0 mm | m | 40.4 |  | 0 |  | 0 |  | 0 | 21 | 0 | 0.0008 | 0.03 | 0 | 0 | SPCM | RTS 20/ II | RTS 20/ II | 0 | 0 |  | Specifikace |  |  |  | POL3_
|  | Odkaz na mn. položky pořadí 30 : 40,00000*1,01 |  | 40.4 | [22 empty] | VV | 5
34 | 69366055R | geotextilie PP; funkce drenážní, separační, výztužná, filtrační; plošná hmotnost 300 g/m2; tl. při 2 kPa 3,90 mm | m2 | 30.0435 |  | 0 |  | 0 |  | 0 | 21 | 0 | 0.0003 | 0.01 | 0 | 0 | SPCM | RTS 20/ II | RTS 20/ II | 0 | 0 |  | Specifikace |  |  |  | POL3_
|  | Odkaz na mn. položky pořadí 31 : 26,12480*1,15 |  | 30.0435 | [22 empty] | VV | 5
Díl: | 5 | Komunikace |  |  |  | 0 |  | 0 |  | 0 |  | 0 |  | 338.55 |  | 0 |  |  |  |  | 339.8 | [5 empty] | DIL
35 | 564561111R00 | Zřízení podkladu nebo podsypu ze sypaniny tloušťka po zhutnění 200 mm | m2 | 110 |  | 0 |  | 0 |  | 0 | 21 | 0 | 0 | 0 | 0 | 0 | 822-1 | RTS 20/ II | RTS 20/ II | 0.019 | 2.09 |  | Práce |  |  |  | POL1_
|  | s rozprostřením, vlhčením a zhutněním | [24 empty] | SPI
|  | štěrkový trávník : 110 |  | 110 | [22 empty] | VV | 0
|  | 25% ornice : | [24 empty] | VV | 0
|  | 75% štěrk : | [24 empty] | VV | 0
36 | 564751111R00 | Podklad nebo kryt z kameniva hrubého drceného tloušťka po zhutnění 150 mm | m2 | 301.4 |  | 0 |  | 0 |  | 0 | 21 | 0 | 0.3225 | 97.2 | 0 | 0 | 822-1 | RTS 20/ II | RTS 20/ II | 0.026 | 7.84 |  | Práce |  |  |  | POL1_
|  | velikost 32 - 63 mm s rozprostřením a zhutněním | [24 empty] | SPI
|  | žulová mozaika : 265 |  | 265 | [22 empty] | VV | 0
|  | pod obrubníky : 125*0,2+38*0,3 |  | 36.4 | [22 empty] | VV | 0
37 | 564851111R00 | Podklad ze štěrkodrti s rozprostřením a zhutněním frakce 0-63 mm, tloušťka po zhutnění 150 mm | m2 | 276.4 |  | 0 |  | 0 |  | 0 | 21 | 0 | 0.378 | 104.48 | 0 | 0 | 822-1 | RTS 20/ II | RTS 20/ II | 0.026 | 7.19 |  | Práce |  |  |  | POL1_
|  | frakce 8-32 mm | [24 empty] | POP
|  | žulová mozaika : 265 |  | 265 | [22 empty] | VV | 0
|  | pod obrubníky : 38*0,3 |  | 11.4 | [22 empty] | VV | 0
38 | 564861111RV1 | Podklad ze štěrkodrti s rozprostřením a zhutněním frakce 0-63 mm, tloušťka po zhutnění 200 mm | m2 | 66 |  | 0 |  | 0 |  | 0 | 21 | 0 | 0 | 0 | 0 | 0 | 822-1 | RTS 20/ II | RTS 20/ II | 0.029 | 1.91 |  | Práce |  |  |  | POL1_
|  | mlatová plocha : 66 |  | 66 | [22 empty] | VV | 0
39 | 591211111R00 | Kladení dlažby z kostek drobných z kamene, do lože z kameniva těženého tloušťky 50 mm | m2 | 265 |  | 0 |  | 0 |  | 0 | 21 | 0 | 0.11 | 29.15 | 0 | 0 | 822-1 | RTS 20/ II | RTS 20/ II | 1.193 | 316.15 |  | Práce |  |  |  | POL1_
|  | s provedením lože do 50 mm, s vyplněním spár, s dvojím beraněním a se smetením přebytečného materiálu na krajnici | [24 empty] | SPI |  | s provedením lože do 50 mm, s vyplněním spár, s dvojím beraněním a se smetením přebytečného materiálu na krajnici
|  | žulová mozaika : 265 |  | 265 | [22 empty] | VV | 0
40 | 564922103RZV | Mlatový kryt z mech.zpevněného kameniva tl. 1 cm, bez dodávky materiálu | m2 | 66 |  | 0 |  | 0 |  | 0 | 21 | 0 | 0 | 0 | 0 | 0 |  | Vlastní | Indiv | 0.023 | 1.52 |  | Práce |  |  |  | POL1_
|  | mlatová plocha : 66 |  | 66 | [22 empty] | VV | 0
41 | 564922104RZV | Mlatový kryt z mech.zpevněného kameniva tl. 2 cm, bez dodávky materiálu | m2 | 66 |  | 0 |  | 0 |  | 0 | 21 | 0 | 0 | 0 | 0 | 0 |  | Vlastní | Indiv | 0.023 | 1.52 |  | Práce |  |  |  | POL1_
|  | mlatová plocha : 66 |  | 66 | [22 empty] | VV | 0
42 | 564922105RZV | Mlatový kryt z mech.zpevněného kameniva tl. 6 cm, bez dodávky materiálu | m2 | 66 |  | 0 |  | 0 |  | 0 | 21 | 0 | 0 | 0 | 0 | 0 |  | Vlastní | Indiv | 0.024 | 1.58 |  | Práce |  |  |  | POL1_
|  | mlatová plocha : 66 |  | 66 | [22 empty] | VV | 0
43 | 583418024R | kamenivo přírodní drcené frakce 16,0 až 32,0 mm; třída B | t | 26.4 |  | 0 |  | 0 |  | 0 | 21 | 0 | 1 | 26.4 | 0 | 0 | SPCM | RTS 20/ II | RTS 20/ II | 0 | 0 |  | Specifikace |  |  |  | POL3_
|  | propustný | [24 empty] | POP
|  | mlatová plocha : 66*0,2*2 |  | 26.4 | [22 empty] | VV | 0
44 | 58344171R | štěrkodrť frakce 0,0 až 32,0 mm; třída C; Jihomoravský kraj | t | 33 |  | 0 |  | 0 |  | 0 | 21 | 0 | 1 | 33 | 0 | 0 | SPCM | RTS 20/ II | RTS 20/ II | 0 | 0 |  | Specifikace |  |  |  | POL3_
|  | štěrkový chodník : 110*0,2*0,75*2 |  | 33 | [22 empty] | VV | 0
45 | 58380010R | mozaika dlažební štípaná; materiálová skupina I/2 (žula); 4/6 cm; šedobílá | t | 36.4375 |  | 0 |  | 0 |  | 0 | 21 | 0 | 1 | 36.44 | 0 | 0 | SPCM | RTS 20/ II | RTS 20/ II | 0 | 0 |  | Specifikace |  |  |  | POL3_
|  | žulová mozaika : 265/8*1,1 |  | 36.4375 | [22 empty] | VV | 0
46 | pc02 | Štěrkodrť pro mlatovou plochu okrová frakce 0 - 4 mm | t | 2.64 |  | 0 |  | 0 |  | 0 | 21 | 0 | 1 | 2.64 | 0 | 0 |  | Vlastní | Indiv | 0 | 0 |  | Specifikace |  |  |  | POL3_
|  | 66*0,02*2 |  | 2.64 | [22 empty] | VV | 0
47 | pc03 | Štěrkodrť pro mlatovou plochu okrová frakce 4 - 8 mm | t | 1.32 |  | 0 |  | 0 |  | 0 | 21 | 0 | 1 | 1.32 | 0 | 0 |  | Vlastní | Indiv | 0 | 0 |  | Specifikace |  |  |  | POL3_
|  | 66*0,01*2 |  | 1.32 | [22 empty] | VV | 0
48 | pc04 | Štěrkodrť pro mlatovou plochu okrová frakce 0 - 16 mm | t | 7.92 |  | 0 |  | 0 |  | 0 | 21 | 0 | 1 | 7.92 | 0 | 0 |  | Vlastní | Indiv | 0 | 0 |  | Specifikace |  |  |  | POL3_
|  | 66*0,06*2 |  | 7.92 | [22 empty] | VV | 0
Díl: | 91 | Doplňující práce na komunikaci |  |  |  | 0 |  | 0 |  | 0 |  | 0 |  | 52.91 |  | 0 |  |  |  |  | 38.42 | [5 empty] | DIL
49 | 916261111R00 | Osazení silniční obruby z dlažebních kostek z kostek drobných, s boční opěrou z betonu prostého, do lože z betonu prostého C 12/15 | m | 140 |  | 0 |  | 0 |  | 0 | 21 | 0 | 0.09971 | 13.96 | 0 | 0 | 822-1 | RTS 20/ II | RTS 20/ II | 0.119 | 16.66 |  | Práce |  |  |  | POL1_
|  | v jedné řadě, se zřízením lože tl. 5 až 10 cm, s vyplněním a zatřením spár cementovou maltou | [24 empty] | SPI
|  | obruba jednoduchá : 140 |  | 140 | [22 empty] | VV | 0
50 | 91793113R | Osazení žlabu z mozaiky,kostka malá,3 řady, lože C25/30 -XF2 tl. min 100 mm | m | 68 |  | 0 |  | 0 |  | 0 | 21 | 0 | 0.5 | 34 | 0 | 0 |  | Vlastní | Indiv | 0.32 | 21.76 |  | Práce |  |  |  | POL1_
|  | obruba trojřádek : 68 |  | 68 | [22 empty] | VV | 0
51 | 58380010R | mozaika dlažební štípaná; materiálová skupina I/2 (žula); 4/6 cm; šedobílá | t | 1.87 |  | 0 |  | 0 |  | 0 | 21 | 0 | 1 | 1.87 | 0 | 0 | SPCM | RTS 20/ II | RTS 20/ II | 0 | 0 |  | Specifikace |  |  |  | POL3_
|  | obruba trojřádek : 68*0,2/8*1,1 |  | 1.87 | [22 empty] | VV | 0
52 | 58380120R | kostka dlažební materiálová skupina I/2 (žula); tř. I.; 8/10 cm | t | 3.08 |  | 0 |  | 0 |  | 0 | 21 | 0 | 1 | 3.08 | 0 | 0 | SPCM | RTS 20/ II | RTS 20/ II | 0 | 0 |  | Specifikace |  |  |  | POL3_
|  | obruba jednoduchá : 140*0,1/5*1,1 |  | 3.08 | [22 empty] | VV | 0
Díl: | 99 | Staveništní přesun hmot |  |  |  | 0 |  | 0 |  | 0 |  | 0 |  | 0 |  | 0 |  |  |  |  | 158.57 | [5 empty] | DIL
53 | 998223011R00 | Přesun hmot pozemních komunikací, kryt dlážděný jakékoliv délky objektu | t | 406.5967 |  | 0 |  | 0 |  | 0 | 21 | 0 | 0 | 0 | 0 | 0 | 822-1 | RTS 20/ II | RTS 20/ II | 0.39 | 158.57 |  | Přesun hmot |  |  |  | POL7_
|  | vodorovně do 200 m | [24 empty] | SPI
[25 empty] | 15 | 21 | DPH
| Celkem |  |  |  |  | 0 | [18 empty] | 0 | 0 | SUM
END
Note on S6: Jedná se o informaci, zda se jedná o položku, která je do rozpočtu zadána z cenové soustavy RTS, nebo vlastní.
Note on T6: Jedná se o název CÚ, která je zadána u položky rozpočtu

## SO 302 302 Pol
Položkový soupis prací a dodávek | [26 empty] | #TypZaznamu#
S: | P962 | Novostavba obecního hřbitova v Jezdkovicích | [24 empty] | STA
O: | SO 302 | Dešťová kanalizace | [21 empty] | STA |  |  | OBJ
R: | 302 | Dešťová kanalizace | [24 empty] | ROZ
P.č. | Číslo položky | Název položky | MJ | Množství | Cena / MJ | Celkem | Dodávka | Dodávka celk. | Montáž | Montáž celk. | DPH | Cena s DPH | Hmotnost / MJ | Hmotnost celk.(t) | Dem. hmotnost / MJ | Dem. hmotnost celk.(t) | Ceník | Cen. soustava / platnost | Cenová úroveň | Nhod / MJ | Nhod celk. | Dodavatel | Typ položky
Díl: | 1 | Zemní práce |  |  |  | 0 |  | 0 |  | 0 |  | 0 |  | 55.41 |  | 0 |  |  |  |  | 0 | [5 empty] | DIL
1 | 131151202 | Hloubení zapažených jam a zářezů strojně s urovnáním dna do předepsaného profilu a spádu v hornině, třídy těžitelnosti I skupiny 1 a 2 přes 20 do 50 m3 | m3 | 24.3 |  | 0 |  | 0 |  | 0 | 21 | 0 | 0 | 0 | 0 | 0 |  | Vlastní | Indiv | 0 | 0 |  | Práce |  |  |  | POL1_1
|  | 3*3*2,3 : | [24 empty] | VV | 0
|  | (0,5*3*1,2)*2 : | [24 empty] | VV | 0
|  | 24,3 |  | 24.3 | [22 empty] | VV | 0
2 | 132254102 | Hloubení zapažených rýh šířky do 800 mm strojně s urovnáním dna do předepsaného profilu a spádu v, hornině třídy těžitelnosti I skupiny 3 přes 20 do 50 m3 | m3 | 85.26 |  | 0 |  | 0 |  | 0 | 21 | 0 | 0 | 0 | 0 | 0 |  | Vlastní | Indiv | 0 | 0 |  | Práce |  |  |  | POL1_1
|  | (53,55+2+3,5+4+2+4+2)*0,8*1,5 : | [24 empty] | VV | 0
|  | 85,26 |  | 85.26 | [22 empty] | VV | 0
3 | 151101101 | Zřízení pažení a rozepření stěn rýh pro podzemní vedení příložné pro jakoukoliv mezerovitost,, hloubky do 2 m | m2 | 213.15 |  | 0 |  | 0 |  | 0 | 21 | 0 | 0.00084 | 0.18 | 0 | 0 |  | Vlastní | Indiv | 0 | 0 |  | Práce |  |  |  | POL1_1
|  | (53,55+2+3,5+4+2+4+2)*1,5*2 : | [24 empty] | VV | 0
|  | 213,15 |  | 213.15 | [22 empty] | VV | 0
4 | 151101111 | Odstranění pažení a rozepření stěn rýh pro podzemní vedení s uložením materiálu na vzdálenost do 3 m, od kraje výkopu příložné, hloubky do 2 m | m2 | 213.15 |  | 0 |  | 0 |  | 0 | 21 | 0 | 0 | 0 | 0 | 0 |  | Vlastní | Indiv | 0 | 0 |  | Práce |  |  |  | POL1_1
5 | 151301102 | Zřízení pažení a rozepření stěn rýh pro podzemní vedení hnané, hloubky do 4 m | m2 | 27.6 |  | 0 |  | 0 |  | 0 | 21 | 0 | 0.00622 | 0.17 | 0 | 0 |  | Vlastní | Indiv | 0 | 0 |  | Práce |  |  |  | POL1_1
|  | (3+3)*2*2,3 : | [24 empty] | VV | 0
|  | 27,6 |  | 27.6 | [22 empty] | VV | 0
6 | 151301112 | Odstranění pažení a rozepření stěn rýh pro podzemní vedení s uložením materiálu na vzdálenost do 3 m, od kraje výkopu hnané, hloubky přes 2 do 4 m | m2 | 27.6 |  | 0 |  | 0 |  | 0 | 21 | 0 | 0 | 0 | 0 | 0 |  | Vlastní | Indiv | 0 | 0 |  | Práce |  |  |  | POL1_1
7 | 161151103 | Svislé přemístění výkopku strojně bez naložení do dopravní nádoby avšak s vyprázdněním dopravní, nádoby na hromadu nebo do dopravního prostředku z horniny třídy těžitelnosti I skupiny 1 až 3 při | m3 | 109.56 |  | 0 |  | 0 |  | 0 | 21 | 0 | 0 | 0 | 0 | 0 |  | Vlastní | Indiv | 0 | 0 |  | Práce |  |  |  | POL1_1
|  | hloubce výkopu přes 4 do 8 m | [24 empty] | POP
|  | 24,3 : | [24 empty] | VV | 0
|  | 85,26 : | [24 empty] | VV | 0
|  | 109,56 |  | 109.56 | [22 empty] | VV | 0
8 | 162751117 | Vodorovné přemístění výkopku nebo sypaniny po suchu na obvyklém dopravním prostředku, bez naložení, výkopku, avšak se složením bez rozhrnutí z horniny třídy těžitelnosti I skupiny 1 až 3 na vzdálenost | m3 | 46.278 |  | 0 |  | 0 |  | 0 | 21 | 0 | 0 | 0 | 0 | 0 |  | Vlastní | Indiv | 0 | 0 |  | Práce |  |  |  | POL1_1
|  | přes 9 000 do 10 000 m | [24 empty] | POP
|  | vsak | [24 empty] | POP
|  | písek kanalizace | [24 empty] | POP
|  | 3*3*2,3 : | [24 empty] | VV | 0
|  | (53,55+2+3,5+4+2+4+2)*0,8*0,45 : | [24 empty] | VV | 0
|  | 46,278 |  | 46.28 | [22 empty] | VV | 0
9 | 167151101 | Nakládání, skládání a překládání neulehlého výkopku nebo sypaniny strojně nakládání, množství do 100, m3, zhorniny třídy těžitelnosti I, skupiny 1 až 3 | m3 | 46.278 |  | 0 |  | 0 |  | 0 | 21 | 0 | 0 | 0 | 0 | 0 |  | Vlastní | Indiv | 0 | 0 |  | Práce |  |  |  | POL1_1
10 | 171201231 | Poplatek za uložení stavebního odpadu na recyklační skládce (skládkovné) zeminy a kamení zatříděného, do Katalogu odpadů pod kódem 17 05 04 | t | 92.556 |  | 0 |  | 0 |  | 0 | 21 | 0 | 0 | 0 | 0 | 0 |  | Vlastní | Indiv | 0 | 0 |  | Práce |  |  |  | POL1_1
|  | 46,278*2 : | [24 empty] | VV | 0
|  | 92,556 |  | 92.556 | [22 empty] | VV | 0
11 | 174151101 | Zásyp sypaninou z jakékoliv horniny strojně s uložením výkopku ve vrstvách se zhutněním jam, šachet,, rýh nebo kolem objektů v těchto vykopávkách | m3 | 63.282 |  | 0 |  | 0 |  | 0 | 21 | 0 | 0 | 0 | 0 | 0 |  | Vlastní | Indiv | 0 | 0 |  | Práce |  |  |  | POL1_1
|  | písek | [24 empty] | POP
|  | vsak | [24 empty] | POP
|  | 24,3+85,26 : | [24 empty] | VV | 0
|  | -25,578 : | [24 empty] | VV | 0
|  | -(3*3*2,3) : | [24 empty] | VV | 0
|  | 63,282 |  | 63.28 | [22 empty] | VV | 0
12 | 174251101 | Zásyp sypaninou z jakékoliv horniny strojně s uložením výkopku ve vrstvách bez zhutnění jam, šachet,, rýh nebo kolem objektů v těchto vykopávkách | m3 | 43.38 |  | 0 |  | 0 |  | 0 | 21 | 0 | 0 | 0 | 0 | 0 |  | Vlastní | Indiv | 0 | 0 |  | Práce |  |  |  | POL1_1
|  | vsak | [24 empty] | POP
|  | obsyp vsaku | [24 empty] | POP
|  | 3*3*2,3 : | [24 empty] | VV | 0
|  | 1,5*4,2*1,8*2 : | [24 empty] | VV | 0
|  | 43,38 |  | 43.38 | [22 empty] | VV | 0
13 | 58343959 | kamenivo drcené hrubé frakce 32/63 | t | 55.062 |  | 0 |  | 0 |  | 0 | 21 | 0 | 1 | 55.06 | 0 | 0 |  | Vlastní | Indiv | 0 | 0 |  | Specifikace |  |  |  | POL3_0
|  | vsak | [24 empty] | POP
|  | 3*3*2,3*2,66 : | [24 empty] | VV | 0
|  | 55,062 |  | 55.06 | [22 empty] | VV | 0
Díl: | 2 | Zakládání |  |  |  | 0 |  | 0 |  | 0 |  | 0 |  | 2.46 |  | 0 |  |  |  |  | 0 | [5 empty] | DIL
14 | 212750101 | Trativody z drenážních a melioračních trubek pro budovy se zřízením štěrkového lože pod trubky a s, jejich obsypem v otevřeném výkopu trubka tyčová PVC-U plocha pro vtékání vody min. 80 cm2/m SN 4 | m | 12 |  | 0 |  | 0 |  | 0 | 21 | 0 | 0.2044 | 2.45 | 0 | 0 |  | Vlastní | Indiv | 0 | 0 |  | Práce |  |  |  | POL1_1
|  | celoperforovaná 360° DN 100 | [24 empty] | POP
15 | 28611223 | trubka drenážní flexibilní celoperforovaná PVC-U SN 4 DN 100 pro meliorace, dočasné nebo odlehčovací, drenáže | m | 13.2 |  | 0 |  | 0 |  | 0 | 21 | 0 | 0.00048 | 0.01 | 0 | 0 |  | Vlastní | Indiv | 0 | 0 |  | Specifikace |  |  |  | POL3_0
Díl: | 4 | Vodorovné konstrukce |  |  |  | 0 |  | 0 |  | 0 |  | 0 |  | 48.36 |  | 0 |  |  |  |  | 0 | [5 empty] | DIL
16 | 451572111 | Lože pod potrubí, stoky a drobné objekty v otevřeném výkopu z kameniva drobného těženého 0 až 4 mm | m3 | 25.578 |  | 0 |  | 0 |  | 0 | 21 | 0 | 1.8908 | 48.36 | 0 | 0 |  | Vlastní | Indiv | 0 | 0 |  | Práce |  |  |  | POL1_1
|  | (53,55+2+3,5+4+2+4+2)*0,8*0,45 : | [24 empty] | VV | 0
|  | 25,578 |  | 25.58 | [22 empty] | VV | 0
Díl: | 6 | Úpravy povrchů, podlahy a osazování výplní |  |  |  | 0 |  | 0 |  | 0 |  | 0 |  | 0.03 |  | 0 |  |  |  |  | 0 | [5 empty] | DIL
17 | 632481215 | Separační vrstva koddělení podlahových vrstev zgeotextilie | m2 | 54.6 |  | 0 |  | 0 |  | 0 | 21 | 0 | 0.00033 | 0.02 | 0 | 0 |  | Vlastní | Indiv | 0 | 0 |  | Práce |  |  |  | POL1_1
|  | (3+3)*2,3*2+3*3*3 : | [24 empty] | VV | 0
|  | 54,6 |  | 54.6 | [22 empty] | VV | 0
18 | 69311100 | geotextilie 200g/m2 pro akumulační box | m2 | 60.06 |  | 0 |  | 0 |  | 0 | 21 | 0 | 0.0002 | 0.01 | 0 | 0 |  | Vlastní | Indiv | 0 | 0 |  | Specifikace |  |  |  | POL3_0
|  | (3+3)*2,3*2+3*3*3 : | [24 empty] | VV | 0
|  | 60,06 |  | 60.06 | [22 empty] | VV | 0
Díl: | 8 | Trubní vedení |  |  |  | 0 |  | 0 |  | 0 |  | 0 |  | 2.42 |  | 0 |  |  |  |  | 0 | [5 empty] | DIL
19 | 894812112 | Revizní a čistící šachta zpolypropylenu PP pro hladké trouby DN 315 šachtové dno (DN šachty / DN, trubního vedení) DN 315/150 pravý nebo levý přítok | kus | 5 |  | 0 |  | 0 |  | 0 | 21 | 0 | 0.05446 | 0.27 | 0 | 0 |  | Vlastní | Indiv | 0 | 0 |  | Práce |  |  |  | POL1_1
20 | 894812113 | Revizní a čistící šachta zpolypropylenu PP pro hladké trouby DN 315 šachtové dno (DN šachty / DN, trubního vedení) DN 315/150 pravý a levý přítok | kus | 1 |  | 0 |  | 0 |  | 0 | 21 | 0 | 0.06501 | 0.07 | 0 | 0 |  | Vlastní | Indiv | 0 | 0 |  | Práce |  |  |  | POL1_1
21 | 894812131 | Revizní a čistící šachta zpolypropylenu PP pro hladké trouby DN 315 roura šachtová korugovaná bez, hrdla, světlé hloubky 1250 mm | kus | 6 |  | 0 |  | 0 |  | 0 | 21 | 0 | 0.0062 | 0.04 | 0 | 0 |  | Vlastní | Indiv | 0 | 0 |  | Práce |  |  |  | POL1_1
|  | 5+1 : | [24 empty] | VV | 0
|  | 6 |  | 6 | [22 empty] | VV | 0
22 | 894812134 | Revizní a čistící šachta zpolypropylenu PP pro hladké trouby DN 315 roura šachtová korugovaná bez, hrdla, světlé hloubky 6000 mm | kus | 2 |  | 0 |  | 0 |  | 0 | 21 | 0 | 0.02437 | 0.05 | 0 | 0 |  | Vlastní | Indiv | 0 | 0 |  | Práce |  |  |  | POL1_1
23 | 894812141 | Revizní a čistící šachta zpolypropylenu PP pro hladké trouby DN 315 roura šachtová korugovaná, teleskopická (včetně těsnění) 375 mm | kus | 6 |  | 0 |  | 0 |  | 0 | 21 | 0 | 0.00362 | 0.02 | 0 | 0 |  | Vlastní | Indiv | 0 | 0 |  | Práce |  |  |  | POL1_1
|  | 5+1 : | [24 empty] | VV | 0
|  | 6 |  | 6 | [22 empty] | VV | 0
24 | 894812149 | Revizní a čistící šachta zpolypropylenu PP pro hladké trouby DN 315 roura šachtová korugovaná, Příplatek kcenám 2131 - 2142 za uříznutí šachtové roury | kus | 6 |  | 0 |  | 0 |  | 0 | 21 | 0 | 0 | 0 | 0 | 0 |  | Vlastní | Indiv | 0 | 0 |  | Práce |  |  |  | POL1_1
|  | 5+1 : | [24 empty] | VV | 0
|  | 6 |  | 6 | [22 empty] | VV | 0
25 | 899103112 | Osazení poklopů litinových a ocelových včetně rámů pro třídu zatížení B125, C250 | kus | 8 |  | 0 |  | 0 |  | 0 | 21 | 0 | 0.21734 | 1.74 | 0 | 0 |  | Vlastní | Indiv | 0 | 0 |  | Práce |  |  |  | POL1_1
|  | 5+1+2 : | [24 empty] | VV | 0
|  | 8 |  | 8 | [22 empty] | VV | 0
26 | 28661757 | poklop šachtový litinový čtvercový do teleskopické roury DN 315 pro třídu zatížení B125 | kus | 8 |  | 0 |  | 0 |  | 0 | 21 | 0 | 0.029 | 0.23 | 0 | 0 |  | Vlastní | Indiv | 0 | 0 |  | Specifikace |  |  |  | POL3_0
Díl: | 998 | Přesun hmot |  |  |  | 0 |  | 0 |  | 0 |  | 0 |  | 0 |  | 0 |  |  |  |  | 0 | [5 empty] | DIL
27 | 998011001 | Přesun hmot pro budovy občanské výstavby, bydlení, výrobu a služby s nosnou svislou konstrukcí, zděnou zcihel, tvárnic nebo kamene vodorovná dopravní vzdálenost do 100 m pro budovy výšky do 6 m | t | 2.049 |  | 0 |  | 0 |  | 0 | 21 | 0 | 0 | 0 | 0 | 0 |  | Vlastní | Indiv | 0 | 0 |  | Práce |  |  |  | POL1_1
28 | 998276101 | Přesun hmot pro trubní vedení hloubené ztrub z plastických hmot nebo sklolaminátových pro vodovody, nebo kanalizace v otevřeném výkopu dopravní vzdálenost do 15 m | t | 2.367 |  | 0 |  | 0 |  | 0 | 21 | 0 | 0 | 0 | 0 | 0 |  | Vlastní | Indiv | 0 | 0 |  | Práce |  |  |  | POL1_1
Díl: | 721 | Zdravotechnika - vnitřní kanalizace |  |  |  | 0 |  | 0 |  | 0 |  | 0 |  | 1.31 |  | 0 |  |  |  |  | 0 | [5 empty] | DIL
29 | 721173403 | Potrubí z trub PVC SN4 svodné (ležaté) DN 160 | m | 78.155 |  | 0 |  | 0 |  | 0 | 21 | 0 | 0.01232 | 0.96 | 0 | 0 |  | Vlastní | Indiv | 0 | 0 |  | Práce |  |  |  | POL1_7
|  | 53,55+2+3,5+4+2+4+2 : | [24 empty] | VV | 0
|  | 78,155 |  | 78.16 | [22 empty] | VV | 0
30 | 721242115 | Lapače střešních splavenin polypropylenové (PP) s kulovým kloubem na odtoku DN 110 | kus | 2 |  | 0 |  | 0 |  | 0 | 21 | 0 | 0.0015 | 0 | 0 | 0 |  | Vlastní | Indiv | 0 | 0 |  | Práce |  |  |  | POL1_7
31 | 59227006 | žlab odvodňovací polymerbetonový se spádem dna 0,5% 1000x130x155/160mm | m | 18 |  | 0 |  | 0 |  | 0 | 21 | 0 | 0.0156 | 0.28 | 0 | 0 |  | Vlastní | Indiv | 0 | 0 |  | Specifikace |  |  |  | POL3_0
|  | 2+2+2+2+4+6 : | [24 empty] | VV | 0
|  | 18 |  | 18 | [22 empty] | VV | 0
32 | 59227027 | čelo plné na začátek a konec odvodňovacího žlabu polymerický beton všechny stavební výšky | kus | 12 |  | 0 |  | 0 |  | 0 | 21 | 0 | 0.00135 | 0.02 | 0 | 0 |  | Vlastní | Indiv | 0 | 0 |  | Specifikace |  |  |  | POL3_0
33 | 56241004 | rošt mřížkový A15 Pz dl 1m oka 30/10 pro žlab PE š 100mm | m | 18 |  | 0 |  | 0 |  | 0 | 21 | 0 | 0.00302 | 0.05 | 0 | 0 |  | Vlastní | Indiv | 0 | 0 |  | Specifikace |  |  |  | POL3_0
|  | 2+2+2+2+4+6 : | [24 empty] | VV | 0
|  | 18 |  | 18 | [22 empty] | VV | 0
34 | 721290112 | Zkouška těsnosti kanalizace v objektech vodou DN 150 nebo DN 200 | m | 69.25 |  | 0 |  | 0 |  | 0 | 21 | 0 | 0 | 0 | 0 | 0 |  | Vlastní | Indiv | 0 | 0 |  | Práce |  |  |  | POL1_7
|  | 53,55+2+3,5+4+2+4,2 : | [24 empty] | VV | 0
|  | 69,25 |  | 69.25 | [22 empty] | VV | 0
35 | 998721101 | Přesun hmot pro vnitřní kanalizace stanovený zhmotnosti přesunovaného materiálu vodorovná dopravní, vzdálenost do 50 m v objektech výšky do 6 m | t | 1.317 |  | 0 |  | 0 |  | 0 | 21 | 0 | 0 | 0 | 0 | 0 |  | Vlastní | Indiv | 0 | 0 |  | Práce |  |  |  | POL1_7
[25 empty] | 15 | 21 | DPH
| Celkem |  |  |  |  | 0 | [18 empty] | 0 | 0 | SUM
END
Note on S6: Jedná se o informaci, zda se jedná o položku, která je do rozpočtu zadána z cenové soustavy RTS, nebo vlastní.
Note on T6: Jedná se o název CÚ, která je zadána u položky rozpočtu

## SO 303 303 Pol
Položkový soupis prací a dodávek | [26 empty] | #TypZaznamu#
S: | P962 | Novostavba obecního hřbitova v Jezdkovicích | [24 empty] | STA
O: | SO 303 | Splašková kanalizace | [21 empty] | STA |  |  | OBJ
R: | 303 | Splašková kanalizace | [24 empty] | ROZ
P.č. | Číslo položky | Název položky | MJ | Množství | Cena / MJ | Celkem | Dodávka | Dodávka celk. | Montáž | Montáž celk. | DPH | Cena s DPH | Hmotnost / MJ | Hmotnost celk.(t) | Dem. hmotnost / MJ | Dem. hmotnost celk.(t) | Ceník | Cen. soustava / platnost | Cenová úroveň | Nhod / MJ | Nhod celk. | Dodavatel | Typ položky
Díl: | 1 | Zemní práce |  |  |  | 0 |  | 0 |  | 0 |  | 0 |  | 0.03 |  | 0 |  |  |  |  | 0 | [5 empty] | DIL
1 | 131251102 | Hloubení nezapažených jam a zářezů strojně s urovnáním dna do předepsaného profilu a spádu v hornině, třídy těžitelnosti I skupiny 3 přes 20 do 50 m3 | m3 | 71.706 |  | 0 |  | 0 |  | 0 | 21 | 0 | 0 | 0 | 0 | 0 |  | Vlastní | Indiv | 0 | 0 |  | Práce |  |  |  | POL1_1
|  | 3,7*3,7*3,4+(2*3,4*3,7) : | [24 empty] | VV | 0
|  | 71,706 |  | 71.71 | [22 empty] | VV | 0
2 | 132254102 | Hloubení zapažených rýh šířky do 800 mm strojně s urovnáním dna do předepsaného profilu a spádu v, hornině třídy těžitelnosti I skupiny 3 přes 20 do 50 m3 | m3 | 15.667 |  | 0 |  | 0 |  | 0 | 21 | 0 | 0 | 0 | 0 | 0 |  | Vlastní | Indiv | 0 | 0 |  | Práce |  |  |  | POL1_1
|  | 11,52*0,8*1,7 : | [24 empty] | VV | 0
|  | 15,667 |  | 15.67 | [22 empty] | VV | 0
3 | 151101101 | Zřízení pažení a rozepření stěn rýh pro podzemní vedení příložné pro jakoukoliv mezerovitost,, hloubky do 2 m | m2 | 39.168 |  | 0 |  | 0 |  | 0 | 21 | 0 | 0.00084 | 0.03 | 0 | 0 |  | Vlastní | Indiv | 0 | 0 |  | Práce |  |  |  | POL1_1
|  | 11,52*1,7*2 : | [24 empty] | VV | 0
|  | 39,168 |  | 39.17 | [22 empty] | VV | 0
4 | 151101111 | Odstranění pažení a rozepření stěn rýh pro podzemní vedení s uložením materiálu na vzdálenost do 3 m, od kraje výkopu příložné, hloubky do 2 m | m2 | 39.168 |  | 0 |  | 0 |  | 0 | 21 | 0 | 0 | 0 | 0 | 0 |  | Vlastní | Indiv | 0 | 0 |  | Práce |  |  |  | POL1_1
|  | 11,52*1,7*2 : | [24 empty] | VV | 0
|  | 39,168 |  | 39.17 | [22 empty] | VV | 0
5 | 161151103 | Svislé přemístění výkopku strojně bez naložení do dopravní nádoby avšak s vyprázdněním dopravní, nádoby na hromadu nebo do dopravního prostředku z horniny třídy těžitelnosti I skupiny 1 až 3 při | m3 | 87.373 |  | 0 |  | 0 |  | 0 | 21 | 0 | 0 | 0 | 0 | 0 |  | Vlastní | Indiv | 0 | 0 |  | Práce |  |  |  | POL1_1
|  | hloubce výkopu přes 4 do 8 m | [24 empty] | POP
|  | 71,706 : | [24 empty] | VV | 0
|  | 15,667 : | [24 empty] | VV | 0
|  | 87,373 |  | 87.37 | [22 empty] | VV | 0
6 | 162751117 | Vodorovné přemístění výkopku nebo sypaniny po suchu na obvyklém dopravním prostředku, bez naložení, výkopku, avšak se složením bez rozhrnutí z horniny třídy těžitelnosti I skupiny 1 až 3 na vzdálenost | m3 | 19.147 |  | 0 |  | 0 |  | 0 | 21 | 0 | 0 | 0 | 0 | 0 |  | Vlastní | Indiv | 0 | 0 |  | Práce |  |  |  | POL1_1
|  | přes 9 000 do 10 000 m | [24 empty] | POP
|  | 15+11,52*0,8*0,45 : | [24 empty] | VV | 0
|  | 19,147 |  | 19.15 | [22 empty] | VV | 0
7 | 167151101 | Nakládání, skládání a překládání neulehlého výkopku nebo sypaniny strojně nakládání, množství do 100, m3, zhorniny třídy těžitelnosti I, skupiny 1 až 3 | m3 | 19.147 |  | 0 |  | 0 |  | 0 | 21 | 0 | 0 | 0 | 0 | 0 |  | Vlastní | Indiv | 0 | 0 |  | Práce |  |  |  | POL1_1
|  | 15+11,52*0,8*0,45 : | [24 empty] | VV | 0
|  | 19,147 |  | 19.15 | [22 empty] | VV | 0
8 | 171201221 | Poplatek za uložení stavebního odpadu na skládce (skládkovné) zeminy a kamení zatříděného do, Katalogu odpadů pod kódem 17 05 04 | t | 38.294 |  | 0 |  | 0 |  | 0 | 21 | 0 | 0 | 0 | 0 | 0 |  | Vlastní | Indiv | 0 | 0 |  | Práce |  |  |  | POL1_1
|  | (15+11,52*0,8*0,45)*2 : | [24 empty] | VV | 0
|  | 38,294 |  | 38.294 | [22 empty] | VV | 0
9 | 174151101 | Zásyp sypaninou z jakékoliv horniny strojně s uložením výkopku ve vrstvách se zhutněním jam, šachet,, rýh nebo kolem objektů v těchto vykopávkách | m3 | 68.226 |  | 0 |  | 0 |  | 0 | 21 | 0 | 0 | 0 | 0 | 0 |  | Vlastní | Indiv | 0 | 0 |  | Práce |  |  |  | POL1_1
|  | písek | [24 empty] | POP
|  | žumpa | [24 empty] | POP
|  | 71,706+15,667 : | [24 empty] | VV | 0
|  | -(11,52*0,8*0,45) : | [24 empty] | VV | 0
|  | -15 : | [24 empty] | VV | 0
|  | 68,226 |  | 68.23 | [22 empty] | VV | 0
Díl: | 2 | Zakládání |  |  |  | 0 |  | 0 |  | 0 |  | 0 |  | 9.23 |  | 0 |  |  |  |  | 0 | [5 empty] | DIL
10 | 271532212 | Podsyp pod základové konstrukce se zhutněním a urovnáním povrchu z kameniva hrubého, frakce 16 - 32, mm | m3 | 1.369 |  | 0 |  | 0 |  | 0 | 21 | 0 | 2.16 | 2.96 | 0 | 0 |  | Vlastní | Indiv | 0 | 0 |  | Práce |  |  |  | POL1_1
|  | 3,7*3,7*0,1 : | [24 empty] | VV | 0
|  | 1,369 |  | 1.37 | [22 empty] | VV | 0
11 | 273321311 | Základy z betonu železového (bez výztuže) desky z betonu bez zvláštních nároků na prostředí tř. C, 16/20 | m3 | 2.738 |  | 0 |  | 0 |  | 0 | 21 | 0 | 2.2563 | 6.18 | 0 | 0 |  | Vlastní | Indiv | 0 | 0 |  | Práce |  |  |  | POL1_1
|  | 3,7*3,7*0,2 : | [24 empty] | VV | 0
|  | 2,738 |  | 2.74 | [22 empty] | VV | 0
12 | 274362021 | Výztuž základů pasů ze svařovaných sítí z drátů typu KARI | t | 0.084 |  | 0 |  | 0 |  | 0 | 21 | 0 | 1.0628 | 0.09 | 0 | 0 |  | Vlastní | Indiv | 0 | 0 |  | Práce |  |  |  | POL1_1
|  | 3,7*3,7*2*0,00305 : | [24 empty] | VV | 0
|  | 0,084 |  | 0.08 | [22 empty] | VV | 0
Díl: | 3 | Svislé a kompletní konstrukce |  |  |  | 0 |  | 0 |  | 0 |  | 0 |  | 0.14 |  | 0 |  |  |  |  | 0 | [5 empty] | DIL
13 | 382413116 | Osazení plastové jímky z polypropylenu PP na obetonování objemu 8000 l | kus | 1 |  | 0 |  | 0 |  | 0 | 21 | 0 | 0 | 0 | 0 | 0 |  | Vlastní | Indiv | 0 | 0 |  | Práce |  |  |  | POL1_1
14 | 56230017 | jímka plastová na obetonování 2x2x2m objem 8m3 | kus | 1 |  | 0 |  | 0 |  | 0 | 21 | 0 | 0.142 | 0.14 | 0 | 0 |  | Vlastní | Indiv | 0 | 0 |  | Specifikace |  |  |  | POL3_0
Díl: | 4 | Vodorovné konstrukce |  |  |  | 0 |  | 0 |  | 0 |  | 0 |  | 7.84 |  | 0 |  |  |  |  | 0 | [5 empty] | DIL
15 | 451572111 | Lože pod potrubí, stoky a drobné objekty v otevřeném výkopu z kameniva drobného těženého 0 až 4 mm | m3 | 4.147 |  | 0 |  | 0 |  | 0 | 21 | 0 | 1.8908 | 7.84 | 0 | 0 |  | Vlastní | Indiv | 0 | 0 |  | Práce |  |  |  | POL1_1
|  | 11,52*0,8*0,45 : | [24 empty] | VV | 0
|  | 4,147 |  | 4.15 | [22 empty] | VV | 0
Díl: | 8 | Trubní vedení |  |  |  | 0 |  | 0 |  | 0 |  | 0 |  | 11.24 |  | 0 |  |  |  |  | 5 | [5 empty] | DIL
16 | 894411311 | Osazení betonových nebo železobetonových dílců pro šachty skruží rovných | kus | 1 |  | 0 |  | 0 |  | 0 | 21 | 0 | 0.01019 | 0.01 | 0 | 0 |  | Vlastní | Indiv | 0 | 0 |  | Práce |  |  |  | POL1_1
17 | 59224160 | skruž kanalizační s ocelovými stupadly 100x25x12cm | kus | 1 |  | 0 |  | 0 |  | 0 | 21 | 0 | 0.254 | 0.25 | 0 | 0 |  | Vlastní | Indiv | 0 | 0 |  | Specifikace |  |  |  | POL3_0
18 | 894412411 | Osazení betonových nebo železobetonových dílců pro šachty skruží přechodových | kus | 1 |  | 0 |  | 0 |  | 0 | 21 | 0 | 0.01248 | 0.01 | 0 | 0 |  | Vlastní | Indiv | 0 | 0 |  | Práce |  |  |  | POL1_1
19 | 59224168 | skruž betonová přechodová 62,5/100x60x12cm, stupadla poplastovaná kapsová | kus | 1 |  | 0 |  | 0 |  | 0 | 21 | 0 | 0.548 | 0.55 | 0 | 0 |  | Vlastní | Indiv | 0 | 0 |  | Specifikace |  |  |  | POL3_0
20 | 894414211 | Osazení betonových nebo železobetonových dílců pro šachty desek zákrytových | kus | 1 |  | 0 |  | 0 |  | 0 | 21 | 0 | 0.03927 | 0.04 | 0 | 0 |  | Vlastní | Indiv | 0 | 0 |  | Práce |  |  |  | POL1_1
21 | 59224014 | prstenec šachtový vyrovnávací betonový 625x100x120mm | kus | 1 |  | 0 |  | 0 |  | 0 | 21 | 0 | 0.081 | 0.08 | 0 | 0 |  | Vlastní | Indiv | 0 | 0 |  | Specifikace |  |  |  | POL3_0
22 | 894812112 | Revizní a čistící šachta zpolypropylenu PP pro hladké trouby DN 315 šachtové dno (DN šachty / DN, trubního vedení) DN 315/150 pravý nebo levý přítok | kus | 1 |  | 0 |  | 0 |  | 0 | 21 | 0 | 0.05446 | 0.05 | 0 | 0 |  | Vlastní | Indiv | 0 | 0 |  | Práce |  |  |  | POL1_1
23 | 894812131 | Revizní a čistící šachta zpolypropylenu PP pro hladké trouby DN 315 roura šachtová korugovaná bez, hrdla, světlé hloubky 1250 mm | kus | 1 |  | 0 |  | 0 |  | 0 | 21 | 0 | 0.0062 | 0.01 | 0 | 0 |  | Vlastní | Indiv | 0 | 0 |  | Práce |  |  |  | POL1_1
24 | 894812141 | Revizní a čistící šachta zpolypropylenu PP pro hladké trouby DN 315 roura šachtová korugovaná, teleskopická (včetně těsnění) 375 mm | kus | 1 |  | 0 |  | 0 |  | 0 | 21 | 0 | 0.00362 | 0 | 0 | 0 |  | Vlastní | Indiv | 0 | 0 |  | Práce |  |  |  | POL1_1
25 | 894812149 | Revizní a čistící šachta zpolypropylenu PP pro hladké trouby DN 315 roura šachtová korugovaná, Příplatek kcenám 2131 - 2142 za uříznutí šachtové roury | kus | 1 |  | 0 |  | 0 |  | 0 | 21 | 0 | 0 | 0 | 0 | 0 |  | Vlastní | Indiv | 0 | 0 |  | Práce |  |  |  | POL1_1
26 | 899102112 | Osazení poklopů litinových a ocelových včetně rámů pro třídu zatížení A15, A50 | kus | 1 |  | 0 |  | 0 |  | 0 | 21 | 0 | 0.21734 | 0.22 | 0 | 0 |  | Vlastní | Indiv | 0 | 0 |  | Práce |  |  |  | POL1_1
27 | 28661757 | poklop šachtový litinový čtvercový do teleskopické roury DN 315 pro třídu zatížení B125 | kus | 1 |  | 0 |  | 0 |  | 0 | 21 | 0 | 0.029 | 0.03 | 0 | 0 |  | Vlastní | Indiv | 0 | 0 |  | Specifikace |  |  |  | POL3_0
28 | 899103112 | Osazení poklopů litinových a ocelových včetně rámů pro třídu zatížení B125, C250 | kus | 1 |  | 0 |  | 0 |  | 0 | 21 | 0 | 0.21734 | 0.22 | 0 | 0 |  | Vlastní | Indiv | 0 | 0 |  | Práce |  |  |  | POL1_1
29 | 28661933 | poklop šachtový litinový dno DN 600 pro třídu zatížení B125 | kus | 1 |  | 0 |  | 0 |  | 0 | 21 | 0 | 0.08 | 0.08 | 0 | 0 |  | Vlastní | Indiv | 0 | 0 |  | Specifikace |  |  |  | POL3_0
30 | 899623151R00 | Obetonování potrubí nebo zdiva stok betonem prostým třídy C 16/20 | m3 | 3.836 |  | 0 |  | 0 |  | 0 | 21 | 0 | 2.525 | 9.69 | 0 | 0 | 827-1 | RTS 20/ II | RTS 20/ II | 1.303 | 5 |  | Práce |  |  |  | POL1_
|  | z cementu portlandského nebo struskoportlandského, v otevřeném výkopu, | [24 empty] | SPI
|  | beton do mezipláště žumpy | [24 empty] | POP
|  | 1,22*2,22 : | [24 empty] | VV | 0
|  | 3,14*1,34*1,34*0,2 : | [24 empty] | VV | 0
|  | 3,836 |  | 3.836 | [22 empty] | VV | 0
Díl: | 998 | Přesun hmot |  |  |  | 0 |  | 0 |  | 0 |  | 0 |  | 0 |  | 0 |  |  |  |  | 0 | [5 empty] | DIL
31 | 998276101 | Přesun hmot pro trubní vedení hloubené ztrub z plastických hmot nebo sklolaminátových pro vodovody, nebo kanalizace v otevřeném výkopu dopravní vzdálenost do 15 m | t | 27.363 |  | 0 |  | 0 |  | 0 | 21 | 0 | 0 | 0 | 0 | 0 |  | Vlastní | Indiv | 0 | 0 |  | Práce |  |  |  | POL1_1
Díl: | 711 | Izolace proti vodě, vlhkosti a plynům |  |  |  | 0 |  | 0 |  | 0 |  | 0 |  | 0.04 |  | 0 |  |  |  |  | 0 | [5 empty] | DIL
32 | 711111001 | Provedení izolace proti zemní vlhkosti natěradly a tmely za studena na ploše vodorovné V nátěrem, penetračním | m2 | 5.638 |  | 0 |  | 0 |  | 0 | 21 | 0 | 0 | 0 | 0 | 0 |  | Vlastní | Indiv | 0 | 0 |  | Práce |  |  |  | POL1_7
|  | 3,14*1,34*1,34 : | [24 empty] | VV | 0
|  | 5,638 |  | 5.64 | [22 empty] | VV | 0
33 | 111631500 | lak penetrační asfaltový | t | 0.002 |  | 0 |  | 0 |  | 0 | 21 | 0 | 1 | 0 | 0 | 0 |  | Vlastní | Indiv | 0 | 0 |  | Specifikace |  |  |  | POL3_0
34 | 711141559 | Provedení izolace proti zemní vlhkosti pásy přitavením NAIP na ploše vodorovné V | m2 | 5.638 |  | 0 |  | 0 |  | 0 | 21 | 0 | 0.0004 | 0 | 0 | 0 |  | Vlastní | Indiv | 0 | 0 |  | Práce |  |  |  | POL1_7
|  | 3,14*1,34*1,34 : | [24 empty] | VV | 0
|  | 5,638 |  | 5.64 | [22 empty] | VV | 0
35 | DEK.1010151880 | GLASTEK 40 SPECIAL MINERAL (role/7,5m2) | m2 | 6.484 |  | 0 |  | 0 |  | 0 | 21 | 0 | 0.0054 | 0.04 | 0 | 0 |  | Vlastní | Indiv | 0 | 0 |  | Specifikace |  |  |  | POL3_0
36 | 998711101 | Přesun hmot pro izolace proti vodě, vlhkosti a plynům stanovený zhmotnosti přesunovaného materiálu, vodorovná dopravní vzdálenost do 50 m v objektech výšky do 6 m | t | 0.039 |  | 0 |  | 0 |  | 0 | 21 | 0 | 0 | 0 | 0 | 0 |  | Vlastní | Indiv | 0 | 0 |  | Práce |  |  |  | POL1_7
Díl: | 721 | Zdravotechnika - vnitřní kanalizace |  |  |  | 0 |  | 0 |  | 0 |  | 0 |  | 0.14 |  | 0 |  |  |  |  | 0 | [5 empty] | DIL
37 | 721173403 | Potrubí z trub PVC SN4 svodné (ležaté) DN 160 | m | 11.52 |  | 0 |  | 0 |  | 0 | 21 | 0 | 0.01232 | 0.14 | 0 | 0 |  | Vlastní | Indiv | 0 | 0 |  | Práce |  |  |  | POL1_7
38 | 721290112 | Zkouška těsnosti kanalizace v objektech vodou DN 150 nebo DN 200 | m | 11.52 |  | 0 |  | 0 |  | 0 | 21 | 0 | 0 | 0 | 0 | 0 |  | Vlastní | Indiv | 0 | 0 |  | Práce |  |  |  | POL1_7
39 | 998721101 | Přesun hmot pro vnitřní kanalizace stanovený zhmotnosti přesunovaného materiálu vodorovná dopravní, vzdálenost do 50 m v objektech výšky do 6 m | t | 0.142 |  | 0 |  | 0 |  | 0 | 21 | 0 | 0 | 0 | 0 | 0 |  | Vlastní | Indiv | 0 | 0 |  | Práce |  |  |  | POL1_7
[25 empty] | 15 | 21 | DPH
| Celkem |  |  |  |  | 0 | [18 empty] | 0 | 0 | SUM
END
Note on S6: Jedná se o informaci, zda se jedná o položku, která je do rozpočtu zadána z cenové soustavy RTS, nebo vlastní.
Note on T6: Jedná se o název CÚ, která je zadána u položky rozpočtu

## SO 304 304 Pol
Položkový soupis prací a dodávek | [26 empty] | #TypZaznamu#
S: | P962 | Novostavba obecního hřbitova v Jezdkovicích | [24 empty] | STA
O: | SO 304 | Vodovodní přípojka | [21 empty] | STA |  |  | OBJ
R: | 304 | Vodovodní přípojka | [24 empty] | ROZ
P.č. | Číslo položky | Název položky | MJ | Množství | Cena / MJ | Celkem | Dodávka | Dodávka celk. | Montáž | Montáž celk. | DPH | Cena s DPH | Hmotnost / MJ | Hmotnost celk.(t) | Dem. hmotnost / MJ | Dem. hmotnost celk.(t) | Ceník | Cen. soustava / platnost | Cenová úroveň | Nhod / MJ | Nhod celk. | Dodavatel | Typ položky
Díl: | 1 | Zemní práce |  |  |  | 0 |  | 0 |  | 0 |  | 0 |  | 0.13 |  | 0 |  |  |  |  | 0 | [5 empty] | DIL
1 | 131257021 | Hloubení zapažených jam a zářezů při překopech inženýrských sítí strojně s urovnáním dna do, předepsaného profilu a spádu objemu do 15 m3 v omezeném prostoru v hornině třídy těžitelnosti I | m3 | 3 |  | 0 |  | 0 |  | 0 | 21 | 0 | 0 | 0 | 0 | 0 |  | Vlastní | Indiv | 0 | 0 |  | Práce |  |  |  | POL1_1
|  | skupiny 3 | [24 empty] | POP
|  | 1,5*1,0*2,0 : | [24 empty] | VV | 0
|  | 3 |  | 3 | [22 empty] | VV | 0
2 | 132254102 | Hloubení zapažených rýh šířky do 800 mm strojně s urovnáním dna do předepsaného profilu a spádu v, hornině třídy těžitelnosti I skupiny 3 přes 20 do 50 m3 | m3 | 49.075 |  | 0 |  | 0 |  | 0 | 21 | 0 | 0 | 0 | 0 | 0 |  | Vlastní | Indiv | 0 | 0 |  | Práce |  |  |  | POL1_1
|  | 34,08*0,8*1,8 : | [24 empty] | VV | 0
|  | 49,075 |  | 49.08 | [22 empty] | VV | 0
3 | 151101101 | Zřízení pažení a rozepření stěn rýh pro podzemní vedení příložné pro jakoukoliv mezerovitost,, hloubky do 2 m | m2 | 122.688 |  | 0 |  | 0 |  | 0 | 21 | 0 | 0.00084 | 0.1 | 0 | 0 |  | Vlastní | Indiv | 0 | 0 |  | Práce |  |  |  | POL1_1
|  | 34,08*1,8*2 : | [24 empty] | VV | 0
|  | 122,688 |  | 122.69 | [22 empty] | VV | 0
4 | 151101111 | Odstranění pažení a rozepření stěn rýh pro podzemní vedení s uložením materiálu na vzdálenost do 3 m, od kraje výkopu příložné, hloubky do 2 m | m2 | 122.688 |  | 0 |  | 0 |  | 0 | 21 | 0 | 0 | 0 | 0 | 0 |  | Vlastní | Indiv | 0 | 0 |  | Práce |  |  |  | POL1_1
|  | 34,08*1,8*2 : | [24 empty] | VV | 0
|  | 122,688 |  | 122.69 | [22 empty] | VV | 0
5 | 151102101 | Zřízení pažení a rozepření stěn rýh při překopech inženýrských sítí plochy do 20 m2 pro jakoukoliv, mezerovitost příložné, hloubky do 2 m | m2 | 10 |  | 0 |  | 0 |  | 0 | 21 | 0 | 0.003 | 0.03 | 0 | 0 |  | Vlastní | Indiv | 0 | 0 |  | Práce |  |  |  | POL1_1
|  | (1,5+1)*2*2 : | [24 empty] | VV | 0
|  | 10 |  | 10 | [22 empty] | VV | 0
6 | 151102111 | Odstranění pažení a rozepření stěn rýh při překopech inženýrských sítí plochy do 20 m2 s uložením, materiálu na vzdálenost do 3 m od kraje výkopu příložné, hloubky do 2 m | m2 | 10 |  | 0 |  | 0 |  | 0 | 21 | 0 | 0 | 0 | 0 | 0 |  | Vlastní | Indiv | 0 | 0 |  | Práce |  |  |  | POL1_1
|  | (1,5+1)*2*2 : | [24 empty] | VV | 0
|  | 10 |  | 10 | [22 empty] | VV | 0
7 | 161151103 | Svislé přemístění výkopku strojně bez naložení do dopravní nádoby avšak s vyprázdněním dopravní, nádoby na hromadu nebo do dopravního prostředku z horniny třídy těžitelnosti I skupiny 1 až 3 při | m3 | 52.075 |  | 0 |  | 0 |  | 0 | 21 | 0 | 0 | 0 | 0 | 0 |  | Vlastní | Indiv | 0 | 0 |  | Práce |  |  |  | POL1_1
|  | hloubce výkopu přes 4 do 8 m | [24 empty] | POP
|  | 1,5*1,0*2,0 : | [24 empty] | VV | 0
|  | 34,08*0,8*1,8 : | [24 empty] | VV | 0
|  | 52,075 |  | 52.08 | [22 empty] | VV | 0
8 | 162751117 | Vodorovné přemístění výkopku nebo sypaniny po suchu na obvyklém dopravním prostředku, bez naložení, výkopku, avšak se složením bez rozhrnutí z horniny třídy těžitelnosti I skupiny 1 až 3 na vzdálenost | m3 | 13.169 |  | 0 |  | 0 |  | 0 | 21 | 0 | 0 | 0 | 0 | 0 |  | Vlastní | Indiv | 0 | 0 |  | Práce |  |  |  | POL1_1
|  | přes 9 000 do 10 000 m | [24 empty] | POP
|  | (34,08*0,8*0,45)+(1,5*1*0,6) : | [24 empty] | VV | 0
|  | 13,169 |  | 13.17 | [22 empty] | VV | 0
9 | 167151101 | Nakládání, skládání a překládání neulehlého výkopku nebo sypaniny strojně nakládání, množství do 100, m3, zhorniny třídy těžitelnosti I, skupiny 1 až 3 | m3 | 13.169 |  | 0 |  | 0 |  | 0 | 21 | 0 | 0 | 0 | 0 | 0 |  | Vlastní | Indiv | 0 | 0 |  | Práce |  |  |  | POL1_1
|  | (34,08*0,8*0,45)+(1,5*1*0,6) : | [24 empty] | VV | 0
|  | 13,169 |  | 13.17 | [22 empty] | VV | 0
10 | 171201221 | Poplatek za uložení stavebního odpadu na skládce (skládkovné) zeminy a kamení zatříděného do, Katalogu odpadů pod kódem 17 05 04 | t | 26.338 |  | 0 |  | 0 |  | 0 | 21 | 0 | 0 | 0 | 0 | 0 |  | Vlastní | Indiv | 0 | 0 |  | Práce |  |  |  | POL1_1
|  | ((34,08*0,8*0,45)+(1,5*1*0,6))*2 : | [24 empty] | VV | 0
|  | 26,338 |  | 26.338 | [22 empty] | VV | 0
11 | 174151101 | Zásyp sypaninou z jakékoliv horniny strojně s uložením výkopku ve vrstvách se zhutněním jam, šachet,, rýh nebo kolem objektů v těchto vykopávkách | m3 | 36.806 |  | 0 |  | 0 |  | 0 | 21 | 0 | 0 | 0 | 0 | 0 |  | Vlastní | Indiv | 0 | 0 |  | Práce |  |  |  | POL1_1
|  | písek | [24 empty] | POP
|  | 34,08*0,8*1,8 : | [24 empty] | VV | 0
|  | -34,08*0,8*0,45 : | [24 empty] | VV | 0
|  | 36,806 |  | 36.81 | [22 empty] | VV | 0
12 | 174152102 | Zásyp sypaninou z jakékoliv horniny při překopech inženýrských sítí strojně objemu do 30 m3 s, uložením výkopku ve vrstvách se zhutněním v uzavřených prostorách s urovnáním povrchu zásypu | m3 | 2.1 |  | 0 |  | 0 |  | 0 | 21 | 0 | 0 | 0 | 0 | 0 |  | Vlastní | Indiv | 0 | 0 |  | Práce |  |  |  | POL1_1
|  | písek | [24 empty] | POP
|  | 1,5*1,0*2,0 : | [24 empty] | VV | 0
|  | -1,5*1*0,6 : | [24 empty] | VV | 0
|  | 2,1 |  | 2.1 | [22 empty] | VV | 0
Díl: | 4 | Vodorovné konstrukce |  |  |  | 0 |  | 0 |  | 0 |  | 0 |  | 24.9 |  | 0 |  |  |  |  | 0 | [5 empty] | DIL
13 | 451572111 | Lože pod potrubí, stoky a drobné objekty v otevřeném výkopu z kameniva drobného těženého 0 až 4 mm | m3 | 13.169 |  | 0 |  | 0 |  | 0 | 21 | 0 | 1.8908 | 24.9 | 0 | 0 |  | Vlastní | Indiv | 0 | 0 |  | Práce |  |  |  | POL1_1
|  | 34,08*0,8*0,45+1,5*1*0,6 : | [24 empty] | VV | 0
|  | 13,169 |  | 13.17 | [22 empty] | VV | 0
Díl: | 8 | Trubní vedení |  |  |  | 0 |  | 0 |  | 0 |  | 0 |  | 0.49 |  | 0 |  |  |  |  | 0 | [5 empty] | DIL
14 | 871161141 | Montáž vodovodního potrubí zplastů v otevřeném výkopu z polyetylenu PE 100 svařovaných na tupo SDR, 11/PN16 D 32 x 3,0 mm | m | 34.08 |  | 0 |  | 0 |  | 0 | 21 | 0 | 0 | 0 | 0 | 0 |  | Vlastní | Indiv | 0 | 0 |  | Práce |  |  |  | POL1_1
15 | 28613170 | potrubí vodovodní PE100 SDR11 se signalizační vrstvou 100m 32x3,0mm | m | 39.192 |  | 0 |  | 0 |  | 0 | 21 | 0 | 0.00028 | 0.01 | 0 | 0 |  | Vlastní | Indiv | 0 | 0 |  | Specifikace |  |  |  | POL3_0
16 | 879161111 | Montáž napojení vodovodní přípojky v otevřeném výkopu ve sklonu přes 20 % DN 25 | kus | 1 |  | 0 |  | 0 |  | 0 | 21 | 0 | 0.00024 | 0 | 0 | 0 |  | Vlastní | Indiv | 0 | 0 |  | Práce |  |  |  | POL1_1
17 | 891142211 | Montáž vodovodních armatur na potrubí vodoměrů v šachtě závitových G 1/2 | kus | 1 |  | 0 |  | 0 |  | 0 | 21 | 0 | 0.00057 | 0 | 0 | 0 |  | Vlastní | Indiv | 0 | 0 |  | Práce |  |  |  | POL1_1
18 | 891319111 | Montáž vodovodních armatur na potrubí navrtávacích pasů s ventilem Jt 1 MPa, na potrubí z trub, litinových, ocelových nebo plastických hmot DN 150 | kus | 1 |  | 0 |  | 0 |  | 0 | 21 | 0 | 0 | 0 | 0 | 0 |  | Vlastní | Indiv | 0 | 0 |  | Práce |  |  |  | POL1_1
19 | HWL.525016000116 | PAS NAVRTÁVACÍ HAKU 160-1" | kus | 1 |  | 0 |  | 0 |  | 0 | 21 | 0 | 0.0059 | 0.01 | 0 | 0 |  | Vlastní | Indiv | 0 | 0 |  | Specifikace |  |  |  | POL3_0
20 | 56230631 | poklop uliční ventilkový kulatý plastový PA s litinovým víkem | kus | 1 |  | 0 |  | 0 |  | 0 | 21 | 0 | 0.0034 | 0 | 0 | 0 |  | Vlastní | Indiv | 0 | 0 |  | Specifikace |  |  |  | POL3_0
21 | 56230636 | deska podkladová uličního poklopu plastového ventilkového a šoupatového | kus | 1 |  | 0 |  | 0 |  | 0 | 21 | 0 | 0.0009 | 0 | 0 | 0 |  | Vlastní | Indiv | 0 | 0 |  | Specifikace |  |  |  | POL3_0
22 | 42291054 | souprava zemní pro navrtávací pas se šoupátkem Rd 2,0m | kus | 1 |  | 0 |  | 0 |  | 0 | 21 | 0 | 0.0035 | 0 | 0 | 0 |  | Vlastní | Indiv | 0 | 0 |  | Specifikace |  |  |  | POL3_0
23 | 892233122 | Proplach a dezinfekce vodovodního potrubí DN od 40 do 70 | m | 34.08 |  | 0 |  | 0 |  | 0 | 21 | 0 | 0 | 0 | 0 | 0 |  | Vlastní | Indiv | 0 | 0 |  | Práce |  |  |  | POL1_1
24 | 892241111 | Tlakové zkoušky vodou na potrubí DN do 80 | m | 34.08 |  | 0 |  | 0 |  | 0 | 21 | 0 | 0 | 0 | 0 | 0 |  | Vlastní | Indiv | 0 | 0 |  | Práce |  |  |  | POL1_1
25 | 893811113 | Osazení vodoměrné šachty zpolypropylenu PP samonosné pro běžné zatížení hranaté, půdorysné plochy, do 1,1 m2, světlé hloubky od 1,4 m do 1,6 m | kus | 1 |  | 0 |  | 0 |  | 0 | 21 | 0 | 0.36191 | 0.36 | 0 | 0 |  | Vlastní | Indiv | 0 | 0 |  | Práce |  |  |  | POL1_1
26 | 56230522 | šachta vodoměrná hranatá tl 8mm včetně výztuhy 1,2/1,2/1,6 m | kus | 1 |  | 0 |  | 0 |  | 0 | 21 | 0 | 0.095 | 0.1 | 0 | 0 |  | Vlastní | Indiv | 0 | 0 |  | Specifikace |  |  |  | POL3_0
27 | 899713111 | Orientační tabulky na vodovodních a kanalizačních řadech na sloupku ocelovém nebo betonovém | kus | 1 |  | 0 |  | 0 |  | 0 | 21 | 0 | 0.00016 | 0 | 0 | 0 |  | Vlastní | Indiv | 0 | 0 |  | Práce |  |  |  | POL1_1
28 | 899721111 | Signalizační vodič na potrubí DN do 150 mm | m | 34.08 |  | 0 |  | 0 |  | 0 | 21 | 0 | 0.00019 | 0.01 | 0 | 0 |  | Vlastní | Indiv | 0 | 0 |  | Práce |  |  |  | POL1_1
29 | 899722112 | Krytí potrubí z plastů výstražnou fólií z PVC šířky 25 cm | m | 34.7616 |  | 0 |  | 0 |  | 0 | 21 | 0 | 7e-05 | 0 | 0 | 0 |  | Vlastní | Indiv | 0 | 0 |  | Práce |  |  |  | POL1_1
|  | 34,08*1,02 |  | 34.7616 | [22 empty] | VV | 0
Díl: | 998 | Přesun hmot |  |  |  | 0 |  | 0 |  | 0 |  | 0 |  | 0 |  | 0 |  |  |  |  | 0 | [5 empty] | DIL
30 | 998276101 | Přesun hmot pro trubní vedení hloubené ztrub z plastických hmot nebo sklolaminátových pro vodovody, nebo kanalizace v otevřeném výkopu dopravní vzdálenost do 15 m | t | 0.495 |  | 0 |  | 0 |  | 0 | 21 | 0 | 0 | 0 | 0 | 0 |  | Vlastní | Indiv | 0 | 0 |  | Práce |  |  |  | POL1_1
Díl: | 723 | Zdravotechnika - vnitřní plynovod |  |  |  | 0 |  | 0 |  | 0 |  | 0 |  | 0.05 |  | 0 |  |  |  |  | 0 | [5 empty] | DIL
31 | 723150371 | Potrubí zocelových trubek hladkých chráničky O 108/4 | m | 4 |  | 0 |  | 0 |  | 0 | 21 | 0 | 0.01171 | 0.05 | 0 | 0 |  | Vlastní | Indiv | 0 | 0 |  | Práce |  |  |  | POL1_7
32 | 998723101 | Přesun hmot pro vnitřní plynovod stanovený zhmotnosti přesunovaného materiálu vodorovná dopravní, vzdálenost do 50 m v objektechvýšky do 6 m | t | 0.047 |  | 0 |  | 0 |  | 0 | 21 | 0 | 0 | 0 | 0 | 0 |  | Vlastní | Indiv | 0 | 0 |  | Práce |  |  |  | POL1_7
[25 empty] | 15 | 21 | DPH
| Celkem |  |  |  |  | 0 | [18 empty] | 0 | 0 | SUM
END
Note on S6: Jedná se o informaci, zda se jedná o položku, která je do rozpočtu zadána z cenové soustavy RTS, nebo vlastní.
Note on T6: Jedná se o název CÚ, která je zadána u položky rozpočtu

## SO 401 402 Pol
Položkový soupis prací a dodávek | [26 empty] | #TypZaznamu#
S: | P962 | Novostavba obecního hřbitova v Jezdkovicích | [24 empty] | STA
O: | SO 401 | Veřejné osvětlení | [21 empty] | STA |  |  | OBJ
R: | 402 | Veřejné osvětlení | [24 empty] | ROZ
P.č. | Číslo položky | Název položky | MJ | Množství | Cena / MJ | Celkem | Dodávka | Dodávka celk. | Montáž | Montáž celk. | DPH | Cena s DPH | Hmotnost / MJ | Hmotnost celk.(t) | Dem. hmotnost / MJ | Dem. hmotnost celk.(t) | Ceník | Cen. soustava / platnost | Cenová úroveň | Nhod / MJ | Nhod celk. | Dodavatel | Typ položky
Díl: | _1 | Materiál/montáž |  |  |  | 0 |  | 0 |  | 0 |  | 0 |  | 0 |  | 0 |  |  |  |  | 0 | [5 empty] | DIL
1 | Pol__0001 | plastová pojistková skříň na povrch pojitky 16A, uchycení na sloup | ks | 1 |  | 0 |  | 0 |  | 0 | 21 | 0 | 0 | 0 | 0 | 0 |  | Vlastní | Indiv | 0 | 0 |  | Práce |  |  |  | POL1_1
2 | Pol__0002 | CYKY-J 4x 10 (C) | m | 90 |  | 0 |  | 0 |  | 0 | 21 | 0 | 0 | 0 | 0 | 0 |  | Vlastní | Indiv | 0 | 0 |  | Práce |  |  |  | POL1_1
3 | Pol__0003 | tr plastová do země DN75 | m | 90 |  | 0 |  | 0 |  | 0 | 21 | 0 | 0 | 0 | 0 | 0 |  | Vlastní | Indiv | 0 | 0 |  | Práce |  |  |  | POL1_1
4 | Pol__0004 | Pomocné ocelové konstrukce do 5kg | ks | 5 |  | 0 |  | 0 |  | 0 | 21 | 0 | 0 | 0 | 0 | 0 |  | Vlastní | Indiv | 0 | 0 |  | Práce |  |  |  | POL1_1
Díl: | _2 | Svítidlavčetně zdrojů a startérů |  |  |  | 0 |  | 0 |  | 0 |  | 0 |  | 0 |  | 0 |  |  |  |  | 0 | [5 empty] | DIL
5 | Pol__0005 | venkovní LED svítidlo THORN AVENUE D2 LED, do 1x14W, IP65, na dřík sloupu | ks | 4 |  | 0 |  | 0 |  | 0 | 21 | 0 | 0 | 0 | 0 | 0 |  | Vlastní | Indiv | 0 | 0 |  | Práce |  |  |  | POL1_1
6 | Pol__0006 | NASVĚTLENÍ KŘÍŽE LED PÁSEK - 16 bm | ks | 1 |  | 0 |  | 0 |  | 0 | 21 | 0 | 0 | 0 | 0 | 0 |  | Vlastní | Indiv | 0 | 0 |  | Práce |  |  |  | POL1_1
7 | Pol__0007 | ocelový sadový sloup 4m, žárový zinek | ks | 4 |  | 0 |  | 0 |  | 0 | 21 | 0 | 0 | 0 | 0 | 0 |  | Vlastní | Indiv | 0 | 0 |  | Práce |  |  |  | POL1_1
8 | Pol__0008 | stožárová svorkovnice, pjistky 6A, max 3 okruhy do 4x16mm | ks | 4 |  | 0 |  | 0 |  | 0 | 21 | 0 | 0 | 0 | 0 | 0 |  | Vlastní | Indiv | 0 | 0 |  | Práce |  |  |  | POL1_1
9 | Pol__0009 | ukončení kabelů do 5 x 10 | ks | 5 |  | 0 |  | 0 |  | 0 | 21 | 0 | 0 | 0 | 0 | 0 |  | Vlastní | Indiv | 0 | 0 |  | Práce |  |  |  | POL1_1
10 | Pol__0010 | FeZn d10 | m | 5 |  | 0 |  | 0 |  | 0 | 21 | 0 | 0 | 0 | 0 | 0 |  | Vlastní | Indiv | 0 | 0 |  | Práce |  |  |  | POL1_1
11 | Pol__0011 | FeZn 30 x 4 | m | 90 |  | 0 |  | 0 |  | 0 | 21 | 0 | 0 | 0 | 0 | 0 |  | Vlastní | Indiv | 0 | 0 |  | Práce |  |  |  | POL1_1
12 | Pol__0012 | SR03 | ks | 4 |  | 0 |  | 0 |  | 0 | 21 | 0 | 0 | 0 | 0 | 0 |  | Vlastní | Indiv | 0 | 0 |  | Práce |  |  |  | POL1_1
13 | Pol__0013 | SR01 | ks | 4 |  | 0 |  | 0 |  | 0 | 21 | 0 | 0 | 0 | 0 | 0 |  | Vlastní | Indiv | 0 | 0 |  | Práce |  |  |  | POL1_1
14 | Pol__0014 | nosný a podružný materiál | kg | 5 |  | 0 |  | 0 |  | 0 | 21 | 0 | 0 | 0 | 0 | 0 |  | Vlastní | Indiv | 0 | 0 |  | Práce |  |  |  | POL1_1
Díl: | 1 | Zemní práce |  |  |  | 0 |  | 0 |  | 0 |  | 0 |  | 0 |  | 0 |  |  |  |  | 0 | [5 empty] | DIL
15 | Pol__0021 | výkop kabelové rýhy 35/80 cm hor.4 | m | 90 |  | 0 |  | 0 |  | 0 | 21 | 0 | 0 | 0 | 0 | 0 |  | Vlastní | Indiv | 0 | 0 |  | Práce |  |  |  | POL1_1
16 | Pol__0022 | zához kabelové rýhy 35/80 cm hor.4 | m | 90 |  | 0 |  | 0 |  | 0 | 21 | 0 | 0 | 0 | 0 | 0 |  | Vlastní | Indiv | 0 | 0 |  | Práce |  |  |  | POL1_1
17 | Pol__0023 | zakrytí kabelu výstražnou fólií červenou na šířku 33 cm, včetně dodávky fólie | m | 90 |  | 0 |  | 0 |  | 0 | 21 | 0 | 0 | 0 | 0 | 0 |  | Vlastní | Indiv | 0 | 0 |  | Práce |  |  |  | POL1_1
18 | Pol__0024 | Jáma pro ocelový stožár 4m, výkop jámy pro osvětlovací stožár 5m vč. záypu jámy, betonového základu, a obruče, betonové trouby, zásypu pískem, naložení a odvozu zeminy na skládku ( 15 km ) a poplatku | ks | 4 |  | 0 |  | 0 |  | 0 | 21 | 0 | 0 | 0 | 0 | 0 |  | Vlastní | Indiv | 0 | 0 |  | Práce |  |  |  | POL1_1
|  | za odvoz a umístění zeminy na skládku. | [24 empty] | POP
19 | Pol__0025 | prostý beton | m3 | 0.3 |  | 0 |  | 0 |  | 0 | 21 | 0 | 0 | 0 | 0 | 0 |  | Vlastní | Indiv | 0 | 0 |  | Práce |  |  |  | POL1_1
Díl: | 900 | HZS |  |  |  | 0 |  | 0 |  | 0 |  | 0 |  | 0 |  | 0 |  |  |  |  | 0 | [5 empty] | DIL
20 | Pol__0015 | zabezpečení pracoviště | hod | 6 |  | 0 |  | 0 |  | 0 | 21 | 0 | 0 | 0 | 0 | 0 |  | Vlastní | Indiv | 0 | 0 |  | Práce |  |  |  | POL1_1
21 | Pol__0016 | koordinace s ostatními profesemi | hod | 4 |  | 0 |  | 0 |  | 0 | 21 | 0 | 0 | 0 | 0 | 0 |  | Vlastní | Indiv | 0 | 0 |  | Práce |  |  |  | POL1_1
22 | Pol__0017 | napojení na stávající vedení | hod | 8 |  | 0 |  | 0 |  | 0 | 21 | 0 | 0 | 0 | 0 | 0 |  | Vlastní | Indiv | 0 | 0 |  | Práce |  |  |  | POL1_1
23 | Pol__0018 | inženýrská činnost, spolupráce se správcem VO | hod | 8 |  | 0 |  | 0 |  | 0 | 21 | 0 | 0 | 0 | 0 | 0 |  | Vlastní | Indiv | 0 | 0 |  | Práce |  |  |  | POL1_1
24 | Pol__0019 | výchozí revize | hod | 8 |  | 0 |  | 0 |  | 0 | 21 | 0 | 0 | 0 | 0 | 0 |  | Vlastní | Indiv | 0 | 0 |  | Práce |  |  |  | POL1_1
25 | Pol__0020 | dokumentace skut. provedení | hod | 8 |  | 0 |  | 0 |  | 0 | 21 | 0 | 0 | 0 | 0 | 0 |  | Vlastní | Indiv | 0 | 0 |  | Specifikace |  |  |  | POL3_0
[25 empty] | 15 | 21 | DPH
| Celkem |  |  |  |  | 0 | [18 empty] | 0 | 0 | SUM
END
Note on S6: Jedná se o informaci, zda se jedná o položku, která je do rozpočtu zadána z cenové soustavy RTS, nebo vlastní.
Note on T6: Jedná se o název CÚ, která je zadána u položky rozpočtu

## SO 701 701.0 Pol
Položkový soupis prací a dodávek | [26 empty] | #TypZaznamu#
S: | P962 | Novostavba obecního hřbitova v Jezdkovicích | [24 empty] | STA
O: | SO 701 | Objekty pozemních staveb | [21 empty] | STA |  |  | OBJ
R: | 701.0 | Hospodářská budova | [24 empty] | ROZ
P.č. | Číslo položky | Název položky | MJ | Množství | Cena / MJ | Celkem | Dodávka | Dodávka celk. | Montáž | Montáž celk. | DPH | Cena s DPH | Hmotnost / MJ | Hmotnost celk.(t) | Dem. hmotnost / MJ | Dem. hmotnost celk.(t) | Ceník | Cen. soustava / platnost | Cenová úroveň | Nhod / MJ | Nhod celk. | Dodavatel | Typ položky
Díl: | 1 | Zemní práce |  |  |  | 0 |  | 0 |  | 0 |  | 0 |  | 0 |  | 0 |  |  |  |  | 18.54 | [5 empty] | DIL
1 | 121101103R00 | Sejmutí ornice s přemístěním na vzdálenost přes 100 do 250 m | m3 | 16 |  | 0 |  | 0 |  | 0 | 21 | 0 | 0 | 0 | 0 | 0 | 800-1 | RTS 20/ II | RTS 20/ II | 0.0134 | 0.21 |  | Práce |  |  |  | POL1_1
|  | nebo lesní půdy, s vodorovným přemístěním na hromady v místě upotřebení nebo na dočasné či trvalé skládky se složením | [24 empty] | SPI |  | nebo lesní půdy, s vodorovným přemístěním na hromady v místě upotřebení nebo na dočasné či trvalé skládky se složením
|  | 10*8*0,2 |  | 16 | [22 empty] | VV | 0
2 | 122201101R00 | Odkopávky a prokopávky nezapažené v hornině 3 do 100 m3 | m3 | 6.9828 |  | 0 |  | 0 |  | 0 | 21 | 0 | 0 | 0 | 0 | 0 | 800-1 | RTS 20/ II | RTS 20/ II | 0.368 | 2.57 |  | Práce |  |  |  | POL1_
|  | s přehozením výkopku na vzdálenost do 3 m nebo s naložením na dopravní prostředek, | [24 empty] | SPI
|  | 6,9*4,4*0,23 |  | 6.9828 | [22 empty] | VV | 0
3 | 122201109R00 | Odkopávky a prokopávky nezapažené v hornině 3 příplatek k cenám za lepivost horniny | m3 | 3.4914 |  | 0 |  | 0 |  | 0 | 21 | 0 | 0 | 0 | 0 | 0 | 800-1 | RTS 20/ II | RTS 20/ II | 0.058 | 0.2 |  | Práce |  |  |  | POL1_
|  | s přehozením výkopku na vzdálenost do 3 m nebo s naložením na dopravní prostředek, | [24 empty] | SPI
|  | Odkaz na mn. položky pořadí 2 : 6,98280*0,5 |  | 3.4914 | [22 empty] | VV | 5
4 | 132201110R00 | Hloubení rýh šířky do 60 cm do 50 m3, v hornině 3, hloubení strojně | m3 | 6.474 |  | 0 |  | 0 |  | 0 | 21 | 0 | 0 | 0 | 0 | 0 | 800-1 | RTS 20/ II | RTS 20/ II | 0.365 | 2.36 |  | Práce |  |  |  | POL1_1
|  | zapažených i nezapažených s urovnáním dna do předepsaného profilu a spádu, s přehozením výkopku na přilehlém terénu na vzdálenost do 3 m od podélné osy rýhy nebo s naložením výkopku na dopravní prostředek. | [24 empty] | SPI |  | zapažených i nezapažených s urovnáním dna do předepsaného profilu a spádu, s přehozením výkopku na přilehlém terénu na vzdálenost do 3 m od podélné osy rýhy nebo s naložením výkopku na dopravní prostředek.
|  | (5,9+2,4)*2*0,5*0,65*1,2 |  | 6.474 | [22 empty] | VV | 0
5 | 132201119R00 | Hloubení rýh šířky do 60 cm příplatek za lepivost, v hornině 3, | m3 | 3.237 |  | 0 |  | 0 |  | 0 | 21 | 0 | 0 | 0 | 0 | 0 | 800-1 | RTS 20/ II | RTS 20/ II | 0.3898 | 1.26 |  | Práce |  |  |  | POL1_1
|  | zapažených i nezapažených s urovnáním dna do předepsaného profilu a spádu, s přehozením výkopku na přilehlém terénu na vzdálenost do 3 m od podélné osy rýhy nebo s naložením výkopku na dopravní prostředek. | [24 empty] | SPI |  | zapažených i nezapažených s urovnáním dna do předepsaného profilu a spádu, s přehozením výkopku na přilehlém terénu na vzdálenost do 3 m od podélné osy rýhy nebo s naložením výkopku na dopravní prostředek.
|  | Odkaz na mn. položky pořadí 4 : 6,47400*0,5 |  | 3.237 | [22 empty] | VV | 5
6 | 162401102R00 | Vodorovné přemístění výkopku z horniny 1 až 4, na vzdálenost přes 1 500 do 2 000 m | m3 | 16 |  | 0 |  | 0 |  | 0 | 21 | 0 | 0 | 0 | 0 | 0 | 800-1 | RTS 20/ II | RTS 20/ II | 0.011 | 0.18 |  | Práce |  |  |  | POL1_
|  | po suchu, bez naložení výkopku, avšak se složením bez rozhrnutí, zpáteční cesta vozidla. | [24 empty] | SPI
|  | Odkaz na mn. položky pořadí 1 : 16,00000 |  | 16 | [22 empty] | VV | 5
7 | 162701105R00 | Vodorovné přemístění výkopku z horniny 1 až 4, na vzdálenost přes 9 000 do 10 000 m | m3 | 12.3778 |  | 0 |  | 0 |  | 0 | 21 | 0 | 0 | 0 | 0 | 0 | 800-1 | RTS 20/ II | RTS 20/ II | 0.011 | 0.14 |  | Práce |  |  |  | POL1_
|  | po suchu, bez naložení výkopku, avšak se složením bez rozhrnutí, zpáteční cesta vozidla. | [24 empty] | SPI
|  | Odkaz na mn. položky pořadí 2 : 6,98280 |  | 6.9828 | [22 empty] | VV | 5
|  | Odkaz na mn. položky pořadí 4 : 6,47400 |  | 6.474 | [22 empty] | VV | 5
|  | Odkaz na mn. položky pořadí 12 : 1,07900*-1 |  | -1.079 | [22 empty] | VV | 5
8 | 162701109R00 | Vodorovné přemístění výkopku příplatek k ceně za každých dalších i započatých 1 000 m přes 10 000 m z horniny 1 až 4 | m3 | 49.5112 |  | 0 |  | 0 |  | 0 | 21 | 0 | 0 | 0 | 0 | 0 | 800-1 | RTS 20/ II | RTS 20/ II | 0 | 0 |  | Práce |  |  |  | POL1_
|  | po suchu, bez naložení výkopku, avšak se složením bez rozhrnutí, zpáteční cesta vozidla. | [24 empty] | SPI
|  | Odkaz na mn. položky pořadí 7 : 12,37780*4 |  | 49.5112 | [22 empty] | VV | 5
9 | 167101101R00 | Nakládání, skládání, překládání neulehlého výkopku nakládání výkopku do 100 m3, z horniny 1 až 4 | m3 | 16 |  | 0 |  | 0 |  | 0 | 21 | 0 | 0 | 0 | 0 | 0 | 800-1 | RTS 20/ II | RTS 20/ II | 0.652 | 10.43 |  | Práce |  |  |  | POL1_
|  | Odkaz na mn. položky pořadí 1 : 16,00000 |  | 16 | [22 empty] | VV | 5
10 | 171201101R00 | Uložení sypaniny do násypů nezhutněných | m3 | 16 |  | 0 |  | 0 |  | 0 | 21 | 0 | 0 | 0 | 0 | 0 | 800-1 | RTS 20/ II | RTS 20/ II | 0.031 | 0.5 |  | Práce |  |  |  | POL1_
|  | Uložení sypaniny do násypů nebo na skládku s rozprostřením sypaniny ve vrstvách a s hrubým urovnáním. | [24 empty] | POP |  | Uložení sypaniny do násypů nebo na skládku s rozprostřením sypaniny ve vrstvách a s hrubým urovnáním.
|  | Odkaz na mn. položky pořadí 1 : 16,00000 |  | 16 | [22 empty] | VV | 5
11 | 171201201R00 | Uložení sypaniny na dočasnou skládku tak, že na 1 m2 plochy připadá přes 2 m3 výkopku nebo ornice | m3 | 12.3778 |  | 0 |  | 0 |  | 0 | 21 | 0 | 0 | 0 | 0 | 0 | 800-1 | RTS 20/ II | RTS 20/ II | 0.009 | 0.11 |  | Práce |  |  |  | POL1_
|  | Odkaz na mn. položky pořadí 7 : 12,37780 |  | 12.3778 | [22 empty] | VV | 5
12 | 174101101R00 | Zásyp sypaninou se zhutněním jam, šachet, rýh nebo kolem objektů v těchto vykopávkách | m3 | 1.079 |  | 0 |  | 0 |  | 0 | 21 | 0 | 0 | 0 | 0 | 0 | 800-1 | RTS 20/ II | RTS 20/ II | 0.202 | 0.22 |  | Práce |  |  |  | POL1_
|  | z jakékoliv horniny s uložením výkopku po vrstvách, | [24 empty] | SPI
|  | včetně strojního přemístění materiálu pro zásyp ze vzdálenosti do 10 m od okraje zásypu | [24 empty] | POP
|  | (5,9+2,4)*2*0,5*0,65*1,2 |  | 6.474 | [22 empty] | VV | 0
|  | -(5,9+2,4)*2*0,5*0,65 |  | -5.395 | [22 empty] | VV | 0
13 | 181101102R00 | Úprava pláně v zářezech v hornině 1 až 4, se zhutněním | m2 | 20.06 |  | 0 |  | 0 |  | 0 | 21 | 0 | 0 | 0 | 0 | 0 | 800-1 | RTS 20/ II | RTS 20/ II | 0.018 | 0.36 |  | Práce |  |  |  | POL1_1
|  | vyrovnáním výškových rozdílů, ploch vodorovných a ploch do sklonu 1 : 5. | [24 empty] | SPI
|  | 5,9*3,4 |  | 20.06 | [22 empty] | VV | 0
14 | 199000002R00 | Poplatky za skládku horniny 1- 4, skupina 17 05 04 z Katalogu odpadů | m3 | 12.3778 |  | 0 |  | 0 |  | 0 | 21 | 0 | 0 | 0 | 0 | 0 | 800-1 | RTS 20/ II | RTS 20/ II | 0 | 0 |  | Práce |  |  |  | POL1_
|  | Odkaz na mn. položky pořadí 7 : 12,37780 |  | 12.3778 | [22 empty] | VV | 5
Díl: | 2 | Základy a zvláštní zakládání |  |  |  | 0 |  | 0 |  | 0 |  | 0 |  | 24.97 |  | 0 |  |  |  |  | 24.79 | [5 empty] | DIL
15 | 271531114R00 | Polštáře zhutněné pod základy kamenivo drcené, frakce 8 - 16 mm | m3 | 1.176 |  | 0 |  | 0 |  | 0 | 21 | 0 | 1.7816 | 2.1 | 0 | 0 | 800-2 | RTS 20/ II | RTS 20/ II | 1.085 | 1.28 |  | Práce |  |  |  | POL1_1
|  | 4,9*2,4*0,1 |  | 1.176 | [22 empty] | VV | 0
16 | 273313621R00 | Beton základových desek prostý třídy C 20/25 | m3 | 3.009 |  | 0 |  | 0 |  | 0 | 21 | 0 | 2.525 | 7.6 | 0 | 0 | 801-1 | RTS 20/ II | RTS 20/ II | 0.477 | 1.44 |  | Práce |  |  |  | POL1_1
|  | dodávka a uložení betonu do připravené konstrukce, | [24 empty] | SPI
|  | 5,9*3,4*0,15 |  | 3.009 | [22 empty] | VV | 0
17 | 273351215R00 | Bednění stěn základových desek zřízení | m2 | 2.79 |  | 0 |  | 0 |  | 0 | 21 | 0 | 0.0392 | 0.11 | 0 | 0 | 801-1 | RTS 20/ II | RTS 20/ II | 1.6 | 4.46 |  | Práce |  |  |  | POL1_1
|  | svislé nebo šikmé (odkloněné) , půdorysně přímé nebo zalomené, stěn základových desek ve volných nebo zapažených jámách, rýhách, šachtách, včetně případných vzpěr, | [24 empty] | SPI |  | svislé nebo šikmé (odkloněné) , půdorysně přímé nebo zalomené, stěn základových desek ve volných nebo zapažených jámách, rýhách, šachtách, včetně případných vzpěr,
|  | 0,15*(5,9+3,4)*2 |  | 2.79 | [22 empty] | VV | 0
18 | 273351216R00 | Bednění stěn základových desek odstranění | m2 | 2.79 |  | 0 |  | 0 |  | 0 | 21 | 0 | 0 | 0 | 0 | 0 | 801-1 | RTS 20/ II | RTS 20/ II | 0.32 | 0.89 |  | Práce |  |  |  | POL1_1
|  | svislé nebo šikmé (odkloněné) , půdorysně přímé nebo zalomené, stěn základových desek ve volných nebo zapažených jámách, rýhách, šachtách, včetně případných vzpěr, | [24 empty] | SPI |  | svislé nebo šikmé (odkloněné) , půdorysně přímé nebo zalomené, stěn základových desek ve volných nebo zapažených jámách, rýhách, šachtách, včetně případných vzpěr,
|  | Včetně očištění, vytřídění a uložení bedního materiálu. | [24 empty] | POP
|  | Odkaz na mn. položky pořadí 17 : 2,79000 |  | 2.79 | [22 empty] | VV | 5
19 | 273361921RT5 | Výztuž základových desek ze svařovaných sítí průměr drátu 6 mm, velikost oka 150/150 mm | t | 0.06686 |  | 0 |  | 0 |  | 0 | 21 | 0 | 1.0554 | 0.07 | 0 | 0 | 801-1 | RTS 20/ II | RTS 20/ II | 15.231 | 1.02 |  | Práce |  |  |  | POL1_1
|  | včetně distančních prvků | [24 empty] | SPI
|  | 5,9*3,4*0,00303*1,1 |  | 0.06686 | [22 empty] | VV | 0
20 | 274272160RT4 | Zdivo základové z bednicích tvárnic tloušťky 500 mm, výplň betonem C 20/25 | m2 | 8.3 |  | 0 |  | 0 |  | 0 | 21 | 0 | 1.175 | 9.75 | 0 | 0 | 801-1 | RTS 20/ II | RTS 20/ II | 1.23 | 10.21 |  | Práce |  |  |  | POL1_1
|  | s výplní betonem, bez výztuže, | [24 empty] | SPI
|  | 0,5*(5,9+2,4)*2 |  | 8.3 | [22 empty] | VV | 0
21 | 274313621R00 | Beton základových pasů prostý třídy C 20/25 | m3 | 2.075 |  | 0 |  | 0 |  | 0 | 21 | 0 | 2.525 | 5.24 | 0 | 0 | 801-1 | RTS 20/ II | RTS 20/ II | 0.477 | 0.99 |  | Práce |  |  |  | POL1_1
|  | Včetně dodávky a uložení betonu a kamene. | [24 empty] | POP
|  | 0,5*0,25*(5,9+2,4)*2 |  | 2.075 | [22 empty] | VV | 0
22 | 274354032R00 | Bednění prostupu základy průřezu do 0,05 m2, délky prostupu do 0,5 m | kus | 1 |  | 0 |  | 0 |  | 0 | 21 | 0 | 0.00242 | 0 | 0 | 0 | 801-1 | RTS 20/ II | RTS 20/ II | 0.4 | 0.4 |  | Práce |  |  |  | POL1_
|  | úprava trouby na potřebný rozměr, uložení a ukotvení trouby v bednění. Včetně dodávky trouby. | [24 empty] | SPI
23 | 274361214R00 | Výztuž základových pasů, prahů, věnců, ostruh průměr do 12 mm, ocel 10 505 | t | 0.0988 |  | 0 |  | 0 |  | 0 | 21 | 0 | 1.0035 | 0.1 | 0 | 0 | 821-1 | RTS 20/ II | RTS 20/ II | 41.496 | 4.1 |  | Práce |  |  |  | POL1_1
|  | 0,62*0,001*16*0,6*(5,9+2,4)*2 |  | 0.0988 | [22 empty] | VV | 0
24 | pc10 | D+M chránička DN 110, délka 500 mm | kus | 1 |  | 0 |  | 0 |  | 0 | 21 | 0 | 0 | 0 | 0 | 0 |  | Vlastní | Indiv | 0 | 0 |  | Práce |  |  |  | POL1_
Díl: | 3 | Svislé a kompletní konstrukce |  |  |  | 0 |  | 0 |  | 0 |  | 0 |  | 27.51 |  | 0 |  |  |  |  | 663.25 | [5 empty] | DIL
25 | 311238128R00 | Zdivo nosné z cihel a tvarovek pálených akusticky tlumivé tloušťka 300 mm, akustický útlum Rw = 58 dB, charakteristická pevnost v tlaku fk = 8,03 MPa, | m2 | 34.8 |  | 0 |  | 0 |  | 0 | 21 | 0 | 0.33846 | 11.78 | 0 | 0 | 801-1 | RTS 20/ II | RTS 20/ II | 1.175 | 40.89 |  | Práce |  |  |  | POL1_1
|  | (2,5+5,6)*2*2,5 |  | 40.5 | [22 empty] | VV | 0
|  | -1*0,75*2 |  | -1.5 | [22 empty] | VV | 0
|  | -1*2,1*2 |  | -4.2 | [22 empty] | VV | 0
26 | 317167211R00 | Překlady keramické montáž a dodávka nosné, délky 1250 mm, šířky 70 mm, výšky 238 mm | kus | 12 |  | 0 |  | 0 |  | 0 | 21 | 0 | 0.04555 | 0.55 | 0 | 0 | 801-1 | RTS 20/ II | RTS 20/ II | 0.2525 | 3.03 |  | Práce |  |  |  | POL1_
|  | Včetně: | [24 empty] | POP
|  | - podepření plochých překladů v montážním stavu, | [24 empty] | POP
|  | - dodávky překladů. | [24 empty] | POP
|  | P01 : 12 |  | 12 | [22 empty] | VV | 0
27 | 317998114R00 | Překlady keramické izolace vkládaná mezi překlady tloušťky 90 mm | m | 5 |  | 0 |  | 0 |  | 0 | 21 | 0 | 0.0005 | 0 | 0 | 0 | 801-1 | RTS 20/ II | RTS 20/ II | 0.15 | 0.75 |  | Práce |  |  |  | POL1_1
|  | 1,25*4 |  | 5 | [22 empty] | VV | 0
28 | 342248144R00 | Příčky z tvárnic pálených Příčky z tvárnic pálených tloušťky 140 mm, z děrovaných příčkovek, P 10, zděných na tenkovrstvou maltu | m2 | 6.875 |  | 0 |  | 0 |  | 0 | 21 | 0 | 0.12269 | 0.84 | 0 | 0 | 801-1 | RTS 20/ II | RTS 20/ II | 0.55675 | 3.83 |  | Práce |  |  |  | POL1_
|  | jednoduché nebo příčky zděné do svislé dřevěné, cihelné, betonové nebo ocelové konstrukce na jakoukoliv maltu vápenocementovou (MVC) nebo cementovou (MC), | [24 empty] | SPI |  | jednoduché nebo příčky zděné do svislé dřevěné, cihelné, betonové nebo ocelové konstrukce na jakoukoliv maltu vápenocementovou (MVC) nebo cementovou (MC),
|  | 2,5*2,75 |  | 6.875 | [22 empty] | VV | 0
29 | 342264051RT3 | Podhledy na kovové konstrukci opláštěné deskami sádrokartonovými nosná konstrukce z profilů CD s přímým uchycením 1x deska, tloušťky 12,5 mm, impregnovaná, bez izolace | m2 | 12.13 |  | 0 |  | 0 |  | 0 | 21 | 0 | 0.01215 | 0.15 | 0 | 0 | 801-1 | RTS 20/ II | RTS 20/ II | 1.011 | 12.26 |  | Práce |  |  |  | POL1_1
|  | 1.01 : 4,75 |  | 4.75 | [22 empty] | VV | 0
|  | 1.02 : 7,38 |  | 7.38 | [22 empty] | VV | 0
30 | pc01 | D+M pískovcová předstěna tl. 100 mm na betonovou maltu tl 50 mm, kotveno do cihelného zdiva, - 4 kotvy/ m2-kompletní provedení včetně spárování | m2 | 47.31 |  | 0 |  | 0 |  | 0 | 21 | 0 | 0.3 | 14.19 | 0 | 0 |  | Vlastní | Indiv | 12.735 | 602.49 |  | Práce |  |  |  | POL1_
|  | 2,8*(3,4+5,6)*2 |  | 50.4 | [22 empty] | VV | 0
|  | -1*2,1*2+(1+2,1*2)*0,15*2 |  | -2.64 | [22 empty] | VV | 0
|  | -1*0,75*2+(1+0,75)*2*0,15*2 |  | -0.45 | [22 empty] | VV | 0
Díl: | 4 | Vodorovné konstrukce |  |  |  | 0 |  | 0 |  | 0 |  | 0 |  | 3.93 |  | 0 |  |  |  |  | 39.01 | [5 empty] | DIL
31 | 417321315R00 | Železobeton ztužujících pásů a věnců třídy C 20/25 | m3 | 1.215 |  | 0 |  | 0 |  | 0 | 21 | 0 | 2.5251 | 3.07 | 0 | 0 | 801-1 | RTS 20/ II | RTS 20/ II | 4.344 | 5.28 |  | Práce |  |  |  | POL1_
|  | (2,5+5,6)*2*0,25*0,3 |  | 1.215 | [22 empty] | VV | 0
32 | 417351111R00 | Bednění bočnic ztužujících pásů a věnců včetně vzpěr obě strany, zřízení | m | 8.4 |  | 0 |  | 0 |  | 0 | 21 | 0 | 0.04965 | 0.42 | 0 | 0 | 801-1 | RTS 20/ II | RTS 20/ II | 0.94 | 7.9 |  | Práce |  |  |  | POL1_
|  | (5,9+3,4)*2*0,25 |  | 4.65 | [22 empty] | VV | 0
|  | (2,5+5)*2*0,25 |  | 3.75 | [22 empty] | VV | 0
33 | 417351113R00 | Bednění bočnic ztužujících pásů a věnců včetně vzpěr obě strany, odstranění | m | 8.4 |  | 0 |  | 0 |  | 0 | 21 | 0 | 0 | 0 | 0 | 0 | 801-1 | RTS 20/ II | RTS 20/ II | 0.29 | 2.44 |  | Práce |  |  |  | POL1_
|  | Odkaz na mn. položky pořadí 32 : 8,40000 |  | 8.4 | [22 empty] | VV | 5
34 | 417361821R00 | Výztuž ztužujících pásů a věnců z betonářské oceli 10 505(R) | t | 0.10935 |  | 0 |  | 0 |  | 0 | 21 | 0 | 1.0167 | 0.11 | 0 | 0 | 801-1 | RTS 20/ II | RTS 20/ II | 83.019 | 9.08 |  | Práce |  |  |  | POL1_
|  | Včetně distančních prvků. | [24 empty] | SPI
|  | Odkaz na mn. položky pořadí 31 : 1,21500*0,09 |  | 0.10935 | [22 empty] | VV | 5
35 | 416111121RSV | Podhledy SDVK, kovová.kce CD. 1 x deska HD tl. 15 mm, bez izolace | m2 | 12.13 |  | 0 |  | 0 |  | 0 | 21 | 0 | 0.02724 | 0.33 | 0 | 0 |  | Vlastní | Indiv | 1.18 | 14.31 |  | Práce |  |  |  | POL1_1
|  | Požární odolnost EI 30 DP1. | [24 empty] | POP
|  | 1.01 : 4,75 |  | 4.75 | [22 empty] | VV | 0
|  | 1.02 : 7,38 |  | 7.38 | [22 empty] | VV | 0
Díl: | 61 | Úpravy povrchů vnitřní |  |  |  | 0 |  | 0 |  | 0 |  | 0 |  | 1.34 |  | 0 |  |  |  |  | 26.74 | [5 empty] | DIL
36 | 612473181R00 | Omítky vnitřní zdiva ze suchých směsí hladké, strojně | m2 | 17.57 |  | 0 |  | 0 |  | 0 | 21 | 0 | 0.02495 | 0.44 | 0 | 0 | 801-1 | RTS 20/ II | RTS 20/ II | 0.37 | 6.5 |  | Práce |  |  |  | POL1_
|  | omítka vápenocementová, strojně nebo ručně nanášená v podlaží i ve schodišti na jakýkoliv druh podkladu, kompletní souvrství | [24 empty] | SPI |  | omítka vápenocementová, strojně nebo ručně nanášená v podlaží i ve schodišti na jakýkoliv druh podkladu, kompletní souvrství
|  | včetně postřiku. | [24 empty] | POP
|  | Odkaz na mn. položky pořadí 100 : 17,57000 |  | 17.57 | [22 empty] | VV | 5
37 | 612473182R00 | Omítky vnitřní zdiva ze suchých směsí štukové, strojně | m2 | 32.335 |  | 0 |  | 0 |  | 0 | 21 | 0 | 0.02798 | 0.9 | 0 | 0 | 801-1 | RTS 20/ II | RTS 20/ II | 0.626 | 20.24 |  | Práce |  |  |  | POL1_1
|  | omítka vápenocementová, strojně nebo ručně nanášená v podlaží i ve schodišti na jakýkoliv druh podkladu, kompletní souvrství | [24 empty] | SPI |  | omítka vápenocementová, strojně nebo ručně nanášená v podlaží i ve schodišti na jakýkoliv druh podkladu, kompletní souvrství
|  | včetně postřiku a jádrové omítky. | [24 empty] | POP
|  | 1.01 : 0,55*(1,9+2,5)*2 |  | 4.84 | [22 empty] | VV | 0
|  | 1.02 : 2,55*(2,95+2,5)*2-1*0,75-1*2,1+(1+0,75)*2*0,3+(0,9+2,05*2)*0,3 |  | 27.495 | [22 empty] | VV | 0
38 | 612473185R00 | Omítky vnitřní zdiva ze suchých směsí příplatek za zabudované omítníky v ploše stěn | m2 | 32.335 |  | 0 |  | 0 |  | 0 | 21 | 0 | 8e-05 | 0 | 0 | 0 | 801-1 | RTS 20/ II | RTS 20/ II | 0 | 0 |  | Práce |  |  |  | POL1_1
|  | omítka vápenocementová, strojně nebo ručně nanášená v podlaží i ve schodišti na jakýkoliv druh podkladu, kompletní souvrství | [24 empty] | SPI |  | omítka vápenocementová, strojně nebo ručně nanášená v podlaží i ve schodišti na jakýkoliv druh podkladu, kompletní souvrství
|  | Odkaz na mn. položky pořadí 37 : 32,33500 |  | 32.335 | [22 empty] | VV | 5
Díl: | 63 | Podlahy a podlahové konstrukce |  |  |  | 0 |  | 0 |  | 0 |  | 0 |  | 3.12 |  | 0 |  |  |  |  | 4.52 | [5 empty] | DIL
39 | 631313711R00 | Mazanina z betonu prostého tl. přes 80 do 120 mm třídy C 25/30 , | m3 | 1.213 |  | 0 |  | 0 |  | 0 | 21 | 0 | 2.525 | 3.06 | 0 | 0 | 801-1 | RTS 20/ II | RTS 20/ II | 2.58 | 3.13 |  | Práce |  |  |  | POL1_
|  | (z kameniva) hlazená dřevěným hladítkem | [24 empty] | SPI
|  | Včetně vytvoření dilatačních spár, bez zaplnění. | [24 empty] | POP
|  | 1.01 : 4,75*0,1 |  | 0.475 | [22 empty] | VV | 0
|  | 1.02 : 7,38*0,1 |  | 0.738 | [22 empty] | VV | 0
40 | 631319173R00 | Příplatek za stržení povrchu tloušťka mazaniny od 80 mm do 120 mm | m3 | 1.213 |  | 0 |  | 0 |  | 0 | 21 | 0 | 0 | 0 | 0 | 0 | 801-1 | RTS 20/ II | RTS 20/ II | 0.41 | 0.5 |  | Práce |  |  |  | POL1_
|  | spodní vrstvy mazaniny latí před vložením výztuže nebo pletiva pro tloušťku obou vrstev mazaniny | [24 empty] | SPI
|  | Odkaz na mn. položky pořadí 39 : 1,21300 |  | 1.213 | [22 empty] | VV | 5
41 | 631361921RT4 | Výztuž mazanin z betonů a z lehkých betonů ze svařovaných sítí průměr drátu 6 mm, velikost oka 100/100 mm | t | 0.05871 |  | 0 |  | 0 |  | 0 | 21 | 0 | 1.0662 | 0.06 | 0 | 0 | 801-1 | RTS 20/ II | RTS 20/ II | 15.231 | 0.89 |  | Práce |  |  |  | POL1_
|  | včetně distančních prvků | [24 empty] | SPI
|  | 12,13*0,0044*1,1 |  | 0.05871 | [22 empty] | VV | 0
Díl: | 64 | Výplně otvorů |  |  |  | 0 |  | 0 |  | 0 |  | 0 |  | 0.03 |  | 0 |  |  |  |  | 1.06 | [5 empty] | DIL
42 | 648952421RT2 | Osazení parapetních desek dřevěných včetně dodávky parapetní desky šířky 300 mm | m | 2 |  | 0 |  | 0 |  | 0 | 21 | 0 | 0.01407 | 0.03 | 0 | 0 | 801-1 | RTS 20/ II | RTS 20/ II | 0.53 | 1.06 |  | Práce |  |  |  | POL1_
|  | na montážní pěnu, zapravení omítky pod parapetem, těsnění spáry mezi parapetem a rámem okna, dodávka silikonu. | [24 empty] | SPI |  | na montážní pěnu, zapravení omítky pod parapetem, těsnění spáry mezi parapetem a rámem okna, dodávka silikonu.
|  | 1*2 |  | 2 | [22 empty] | VV | 0
Díl: | 93 | Dokončovací práce inženýrských staveb |  |  |  | 0 |  | 0 |  | 0 |  | 0 |  | 0 |  | 0 |  |  |  |  | 0.39 | [5 empty] | DIL
43 | 931961115RRV | Vložky do dilatačních spár, polystyren, tl 20 mm, EPS | m2 | 1.93 |  | 0 |  | 0 |  | 0 | 21 | 0 | 0.0007 | 0 | 0 | 0 |  | Vlastní | Indiv | 0.2 | 0.39 |  | Práce |  |  |  | POL1_
|  | 1,93*0,5*2 |  | 1.93 | [22 empty] | VV | 0
Díl: | 94 | Lešení a stavební výtahy |  |  |  | 0 |  | 0 |  | 0 |  | 0 |  | 1.61 |  | 0 |  |  |  |  | 24.42 | [5 empty] | DIL
44 | 941941041R00 | Montáž lešení lehkého pracovního řadového s podlahami šířky od 1,00 do 1,20 m, výšky do 10 m | m2 | 78.96 |  | 0 |  | 0 |  | 0 | 21 | 0 | 0.01838 | 1.45 | 0 | 0 | 800-3 | RTS 20/ II | RTS 20/ II | 0.144 | 11.37 |  | Práce |  |  |  | POL1_1
|  | včetně kotvení | [24 empty] | SPI
|  | Včetně kotvení lešení. | [24 empty] | POP
|  | 2,8*(3,4+2,4+5,9+2,4)*2 |  | 78.96 | [22 empty] | VV | 0
45 | 941941291R00 | Montáž lešení lehkého pracovního řadového s podlahami příplatek za každý další i započatý měsíc použití lešení šířky od 1,00 do 1,20 m a výšky do 10 m | m2 | 157.92 |  | 0 |  | 0 |  | 0 | 21 | 0 | 0.00097 | 0.15 | 0 | 0 | 800-3 | RTS 20/ II | RTS 20/ II | 0.006 | 0.95 |  | Práce |  |  |  | POL1_1
|  | včetně kotvení | [24 empty] | SPI
|  | Odkaz na mn. položky pořadí 44 : 78,96000*2 |  | 157.92 | [22 empty] | VV | 5
46 | 941941841R00 | Demontáž lešení lehkého řadového s podlahami šířky přes 1 do 1,2 m, výšky do 10 m | m2 | 78.96 |  | 0 |  | 0 |  | 0 | 21 | 0 | 0 | 0 | 0 | 0 | 800-3 | RTS 20/ II | RTS 20/ II | 0.126 | 9.95 |  | Práce |  |  |  | POL1_1
|  | Odkaz na mn. položky pořadí 44 : 78,96000 |  | 78.96 | [22 empty] | VV | 5
47 | 941955001R00 | Lešení lehké pracovní pomocné pomocné, o výšce lešeňové podlahy do 1,2 m | m2 | 12.13 |  | 0 |  | 0 |  | 0 | 21 | 0 | 0.00121 | 0.01 | 0 | 0 | 800-3 | RTS 20/ II | RTS 20/ II | 0.177 | 2.15 |  | Práce |  |  |  | POL1_1
Díl: | 95 | Dokončovací konstrukce na pozemních stavbách |  |  |  | 0 |  | 0 |  | 0 |  | 0 |  | 0.02 |  | 0 |  |  |  |  | 3.91 | [5 empty] | DIL
48 | 952901111R00 | Vyčištění budov a ostatních objektů budov bytové nebo občanské výstavby - zametení a umytí podlah, dlažeb, obkladů, schodů v místnostech, chodbách a schodištích, vyčištění a umytí oken, dveří s rámy, zárubněmi, umytí a vyčištění jiných zasklených a natíraných ploch a zařizovacích předmětů před předáním do užívání světlá výška podlaží do 4 m | m2 | 12.13 |  | 0 |  | 0 |  | 0 | 21 | 0 | 4e-05 | 0 | 0 | 0 | 801-1 | RTS 20/ II | RTS 20/ II | 0.308 | 3.74 |  | Práce |  |  |  | POL1_1
|  | 12,13 |  | 12.13 | [22 empty] | VV | 0
49 | 953941312R00 | Osazení předmětů na hmoždinky osazení hasicího přístroje | kus | 1 |  | 0 |  | 0 |  | 0 | 21 | 0 | 1e-05 | 0 | 0 | 0 | 801-1 | RTS 20/ II | RTS 20/ II | 0.17 | 0.17 |  | Práce |  |  |  | POL1_
50 | 44984114R | přístoj hasicí práškový; P6Te; výtlačný prostředek dusík; náplň 6 kg; dostřik 4 m; doba činnosti min 12 s | kus | 1 |  | 0 |  | 0 |  | 0 | 21 | 0 | 0.0166 | 0.02 | 0 | 0 | SPCM | RTS 20/ II | RTS 20/ II | 0 | 0 |  | Specifikace |  |  |  | POL3_
Díl: | 99 | Staveništní přesun hmot |  |  |  | 0 |  | 0 |  | 0 |  | 0 |  | 0 |  | 0 |  |  |  |  | 213.14 | [5 empty] | DIL
51 | 998011001R00 | Přesun hmot pro budovy s nosnou konstrukcí zděnou výšky do 6 m | t | 62.5412 |  | 0 |  | 0 |  | 0 | 21 | 0 | 0 | 0 | 0 | 0 | 801-1 | RTS 20/ II | RTS 20/ II | 3.408 | 213.14 |  | Přesun hmot |  |  |  | POL7_
|  | přesun hmot pro budovy občanské výstavby (JKSO 801), budovy pro bydlení (JKSO 803) budovy pro výrobu a služby (JKSO 812) s nosnou svislou konstrukcí zděnou z cihel nebo tvárnic nebo kovovou | [24 empty] | SPI |  | přesun hmot pro budovy občanské výstavby (JKSO 801), budovy pro bydlení (JKSO 803) budovy pro výrobu a služby (JKSO 812) s nosnou svislou konstrukcí zděnou z cihel nebo tvárnic nebo kovovou
Díl: | 711 | Izolace proti vodě |  |  |  | 0 |  | 0 |  | 0 |  | 0 |  | 0.18 |  | 0 |  |  |  |  | 7 | [5 empty] | DIL
52 | 711111001RZ1 | Provedení izolace proti zemní vlhkosti natěradly za studena na ploše vodorovné nátěrem penetračním, 1 x nátěr, včetně dodávky penetračního laku ALP | m2 | 20.06 |  | 0 |  | 0 |  | 0 | 21 | 0 | 0.00033 | 0.01 | 0 | 0 | 800-711 | RTS 20/ II | RTS 20/ II | 0.0275 | 0.55 |  | Práce |  |  |  | POL1_7
|  | 5,9*3,4 |  | 20.06 | [22 empty] | VV | 0
53 | 711112002RZ1 | Provedení izolace proti zemní vlhkosti natěradly za studena na ploše svislé, včetně pomocného lešení o výšce podlahy do 1900 mm a pro zatížení do 1,5 kPa. nátěrem asfaltovým lakem, 1x nátěr, včetně dodávky laku ALN | m2 | 5.58 |  | 0 |  | 0 |  | 0 | 21 | 0 | 0.00063 | 0 | 0 | 0 | 800-711 | RTS 20/ II | RTS 20/ II | 0.064 | 0.36 |  | Práce |  |  |  | POL1_7
|  | 0,3*(5,9+3,4)*2 |  | 5.58 | [22 empty] | VV | 0
54 | 711141559RT1 | Provedení izolace proti zemní vlhkosti pásy přitavením vodorovná, 1 vrstva, bez dodávky izolačních pásů, | m2 | 20.06 |  | 0 |  | 0 |  | 0 | 21 | 0 | 0.00041 | 0.01 | 0 | 0 | 800-711 | RTS 20/ II | RTS 20/ II | 0.22991 | 4.61 |  | Práce |  |  |  | POL1_
|  | Odkaz na mn. položky pořadí 52 : 20,06000 |  | 20.06 | [22 empty] | VV | 5
55 | 711142559RT1 | Provedení izolace proti zemní vlhkosti pásy přitavením svislá, 1 vrstva, bez dodávky izolačních pásů, | m2 | 5.58 |  | 0 |  | 0 |  | 0 | 21 | 0 | 0.00058 | 0 | 0 | 0 | 800-711 | RTS 20/ II | RTS 20/ II | 0.266 | 1.48 |  | Práce |  |  |  | POL1_7
|  | Odkaz na mn. položky pořadí 53 : 5,58000 |  | 5.58 | [22 empty] | VV | 5
56 | 62852252R | pás izolační z modifikovaného asfaltu natavitelný; nosná vložka polyesterové rouno; horní strana jemný minerální posyp; spodní strana PE fólie; tl. 5,0 mm | m2 | 29.486 |  | 0 |  | 0 |  | 0 | 21 | 0 | 0.0055 | 0.16 | 0 | 0 | SPCM | RTS 20/ II | RTS 20/ II | 0 | 0 |  | Specifikace |  |  |  | POL3_
|  | Odkaz na mn. položky pořadí 54 : 20,06000*1,15 |  | 23.069 | [22 empty] | VV | 5
|  | Odkaz na mn. položky pořadí 55 : 5,58000*1,15 |  | 6.417 | [22 empty] | VV | 5
57 | 998711201R00 | Přesun hmot pro izolace proti vodě svisle do 6 m | % |  |  | 0 |  | 0 |  | 0 | 21 | 0 | 0 | 0 | 0 | 0 | 800-711 | RTS 20/ II | RTS 20/ II | 0 | 0 |  | Přesun hmot |  |  |  | POL7_
|  | 50 m vodorovně měřeno od těžiště půdorysné plochy skládky do těžiště půdorysné plochy objektu | [24 empty] | SPI
Díl: | 713 | Izolace tepelné |  |  |  | 0 |  | 0 |  | 0 |  | 0 |  | 0.06 |  | 0 |  |  |  |  | 7.15 | [5 empty] | DIL
58 | 713111111R00 | Montáž tepelné izolace stropů kladené vrchem, volně, | m2 | 17.36 |  | 0 |  | 0 |  | 0 | 21 | 0 | 0 | 0 | 0 | 0 | 800-713 | RTS 20/ II | RTS 20/ II | 0.09 | 1.56 |  | Práce |  |  |  | POL1_7
|  | 5,6*3,1 |  | 17.36 | [22 empty] | VV | 0
59 | 713111221RK4 | Montáž tepelné izolace stropů parotěsná zábrana zavěšených podhledů s přelepením spojů, včetně dodávky fólie | m2 | 17.36 |  | 0 |  | 0 |  | 0 | 21 | 0 | 0.00018 | 0 | 0 | 0 | 800-713 | RTS 20/ II | RTS 20/ II | 0.16 | 2.78 |  | Práce |  |  |  | POL1_
|  | včetně dodávky fólie a spojovacích prostředků. | [24 empty] | POP
|  | Odkaz na mn. položky pořadí 58 : 17,36000 |  | 17.36 | [22 empty] | VV | 5
60 | 713121111R00 | Montáž tepelné izolace podlah jednovrstvá, bez dodávky materiálu | m2 | 12.13 |  | 0 |  | 0 |  | 0 | 21 | 0 | 0 | 0 | 0 | 0 | 800-713 | RTS 20/ II | RTS 20/ II | 0.08 | 0.97 |  | Práce |  |  |  | POL1_7
|  | 1.01 : 4,75 |  | 4.75 | [22 empty] | VV | 0
|  | 1.02 : 7,38 |  | 7.38 | [22 empty] | VV | 0
61 | 713121118RU1 | Montáž tepelné izolace podlah Izolace podlah tepelná obložení stěn dilatační páskou, tloušťky 100 mm, | m | 19.7 |  | 0 |  | 0 |  | 0 | 21 | 0 | 0.00032 | 0.01 | 0 | 0 | 800-713 | RTS 20/ II | RTS 20/ II | 0.05 | 0.99 |  | Práce |  |  |  | POL1_
|  | (2,95+2,5)*2+(1,9+2,5)*2 |  | 19.7 | [22 empty] | VV | 0
62 | 713191100RT9 | Izolace tepelné běžných konstrukcí - doplňky položení separační fólie, včetně dodávky PE fólie | m2 | 12.13 |  | 0 |  | 0 |  | 0 | 21 | 0 | 1e-05 | 0 | 0 | 0 | 800-713 | RTS 20/ II | RTS 20/ II | 0.07 | 0.85 |  | Práce |  |  |  | POL1_7
|  | Odkaz na mn. položky pořadí 60 : 12,13000 |  | 12.13 | [22 empty] | VV | 5
63 | 28375704R | deska izolační stabilizovaná; pěnový polystyren; rovná hrana; součinitel tepelné vodivosti 0,037 W/mK; obj. hmotnost 20,00 kg/m3 | m3 | 0.98981 |  | 0 |  | 0 |  | 0 | 21 | 0 | 0.02 | 0.02 | 0 | 0 | SPCM | RTS 20/ II | RTS 20/ II | 0 | 0 |  | Specifikace |  |  |  | POL3_7
|  | Odkaz na mn. položky pořadí 60 : 12,13000*0,08 |  | 0.9704 | [22 empty] | VV | 5
|  | Koeficient : 0,02 |  | 0.01941 | [22 empty] | VV | 4
|  | Koeficient : | [24 empty] | VV | 4
64 | 6315083954R | rohož, pas izolační skelná vlna; tl. 120,0 mm; součinitel tepelné vodivosti 0,038 W/mK; R = 3,150 m2K/W; obj. hmotnost 15,00 kg/m3; hydrofobizováno | m2 | 17.7072 |  | 0 |  | 0 |  | 0 | 21 | 0 | 0.0018 | 0.03 | 0 | 0 | SPCM | RTS 20/ II | RTS 20/ II | 0 | 0 |  | Specifikace |  |  |  | POL3_
|  | Odkaz na mn. položky pořadí 58 : 17,36000*1,02 |  | 17.7072 | [22 empty] | VV | 5
65 | 998713201R00 | Přesun hmot pro izolace tepelné v objektech výšky do 6 m | % |  |  | 0 |  | 0 |  | 0 | 21 | 0 | 0 | 0 | 0 | 0 | 800-713 | RTS 20/ II | RTS 20/ II | 0 | 0 |  | Přesun hmot |  |  |  | POL7_
|  | 50 m vodorovně | [24 empty] | SPI
Díl: | 762 | Konstrukce tesařské |  |  |  | 0 |  | 0 |  | 0 |  | 0 |  | 1.21 |  | 0 |  |  |  |  | 42.84 | [5 empty] | DIL
66 | 762332110R00 | Vázané konstrukce krovů montáž střech pultových, sedlových, valbových, stanových čtvercového nebo obdélníkového půdorysu z řeziva, průřezové plochy do 120 cm2 | m | 70.12 |  | 0 |  | 0 |  | 0 | 21 | 0 | 0.00099 | 0.07 | 0 | 0 | 800-762 | RTS 20/ II | RTS 19/ II | 0.262 | 18.37 |  | Práce |  |  |  | POL1_
|  | Tr03 : 1,62*1 |  | 1.62 | [22 empty] | VV | 0
|  | Tr04 : 0,65*2+0,9*2+1,05*2+1,1*2+1,45*4+1,9*6+2,35*2 |  | 29.3 | [22 empty] | VV | 0
|  | Tr05 : 2*3,1*2 |  | 12.4 | [22 empty] | VV | 0
|  | Tr06 : 2*3,1*4 |  | 24.8 | [22 empty] | VV | 0
|  | Tr07 : 1*2 |  | 2 | [22 empty] | VV | 0
67 | 762332120R00 | Vázané konstrukce krovů montáž střech pultových, sedlových, valbových, stanových čtvercového nebo obdélníkového půdorysu z řeziva, průřezové plochy přes 120 do 224 cm2 | m | 28.7 |  | 0 |  | 0 |  | 0 | 21 | 0 | 0.00099 | 0.03 | 0 | 0 | 800-762 | RTS 20/ II | RTS 19/ II | 0.361 | 10.36 |  | Práce |  |  |  | POL1_
|  | Tr01 : 17 |  | 17 | [22 empty] | VV | 0
|  | Tr02 : 2,6*2+3,25*2 |  | 11.7 | [22 empty] | VV | 0
68 | 762341210RT2 | Montáž bednění střech rovných o sklonu do 60° z prken hrubých na sraz tloušťky do 32 mm včetně vyřezání otvorů , včetně dodávky prken tloušťky 24 mm | m2 | 23.6037 |  | 0 |  | 0 |  | 0 | 21 | 0 | 0.01452 | 0.34 | 0 | 0 | 800-762 | RTS 20/ II | RTS 20/ II | 0.27 | 6.37 |  | Práce |  |  |  | POL1_
|  | (2,14+1,97)*1,64 |  | 6.7404 | [22 empty] | VV | 0
|  | 1,7*2,81+1,7*1,96 |  | 8.109 | [22 empty] | VV | 0
|  | (2,14+1,97)*1,7/2 |  | 3.4935 | [22 empty] | VV | 0
|  | (2,14+1,97)*2,56/2 |  | 5.2608 | [22 empty] | VV | 0
69 | 762341610RT2 | Montáž bednění okapových říms, krajnic, závětrných prken, a žaluzií ve spádu nebo rovnoběžně s okapem z prken hrubých tloušťky do 32 mm, včetně dodávky prken tloušťky 24 mm | m2 | 3.8 |  | 0 |  | 0 |  | 0 | 21 | 0 | 0.01452 | 0.06 | 0 | 0 | 800-762 | RTS 20/ II | RTS 20/ II | 0.746 | 2.83 |  | Práce |  |  |  | POL1_
|  | 19*0,2 |  | 3.8 | [22 empty] | VV | 0
70 | 762342202RT4 | Montáž laťování střech o sklonu do 60° při vzdálenost latí do 220 mm, včetně dodávky latí 40/60 mm | m2 | 23.6037 |  | 0 |  | 0 |  | 0 | 21 | 0 | 0.0066 | 0.16 | 0 | 0 | 800-762 | RTS 20/ II | RTS 20/ II | 0.208 | 4.91 |  | Práce |  |  |  | POL1_
|  | Odkaz na mn. položky pořadí 68 : 23,60370 |  | 23.6037 | [22 empty] | VV | 5
71 | 762395000R00 | Spojovací a ochranné prostředky svory, prkna, hřebíky, pásová ocel, vruty, impregnace | m3 | 0.87615 |  | 0 |  | 0 |  | 0 | 21 | 0 | 0.02357 | 0.02 | 0 | 0 | 800-762 | RTS 20/ II | RTS 19/ II | 0 | 0 |  | Práce |  |  |  | POL1_
|  | Tr01 : 0,14*0,14*17 |  | 0.3332 | [22 empty] | VV | 0
|  | Tr02 : 0,08*0,15*(2,6*2+3,25*2) |  | 0.1404 | [22 empty] | VV | 0
|  | Tr03 : 0,08*0,12*1,62*1 |  | 0.01555 | [22 empty] | VV | 0
|  | Tr04 : 0,06*0,1*(0,65*2+0,9*2+1,05*2+1,1*2+1,45*4+1,9*6+2,35*2) |  | 0.1758 | [22 empty] | VV | 0
|  | Tr05 : 0,08*0,14*2*3,1*2 |  | 0.13888 | [22 empty] | VV | 0
|  | Tr06 : 0,03*0,08*2*3,1*4 |  | 0.05952 | [22 empty] | VV | 0
|  | Tr07 : 0,08*0,08*1*2 |  | 0.0128 | [22 empty] | VV | 0
72 | 762911121R00 | Impregnace řeziva tlakovakuová, ochrana proti dřevokazným houbám, plísním a dřevokaznému hmyzu | m3 | 0.0686 |  | 0 |  | 0 |  | 0 | 21 | 0 | 0.0165 | 0 | 0 | 0 | 800-762 | RTS 20/ II | RTS 19/ II | 0 | 0 |  | Práce |  |  |  | POL1_
73 | pc02 | D+M kotvení krovu k ŽB věnci | soubor | 1 |  | 0 |  | 0 |  | 0 | 21 | 0 | 0 | 0 | 0 | 0 |  | Vlastní | Indiv | 0 | 0 |  | Práce |  |  |  | POL1_
74 | 60596002R | hranol | m3 | 0.96377 |  | 0 |  | 0 |  | 0 | 21 | 0 | 0.55 | 0.53 | 0 | 0 | SPCM | RTS 20/ II | RTS 20/ II | 0 | 0 |  | Specifikace |  |  |  | POL3_
|  | Tr01 : 0,14*0,14*17 |  | 0.3332 | [22 empty] | VV | 0
|  | Tr02 : 0,08*0,15*(2,6*2+3,25*2) |  | 0.1404 | [22 empty] | VV | 0
|  | Tr03 : 0,08*0,12*1,62*1 |  | 0.01555 | [22 empty] | VV | 0
|  | Tr04 : 0,06*0,1*(0,65*2+0,9*2+1,05*2+1,1*2+1,45*4+1,9*6+2,35*2) |  | 0.1758 | [22 empty] | VV | 0
|  | Tr05 : 0,08*0,14*2*3,1*2 |  | 0.13888 | [22 empty] | VV | 0
|  | Tr06 : 0,03*0,08*2*3,1*4 |  | 0.05952 | [22 empty] | VV | 0
|  | Tr07 : 0,08*0,08*1*2 |  | 0.0128 | [22 empty] | VV | 0
|  | Koeficient : 0,1 |  | 0.08762 | [22 empty] | VV | 4
|  | Koeficient : | [24 empty] | VV | 4
75 | 998762202R00 | Přesun hmot pro konstrukce tesařské v objektech výšky do 12 m | % |  |  | 0 |  | 0 |  | 0 | 21 | 0 | 0 | 0 | 0 | 0 | 800-762 | RTS 20/ II | RTS 20/ II | 0 | 0 |  | Přesun hmot |  |  |  | POL7_
|  | 50 m vodorovně | [24 empty] | SPI
Díl: | 764 | Konstrukce klempířské |  |  |  | 0 |  | 0 |  | 0 |  | 0 |  | 0.07 |  | 0 |  |  |  |  | 16.43 | [5 empty] | DIL
76 | 764778123RT1 | Odpadní trouby kruhové, průměr 120 mm, z lakovaného hliníkového plechu, , dodávka a montáž | m | 5.2 |  | 0 |  | 0 |  | 0 | 21 | 0 | 0.00267 | 0.01 | 0 | 0 | 800-764 | RTS 20/ II | RTS 20/ II | 0.294 | 1.53 |  | Práce |  |  |  | POL1_
|  | včetně objímek, kolen a zednické výpomoci. | [24 empty] | POP
|  | K05 : 2,6*2 |  | 5.2 | [22 empty] | VV | 0
77 | 764778213RT1 | Žlaby podokapní čtyřhranné, z hliníkového lakovaného plechu v barvě tmavě hnědé, antracitové, světle šedé, rš 400 mm, dodávka a montáž | m | 19 |  | 0 |  | 0 |  | 0 | 21 | 0 | 0.00164 | 0.03 | 0 | 0 | 800-764 | RTS 20/ II | RTS 20/ II | 0.37 | 7.03 |  | Práce |  |  |  | POL1_
|  | včetně háků, čel, rohů, rovných hrdel a dilatací | [24 empty] | SPI
|  | včetně háků a čel. | [24 empty] | POP
|  | K01 : 19 |  | 19 | [22 empty] | VV | 0
78 | 764778204RT1 | Ostatní prvky ke žlabům a odpadním troubám kotlík žlabový hranatý, pro žlab šířky 400 mm, průměr 120 mm, z lakovaného hliníkového plechu v barvě tmavě hnědé, antracitové, světle šedé, , dodávka a montáž | kus | 2 |  | 0 |  | 0 |  | 0 | 21 | 0 | 0.00041 | 0 | 0 | 0 | 800-764 | RTS 20/ II | RTS 20/ II | 0.303 | 0.61 |  | Práce |  |  |  | POL1_
79 | 764718302R00 | Oplechování parapetů včetně rohů, z hliníkového plechu s povrchovou pravou z polyesteru, rš 240 mm, dodávka a montáž | m | 2 |  | 0 |  | 0 |  | 0 | 21 | 0 | 0.00173 | 0 | 0 | 0 | 800-764 | RTS 20/ II | RTS 20/ II | 0.2804 | 0.56 |  | Práce |  |  |  | POL1_
|  | včetně rohů | [24 empty] | SPI
|  | včetně spojovacích prostředků a zednických výpomocí. | [24 empty] | POP
|  | 1*2 |  | 2 | [22 empty] | VV | 0
80 | 764775307R0V | D+M ochranná mřížka proti hmyzu | m | 18.9 |  | 0 |  | 0 |  | 0 | 21 | 0 | 0.00027 | 0.01 | 0 | 0 |  | Vlastní | RTS 20/ II | 0.07705 | 1.46 |  | Práce |  |  |  | POL1_
|  | včetně spojovacích prostředků. | [24 empty] | POP
|  | K06 : 18,9 |  | 18.9 | [22 empty] | VV | 0
81 | 764775308R0V | Okapový plech, r.š. 170 mm, z hliníkového lakovaného plechu v barvě antracitové, dodávka a montáž | m | 38 |  | 0 |  | 0 |  | 0 | 21 | 0 | 0.00052 | 0.02 | 0 | 0 |  | Vlastní | Indiv | 0.138 | 5.24 |  | Práce |  |  |  | POL1_
|  | včetně spojovacích prostředků. | [24 empty] | POP
|  | K02 : 38 |  | 38 | [22 empty] | VV | 0
82 | 767775000 | Oplechování pod okapem r.š. 330 mm z hliníkového lakovaného plechu v barvě antracitové, dodávka a montáž | m | 19 |  | 0 |  | 0 |  | 0 | 21 | 0 | 0 | 0 | 0 | 0 |  | Vlastní | Indiv | 0 | 0 |  | Práce |  |  |  | POL1_
|  | K03 : 19 |  | 19 | [22 empty] | VV | 0
83 | 998764201R00 | Přesun hmot pro konstrukce klempířské v objektech výšky do 6 m | % |  |  | 0 |  | 0 |  | 0 | 21 | 0 | 0 | 0 | 0 | 0 | 800-764 | RTS 20/ II | RTS 20/ II | 0 | 0 |  | Přesun hmot |  |  |  | POL7_
|  | 50 m vodorovně | [24 empty] | SPI
Díl: | 765 | Krytiny tvrdé |  |  |  | 0 |  | 0 |  | 0 |  | 0 |  | 0.72 |  | 0 |  |  |  |  | 28.18 | [5 empty] | DIL
84 | 765342115RT2 | Krytina z přírodní břidlice střech jednoduchých , ze čtverců, 300 x 300 mm, s jednoduchým krytím, na předem připravený podklad, o sklonu střechy přes 30 do 45° | m2 | 23.6037 |  | 0 |  | 0 |  | 0 | 21 | 0 | 0.03029 | 0.71 | 0 | 0 | 800-765 | RTS 20/ II | RTS 20/ II | 0.924 | 21.81 |  | Práce |  |  |  | POL1_
|  | včetně spojovacích prostředků, | [24 empty] | SPI
|  | krytina tl. 8 mm | [24 empty] | POP
|  | Odkaz na mn. položky pořadí 68 : 23,60370 |  | 23.6037 | [22 empty] | VV | 5
85 | 765799310RK4 | Fólie parotěsné, difúzní a vodotěsné Fólie podstřešní difuzní na krokve, | m2 | 23.6037 |  | 0 |  | 0 |  | 0 | 21 | 0 | 0.00018 | 0 | 0 | 0 | 800-765 | RTS 20/ II | RTS 20/ II | 0.1 | 2.36 |  | Práce |  |  |  | POL1_
|  | Dodávka a montáž fólie, spojovací pásky včetně spojovacích prostředků. | [24 empty] | POP
|  | Odkaz na mn. položky pořadí 68 : 23,60370 |  | 23.6037 | [22 empty] | VV | 5
86 | 765901185R00 | Fólie podstřešní vodotěsné plechových střech na bednění, s intergrovanými samolepicími okraji včetně kotvení sponami a přelepení svislých spojů tmelem | m2 | 23.6037 |  | 0 |  | 0 |  | 0 | 21 | 0 | 0.00061 | 0.01 | 0 | 0 | 800-765 | RTS 20/ II | RTS 20/ II | 0.17 | 4.01 |  | Práce |  |  |  | POL1_
|  | Dodávka a montáž hydroizolační fólie včetně spojovacích prostředků. | [24 empty] | POP
|  | Odkaz na mn. položky pořadí 84 : 23,60370 |  | 23.6037 | [22 empty] | VV | 5
87 | 998765201R00 | Přesun hmot pro krytiny tvrdé v objektech výšky do 6 m | % |  |  | 0 |  | 0 |  | 0 | 21 | 0 | 0 | 0 | 0 | 0 | 800-765 | RTS 20/ II | RTS 20/ II | 0.02 | 0 |  | Přesun hmot |  |  |  | POL7_
|  | 50 m vodorovně | [24 empty] | SPI
Díl: | 766 | Konstrukce truhlářské |  |  |  | 0 |  | 0 |  | 0 |  | 0 |  | 0 |  | 0 |  |  |  |  | 4.42 | [5 empty] | DIL
88 | 766601211R00 | Těsnění připojovací spáry spára ostění, interiér - fólie parotěsná šířky 70 mm samolepicí, výplň PU pěnou, exteriér - páska paropropustná šířky 10 mm, tl. 2/10 mm expanzní, | m | 17 |  | 0 |  | 0 |  | 0 | 21 | 0 | 0 | 0 | 0 | 0 | 800-766 | RTS 20/ II | RTS 20/ II | 0.26 | 4.42 |  | Práce |  |  |  | POL1_
|  | Instalace a dodávka parotěsné okenní fólie a paropropustné expanzní pásky. | [24 empty] | POP
|  | (0,75+1)*2*2 |  | 7 | [22 empty] | VV | 0
|  | (0,9+2,05*2)*2 |  | 10 | [22 empty] | VV | 0
89 | T01 | D+M okno dvoukřídlové dřevěné-modřín, otevíravé, sklopné 1000x750 mm, dvojsklo | kus | 2 |  | 0 |  | 0 |  | 0 | 21 | 0 | 0 | 0 | 0 | 0 |  | Vlastní | Indiv | 0 | 0 |  | Práce |  |  |  | POL1_
|  | Povrchová úprava vnější-lazura - dle výběru investora | [24 empty] | POP
|  | vnitřní-dřevo, bezbarvý lak na bázi olejů | [24 empty] | POP
90 | T02 | D+M plné vstupní dveře dřevo-modřín, Al práh, bezpečnostní kování 900x2050 mm | kus | 2 |  | 0 |  | 0 |  | 0 | 21 | 0 | 0 | 0 | 0 | 0 |  | Vlastní | Indiv | 0 | 0 |  | Práce |  |  |  | POL1_
|  | Povrchová úprava vnější-lazura - dle výběru investora | [24 empty] | POP
|  | vnitřní-dřevo, bezbarvý lak na bázi olejů | [24 empty] | POP
91 | 998766201R00 | Přesun hmot pro konstrukce truhlářské v objektech výšky do 6 m | % |  |  | 0 |  | 0 |  | 0 | 21 | 0 | 0 | 0 | 0 | 0 | 800-766 | RTS 20/ II | RTS 20/ II | 0 | 0 |  | Přesun hmot |  |  |  | POL7_
|  | 50 m vodorovně | [24 empty] | SPI
Díl: | 771 | Podlahy z dlaždic a obklady |  |  |  | 0 |  | 0 |  | 0 |  | 0 |  | 0.34 |  | 0 |  |  |  |  | 17.4 | [5 empty] | DIL
92 | 771101210RT1 | Příprava podkladu pod dlažby penetrace podkladu pod dlažby | m2 | 12.13 |  | 0 |  | 0 |  | 0 | 21 | 0 | 0.00021 | 0 | 0 | 0 | 800-771 | RTS 20/ II | RTS 20/ II | 0.05 | 0.61 |  | Práce |  |  |  | POL1_7
|  | Odkaz na mn. položky pořadí 95 : 12,13000 |  | 12.13 | [22 empty] | VV | 5
93 | 771475014R00 | Montáž soklíků z dlaždic keramických výšky 100 mm, soklíků vodorovných, kladených do flexibilního tmele | m | 10 |  | 0 |  | 0 |  | 0 | 21 | 0 | 0.00032 | 0 | 0 | 0 | 800-771 | RTS 20/ II | RTS 20/ II | 0.236 | 2.36 |  | Práce |  |  |  | POL1_7
|  | 1.02 : (2,5+2,95)*2-0,9 |  | 10 | [22 empty] | VV | 0
94 | 771479001R00 | Montáž soklíků z dlaždic keramických Řezání dlaždic pro soklíky | m | 10 |  | 0 |  | 0 |  | 0 | 21 | 0 | 0 | 0 | 0 | 0 | 800-771 | RTS 20/ II | RTS 20/ II | 0.154 | 1.54 |  | Práce |  |  |  | POL1_7
|  | Odkaz na mn. položky pořadí 93 : 10,00000 |  | 10 | [22 empty] | VV | 5
95 | 771575113R00 | Montáž podlah z dlaždic keramických 300 x 600 mm, režných nebo glazovaných, hladkých, kladených do flexibilního tmele | m2 | 12.13 |  | 0 |  | 0 |  | 0 | 21 | 0 | 0.00515 | 0.06 | 0 | 0 | 800-771 | RTS 20/ II | RTS 20/ II | 1.04 | 12.62 |  | Práce |  |  |  | POL1_7
|  | 1.01 : 4,75 |  | 4.75 | [22 empty] | VV | 0
|  | 1.02 : 7,38 |  | 7.38 | [22 empty] | VV | 0
96 | 771577113RS2 | Hrany schodů, dilatační, koutové, ukončovací a přechodové profily profily přechodové eloxovaný hliník, dekorativní spojení dvou podlah stejné výšky, uložení do tmele, výška profilu 10 mm, šířka profilu 10 mm | m | 1.8 |  | 0 |  | 0 |  | 0 | 21 | 0 | 0.00015 | 0 | 0 | 0 | 800-771 | RTS 20/ II | RTS 20/ II | 0.15 | 0.27 |  | Práce |  |  |  | POL1_
|  | 0,9*2 |  | 1.8 | [22 empty] | VV | 0
97 | 59764206R | dlažba keramická š = 300 mm; l = 600 mm; h = 9,0 mm; povrch matný; pro interiér i exteriér | m2 | 14.443 |  | 0 |  | 0 |  | 0 | 21 | 0 | 0.0192 | 0.28 | 0 | 0 | SPCM | RTS 20/ II | RTS 20/ II | 0 | 0 |  | Specifikace |  |  |  | POL3_7
|  | Odkaz na mn. položky pořadí 95 : 12,13000*1,1 |  | 13.343 | [22 empty] | VV | 5
|  | 10*0,1*1,1 |  | 1.1 | [22 empty] | VV | 0
98 | 998771201R00 | Přesun hmot pro podlahy z dlaždic v objektech výšky do 6 m | % |  |  | 0 |  | 0 |  | 0 | 21 | 0 | 0 | 0 | 0 | 0 | 800-771 | RTS 20/ II | RTS 20/ II | 0 | 0 |  | Přesun hmot |  |  |  | POL7_
|  | 50 m vodorovně | [24 empty] | SPI
Díl: | 781 | Obklady keramické |  |  |  | 0 |  | 0 |  | 0 |  | 0 |  | 0.47 |  | 0 |  |  |  |  | 25.48 | [5 empty] | DIL
99 | 781101210RT1 | Příprava podkladu pod obklady penetrace podkladu pod obklady | m2 | 17.57 |  | 0 |  | 0 |  | 0 | 21 | 0 | 0.00016 | 0 | 0 | 0 | 800-771 | RTS 20/ II | RTS 20/ II | 0.05 | 0.88 |  | Práce |  |  |  | POL1_7
|  | včetně dodávky materiálu. | [24 empty] | POP
|  | Odkaz na mn. položky pořadí 100 : 17,57000 |  | 17.57 | [22 empty] | VV | 5
100 | 781475120R00 | Montáž obkladů vnitřních z dlaždic keramických kladených do tmele 300 x 600 mm, , kladených do flexibilního tmele | m2 | 17.57 |  | 0 |  | 0 |  | 0 | 21 | 0 | 0.00504 | 0.09 | 0 | 0 | 800-771 | RTS 20/ II | RTS 20/ II | 1.288 | 22.63 |  | Práce |  |  |  | POL1_7
|  | 2*(1,9+2,5)*2-0,9*2-1*0,75 |  | 15.05 | [22 empty] | VV | 0
|  | (1+0,75)*2*0,3 |  | 1.05 | [22 empty] | VV | 0
|  | (0,9+2*2)*0,3 |  | 1.47 | [22 empty] | VV | 0
101 | 781497121RS1 | Lišty k obkladům profil rohový eloxovaný hliník, uložení do tmele, , výška profilu 6 mm, | m | 16.4 |  | 0 |  | 0 |  | 0 | 21 | 0 | 0.0001 | 0 | 0 | 0 | 800-771 | RTS 20/ II | RTS 20/ II | 0.12 | 1.97 |  | Práce |  |  |  | POL1_1
|  | 6*2+0,9+(1+0,75)*2 |  | 16.4 | [22 empty] | VV | 0
102 | 597813746R | obklad keramický š = 298 mm; l = 598 mm; h = 10,0 mm; pro interiér; barva šedá; mat | m2 | 19.327 |  | 0 |  | 0 |  | 0 | 21 | 0 | 0.01943 | 0.38 | 0 | 0 | SPCM | RTS 20/ II | RTS 20/ II | 0 | 0 |  | Specifikace |  |  |  | POL3_
|  | Odkaz na mn. položky pořadí 100 : 17,57000*1,1 |  | 19.327 | [22 empty] | VV | 5
103 | 998781201R00 | Přesun hmot pro obklady keramické v objektech výšky do 6 m | % |  |  | 0 |  | 0 |  | 0 | 21 | 0 | 0 | 0 | 0 | 0 | 800-771 | RTS 20/ II | RTS 20/ II | 0 | 0 |  | Přesun hmot |  |  |  | POL7_
Díl: | 784 | Malby |  |  |  | 0 |  | 0 |  | 0 |  | 0 |  | 0.01 |  | 0 |  |  |  |  | 5.97 | [5 empty] | DIL
104 | 784191101R00 | Příprava povrchu Penetrace (napouštění) podkladu disperzní, jednonásobná | m2 | 44.465 |  | 0 |  | 0 |  | 0 | 21 | 0 | 7e-05 | 0 | 0 | 0 | 800-784 | RTS 20/ II | RTS 20/ II | 0.03248 | 1.44 |  | Práce |  |  |  | POL1_7
|  | Odkaz na mn. položky pořadí 29 : 12,13000 |  | 12.13 | [22 empty] | VV | 5
|  | Odkaz na mn. položky pořadí 37 : 32,33500 |  | 32.335 | [22 empty] | VV | 5
105 | 784195212R00 | Malby z malířských směsí otěruvzdorných, , bělost 82 %, dvojnásobné | m2 | 44.465 |  | 0 |  | 0 |  | 0 | 21 | 0 | 0.00015 | 0.01 | 0 | 0 | 800-784 | RTS 20/ II | RTS 20/ II | 0.10191 | 4.53 |  | Práce |  |  |  | POL1_7
|  | Odkaz na mn. položky pořadí 104 : 44,46500 |  | 44.465 | [22 empty] | VV | 5
Díl: | M22 | Montáž sdělovací a zabezp. techniky |  |  |  | 0 |  | 0 |  | 0 |  | 0 |  | 0 |  | 0 |  |  |  |  | 0.46 | [5 empty] | DIL
106 | 222330891R00 | Kouřový nasávací hlásič 1kanálový, na úchytné body | kus | 1 |  | 0 |  | 0 |  | 0 | 21 | 0 | 0 | 0 | 0 | 0 |  | RTS 20/ II | RTS 20/ II | 0.45667 | 0.46 |  | Práce |  |  |  | POL1_
107 | 449861110R | detektor hlásič kombinovaný optickokouřový,bez patice,teplota aktivace poplachu 58°C; dosah-poloměr 7,5m/5 m; IP 43, 23 v krytu WB-1; max.montážní výška 8,0 m; T -30 až 70 °C; průměr 102,5, výška 62 mm | kus | 1 |  | 0 |  | 0 |  | 0 | 21 | 0 | 0.00014 | 0 | 0 | 0 | SPCM | RTS 20/ II | RTS 20/ II | 0 | 0 |  | Specifikace |  |  |  | POL3_
[25 empty] | 15 | 21 | DPH
| Celkem |  |  |  |  | 0 | [18 empty] | 0 | 0 | SUM
END
Note on S6: Jedná se o informaci, zda se jedná o položku, která je do rozpočtu zadána z cenové soustavy RTS, nebo vlastní.
Note on T6: Jedná se o název CÚ, která je zadána u položky rozpočtu

## SO 701 701.0a Pol
Položkový soupis prací a dodávek | [26 empty] | #TypZaznamu#
S: | P962 | Novostavba obecního hřbitova v Jezdkovicích | [24 empty] | STA
O: | SO 701 | Objekty pozemních staveb | [21 empty] | STA |  |  | OBJ
R: | 701.0a | Hospodářská budova - zdravotechnika | [24 empty] | ROZ
P.č. | Číslo položky | Název položky | MJ | Množství | Cena / MJ | Celkem | Dodávka | Dodávka celk. | Montáž | Montáž celk. | DPH | Cena s DPH | Hmotnost / MJ | Hmotnost celk.(t) | Dem. hmotnost / MJ | Dem. hmotnost celk.(t) | Ceník | Cen. soustava / platnost | Cenová úroveň | Nhod / MJ | Nhod celk. | Dodavatel | Typ položky
Díl: | 1 | Zemní práce |  |  |  | 0 |  | 0 |  | 0 |  | 0 |  | 0 |  | 0 |  |  |  |  | 0 | [5 empty] | DIL
1 | 139601102R00 | Ruční výkop jam, rýh a šachet v hornině tř. 3 | m3 | 3.24 |  | 0 |  | 0 |  | 0 | 21 | 0 | 0 | 0 | 0 | 0 |  | Vlastní | Indiv | 0 | 0 |  | Práce |  |  |  | POL1_1
|  | (3,5+1)*0,6*1,2 |  | 3.24 | [22 empty] | VV | 0
2 | 162201102R00 | Vodorovné přemístění výkopku z hor.1-4 do 50 m | m3 | 3.24 |  | 0 |  | 0 |  | 0 | 21 | 0 | 0 | 0 | 0 | 0 |  | Vlastní | Indiv | 0 | 0 |  | Práce |  |  |  | POL1_1
3 | 174311718U00 | Zásyp rýh š 60cm hl 80cm ručně tř3 | m | 4.5 |  | 0 |  | 0 |  | 0 | 21 | 0 | 0 | 0 | 0 | 0 |  | Vlastní | Indiv | 0 | 0 |  | Práce |  |  |  | POL1_1
4 | 175101101R00 | Obsyp potrubí bez prohození sypaniny | m3 | 2.835 |  | 0 |  | 0 |  | 0 | 21 | 0 | 0 | 0 | 0 | 0 |  | Vlastní | Indiv | 0 | 0 |  | Práce |  |  |  | POL1_1
|  | 3,24-0,405 |  | 2.84 | [22 empty] | VV | 0
Díl: | 4 | Vodorovné konstrukce |  |  |  | 0 |  | 0 |  | 0 |  | 0 |  | 0 |  | 0 |  |  |  |  | 0 | [5 empty] | DIL
5 | 451572111RK6 | Lože pod potrubí z písku 0 - 4 mm kraj Moravskoslezský | m3 | 0.405 |  | 0 |  | 0 |  | 0 | 21 | 0 | 0 | 0 | 0 | 0 |  | Vlastní | Indiv | 0 | 0 |  | Práce |  |  |  | POL1_1
|  | venku : (3,5+1)*0,6*0,15 |  | 0.41 | [22 empty] | VV | 0
Díl: | 8 | Trubní vedení |  |  |  | 0 |  | 0 |  | 0 |  | 0 |  | 0 |  | 0 |  |  |  |  | 0 | [5 empty] | DIL
6 | 894432112R00 | Osazení plastové šachty revizní prům.400 mm | kus | 1 |  | 0 |  | 0 |  | 0 | 21 | 0 | 0 | 0 | 0 | 0 |  | Vlastní | Indiv | 0 | 0 |  | Práce |  |  |  | POL1_1
|  | šachta na vodovodní přípojce, umístěná v objektu, pro vypouštění vnitřního vodovodu | [24 empty] | POP
7 | 899101111R00 | Osazení poklopu s rámem do 50 kg | kus | 1 |  | 0 |  | 0 |  | 0 | 21 | 0 | 0 | 0 | 0 | 0 |  | Vlastní | Indiv | 0 | 0 |  | Práce |  |  |  | POL1_1
8 | 286971402 | Roura šachtová korugovaná bez hrdla 400/1250 mm | kus | 1 |  | 0 |  | 0 |  | 0 | 21 | 0 | 0 | 0 | 0 | 0 |  | Vlastní | Indiv | 0 | 0 |  | Práce |  |  |  | POL1_1
9 | 55243030 | Poklop lehký čtvercový s rámem 500/500 | kus | 1 |  | 0 |  | 0 |  | 0 | 21 | 0 | 0 | 0 | 0 | 0 |  | Vlastní | Indiv | 0 | 0 |  | Specifikace |  |  |  | POL3_0
Díl: | 721 | Vnitřní kanalizace |  |  |  | 0 |  | 0 |  | 0 |  | 0 |  | 0 |  | 0 |  |  |  |  | 0 | [5 empty] | DIL
10 | 721176223R00 | Potrubí KG svodné (ležaté) v zemi DN 125 x 3,2 mm | m | 2.875 |  | 0 |  | 0 |  | 0 | 21 | 0 | 0 | 0 | 0 | 0 |  | Vlastní | Indiv | 0 | 0 |  | Práce |  |  |  | POL1_7
|  | 2,5*1,15 |  | 2.88 | [22 empty] | VV | 0
11 | 721176222R00 | Potrubí KG svodné (ležaté) v zemi DN 100 x 3,2 mm | m | 2.3 |  | 0 |  | 0 |  | 0 | 21 | 0 | 0 | 0 | 0 | 0 |  | Vlastní | Indiv | 0 | 0 |  | Práce |  |  |  | POL1_7
|  | (1+1)*1,15 |  | 2.3 | [22 empty] | VV | 0
12 | 721176103R00 | Potrubí HT připojovací DN 50 x 1,8 mm | m | 1.15 |  | 0 |  | 0 |  | 0 | 21 | 0 | 0 | 0 | 0 | 0 |  | Vlastní | Indiv | 0 | 0 |  | Práce |  |  |  | POL1_7
|  | 1*1,15 |  | 1.15 | [22 empty] | VV | 0
13 | 721176105R00 | Potrubí HT připojovací DN 100 x 2,7 mm | m | 1.15 |  | 0 |  | 0 |  | 0 | 21 | 0 | 0 | 0 | 0 | 0 |  | Vlastní | Indiv | 0 | 0 |  | Práce |  |  |  | POL1_7
|  | 1*1,15 |  | 1.15 | [22 empty] | VV | 0
14 | 721176114R00 | Potrubí HT odpadní svislé DN 70 x 1,9 mm | m | 5.175 |  | 0 |  | 0 |  | 0 | 21 | 0 | 0 | 0 | 0 | 0 |  | Vlastní | Indiv | 0 | 0 |  | Práce |  |  |  | POL1_7
|  | (4,5)*1,15 |  | 5.17 | [22 empty] | VV | 0
15 | 721178126 | Čisticí kus pro potr.svislé D110 | kus | 1 |  | 0 |  | 0 |  | 0 | 21 | 0 | 0 | 0 | 0 | 0 |  | Vlastní | Indiv | 0 | 0 |  | Práce |  |  |  | POL1_7
16 | 721178124R00 | Čisticí kus pro potr.svislé D 75 | kus | 1 |  | 0 |  | 0 |  | 0 | 21 | 0 | 0 | 0 | 0 | 0 |  | Vlastní | Indiv | 0 | 0 |  | Práce |  |  |  | POL1_7
17 | 721194105 | Vyvedení odpadních výpustek D 50 x 1,8 | kus | 1 |  | 0 |  | 0 |  | 0 | 21 | 0 | 0 | 0 | 0 | 0 |  | Vlastní | Indiv | 0 | 0 |  | Práce |  |  |  | POL1_7
18 | 721194109 | Vyvedení odpadních výpustek D 110 x 2,3 | kus | 1 |  | 0 |  | 0 |  | 0 | 21 | 0 | 0 | 0 | 0 | 0 |  | Vlastní | Indiv | 0 | 0 |  | Práce |  |  |  | POL1_7
19 | 721273145RM2 | Hlavice ventilační z PVC DN 100/930 | kus | 1 |  | 0 |  | 0 |  | 0 | 21 | 0 | 0 | 0 | 0 | 0 |  | Vlastní | Indiv | 0 | 0 |  | Práce |  |  |  | POL1_7
20 | 721290123 | Zkouška těsnosti kanalizace kouřem DN 300 | m | 4.5 |  | 0 |  | 0 |  | 0 | 21 | 0 | 0 | 0 | 0 | 0 |  | Vlastní | Indiv | 0 | 0 |  | Práce |  |  |  | POL1_7
|  | 3,5+1 |  | 4.5 | [22 empty] | VV | 0
21 | 998721203R00 | Přesun hmot pro vnitřní kanalizaci, výšky do 24 m | % | 75.5924 |  | 0 |  | 0 |  | 0 | 21 | 0 | 0 | 0 | 0 | 0 |  | Vlastní | Indiv | 0 | 0 |  | Práce |  |  |  | POL1_7
22 | 1 | Zednická výpomoc | kpl | 1 |  | 0 |  | 0 |  | 0 | 21 | 0 | 0 | 0 | 0 | 0 |  | Vlastní | Indiv | 0 | 0 |  | Specifikace |  |  |  | POL3_0
Díl: | 722 | Vnitřní vodovod |  |  |  | 0 |  | 0 |  | 0 |  | 0 |  | 0 |  | 0 |  |  |  |  | 0 | [5 empty] | DIL
23 | 722172312 | Potrubí vodovodní z PP RCT, D 25/2.8 mm | m | 9.6 |  | 0 |  | 0 |  | 0 | 21 | 0 | 0 | 0 | 0 | 0 |  | Vlastní | Indiv | 0 | 0 |  | Práce |  |  |  | POL1_7
|  | studená voda : (2,7+1,8+1+1+1,5)*1,2 |  | 9.6 | [22 empty] | VV | 0
24 | 722182001 | Montáž izolačních skruží na potrubí přímé DN 25 | m | 9.6 |  | 0 |  | 0 |  | 0 | 21 | 0 | 0 | 0 | 0 | 0 |  | Vlastní | Indiv | 0 | 0 |  | Práce |  |  |  | POL1_7
25 | 28377151.A | Trubice izolační návleková 25x9 mm | m | 9.6 |  | 0 |  | 0 |  | 0 | 21 | 0 | 0 | 0 | 0 | 0 |  | Vlastní | Indiv | 0 | 0 |  | Specifikace |  |  |  | POL3_0
26 | 722190402 | Vyvedení a upevnění výpustek DN 20 | kus | 3 |  | 0 |  | 0 |  | 0 | 21 | 0 | 0 | 0 | 0 | 0 |  | Vlastní | Indiv | 0 | 0 |  | Práce |  |  |  | POL1_7
27 | 722220111R00 | Nástěnka, pro výtokový ventil G 1/2 | kus | 3 |  | 0 |  | 0 |  | 0 | 21 | 0 | 0 | 0 | 0 | 0 |  | Vlastní | Indiv | 0 | 0 |  | Práce |  |  |  | POL1_7
28 | 55113526.A | Kohout kulový , PN 35 1" páčka | kus | 1 |  | 0 |  | 0 |  | 0 | 21 | 0 | 0 | 0 | 0 | 0 |  | Vlastní | Indiv | 0 | 0 |  | Specifikace |  |  |  | POL3_0
29 | 5513809170 | Kohout kulový vypouštěcí - páka, DN 15 PN 16 | kus | 1 |  | 0 |  | 0 |  | 0 | 21 | 0 | 0 | 0 | 0 | 0 |  | Vlastní | Indiv | 0 | 0 |  | Specifikace |  |  |  | POL3_0
30 | 725810401R00 | Ventil rohový G 3/8-1/2 | soubor | 2 |  | 0 |  | 0 |  | 0 | 21 | 0 | 0 | 0 | 0 | 0 |  | Vlastní | Indiv | 0 | 0 |  | Práce |  |  |  | POL1_7
|  | WC : 1 |  | 1 | [22 empty] | VV | 0
|  | U : 1 |  | 1 | [22 empty] | VV | 0
31 | 722290234 | Proplach a dezinfekce vodovod.potrubí DN 80 | m | 9.6 |  | 0 |  | 0 |  | 0 | 21 | 0 | 0 | 0 | 0 | 0 |  | Vlastní | Indiv | 0 | 0 |  | Práce |  |  |  | POL1_7
32 | 722290226 | Zkouška tlaku potrubí závitového DN 50 | m | 9.6 |  | 0 |  | 0 |  | 0 | 21 | 0 | 0 | 0 | 0 | 0 |  | Vlastní | Indiv | 0 | 0 |  | Práce |  |  |  | POL1_7
33 | 998722203R00 | Přesun hmot pro vnitřní vodovod, výšky do 24 m | % | 55.1329 |  | 0 |  | 0 |  | 0 | 21 | 0 | 0 | 0 | 0 | 0 |  | Vlastní | Indiv | 0 | 0 |  | Práce |  |  |  | POL1_7
Díl: | 725 | Zařizovací předměty |  |  |  | 0 |  | 0 |  | 0 |  | 0 |  | 0 |  | 0 |  |  |  |  | 0 | [5 empty] | DIL
34 | 725119305R00 | Montáž klozetových mís kombinovaných | soubor | 1 |  | 0 |  | 0 |  | 0 | 21 | 0 | 0 | 0 | 0 | 0 |  | Vlastní | Indiv | 0 | 0 |  | Práce |  |  |  | POL1_7
35 | 725215102U00 | Mtž umyvadla na šrouby | soubor | 1 |  | 0 |  | 0 |  | 0 | 21 | 0 | 0 | 0 | 0 | 0 |  | Vlastní | Indiv | 0 | 0 |  | Práce |  |  |  | POL1_7
36 | 725829301R00 | Montáž baterie umyvadlové stojánkové | kus | 1 |  | 0 |  | 0 |  | 0 | 21 | 0 | 0 | 0 | 0 | 0 |  | Vlastní | Indiv | 0 | 0 |  | Práce |  |  |  | POL1_7
37 | 55145018 | Baterie stojánková páková na jednu vodu s lékařskou pákou pro ZTP | kus | 1 |  | 0 |  | 0 |  | 0 | 21 | 0 | 0 | 0 | 0 | 0 |  | Vlastní | Indiv | 0 | 0 |  | Specifikace |  |  |  | POL3_0
38 | 64214484 | Umyvadlo zdravotní 64x55 cm otv. pro bat. bílé | kus | 1 |  | 0 |  | 0 |  | 0 | 21 | 0 | 0 | 0 | 0 | 0 |  | Vlastní | Indiv | 0 | 0 |  | Specifikace |  |  |  | POL3_0
39 | 64232414 | Klozet kombinovaný 3/6 l, odpad vodorov. bílý pro invalidy (výška 48cm) | kus | 1 |  | 0 |  | 0 |  | 0 | 21 | 0 | 0 | 0 | 0 | 0 |  | Vlastní | Indiv | 0 | 0 |  | Specifikace |  |  |  | POL3_0
40 | 55167402 | Sedátko klozetové | kus | 1 |  | 0 |  | 0 |  | 0 | 21 | 0 | 0 | 0 | 0 | 0 |  | Vlastní | Indiv | 0 | 0 |  | Specifikace |  |  |  | POL3_0
41 | 725860213R00 | Sifon umyvadlový, DN 40 | kus | 1 |  | 0 |  | 0 |  | 0 | 21 | 0 | 0 | 0 | 0 | 0 |  | Vlastní | Indiv | 0 | 0 |  | Práce |  |  |  | POL1_7
42 | 998725203R00 | Přesun hmot pro zařizovací předměty, výšky do 24 m | % | 95.1032 |  | 0 |  | 0 |  | 0 | 21 | 0 | 0 | 0 | 0 | 0 |  | Vlastní | Indiv | 0 | 0 |  | Práce |  |  |  | POL1_7
Díl: | VN | Vedlejší náklady |  |  |  | 0 |  | 0 |  | 0 |  | 0 |  | 0 |  | 0 |  |  |  |  | 0 | [5 empty] | DIL
43 | VRN0 | Ztížené výrobní podmínky | Soubor | 1 |  | 0 |  | 0 |  | 0 | 21 | 0 | 0 | 0 | 0 | 0 |  | Vlastní | Indiv | 0 | 0 |  | VRN |  |  |  | POL99_8
44 | VRN1 | Oborová přirážka | Soubor | 1 |  | 0 |  | 0 |  | 0 | 21 | 0 | 0 | 0 | 0 | 0 |  | Vlastní | Indiv | 0 | 0 |  | VRN |  |  |  | POL99_8
45 | VRN2 | Přesun stavebních kapacit | Soubor | 1 |  | 0 |  | 0 |  | 0 | 21 | 0 | 0 | 0 | 0 | 0 |  | Vlastní | Indiv | 0 | 0 |  | VRN |  |  |  | POL99_8
46 | VRN3 | Mimostaveništní doprava | Soubor | 1 |  | 0 |  | 0 |  | 0 | 21 | 0 | 0 | 0 | 0 | 0 |  | Vlastní | Indiv | 0 | 0 |  | VRN |  |  |  | POL99_8
47 | VRN4 | Zařízení staveniště | Soubor | 1 |  | 0 |  | 0 |  | 0 | 21 | 0 | 0 | 0 | 0 | 0 |  | Vlastní | Indiv | 0 | 0 |  | VRN |  |  |  | POL99_8
48 | VRN5 | Provoz investora | Soubor | 1 |  | 0 |  | 0 |  | 0 | 21 | 0 | 0 | 0 | 0 | 0 |  | Vlastní | Indiv | 0 | 0 |  | VRN |  |  |  | POL99_8
49 | VRN6 | Kompletační činnost (IČD) | Soubor | 1 |  | 0 |  | 0 |  | 0 | 21 | 0 | 0 | 0 | 0 | 0 |  | Vlastní | Indiv | 0 | 0 |  | VRN |  |  |  | POL99_8
50 | VRN7 | Rezerva rozpočtu | Soubor | 1 |  | 0 |  | 0 |  | 0 | 21 | 0 | 0 | 0 | 0 | 0 |  | Vlastní | Indiv | 0 | 0 |  | VRN |  |  |  | POL99_8
[25 empty] | 15 | 21 | DPH
| Celkem |  |  |  |  | 0 | [18 empty] | 0 | 0 | SUM
END
Note on S6: Jedná se o informaci, zda se jedná o položku, která je do rozpočtu zadána z cenové soustavy RTS, nebo vlastní.
Note on T6: Jedná se o název CÚ, která je zadána u položky rozpočtu

## SO 701 701.0b Pol
Položkový soupis prací a dodávek | [26 empty] | #TypZaznamu#
S: | P962 | Novostavba obecního hřbitova v Jezdkovicích | [24 empty] | STA
O: | SO 701 | Objekty pozemních staveb | [21 empty] | STA |  |  | OBJ
R: | 701.0b | Hospodářská budova - hromosvod | [24 empty] | ROZ
P.č. | Číslo položky | Název položky | MJ | Množství | Cena / MJ | Celkem | Dodávka | Dodávka celk. | Montáž | Montáž celk. | DPH | Cena s DPH | Hmotnost / MJ | Hmotnost celk.(t) | Dem. hmotnost / MJ | Dem. hmotnost celk.(t) | Ceník | Cen. soustava / platnost | Cenová úroveň | Nhod / MJ | Nhod celk. | Dodavatel | Typ položky
Díl: | _1 | Hromosvod, uzemnění |  |  |  | 0 |  | 0 |  | 0 |  | 0 |  | 0 |  | 0 |  |  |  |  | 0 | [5 empty] | DIL
1 | Pol__0001 | FeZn d8 | m | 45 |  | 0 |  | 0 |  | 0 | 21 | 0 | 0 | 0 | 0 | 0 |  | Vlastní | Indiv | 0 | 0 |  | Práce |  |  |  | POL1_1
2 | Pol__0002 | FeZn d10 | m | 5 |  | 0 |  | 0 |  | 0 | 21 | 0 | 0 | 0 | 0 | 0 |  | Vlastní | Indiv | 0 | 0 |  | Práce |  |  |  | POL1_1
3 | Pol__0003 | podpěra vedení PV | ks | 20 |  | 0 |  | 0 |  | 0 | 21 | 0 | 0 | 0 | 0 | 0 |  | Vlastní | Indiv | 0 | 0 |  | Práce |  |  |  | POL1_1
4 | Pol__0004 | FeZn 30 x 4 | m | 35 |  | 0 |  | 0 |  | 0 | 21 | 0 | 0 | 0 | 0 | 0 |  | Vlastní | Indiv | 0 | 0 |  | Práce |  |  |  | POL1_1
5 | Pol__0005 | SZ v krabici | ks | 2 |  | 0 |  | 0 |  | 0 | 21 | 0 | 0 | 0 | 0 | 0 |  | Vlastní | Indiv | 0 | 0 |  | Práce |  |  |  | POL1_1
6 | Pol__0006 | SR03 | ks | 5 |  | 0 |  | 0 |  | 0 | 21 | 0 | 0 | 0 | 0 | 0 |  | Vlastní | Indiv | 0 | 0 |  | Práce |  |  |  | POL1_1
7 | Pol__0007 | SR01 | ks | 5 |  | 0 |  | 0 |  | 0 | 21 | 0 | 0 | 0 | 0 | 0 |  | Vlastní | Indiv | 0 | 0 |  | Práce |  |  |  | POL1_1
8 | Pol__0008 | SO | ks | 4 |  | 0 |  | 0 |  | 0 | 21 | 0 | 0 | 0 | 0 | 0 |  | Vlastní | Indiv | 0 | 0 |  | Práce |  |  |  | POL1_1
9 | Pol__0009 | SS,SP | ks | 10 |  | 0 |  | 0 |  | 0 | 21 | 0 | 0 | 0 | 0 | 0 |  | Vlastní | Indiv | 0 | 0 |  | Práce |  |  |  | POL1_1
10 | Pol__0010 | ST | ks | 1 |  | 0 |  | 0 |  | 0 | 21 | 0 | 0 | 0 | 0 | 0 |  | Vlastní | Indiv | 0 | 0 |  | Práce |  |  |  | POL1_1
11 | Pol__0011 | trubka PE d32 | m | 10 |  | 0 |  | 0 |  | 0 | 21 | 0 | 0 | 0 | 0 | 0 |  | Vlastní | Indiv | 0 | 0 |  | Práce |  |  |  | POL1_1
12 | Pol__0012 | KT 250 | ks | 2 |  | 0 |  | 0 |  | 0 | 21 | 0 | 0 | 0 | 0 | 0 |  | Vlastní | Indiv | 0 | 0 |  | Práce |  |  |  | POL1_1
13 | Pol__0013 | měření zemních odporů do 100m | ks | 2 |  | 0 |  | 0 |  | 0 | 21 | 0 | 0 | 0 | 0 | 0 |  | Vlastní | Indiv | 0 | 0 |  | Práce |  |  |  | POL1_1
14 | Pol__0014 | montáž štítků k označní svodů | ks | 4 |  | 0 |  | 0 |  | 0 | 21 | 0 | 0 | 0 | 0 | 0 |  | Vlastní | Indiv | 0 | 0 |  | Práce |  |  |  | POL1_1
15 | Pol__0015 | tvarování ochranných prvků | ks | 2 |  | 0 |  | 0 |  | 0 | 21 | 0 | 0 | 0 | 0 | 0 |  | Vlastní | Indiv | 0 | 0 |  | Práce |  |  |  | POL1_1
16 | Pol__0016 | nosný a podružný materiál | kg | 30 |  | 0 |  | 0 |  | 0 | 21 | 0 | 0 | 0 | 0 | 0 |  | Vlastní | Indiv | 0 | 0 |  | Práce |  |  |  | POL1_1
[25 empty] | 15 | 21 | DPH
| Celkem |  |  |  |  | 0 | [18 empty] | 0 | 0 | SUM
END
Note on S6: Jedná se o informaci, zda se jedná o položku, která je do rozpočtu zadána z cenové soustavy RTS, nebo vlastní.
Note on T6: Jedná se o název CÚ, která je zadána u položky rozpočtu

## SO 701 701.1 Pol
Položkový soupis prací a dodávek | [26 empty] | #TypZaznamu#
S: | P962 | Novostavba obecního hřbitova v Jezdkovicích | [24 empty] | STA
O: | SO 701 | Objekty pozemních staveb | [21 empty] | STA |  |  | OBJ
R: | 701.1 | Oplocení | [24 empty] | ROZ
P.č. | Číslo položky | Název položky | MJ | Množství | Cena / MJ | Celkem | Dodávka | Dodávka celk. | Montáž | Montáž celk. | DPH | Cena s DPH | Hmotnost / MJ | Hmotnost celk.(t) | Dem. hmotnost / MJ | Dem. hmotnost celk.(t) | Ceník | Cen. soustava / platnost | Cenová úroveň | Nhod / MJ | Nhod celk. | Dodavatel | Typ položky
Díl: | 1 | Zemní práce |  |  |  | 0 |  | 0 |  | 0 |  | 0 |  | 0 |  | 0 |  |  |  |  | 103.75 | [5 empty] | DIL
1 | 121101103R00 | Sejmutí ornice s přemístěním na vzdálenost přes 100 do 250 m | m3 | 30.15 |  | 0 |  | 0 |  | 0 | 21 | 0 | 0 | 0 | 0 | 0 | 800-1 | RTS 20/ II | RTS 20/ II | 0.0134 | 0.4 |  | Práce |  |  |  | POL1_
|  | nebo lesní půdy, s vodorovným přemístěním na hromady v místě upotřebení nebo na dočasné či trvalé skládky se složením | [24 empty] | SPI |  | nebo lesní půdy, s vodorovným přemístěním na hromady v místě upotřebení nebo na dočasné či trvalé skládky se složením
|  | 1*0,2*(43,3+31)*2 |  | 29.72 | [22 empty] | VV | 0
|  | 1*0,2*(2+3,25-3,1) |  | 0.43 | [22 empty] | VV | 0
2 | 132201211R00 | Hloubení rýh šířky přes 60 do 200 cm do 100 m3, v hornině 3, hloubení strojně | m3 | 43.6 |  | 0 |  | 0 |  | 0 | 21 | 0 | 0 | 0 | 0 | 0 | 800-1 | RTS 20/ II | RTS 19/ II | 0.2 | 8.72 |  | Práce |  |  |  | POL1_
|  | zapažených i nezapažených, s urovnáním dna do předepsaného profilu a spádu, s případně nutným přehozením výkopku na vzdálenost do 3 m ve výkopišti, s přehozením výkopku na přilehlém terénu na vzdálenost do 5 m od podélné osy rýhy nebo s naložením výkopku na dopravní prostředek. | [24 empty] | SPI |  | zapažených i nezapažených, s urovnáním dna do předepsaného profilu a spádu, s případně nutným přehozením výkopku na vzdálenost do 3 m ve výkopišti, s přehozením výkopku na přilehlém terénu na vzdálenost do 5 m od podélné osy rýhy nebo s naložením výkopku na dopravní prostředek.
|  | 24 |  | 24 | [22 empty] | VV | 0
|  | 80*0,7*0,35 |  | 19.6 | [22 empty] | VV | 0
3 | 132201219R00 | Hloubení rýh šířky přes 60 do 200 cm příplatek za lepivost, v hornině 3, | m3 | 21.8 |  | 0 |  | 0 |  | 0 | 21 | 0 | 0 | 0 | 0 | 0 | 800-1 | RTS 20/ II | RTS 19/ II | 0.084 | 1.83 |  | Práce |  |  |  | POL1_
|  | zapažených i nezapažených, s urovnáním dna do předepsaného profilu a spádu, s případně nutným přehozením výkopku na vzdálenost do 3 m ve výkopišti, s přehozením výkopku na přilehlém terénu na vzdálenost do 5 m od podélné osy rýhy nebo s naložením výkopku na dopravní prostředek. | [24 empty] | SPI |  | zapažených i nezapažených, s urovnáním dna do předepsaného profilu a spádu, s případně nutným přehozením výkopku na vzdálenost do 3 m ve výkopišti, s přehozením výkopku na přilehlém terénu na vzdálenost do 5 m od podélné osy rýhy nebo s naložením výkopku na dopravní prostředek.
|  | Odkaz na mn. položky pořadí 2 : 43,60000*0,5 |  | 21.8 | [22 empty] | VV | 5
4 | 162301101R00 | Vodorovné přemístění výkopku z horniny 1 až 4, na vzdálenost přes 50 do 500 m | m3 | 15.075 |  | 0 |  | 0 |  | 0 | 21 | 0 | 0 | 0 | 0 | 0 | 800-1 | RTS 20/ II | RTS 20/ II | 0.011 | 0.17 |  | Práce |  |  |  | POL1_
|  | po suchu, bez naložení výkopku, avšak se složením bez rozhrnutí, zpáteční cesta vozidla. | [24 empty] | SPI
|  | Odkaz na mn. položky pořadí 9 : 15,07500 |  | 15.075 | [22 empty] | VV | 5
5 | 162401102R00 | Vodorovné přemístění výkopku z horniny 1 až 4, na vzdálenost přes 1 500 do 2 000 m | m3 | 15.075 |  | 0 |  | 0 |  | 0 | 21 | 0 | 0 | 0 | 0 | 0 | 800-1 | RTS 20/ II | RTS 20/ II | 0.011 | 0.17 |  | Práce |  |  |  | POL1_
|  | po suchu, bez naložení výkopku, avšak se složením bez rozhrnutí, zpáteční cesta vozidla. | [24 empty] | SPI
|  | Odkaz na mn. položky pořadí 1 : 30,15000 |  | 30.15 | [22 empty] | VV | 5
|  | Odkaz na mn. položky pořadí 15 : 75,37500*-0,2 |  | -15.075 | [22 empty] | VV | 5
6 | 162701105R00 | Vodorovné přemístění výkopku z horniny 1 až 4, na vzdálenost přes 9 000 do 10 000 m | m3 | 34.763 |  | 0 |  | 0 |  | 0 | 21 | 0 | 0 | 0 | 0 | 0 | 800-1 | RTS 20/ II | RTS 19/ II | 0.011 | 0.38 |  | Práce |  |  |  | POL1_
|  | po suchu, bez naložení výkopku, avšak se složením bez rozhrnutí, zpáteční cesta vozidla. | [24 empty] | SPI
|  | Odkaz na mn. položky pořadí 2 : 43,60000 |  | 43.6 | [22 empty] | VV | 5
|  | 3,14*0,1*0,1*0,9*27 |  | 0.76302 | [22 empty] | VV | 0
|  | Odkaz na mn. položky pořadí 12 : 9,60000*-1 |  | -9.6 | [22 empty] | VV | 5
7 | 162701109R00 | Vodorovné přemístění výkopku příplatek k ceně za každých dalších i započatých 1 000 m přes 10 000 m z horniny 1 až 4 | m3 | 139.0521 |  | 0 |  | 0 |  | 0 | 21 | 0 | 0 | 0 | 0 | 0 | 800-1 | RTS 20/ II | RTS 20/ II | 0 | 0 |  | Práce |  |  |  | POL1_
|  | po suchu, bez naložení výkopku, avšak se složením bez rozhrnutí, zpáteční cesta vozidla. | [24 empty] | SPI
|  | Odkaz na mn. položky pořadí 6 : 34,76302*4 |  | 139.0521 | [22 empty] | VV | 5
8 | 167101101R00 | Nakládání, skládání, překládání neulehlého výkopku nakládání výkopku do 100 m3, z horniny 1 až 4 | m3 | 15.075 |  | 0 |  | 0 |  | 0 | 21 | 0 | 0 | 0 | 0 | 0 | 800-1 | RTS 20/ II | RTS 20/ II | 0.652 | 9.83 |  | Práce |  |  |  | POL1_
|  | Odkaz na mn. položky pořadí 5 : 15,07500 |  | 15.075 | [22 empty] | VV | 5
9 | 167101101R00 | Nakládání, skládání, překládání neulehlého výkopku nakládání výkopku do 100 m3, z horniny 1 až 4 | m3 | 15.075 |  | 0 |  | 0 |  | 0 | 21 | 0 | 0 | 0 | 0 | 0 | 800-1 | RTS 20/ II | RTS 19/ II | 0.652 | 9.83 |  | Práce |  |  |  | POL1_
|  | Odkaz na mn. položky pořadí 15 : 75,37500*0,2 |  | 15.075 | [22 empty] | VV | 5
10 | 171101103R00 | Uložení sypaniny do násypů zhutněných s uzavřením povrchu násypu z hornin soudržných s předepsanou mírou zhutnění v procentech výsledků zkoušek Proctor-Standard přes 96 do 100 % PS | m3 | 15.075 |  | 0 |  | 0 |  | 0 | 21 | 0 | 0 | 0 | 0 | 0 | 800-1 | RTS 20/ II | RTS 20/ II | 0.054 | 0.81 |  | Práce |  |  |  | POL1_
|  | s rozprostřením sypaniny ve vrstvách a s hrubým urovnáním, | [24 empty] | SPI
|  | Odkaz na mn. položky pořadí 5 : 15,07500 |  | 15.075 | [22 empty] | VV | 5
11 | 171201201R00 | Uložení sypaniny na dočasnou skládku tak, že na 1 m2 plochy připadá přes 2 m3 výkopku nebo ornice | m3 | 34.763 |  | 0 |  | 0 |  | 0 | 21 | 0 | 0 | 0 | 0 | 0 | 800-1 | RTS 20/ II | RTS 19/ II | 0.009 | 0.31 |  | Práce |  |  |  | POL1_
|  | Odkaz na mn. položky pořadí 6 : 34,76302 |  | 34.763 | [22 empty] | VV | 5
12 | 174101102R00 | Zásyp sypaninou se zhutněním v uzavřených prostorách s urovnáním povrchu zásypu s ručním zhutněním | m3 | 9.6 |  | 0 |  | 0 |  | 0 | 21 | 0 | 0 | 0 | 0 | 0 | 800-1 | RTS 20/ II | RTS 19/ II | 1.15 | 11.04 |  | Práce |  |  |  | POL1_
|  | z jakékoliv horniny s uložením výkopku po vrstvách, | [24 empty] | SPI
|  | 80*0,7*0,35 |  | 19.6 | [22 empty] | VV | 0
|  | -80*0,5*0,25 |  | -10 | [22 empty] | VV | 0
13 | 181101101R00 | Úprava pláně v zářezech v hornině 1 až 4, bez zhutnění | m2 | 20.76 |  | 0 |  | 0 |  | 0 | 21 | 0 | 0 | 0 | 0 | 0 | 800-1 | RTS 20/ II | RTS 20/ II | 0.013 | 0.27 |  | Práce |  |  |  | POL1_
|  | vyrovnáním výškových rozdílů, ploch vodorovných a ploch do sklonu 1 : 5. | [24 empty] | SPI
|  | dlažba pod poli : (44,3+18,15+6,75)*0,3 |  | 20.76 | [22 empty] | VV | 0
14 | 182001122R00 | Plošná úprava terénu při nerovnostech terénu přes 100 do 150 mm, na svahu přes 1:5 do 1:2 | m2 | 75.375 |  | 0 |  | 0 |  | 0 | 21 | 0 | 0 | 0 | 0 | 0 | 823-1 | RTS 20/ II | RTS 20/ II | 0.239 | 18.01 |  | Práce |  |  |  | POL1_
|  | s urovnáním povrchu, bez doplnění ornice, v hornině 1 až 4, | [24 empty] | SPI
|  | 0,5*(43,3+31)*2 |  | 74.3 | [22 empty] | VV | 0
|  | 0,5*(2+3,25-3,1) |  | 1.075 | [22 empty] | VV | 0
15 | 182301123R00 | Rozprostření a urovnání ornice ve svahu v souvislé ploše do 500 m2, tloušťka vrstvy přes 150 do 200 mm | m2 | 75.375 |  | 0 |  | 0 |  | 0 | 21 | 0 | 0 | 0 | 0 | 0 | 800-1 | RTS 20/ II | RTS 20/ II | 0.342 | 25.78 |  | Práce |  |  |  | POL1_
|  | s případným nutným přemístěním hromad nebo dočasných skládek na místo potřeby ze vzdálenosti do 30 m, ve svahu sklonu přes 1 : 5, | [24 empty] | SPI |  | s případným nutným přemístěním hromad nebo dočasných skládek na místo potřeby ze vzdálenosti do 30 m, ve svahu sklonu přes 1 : 5,
|  | 0,5*(43,3+31)*2 |  | 74.3 | [22 empty] | VV | 0
|  | 0,5*(2+3,25-3,1) |  | 1.075 | [22 empty] | VV | 0
16 | 199000002R00 | Poplatky za skládku horniny 1- 4, skupina 17 05 04 z Katalogu odpadů | m3 | 34.763 |  | 0 |  | 0 |  | 0 | 21 | 0 | 0 | 0 | 0 | 0 | 800-1 | RTS 20/ II | RTS 19/ II | 0 | 0 |  | Práce |  |  |  | POL1_
|  | Odkaz na mn. položky pořadí 6 : 34,76302 |  | 34.763 | [22 empty] | VV | 5
17 | 133210012R0V | Hloubení šachet zem.vrtákem hor.3-4;D 20cm,hl.90cm | kus | 27 |  | 0 |  | 0 |  | 0 | 21 | 0 | 0 | 0 | 0 | 0 |  | Vlastní | Indiv | 0.6 | 16.2 |  | Práce |  |  |  | POL1_
|  | 27 |  | 27 | [22 empty] | VV | 0
Díl: | 2 | Základy a zvláštní zakládání |  |  |  | 0 |  | 0 |  | 0 |  | 0 |  | 168.31 |  | 0 |  |  |  |  | 252.19 | [5 empty] | DIL
18 | 274323411RT3 | Beton základových pasů železový vodostavební třídy C 25/30, stupeň vlivu prostředí XF1, odolnost proti střídavému působení mrazu | m3 | 24 |  | 0 |  | 0 |  | 0 | 21 | 0 | 2.525 | 60.6 | 0 | 0 | 801-1 | RTS 20/ II | RTS 20/ II | 0.48 | 11.52 |  | Práce |  |  |  | POL1_
|  | včetně dodávky a uložení betonu, bez výztuže | [24 empty] | SPI
|  | 24 |  | 24 | [22 empty] | VV | 0
19 | 275323411RT3 | Beton základových patek železový vodostavební třídy C 25/30, stupeň vlivu prostředí XF1, odolnost proti střídavému působení mrazu | m3 | 0.76302 |  | 0 |  | 0 |  | 0 | 21 | 0 | 2.525 | 1.93 | 0 | 0 | 801-1 | RTS 20/ II | RTS 20/ II | 0.48 | 0.37 |  | Práce |  |  |  | POL1_
|  | bez dodávky a uložení výztuže | [24 empty] | SPI
|  | 3,14*0,1*0,1*0,9*27 |  | 0.76302 | [22 empty] | VV | 0
20 | 279361821R00 | Výztuž základových zdí z betonářské oceli 10 505(R) | t | 2.6629 |  | 0 |  | 0 |  | 0 | 21 | 0 | 1.0211 | 2.72 | 0 | 0 | 801-1 | RTS 20/ II | RTS 20/ II | 29.292 | 78 |  | Práce |  |  |  | POL1_
|  | včetně distančních prvků | [24 empty] | SPI
|  | průměr výztuže 12mm : 0,89*0,001*16*(153+20) |  | 2.4635 | [22 empty] | VV | 0
|  | prodloužení do základových pásů : 0,89*0,001*56*8*0,5 |  | 0.19936 | [22 empty] | VV | 0
21 | 274272120RTR | Zdivo základové z bednicích tvárnic, tl. 20 cm, výplň tvárnic betonem C 25/30 XF1 | m2 | 153 |  | 0 |  | 0 |  | 0 | 21 | 0 | 0.52 | 79.56 | 0 | 0 |  | Vlastní | Indiv | 0.9 | 137.7 |  | Práce |  |  |  | POL1_
|  | zídky : 153 |  | 153 | [22 empty] | VV | 0
22 | 274272160RTR | Zdivo základové z bednicích tvárnic, tl. 50 cm, výplň tvárnic betonem C 25/30 XF1 | m2 | 20 |  | 0 |  | 0 |  | 0 | 21 | 0 | 1.175 | 23.5 | 0 | 0 |  | Vlastní | Indiv | 1.23 | 24.6 |  | Práce |  |  |  | POL1_
|  | 20 |  | 20 | [22 empty] | VV | 0
Díl: | 5 | Komunikace |  |  |  | 0 |  | 0 |  | 0 |  | 0 |  | 9.29 |  | 0 |  |  |  |  | 8.27 | [5 empty] | DIL
23 | 564831111R00 | Podklad ze štěrkodrti s rozprostřením a zhutněním frakce 0-63 mm, tloušťka po zhutnění 100 mm | m2 | 20.76 |  | 0 |  | 0 |  | 0 | 21 | 0 | 0.288 | 5.98 | 0 | 0 | 822-1 | RTS 20/ II | RTS 20/ II | 0.023 | 0.48 |  | Práce |  |  |  | POL1_
|  | Odkaz na mn. položky pořadí 24 : 20,76000 |  | 20.76 | [22 empty] | VV | 5
24 | 596811111R00 | Kladení dlažby z betonových nebo kameninových dlaždic do lože z kameniva těženého tloušťky do 30 mm | m2 | 20.76 |  | 0 |  | 0 |  | 0 | 21 | 0 | 0.072 | 1.49 | 0 | 0 | 822-1 | RTS 20/ II | RTS 19/ II | 0.375 | 7.79 |  | Práce |  |  |  | POL1_
|  | komunikací pro pěší do velikosti dlaždic 0,25 m2 s provedením lože do tl. 30 mm, s vyplněním spár a se smetením přebytečného materiálu na vzdálenost do 3 m | [24 empty] | SPI |  | komunikací pro pěší do velikosti dlaždic 0,25 m2 s provedením lože do tl. 30 mm, s vyplněním spár a se smetením přebytečného materiálu na vzdálenost do 3 m
|  | dlažba pod poli : (44,3+18,15+6,75)*0,3 |  | 20.76 | [22 empty] | VV | 0
25 | 592453320R | dlažba betonová dvouvrstvá; čtverec; povrch hladký; šedá; l = 300 mm; š = 300 mm; tl. 40,0 mm | m2 | 20.9676 |  | 0 |  | 0 |  | 0 | 21 | 0 | 0.087 | 1.82 | 0 | 0 | SPCM | RTS 20/ II | RTS 19/ II | 0 | 0 |  | Specifikace |  |  |  | POL3_
|  | Odkaz na mn. položky pořadí 24 : 20,76000*1,01 |  | 20.9676 | [22 empty] | VV | 5
Díl: | 99 | Staveništní přesun hmot |  |  |  | 0 |  | 0 |  | 0 |  | 0 |  | 0 |  | 0 |  |  |  |  | 108.16 | [5 empty] | DIL
26 | 998152121R00 | Přesun hmot pro oplocení a objekty zvláštní,monol. vodorovně do 50 m výšky do 3 m | t | 177.6035 |  | 0 |  | 0 |  | 0 | 21 | 0 | 0 | 0 | 0 | 0 | 801-5 | RTS 20/ II | RTS 20/ II | 0.609 | 108.16 |  | Přesun hmot |  |  |  | POL7_
|  | na novostavbách a změnách objektů pro oplocení (815 2 JKSo), objekty zvláštní pro chov živočichů (815 3 JKSO), objekty pozemní různé (815 9 JKSO) | [24 empty] | SPI |  | na novostavbách a změnách objektů pro oplocení (815 2 JKSo), objekty zvláštní pro chov živočichů (815 3 JKSO), objekty pozemní různé (815 9 JKSO)
|  | se svislou nosnou konstrukcí monolitickou betonovou tyčovou nebo plošnou ( KMCH 2 a 3 - JKSO šesté místo) | [24 empty] | SPI |  | se svislou nosnou konstrukcí monolitickou betonovou tyčovou nebo plošnou ( KMCH 2 a 3 - JKSO šesté místo)
Díl: | 767 | Konstrukce zámečnické |  |  |  | 0 |  | 0 |  | 0 |  | 0 |  | 0 |  | 0 |  |  |  |  | 0 | [5 empty] | DIL
27 | A | D+M plotové pole A, výška 2150 mm včetně povrchové úpravy, kompletní provedení včetně všech detailů | kus | 28 |  | 0 |  | 0 |  | 0 | 21 | 0 | 0 | 0 | 0 | 0 |  | Vlastní | Indiv | 0 | 0 |  | Práce |  |  |  | POL1_
|  | - dubová fošna 35x80 mm - výška 2000 mm - 7 ks | [24 empty] | POP
|  | - dubová fošna 35x120 mm - výška 2000 mm - 6 ks | [24 empty] | POP
|  | - nosný jäckel 70x30x3 mm - délka 2070 mm - 3 ks | [24 empty] | POP
|  | - distanční jäckel 80x40x3 mm - délka 125 mm - 36 ks | [24 empty] | POP
|  | - distanční koncový jäckel 80x40x3 mm - délka 65 mm - 6 ks | [24 empty] | POP
|  | - stahovací závitovátyč M 12 - délka 2100 mmvč. stahovacích podložek- 3 ks | [24 empty] | POP
|  | viz. výkres D.701.17 | [24 empty] | POP
|  | - vč. kotvení viz. výkres D.701.18, D.701.18 | [24 empty] | POP
|  | ocelové prvky - povrchová úprava pozink + nátěr antracitovou kovářskou barvou s příměsí grafitu | [24 empty] | POP
28 | B | D+M plotové pole B, výška 2150 mm včetně povrchové úpravy, kompletní provedení včetně všech detailů | kus | 2 |  | 0 |  | 0 |  | 0 | 21 | 0 | 0 | 0 | 0 | 0 |  | Vlastní | Indiv | 0 | 0 |  | Práce |  |  |  | POL1_
|  | - dubová fošna 35x80 mm - výška 2000 mm - 7 ks | [24 empty] | POP
|  | - dubová fošna 35x120 mm - výška 2000 mm - 6 ks | [24 empty] | POP
|  | - nosný jäckel 70x30x3 mm - délka 2070 mm - 3 ks | [24 empty] | POP
|  | - distanční jäckel 80x40x3 mm - délka 125 mm - 36 ks | [24 empty] | POP
|  | - distanční koncový jäckel 80x40x3 mm - délka 65 mm - 6 ks | [24 empty] | POP
|  | - stahovací závitovátyč M 12 - délka 2100 mmvč. stahovacích podložek- 3 ks | [24 empty] | POP
|  | viz. výkres D.701.17 | [24 empty] | POP
|  | ocelové prvky - povrchová úprava pozink + nátěr antracitovou kovářskou barvou s příměsí grafitu | [24 empty] | POP
|  | - vč. kotvení viz. výkres D.701.18, D.701.18 | [24 empty] | POP
29 | pc03 | D+M venkovní uzamykatelná vitrína s magnetickou zadní stěnou, rozměr 900x750mm | kus | 1 |  | 0 |  | 0 |  | 0 | 21 | 0 | 0 | 0 | 0 | 0 |  | Vlastní | Indiv | 0 | 0 |  | Práce |  |  |  | POL1_
30 | pc04 | D+M hlavníí brána 3000x2000 mm - kompletní provedení včetně povrchové úpravy | kus | 1 |  | 0 |  | 0 |  | 0 | 21 | 0 | 0 | 0 | 0 | 0 |  | Vlastní | Indiv | 0 | 0 |  | Práce |  |  |  | POL1_
|  | - dubová fošna 35x80 mm - výška 2000 mm - 8 ks | [24 empty] | POP
|  | - dubová fošna 35x120 mm - výška 2000 mm - 8 ks | [24 empty] | POP
|  | - nosný rám jäckel 80x60x3 mm -rozměr 1380x1380 mm se středovou výztuhou - 2 ks | [24 empty] | POP
|  | - vratové panty - 4 ks | [24 empty] | POP
|  | - zámek s koulí a zemní záražkou - 1 ks | [24 empty] | POP
POP
|  | viz. výkres D.701.20 | [24 empty] | POP
|  | ocelové prvky - povrchová úprava pozink + nátěr antracitovou kovářskou barvou s příměsí grafitu | [24 empty] | POP
|  | - vč. kotvení viz. výkres D.701.22 | [24 empty] | POP
31 | pc05 | D+M zadní brána 2900x2000 mm - kompletní provedení včetně povrchové úpravy | kus | 1 |  | 0 |  | 0 |  | 0 | 21 | 0 | 0 | 0 | 0 | 0 |  | Vlastní | Indiv | 0 | 0 |  | Práce |  |  |  | POL1_
|  | - dubová fošna 35x80 mm - výška 2000 mm - 8 ks | [24 empty] | POP
|  | - dubová fošna 35x120 mm - výška 2000 mm - 8 ks | [24 empty] | POP
|  | - nosný rám jäckel 80x60x3 mm -rozměr 1320x1380 mm se středovou výztuhou - 2 ks | [24 empty] | POP
|  | - vratové panty - 4 ks | [24 empty] | POP
|  | - zámek s koulí a zemní záražkou - 1 ks | [24 empty] | POP
POP
|  | viz. výkres D.701.21 | [24 empty] | POP
|  | ocelové prvky - povrchová úprava pozink + nátěr antracitovou kovářskou barvou s příměsí grafitu | [24 empty] | POP
|  | - vč. kotvení viz. výkres D.701.22 | [24 empty] | POP
32 | SL1 | D+ M sloupek plotový z jäckel 80x80x5 mm, délka 2100 mm včetně kotevní desky 160x160x10 mm, povrchová úprava pozink + nátěr antracitovou kovářskou barvou s příměsí grafitu | kus | 18 |  | 0 |  | 0 |  | 0 | 21 | 0 | 0 | 0 | 0 | 0 |  | Vlastní | Indiv | 0 | 0 |  | Práce |  |  |  | POL1_
|  | utěsnění konce ocelovou zavářkou | [24 empty] | POP
33 | SL2,3,4 | D+ M sloupek plotový z jäckel 80x80x5 mm, délka 2150 mm včetně kotevní desky 160x160x10 mm, povrchová úprava pozink + nátěr antracitovou kovářskou barvou s příměsí grafitu | kus | 9 |  | 0 |  | 0 |  | 0 | 21 | 0 | 0 | 0 | 0 | 0 |  | Vlastní | Indiv | 0 | 0 |  | Práce |  |  |  | POL1_
34 | 998767201R00 | Přesun hmot pro kovové stavební doplňk. konstrukce v objektech výšky do 6 m | % |  |  | 0 |  | 0 |  | 0 | 21 | 0 | 0 | 0 | 0 | 0 | 800-767 | RTS 20/ II | RTS 20/ II | 0 | 0 |  | Přesun hmot |  |  |  | POL7_
|  | 50 m vodorovně | [24 empty] | SPI
Díl: | 782 | Konstrukce z přírodního kamene |  |  |  | 0 |  | 0 |  | 0 |  | 0 |  | 0 |  | 0 |  |  |  |  | 0 | [5 empty] | DIL
35 | pc01 | Obezdění kamenem včetně ukotvení a všech potřebných detailů | m2 | 359 |  | 0 |  | 0 |  | 0 | 21 | 0 | 0 | 0 | 0 | 0 |  | Vlastní | Indiv | 0 | 0 |  | Práce |  |  |  | POL1_
36 | pc02 | Dodávka pískovcového haklíku | m2 | 394.9 |  | 0 |  | 0 |  | 0 | 21 | 0 | 0 | 0 | 0 | 0 |  | Vlastní | Indiv | 0 | 0 |  | Práce |  |  |  | POL1_
|  | Odkaz na mn. položky pořadí 35 : 359,00000*1,1 |  | 394.9 | [22 empty] | VV | 5
37 | 998782201R00 | Přesun hmot pro kamenné obklady v objektech výšky do 6 m | % |  |  | 0 |  | 0 |  | 0 | 21 | 0 | 0 | 0 | 0 | 0 | 800-782 | RTS 20/ II | RTS 20/ II | 0 | 0 |  | Přesun hmot |  |  |  | POL7_
|  | 50 m vodorovně | [24 empty] | SPI
[25 empty] | 15 | 21 | DPH
| Celkem |  |  |  |  | 0 | [18 empty] | 0 | 0 | SUM
END
Note on S6: Jedná se o informaci, zda se jedná o položku, která je do rozpočtu zadána z cenové soustavy RTS, nebo vlastní.
Note on T6: Jedná se o název CÚ, která je zadána u položky rozpočtu

## SO 701 701.3 Pol
Položkový soupis prací a dodávek | [26 empty] | #TypZaznamu#
S: | P962 | Novostavba obecního hřbitova v Jezdkovicích | [24 empty] | STA
O: | SO 701 | Objekty pozemních staveb | [21 empty] | STA |  |  | OBJ
R: | 701.3 | Rozptylová loučka | [24 empty] | ROZ
P.č. | Číslo položky | Název položky | MJ | Množství | Cena / MJ | Celkem | Dodávka | Dodávka celk. | Montáž | Montáž celk. | DPH | Cena s DPH | Hmotnost / MJ | Hmotnost celk.(t) | Dem. hmotnost / MJ | Dem. hmotnost celk.(t) | Ceník | Cen. soustava / platnost | Cenová úroveň | Nhod / MJ | Nhod celk. | Dodavatel | Typ položky
Díl: | 1 | Zemní práce |  |  |  | 0 |  | 0 |  | 0 |  | 0 |  | 0.51 |  | 0 |  |  |  |  | 57.07 | [5 empty] | DIL
1 | 121101103R00 | Sejmutí ornice s přemístěním na vzdálenost přes 100 do 250 m | m3 | 10.5705 |  | 0 |  | 0 |  | 0 | 21 | 0 | 0 | 0 | 0 | 0 | 800-1 | RTS 20/ II | RTS 20/ II | 0.0134 | 0.14 |  | Práce |  |  |  | POL1_
|  | nebo lesní půdy, s vodorovným přemístěním na hromady v místě upotřebení nebo na dočasné či trvalé skládky se složením | [24 empty] | SPI |  | nebo lesní půdy, s vodorovným přemístěním na hromady v místě upotřebení nebo na dočasné či trvalé skládky se složením
|  | 8,7*8,1*0,15 |  | 10.5705 | [22 empty] | VV | 0
2 | 139601102R00 | Ruční výkop jam, rýh a šachet v hornině 3 | m3 | 3.54 |  | 0 |  | 0 |  | 0 | 21 | 0 | 0 | 0 | 0 | 0 | 800-1 | RTS 20/ II | RTS 20/ II | 3.533 | 12.51 |  | Práce |  |  |  | POL1_
|  | s přehozením na vzdálenost do 5 m nebo s naložením na ruční dopravní prostředek | [24 empty] | SPI
|  | 0,5*0,35*6,7 |  | 1.1725 | [22 empty] | VV | 0
|  | 0,5*0,25*6,7 |  | 0.8375 | [22 empty] | VV | 0
|  | 0,5*0,35*5,1 |  | 0.8925 | [22 empty] | VV | 0
|  | 0,5*0,25*5,1 |  | 0.6375 | [22 empty] | VV | 0
3 | 162701105R00 | Vodorovné přemístění výkopku z horniny 1 až 4, na vzdálenost přes 9 000 do 10 000 m | m3 | 3.54 |  | 0 |  | 0 |  | 0 | 21 | 0 | 0 | 0 | 0 | 0 | 800-1 | RTS 20/ II | RTS 20/ II | 0.011 | 0.04 |  | Práce |  |  |  | POL1_
|  | po suchu, bez naložení výkopku, avšak se složením bez rozhrnutí, zpáteční cesta vozidla. | [24 empty] | SPI
|  | Odkaz na mn. položky pořadí 2 : 3,54000 |  | 3.54 | [22 empty] | VV | 5
4 | 162701109R00 | Vodorovné přemístění výkopku příplatek k ceně za každých dalších i započatých 1 000 m přes 10 000 m z horniny 1 až 4 | m3 | 14.16 |  | 0 |  | 0 |  | 0 | 21 | 0 | 0 | 0 | 0 | 0 | 800-1 | RTS 20/ II | RTS 20/ II | 0 | 0 |  | Práce |  |  |  | POL1_
|  | po suchu, bez naložení výkopku, avšak se složením bez rozhrnutí, zpáteční cesta vozidla. | [24 empty] | SPI
|  | Odkaz na mn. položky pořadí 3 : 3,54000*4 |  | 14.16 | [22 empty] | VV | 5
5 | 162201203R00 | Vodorovné přemístění výkopku z horniny 1 až 4, kolečkem, na vzdálenost do 10 m | m3 | 10.5705 |  | 0 |  | 0 |  | 0 | 21 | 0 | 0 | 0 | 0 | 0 | 800-1 | RTS 20/ II | RTS 20/ II | 0.668 | 7.06 |  | Práce |  |  |  | POL1_
|  | bez naložení, avšak s vyprázdněním nádoby na hromadu nebo do dopravního prostředku, | [24 empty] | SPI
|  | Odkaz na mn. položky pořadí 1 : 10,57050 |  | 10.5705 | [22 empty] | VV | 5
6 | 167101201R00 | Nakládání, skládání, překládání neulehlého výkopku nakládání, skládání, překládání neulehléno výkopku nebo zeminy - ručně z horniny 1 až 4 | m3 | 10.5705 |  | 0 |  | 0 |  | 0 | 21 | 0 | 0 | 0 | 0 | 0 | 800-1 | RTS 20/ II | RTS 20/ II | 1.938 | 20.49 |  | Práce |  |  |  | POL1_
|  | Odkaz na mn. položky pořadí 1 : 10,57050 |  | 10.5705 | [22 empty] | VV | 5
7 | 171201201R00 | Uložení sypaniny na dočasnou skládku tak, že na 1 m2 plochy připadá přes 2 m3 výkopku nebo ornice | m3 | 3.54 |  | 0 |  | 0 |  | 0 | 21 | 0 | 0 | 0 | 0 | 0 | 800-1 | RTS 20/ II | RTS 20/ II | 0.009 | 0.03 |  | Práce |  |  |  | POL1_
|  | Odkaz na mn. položky pořadí 3 : 3,54000 |  | 3.54 | [22 empty] | VV | 5
8 | 174101102R00 | Zásyp sypaninou se zhutněním v uzavřených prostorách s urovnáním povrchu zásypu s ručním zhutněním | m3 | 0.256 |  | 0 |  | 0 |  | 0 | 21 | 0 | 0 | 0 | 0 | 0 | 800-1 | RTS 20/ II | RTS 20/ II | 1.15 | 0.29 |  | Práce |  |  |  | POL1_
|  | z jakékoliv horniny s uložením výkopku po vrstvách, | [24 empty] | SPI
|  | (6,1+6,7)*2*0,2*0,05 |  | 0.256 | [22 empty] | VV | 0
9 | 180402111R00 | Založení trávníku parkový trávník, výsevem, v rovině nebo na svahu do 1:5 | m2 | 40.87 |  | 0 |  | 0 |  | 0 | 21 | 0 | 0 | 0 | 0 | 0 | 823-1 | RTS 20/ II | RTS 20/ II | 0.06 | 2.45 |  | Práce |  |  |  | POL1_
|  | na půdě předem připravené s pokosením, naložením, odvozem odpadu do 20 km a se složením, | [24 empty] | SPI
|  | 6,1*6,7 |  | 40.87 | [22 empty] | VV | 0
10 | 181301103R00 | Rozprostření a urovnání ornice v rovině v souvislé ploše do 500 m2, tloušťka vrstvy přes 150 do 200 mm | m2 | 40.87 |  | 0 |  | 0 |  | 0 | 21 | 0 | 0 | 0 | 0 | 0 | 800-1 | RTS 20/ II | RTS 20/ II | 0.254 | 10.38 |  | Práce |  |  |  | POL1_
|  | s případným nutným přemístěním hromad nebo dočasných skládek na místo potřeby ze vzdálenosti do 30 m, v rovině nebo ve svahu do 1 : 5, | [24 empty] | SPI |  | s případným nutným přemístěním hromad nebo dočasných skládek na místo potřeby ze vzdálenosti do 30 m, v rovině nebo ve svahu do 1 : 5,
|  | 6,7*6,1 |  | 40.87 | [22 empty] | VV | 0
11 | 182001111R00 | Plošná úprava terénu při nerovnostech terénu přes 50 do 100 mm, v rovině nebo na svahu do 1:5 | m2 | 40.87 |  | 0 |  | 0 |  | 0 | 21 | 0 | 0 | 0 | 0 | 0 | 823-1 | RTS 20/ II | RTS 20/ II | 0.09 | 3.68 |  | Práce |  |  |  | POL1_
|  | s urovnáním povrchu, bez doplnění ornice, v hornině 1 až 4, | [24 empty] | SPI
|  | Odkaz na mn. položky pořadí 9 : 40,87000 |  | 40.87 | [22 empty] | VV | 5
12 | 199000002R00 | Poplatky za skládku horniny 1- 4, skupina 17 05 04 z Katalogu odpadů | m3 | 3.54 |  | 0 |  | 0 |  | 0 | 21 | 0 | 0 | 0 | 0 | 0 | 800-1 | RTS 20/ II | RTS 20/ II | 0 | 0 |  | Práce |  |  |  | POL1_
|  | Odkaz na mn. položky pořadí 3 : 3,54000 |  | 3.54 | [22 empty] | VV | 5
13 | 00572420R | směs travní parková, dekorativní | kg | 0.8174 |  | 0 |  | 0 |  | 0 | 21 | 0 | 0.001 | 0 | 0 | 0 | SPCM | RTS 20/ II | RTS 20/ II | 0 | 0 |  | Specifikace |  |  |  | POL3_
|  | Odkaz na mn. položky pořadí 9 : 40,87000*0,02 |  | 0.8174 | [22 empty] | VV | 5
14 | 583418024R | kamenivo přírodní drcené frakce 16,0 až 32,0 mm; třída B | t | 0.512 |  | 0 |  | 0 |  | 0 | 21 | 0 | 1 | 0.51 | 0 | 0 | SPCM | RTS 20/ II | RTS 20/ II | 0 | 0 |  | Specifikace |  |  |  | POL3_
|  | Odkaz na mn. položky pořadí 8 : 0,25600*2 |  | 0.512 | [22 empty] | VV | 5
Díl: | 91 | Doplňující práce na komunikaci |  |  |  | 0 |  | 0 |  | 0 |  | 0 |  | 7.79 |  | 0 |  |  |  |  | 8.66 | [5 empty] | DIL
15 | 917862111R0V | Osazení lemu z plechu do betonu C 25/30 XF2 odolnost proti střídavému působení mrazu | m | 25.6 |  | 0 |  | 0 |  | 0 | 21 | 0 | 0.188 | 4.81 | 0 | 0 |  | Vlastní | Indiv | 0.272 | 6.96 |  | Práce |  |  |  | POL1_
|  | (6,7+6,1)*2 |  | 25.6 | [22 empty] | VV | 0
16 | 918101111R0V | Lože pod obrubníky nebo obruby dlažeb z C 25/30 XF2 odolnost proti střídavému působení mrazu | m3 | 1.18 |  | 0 |  | 0 |  | 0 | 21 | 0 | 2.525 | 2.98 | 0 | 0 |  | Vlastní | RTS 20/ II | 1.442 | 1.7 |  | Práce |  |  |  | POL1_
|  | 0,5*0,1*6,7 |  | 0.335 | [22 empty] | VV | 0
|  | 0,5*0,1*6,7 |  | 0.335 | [22 empty] | VV | 0
|  | 0,5*0,1*5,1 |  | 0.255 | [22 empty] | VV | 0
|  | 0,5*0,1*5,1 |  | 0.255 | [22 empty] | VV | 0
Díl: | 99 | Staveništní přesun hmot |  |  |  | 0 |  | 0 |  | 0 |  | 0 |  | 0 |  | 0 |  |  |  |  | 5.06 | [5 empty] | DIL
17 | 998152121R00 | Přesun hmot pro oplocení a objekty zvláštní,monol. vodorovně do 50 m výšky do 3 m | t | 8.3051 |  | 0 |  | 0 |  | 0 | 21 | 0 | 0 | 0 | 0 | 0 | 801-5 | RTS 20/ II | RTS 20/ II | 0.609 | 5.06 |  | Přesun hmot |  |  |  | POL7_
|  | na novostavbách a změnách objektů pro oplocení (815 2 JKSo), objekty zvláštní pro chov živočichů (815 3 JKSO), objekty pozemní různé (815 9 JKSO) | [24 empty] | SPI |  | na novostavbách a změnách objektů pro oplocení (815 2 JKSo), objekty zvláštní pro chov živočichů (815 3 JKSO), objekty pozemní různé (815 9 JKSO)
|  | se svislou nosnou konstrukcí monolitickou betonovou tyčovou nebo plošnou ( KMCH 2 a 3 - JKSO šesté místo) | [24 empty] | SPI |  | se svislou nosnou konstrukcí monolitickou betonovou tyčovou nebo plošnou ( KMCH 2 a 3 - JKSO šesté místo)
Díl: | 711 | Izolace proti vodě |  |  |  | 0 |  | 0 |  | 0 |  | 0 |  | 0 |  | 0 |  |  |  |  | 2.51 | [5 empty] | DIL
18 | 711823121RT3 | Ochrana konstrukcí nopovou fólií svisle, výška nopu 8 mm, včetně dodávky fólie | m2 | 15.6848 |  | 0 |  | 0 |  | 0 | 21 | 0 | 0.00017 | 0 | 0 | 0 | 800-711 | RTS 20/ II | RTS 20/ II | 0.16 | 2.51 |  | Práce |  |  |  | POL1_
|  | sekce A : 2,23*0,45 |  | 1.0035 | [22 empty] | VV | 0
|  | sekce B : 2,24*0,51 |  | 1.1424 | [22 empty] | VV | 0
|  | sekce C : 2,23*0,53 |  | 1.1819 | [22 empty] | VV | 0
|  | sekce D : 2,13*0,53 |  | 1.1289 | [22 empty] | VV | 0
|  | sekce E : 2,04*0,66 |  | 1.3464 | [22 empty] | VV | 0
|  | sekce F : 2,33*0,79 |  | 1.8407 | [22 empty] | VV | 0
|  | sekce G : 2,53*0,79 |  | 1.9987 | [22 empty] | VV | 0
|  | sekce H : 2,24*0,67 |  | 1.5008 | [22 empty] | VV | 0
|  | sekce I : 2,33*0,55 |  | 1.2815 | [22 empty] | VV | 0
|  | sekce J : 2,33*0,55 |  | 1.2815 | [22 empty] | VV | 0
|  | sekce K : 2,04*0,5 |  | 1.02 | [22 empty] | VV | 0
|  | sekce L : 2,13*0,45 |  | 0.9585 | [22 empty] | VV | 0
19 | 998711201R00 | Přesun hmot pro izolace proti vodě svisle do 6 m | % |  |  | 0 |  | 0 |  | 0 | 21 | 0 | 0 | 0 | 0 | 0 | 800-711 | RTS 20/ II | RTS 20/ II | 0 | 0 |  | Přesun hmot |  |  |  | POL7_
|  | 50 m vodorovně měřeno od těžiště půdorysné plochy skládky do těžiště půdorysné plochy objektu | [24 empty] | SPI
Díl: | 767 | Konstrukce zámečnické |  |  |  | 0 |  | 0 |  | 0 |  | 0 |  | 1.77 |  | 0 |  |  |  |  | 123.74 | [5 empty] | DIL
20 | 767995105R00 | Výroba a montáž atypických kovovových doplňků staveb hmotnosti přes 50 do 100 kg | kg | 1473.0578 |  | 0 |  | 0 |  | 0 | 21 | 0 | 5e-05 | 0.07 | 0 | 0 | 800-767 | RTS 20/ II | RTS 20/ II | 0.084 | 123.74 |  | Práce |  |  |  | POL1_
|  | Pásovina 200/8 : 12,85*(0,42*5*2+0,46*5+0,5*5*2+0,63*5+0,76*5*2+0,64*5+0,52*5*2+0,47*5) |  | 424.05 | [22 empty] | VV | 0
|  | 12,85*48*0,192 |  | 118.4256 | [22 empty] | VV | 0
|  | -12,85*0,19/2*5*12 |  | -73.245 | [22 empty] | VV | 0
|  | Plech 8 mm : | [24 empty] | VV | 0
|  | sekce A : 64*2,23*0,45 |  | 64.224 | [22 empty] | VV | 0
|  | sekce B : 64*2,24*0,51 |  | 73.1136 | [22 empty] | VV | 0
|  | sekce C : 64*2,23*0,53 |  | 75.6416 | [22 empty] | VV | 0
|  | sekce D : 64*2,13*0,53 |  | 72.2496 | [22 empty] | VV | 0
|  | sekce E : 64*2,04*0,66 |  | 86.1696 | [22 empty] | VV | 0
|  | sekce F : 64*2,33*0,79 |  | 117.8048 | [22 empty] | VV | 0
|  | sekce G : 64*2,53*0,79 |  | 127.9168 | [22 empty] | VV | 0
|  | sekce H : 64*2,24*0,67 |  | 96.0512 | [22 empty] | VV | 0
|  | sekce I : 64*2,33*0,55 |  | 82.016 | [22 empty] | VV | 0
|  | sekce J : 64*2,33*0,55 |  | 82.016 | [22 empty] | VV | 0
|  | sekce K : 64*2,04*0,5 |  | 65.28 | [22 empty] | VV | 0
|  | sekce L : 64*2,13*0,45 |  | 61.344 | [22 empty] | VV | 0
21 | 13515116R | ocel široká válc. za tepla 11375 (S235JR); tl. 8,00 mm; š = 200 mm | t | 0.59672 |  | 0 |  | 0 |  | 0 | 21 | 0 | 1 | 0.6 | 0 | 0 | SPCM | RTS 20/ II | RTS 20/ II | 0 | 0 |  | Specifikace |  |  |  | POL3_
|  | 12,85 kg/m : 12,85*0,001*(0,42*5*2+0,46*5+0,5*5*2+0,63*5+0,76*5*2+0,64*5+0,52*5*2+0,47*5)*1,1 |  | 0.46646 | [22 empty] | VV | 0
|  | 12,85*0,001*48*0,192*1,1 |  | 0.13027 | [22 empty] | VV | 0
22 | 13611224R | plech ocelový válcovaný za tepla S235 (11375); povrch hladký; tl. 8,00 mm | t | 1.1042 |  | 0 |  | 0 |  | 0 | 21 | 0 | 1 | 1.1 | 0 | 0 | SPCM | RTS 20/ II | RTS 20/ II | 0 | 0 |  | Specifikace |  |  |  | POL3_
|  | sekce A : 64*0,001*2,23*0,45*1,1 |  | 0.07065 | [22 empty] | VV | 0
|  | sekce B : 64*0,001*2,24*0,51*1,1 |  | 0.08042 | [22 empty] | VV | 0
|  | sekce C : 64*0,001*2,23*0,53*1,1 |  | 0.08321 | [22 empty] | VV | 0
|  | sekce D : 64*0,001*2,13*0,53*1,1 |  | 0.07947 | [22 empty] | VV | 0
|  | sekce E : 64*0,001*2,04*0,66*1,1 |  | 0.09479 | [22 empty] | VV | 0
|  | sekce F : 64*0,001*2,33*0,79*1,1 |  | 0.12959 | [22 empty] | VV | 0
|  | sekce G : 64*0,001*2,53*0,79*1,1 |  | 0.14071 | [22 empty] | VV | 0
|  | sekce H : 64*0,001*2,24*0,67*1,1 |  | 0.10566 | [22 empty] | VV | 0
|  | sekce I : 64*0,001*2,33*0,55*1,1 |  | 0.09022 | [22 empty] | VV | 0
|  | sekce J : 64*0,001*2,33*0,55*1,1 |  | 0.09022 | [22 empty] | VV | 0
|  | sekce K : 64*0,001*2,04*0,5*1,1 |  | 0.07181 | [22 empty] | VV | 0
|  | sekce L : 64*0,001*2,13*0,45*1,1 |  | 0.06748 | [22 empty] | VV | 0
23 | 13890206R | příplatek pozinkování drobných dílů, zámečnických prvků nebo konstrukcí nad 500 kg | kg | 1003.8272 |  | 0 |  | 0 |  | 0 | 21 | 0 | 0 | 0 | 0 | 0 | SPCM | RTS 20/ II | RTS 20/ II | 0 | 0 |  | Specifikace |  |  |  | POL3_
|  | Plech 8 mm : | [24 empty] | VV | 0
|  | sekce A : 64*2,23*0,45 |  | 64.224 | [22 empty] | VV | 0
|  | sekce B : 64*2,24*0,51 |  | 73.1136 | [22 empty] | VV | 0
|  | sekce C : 64*2,23*0,53 |  | 75.6416 | [22 empty] | VV | 0
|  | sekce D : 64*2,13*0,53 |  | 72.2496 | [22 empty] | VV | 0
|  | sekce E : 64*2,04*0,66 |  | 86.1696 | [22 empty] | VV | 0
|  | sekce F : 64*2,33*0,79 |  | 117.8048 | [22 empty] | VV | 0
|  | sekce G : 64*2,53*0,79 |  | 127.9168 | [22 empty] | VV | 0
|  | sekce H : 64*2,24*0,67 |  | 96.0512 | [22 empty] | VV | 0
|  | sekce I : 64*2,33*0,55 |  | 82.016 | [22 empty] | VV | 0
|  | sekce J : 64*2,33*0,55 |  | 82.016 | [22 empty] | VV | 0
|  | sekce K : 64*2,04*0,5 |  | 65.28 | [22 empty] | VV | 0
|  | sekce L : 64*2,13*0,45 |  | 61.344 | [22 empty] | VV | 0
24 | 998767201R00 | Přesun hmot pro kovové stavební doplňk. konstrukce v objektech výšky do 6 m | % |  |  | 0 |  | 0 |  | 0 | 21 | 0 | 0 | 0 | 0 | 0 | 800-767 | RTS 20/ II | RTS 20/ II | 0 | 0 |  | Přesun hmot |  |  |  | POL7_
|  | 50 m vodorovně | [24 empty] | SPI
Díl: | 783 | Nátěry |  |  |  | 0 |  | 0 |  | 0 |  | 0 |  | 0 |  | 0 |  |  |  |  | 0 | [5 empty] | DIL
25 | 783000000 | Nátěr nátěru antracitovou kovářskou barvou s příměsí grafitu | m2 | 34.5066 |  | 0 |  | 0 |  | 0 | 21 | 0 | 0 | 0 | 0 | 0 |  | Vlastní | Indiv | 0 | 0 |  | Práce |  |  |  | POL1_
|  | sekce A : 2,23*0,45*2 |  | 2.007 | [22 empty] | VV | 0
|  | sekce B : 2,24*0,51*2 |  | 2.2848 | [22 empty] | VV | 0
|  | sekce C : 2,23*0,53*2 |  | 2.3638 | [22 empty] | VV | 0
|  | sekce D : 2,13*0,53*2 |  | 2.2578 | [22 empty] | VV | 0
|  | sekce E : 2,04*0,66*2 |  | 2.6928 | [22 empty] | VV | 0
|  | sekce F : 2,33*0,79*2 |  | 3.6814 | [22 empty] | VV | 0
|  | sekce G : 2,53*0,79*2 |  | 3.9974 | [22 empty] | VV | 0
|  | sekce H : 2,24*0,67*2 |  | 3.0016 | [22 empty] | VV | 0
|  | sekce I : 2,33*0,55*2 |  | 2.563 | [22 empty] | VV | 0
|  | sekce J : 2,33*0,55*2 |  | 2.563 | [22 empty] | VV | 0
|  | sekce K : 2,04*0,5*2 |  | 2.04 | [22 empty] | VV | 0
|  | sekce L : 2,13*0,45*2 |  | 1.917 | [22 empty] | VV | 0
|  | Koeficient : 0,1 |  | 3.137 | [22 empty] | VV | 4
|  | Koeficient : | [24 empty] | VV | 4
[25 empty] | 15 | 21 | DPH
| Celkem |  |  |  |  | 0 | [18 empty] | 0 | 0 | SUM
END
Note on S6: Jedná se o informaci, zda se jedná o položku, která je do rozpočtu zadána z cenové soustavy RTS, nebo vlastní.
Note on T6: Jedná se o název CÚ, která je zadána u položky rozpočtu

## SO 701 701.4 Pol
Položkový soupis prací a dodávek | [26 empty] | #TypZaznamu#
S: | P962 | Novostavba obecního hřbitova v Jezdkovicích | [24 empty] | STA
O: | SO 701 | Objekty pozemních staveb | [21 empty] | STA |  |  | OBJ
R: | 701.4 | Mobiliář | [24 empty] | ROZ
P.č. | Číslo položky | Název položky | MJ | Množství | Cena / MJ | Celkem | Dodávka | Dodávka celk. | Montáž | Montáž celk. | DPH | Cena s DPH | Hmotnost / MJ | Hmotnost celk.(t) | Dem. hmotnost / MJ | Dem. hmotnost celk.(t) | Ceník | Cen. soustava / platnost | Cenová úroveň | Nhod / MJ | Nhod celk. | Dodavatel | Typ položky
Díl: | 1 | Zemní práce |  |  |  | 0 |  | 0 |  | 0 |  | 0 |  | 0 |  | 0 |  |  |  |  | 6.67 | [5 empty] | DIL
1 | 121101103R00 | Sejmutí ornice s přemístěním na vzdálenost přes 100 do 250 m | m3 | 0.8 |  | 0 |  | 0 |  | 0 | 21 | 0 | 0 | 0 | 0 | 0 | 800-1 | RTS 20/ II | RTS 20/ II | 0.0134 | 0.01 |  | Práce |  |  |  | POL1_
|  | nebo lesní půdy, s vodorovným přemístěním na hromady v místě upotřebení nebo na dočasné či trvalé skládky se složením | [24 empty] | SPI |  | nebo lesní půdy, s vodorovným přemístěním na hromady v místě upotřebení nebo na dočasné či trvalé skládky se složením
|  | 2*2*0,2 |  | 0.8 | [22 empty] | VV | 0
2 | 133201101R00 | Hloubení šachet v hornině 3 do 100 m3 | m3 | 1.764 |  | 0 |  | 0 |  | 0 | 21 | 0 | 0 | 0 | 0 | 0 | 800-1 | RTS 20/ II | RTS 20/ II | 3.131 | 5.52 |  | Práce |  |  |  | POL1_
|  | zapažených i nezapažených se svislým přemístění výkopku a urovnáním dna do předepsaného profilu a spádu, s případným nutným přemístěním výkopku ve výkopišti, s přehozením výkopku na přilehlém terénu na vzdálenost do 5 m od hrany šachty nebo s naložením na dopravní prostředek, | [24 empty] | SPI |  | zapažených i nezapažených se svislým přemístění výkopku a urovnáním dna do předepsaného profilu a spádu, s případným nutným přemístěním výkopku ve výkopišti, s přehozením výkopku na přilehlém terénu na vzdálenost do 5 m od hrany šachty nebo s naložením na dopravní prostředek,
|  | 1,4*1,4*0,9 |  | 1.764 | [22 empty] | VV | 0
3 | 133201109R00 | Hloubení šachet v hornině 3 příplatek za lepivost horniny | m3 | 0.882 |  | 0 |  | 0 |  | 0 | 21 | 0 | 0 | 0 | 0 | 0 | 800-1 | RTS 20/ II | RTS 20/ II | 0.474 | 0.42 |  | Práce |  |  |  | POL1_
|  | zapažených i nezapažených se svislým přemístění výkopku a urovnáním dna do předepsaného profilu a spádu, s případným nutným přemístěním výkopku ve výkopišti, s přehozením výkopku na přilehlém terénu na vzdálenost do 5 m od hrany šachty nebo s naložením na dopravní prostředek, | [24 empty] | SPI |  | zapažených i nezapažených se svislým přemístění výkopku a urovnáním dna do předepsaného profilu a spádu, s případným nutným přemístěním výkopku ve výkopišti, s přehozením výkopku na přilehlém terénu na vzdálenost do 5 m od hrany šachty nebo s naložením na dopravní prostředek,
|  | Odkaz na mn. položky pořadí 2 : 1,76400*0,5 |  | 0.882 | [22 empty] | VV | 5
4 | 162701105R00 | Vodorovné přemístění výkopku z horniny 1 až 4, na vzdálenost přes 9 000 do 10 000 m | m3 | 1.764 |  | 0 |  | 0 |  | 0 | 21 | 0 | 0 | 0 | 0 | 0 | 800-1 | RTS 20/ II | RTS 20/ II | 0.011 | 0.02 |  | Práce |  |  |  | POL1_
|  | po suchu, bez naložení výkopku, avšak se složením bez rozhrnutí, zpáteční cesta vozidla. | [24 empty] | SPI
|  | Odkaz na mn. položky pořadí 2 : 1,76400 |  | 1.764 | [22 empty] | VV | 5
5 | 162701109R00 | Vodorovné přemístění výkopku příplatek k ceně za každých dalších i započatých 1 000 m přes 10 000 m z horniny 1 až 4 | m3 | 7.056 |  | 0 |  | 0 |  | 0 | 21 | 0 | 0 | 0 | 0 | 0 | 800-1 | RTS 20/ II | RTS 20/ II | 0 | 0 |  | Práce |  |  |  | POL1_
|  | po suchu, bez naložení výkopku, avšak se složením bez rozhrnutí, zpáteční cesta vozidla. | [24 empty] | SPI
|  | Odkaz na mn. položky pořadí 4 : 1,76400*4 |  | 7.056 | [22 empty] | VV | 5
6 | 171201201R00 | Uložení sypaniny na dočasnou skládku tak, že na 1 m2 plochy připadá přes 2 m3 výkopku nebo ornice | m3 | 1.764 |  | 0 |  | 0 |  | 0 | 21 | 0 | 0 | 0 | 0 | 0 | 800-1 | RTS 20/ II | RTS 20/ II | 0.009 | 0.02 |  | Práce |  |  |  | POL1_
|  | Odkaz na mn. položky pořadí 4 : 1,76400 |  | 1.764 | [22 empty] | VV | 5
7 | 181301104R00 | Rozprostření a urovnání ornice v rovině v souvislé ploše do 500 m2, tloušťka vrstvy přes 200 do 250 mm | m2 | 2.04 |  | 0 |  | 0 |  | 0 | 21 | 0 | 0 | 0 | 0 | 0 | 800-1 | RTS 20/ II | RTS 20/ II | 0.332 | 0.68 |  | Práce |  |  |  | POL1_
|  | s případným nutným přemístěním hromad nebo dočasných skládek na místo potřeby ze vzdálenosti do 30 m, v rovině nebo ve svahu do 1 : 5, | [24 empty] | SPI |  | s případným nutným přemístěním hromad nebo dočasných skládek na místo potřeby ze vzdálenosti do 30 m, v rovině nebo ve svahu do 1 : 5,
|  | 2*2-1,4*1,4 |  | 2.04 | [22 empty] | VV | 0
8 | 199000002R00 | Poplatky za skládku horniny 1- 4, skupina 17 05 04 z Katalogu odpadů | m3 | 1.764 |  | 0 |  | 0 |  | 0 | 21 | 0 | 0 | 0 | 0 | 0 | 800-1 | RTS 20/ II | RTS 20/ II | 0 | 0 |  | Práce |  |  |  | POL1_
|  | Odkaz na mn. položky pořadí 4 : 1,76400 |  | 1.764 | [22 empty] | VV | 5
Díl: | 2 | Základy a zvláštní zakládání |  |  |  | 0 |  | 0 |  | 0 |  | 0 |  | 5.12 |  | 0 |  |  |  |  | 2.51 | [5 empty] | DIL
9 | 275323411RT3 | Beton základových patek železový vodostavební třídy C 25/30, stupeň vlivu prostředí XF1, odolnost proti střídavému působení mrazu | m3 | 2.0188 |  | 0 |  | 0 |  | 0 | 21 | 0 | 2.525 | 5.1 | 0 | 0 | 801-1 | RTS 20/ II | RTS 20/ II | 0.48 | 0.97 |  | Práce |  |  |  | POL1_
|  | bez dodávky a uložení výztuže | [24 empty] | SPI
|  | 1,4*1,4*1,03 |  | 2.0188 | [22 empty] | VV | 0
10 | 275353151R00 | Bednění kotevních otvorů a prostupů v základových patkách o průřezu přes 0,17 do 0,25 m2, hloubky do 1,00 m | kus | 1 |  | 0 |  | 0 |  | 0 | 21 | 0 | 0.02281 | 0.02 | 0 | 0 | 801-5 | RTS 20/ II | RTS 20/ II | 1.538 | 1.54 |  | Práce |  |  |  | POL1_
|  | včetně polohového zajištění a odbednění, popřípadě ztraceného bednění z pletiva a podobně. | [24 empty] | SPI
Díl: | 3 | Svislé a kompletní konstrukce |  |  |  | 0 |  | 0 |  | 0 |  | 0 |  | 0 |  | 0 |  |  |  |  | 0 | [5 empty] | DIL
11 | pc1 | D+M Lavička s opěradlem délky 1,8 m vč. základu | kus | 5 |  | 0 |  | 0 |  | 0 | 21 | 0 | 0 | 0 | 0 | 0 |  | Vlastní | Indiv | 0 | 0 |  | Práce |  |  |  | POL1_
|  | Varianty: LD151b borové dřevo | [24 empty] | POP
|  | LD151r akátové dřevo | [24 empty] | POP
|  | LD151t tropické dřevo | [24 empty] | POP
|  | Charakter konstrukce: ocelová konstrukce spojená s dřevěnými lamelami pomocí šroubových spojů z nerezu | [24 empty] | POP |  | Charakter konstrukce: ocelová konstrukce spojená s dřevěnými lamelami pomocí šroubových spojů z nerezu
|  | Povrchová úprava: ocelová konstrukce bočnic je opatřena ochrannou vrstvou zinku a práškovým vypalovacím lakem | [24 empty] | POP |  | Povrchová úprava: ocelová konstrukce bočnic je opatřena ochrannou vrstvou zinku a práškovým vypalovacím lakem
|  | Nosná kostra: dvě bočnice svařené z výpalků z ocelového plechu tloušťky 3 a 5 mm a trubky obdélného průřezu 60 × 30 × 2 | [24 empty] | POP |  | Nosná kostra: dvě bočnice svařené z výpalků z ocelového plechu tloušťky 3 a 5 mm a trubky obdélného průřezu 60 × 30 × 2
|  | Sedák a opěradlo: 12 lamel z masivního dřeva obdélníkového průřezu (38,5 x 58 mm) délky 1800 mm | [24 empty] | POP
|  | 2 koncové lamely čtvrtkruhové průřezu (58 x 58 mm) délky 1800 mm | [24 empty] | POP
|  | Barevnost: odstíny polyesterových práškových laků v jemné struktuře mat dodávaných standardně společností mmcité | [24 empty] | POP |  | Barevnost: odstíny polyesterových práškových laků v jemné struktuře mat dodávaných standardně společností mmcité
|  | ostatní odstíny dle vzorníku RAL jsou k dispozici na požádání | [24 empty] | POP
|  | Kotvení: kotvení pod dlažbu do betonového základu pomocí závitových tyčí M8 | [24 empty] | POP
|  | Všechny prvky městského mobiliáře musí být řádně ukotveny podle podkladů výrobce, v opačném případě hrozí při neopatrném užívání převrhnutí výrobku, za jehož | [24 empty] | POP |  | Všechny prvky městského mobiliáře musí být řádně ukotveny podle podkladů výrobce, v opačném případě hrozí při neopatrném užívání převrhnutí výrobku, za jehož
|  | následky nenese výrobce žádnou odpovědnost. | [24 empty] | POP
|  | Hmotnost: 52 kg | [24 empty] | POP
|  | Opce: jiná než standardní barva | [24 empty] | POP
|  | podrobněji viz. výkres D.701.42 | [24 empty] | POP
12 | pc2 | D+M Odpadkový koš kruhového půdorysu opláštěný dřevěnými lamelami, se stříškou, objem nádoby 45 l, vč. základu | kus | 2 |  | 0 |  | 0 |  | 0 | 21 | 0 | 0 | 0 | 0 | 0 |  | Vlastní | Indiv | 0 | 0 |  | Práce |  |  |  | POL1_
|  | Varianty: DG115b borové dřevo | [24 empty] | POP
|  | DG115r akátové dřevo | [24 empty] | POP
|  | DG115t tropické dřevo | [24 empty] | POP
|  | DG115bp borové dřevo, stříška s popelníkem | [24 empty] | POP
|  | DG115rp akátové dřevo, stříška s popelníkem | [24 empty] | POP
|  | DG115tp tropické dřevo, stříška s popelníkem | [24 empty] | POP
|  | Charakter konstrukce: ocelová konstrukce s dřevěnými lamelami připojenými pomocí šroubových spojů z nerezu | [24 empty] | POP |  | Charakter konstrukce: ocelová konstrukce s dřevěnými lamelami připojenými pomocí šroubových spojů z nerezu
|  | Povrchová úprava: ocelová konstrukce je opatřena ochrannou vrstvou zinku a práškovým vypalovacím lakem | [24 empty] | POP |  | Povrchová úprava: ocelová konstrukce je opatřena ochrannou vrstvou zinku a práškovým vypalovacím lakem
|  | Nosná kostra: svařenec z výpalků z ocelového plechu tloušťky 5 mm | [24 empty] | POP
|  | Opláštění: 24 lamel z masivního dřeva obdélníkového průřezu 35 × 20 × 700 mm | [24 empty] | POP
|  | Vnitřní nádoba: ohýbaný pozinkovaný plech tloušťky 0,8 mm, objem 45 l | [24 empty] | POP
|  | Stříška: svařenec z výpalků z ocelového plechu tloušťky 4 a 5 mm, variantně s popelníkem, zámek s trojhranem 9 mm | [24 empty] | POP |  | Stříška: svařenec z výpalků z ocelového plechu tloušťky 4 a 5 mm, variantně s popelníkem, zámek s trojhranem 9 mm
|  | Barevnost: odstíny polyesterových práškových laků v jemné struktuře mat dodávaných standardně společností mmcité | [24 empty] | POP |  | Barevnost: odstíny polyesterových práškových laků v jemné struktuře mat dodávaných standardně společností mmcité
|  | ostatní odstíny dle vzorníku RAL jsou k dispozici na požádání | [24 empty] | POP
|  | Kotvení: kotvení na dlažbu nebo na zhutněném terénu do betonového základu pomocí závitových tyčí M12 | [24 empty] | POP
|  | Všechny prvky městského mobiliáře musí být řádně ukotveny podle podkladů výrobce, v opačném případě hrozí při neopatrném užívání převrhnutí výrobku, za jehož | [24 empty] | POP |  | Všechny prvky městského mobiliáře musí být řádně ukotveny podle podkladů výrobce, v opačném případě hrozí při neopatrném užívání převrhnutí výrobku, za jehož
|  | následky nenese výrobce žádnou odpovědnost. | [24 empty] | POP
|  | Hmotnost: 24 kg, varianty s popelníkem 25kg | [24 empty] | POP
|  | Opce: jiná než standardní barva | [24 empty] | POP
|  | popelník s objemem 0,8l | [24 empty] | POP
|  | podrobněji viz. výkres D.701.43 | [24 empty] | POP
13 | pc5 | Doprava mobiliáře do vzdálenosti 140 km | soubor | 1 |  | 0 |  | 0 |  | 0 | 21 | 0 | 0 | 0 | 0 | 0 |  | Vlastní | Indiv | 0 | 0 |  | Práce |  |  |  | POL1_
14 | pc6 | Doprava montážní čety - 2x | soubor | 1 |  | 0 |  | 0 |  | 0 | 21 | 0 | 0 | 0 | 0 | 0 |  | Vlastní | Indiv | 0 | 0 |  | Práce |  |  |  | POL1_
15 | pc7 | Doprava montážní čety v předstihu pro zhotovení základů 2x | soubor | 1 |  | 0 |  | 0 |  | 0 | 21 | 0 | 0 | 0 | 0 | 0 |  | Vlastní | Indiv | 0 | 0 |  | Práce |  |  |  | POL1_
Díl: | 99 | Staveništní přesun hmot |  |  |  | 0 |  | 0 |  | 0 |  | 0 |  | 0 |  | 0 |  |  |  |  | 3.12 | [5 empty] | DIL
16 | 998152121R00 | Přesun hmot pro oplocení a objekty zvláštní,monol. vodorovně do 50 m výšky do 3 m | t | 5.1203 |  | 0 |  | 0 |  | 0 | 21 | 0 | 0 | 0 | 0 | 0 | 801-5 | RTS 20/ II | RTS 20/ II | 0.609 | 3.12 |  | Přesun hmot |  |  |  | POL7_
|  | na novostavbách a změnách objektů pro oplocení (815 2 JKSo), objekty zvláštní pro chov živočichů (815 3 JKSO), objekty pozemní různé (815 9 JKSO) | [24 empty] | SPI |  | na novostavbách a změnách objektů pro oplocení (815 2 JKSo), objekty zvláštní pro chov živočichů (815 3 JKSO), objekty pozemní různé (815 9 JKSO)
|  | se svislou nosnou konstrukcí monolitickou betonovou tyčovou nebo plošnou ( KMCH 2 a 3 - JKSO šesté místo) | [24 empty] | SPI |  | se svislou nosnou konstrukcí monolitickou betonovou tyčovou nebo plošnou ( KMCH 2 a 3 - JKSO šesté místo)
Díl: | 767 | Konstrukce zámečnické |  |  |  | 0 |  | 0 |  | 0 |  | 0 |  | 1 |  | 0 |  |  |  |  | 0 | [5 empty] | DIL
17 | pc01 | D+M kovový kříž z profilu HEB 300, včetně kotvení a nátěru antracitovou barvou s příměsí grafitu | kus | 1 |  | 0 |  | 0 |  | 0 | 21 | 0 | 1 | 1 | 0 | 0 |  | Vlastní | Indiv | 0 | 0 |  | Práce |  |  |  | POL1_
|  | včetně přesunu hmot a zvedací techniky | [24 empty] | POP
|  | Detail viz. výkres D.701.41 | [24 empty] | POP
[25 empty] | 15 | 21 | DPH
| Celkem |  |  |  |  | 0 | [18 empty] | 0 | 0 | SUM
END
Note on S6: Jedná se o informaci, zda se jedná o položku, která je do rozpočtu zadána z cenové soustavy RTS, nebo vlastní.
Note on T6: Jedná se o název CÚ, která je zadána u položky rozpočtu

## SO 701 701.5 Pol
Položkový soupis prací a dodávek | [26 empty] | #TypZaznamu#
S: | P962 | Novostavba obecního hřbitova v Jezdkovicích | [24 empty] | STA
O: | SO 701 | Objekty pozemních staveb | [21 empty] | STA |  |  | OBJ
R: | 701.5 | Kolumbárium | [24 empty] | ROZ
P.č. | Číslo položky | Název položky | MJ | Množství | Cena / MJ | Celkem | Dodávka | Dodávka celk. | Montáž | Montáž celk. | DPH | Cena s DPH | Hmotnost / MJ | Hmotnost celk.(t) | Dem. hmotnost / MJ | Dem. hmotnost celk.(t) | Ceník | Cen. soustava / platnost | Cenová úroveň | Nhod / MJ | Nhod celk. | Dodavatel | Typ položky
Díl: | 1 | Zemní práce |  |  |  | 0 |  | 0 |  | 0 |  | 0 |  | 0 |  | 0 |  |  |  |  | 28.54 | [5 empty] | DIL
1 | 121101103R00 | Sejmutí ornice s přemístěním na vzdálenost přes 100 do 250 m | m3 | 8 |  | 0 |  | 0 |  | 0 | 21 | 0 | 0 | 0 | 0 | 0 | 800-1 | RTS 20/ II | RTS 20/ II | 0.0134 | 0.11 |  | Práce |  |  |  | POL1_
|  | nebo lesní půdy, s vodorovným přemístěním na hromady v místě upotřebení nebo na dočasné či trvalé skládky se složením | [24 empty] | SPI |  | nebo lesní půdy, s vodorovným přemístěním na hromady v místě upotřebení nebo na dočasné či trvalé skládky se složením
|  | 2*2*0,2*10 |  | 8 | [22 empty] | VV | 0
2 | 133201101R00 | Hloubení šachet v hornině 3 do 100 m3 | m3 | 5.265 |  | 0 |  | 0 |  | 0 | 21 | 0 | 0 | 0 | 0 | 0 | 800-1 | RTS 20/ II | RTS 20/ II | 3.131 | 16.48 |  | Práce |  |  |  | POL1_
|  | zapažených i nezapažených se svislým přemístění výkopku a urovnáním dna do předepsaného profilu a spádu, s případným nutným přemístěním výkopku ve výkopišti, s přehozením výkopku na přilehlém terénu na vzdálenost do 5 m od hrany šachty nebo s naložením na dopravní prostředek, | [24 empty] | SPI |  | zapažených i nezapažených se svislým přemístění výkopku a urovnáním dna do předepsaného profilu a spádu, s případným nutným přemístěním výkopku ve výkopišti, s přehozením výkopku na přilehlém terénu na vzdálenost do 5 m od hrany šachty nebo s naložením na dopravní prostředek,
|  | 0,9*0,9*0,65*10 |  | 5.265 | [22 empty] | VV | 0
3 | 133201109R00 | Hloubení šachet v hornině 3 příplatek za lepivost horniny | m3 | 2.6325 |  | 0 |  | 0 |  | 0 | 21 | 0 | 0 | 0 | 0 | 0 | 800-1 | RTS 20/ II | RTS 20/ II | 0.474 | 1.25 |  | Práce |  |  |  | POL1_
|  | zapažených i nezapažených se svislým přemístění výkopku a urovnáním dna do předepsaného profilu a spádu, s případným nutným přemístěním výkopku ve výkopišti, s přehozením výkopku na přilehlém terénu na vzdálenost do 5 m od hrany šachty nebo s naložením na dopravní prostředek, | [24 empty] | SPI |  | zapažených i nezapažených se svislým přemístění výkopku a urovnáním dna do předepsaného profilu a spádu, s případným nutným přemístěním výkopku ve výkopišti, s přehozením výkopku na přilehlém terénu na vzdálenost do 5 m od hrany šachty nebo s naložením na dopravní prostředek,
|  | Odkaz na mn. položky pořadí 2 : 5,26500*0,5 |  | 2.6325 | [22 empty] | VV | 5
4 | 162701105R00 | Vodorovné přemístění výkopku z horniny 1 až 4, na vzdálenost přes 9 000 do 10 000 m | m3 | 5.265 |  | 0 |  | 0 |  | 0 | 21 | 0 | 0 | 0 | 0 | 0 | 800-1 | RTS 20/ II | RTS 20/ II | 0.011 | 0.06 |  | Práce |  |  |  | POL1_
|  | po suchu, bez naložení výkopku, avšak se složením bez rozhrnutí, zpáteční cesta vozidla. | [24 empty] | SPI
|  | Odkaz na mn. položky pořadí 2 : 5,26500 |  | 5.265 | [22 empty] | VV | 5
5 | 162701109R00 | Vodorovné přemístění výkopku příplatek k ceně za každých dalších i započatých 1 000 m přes 10 000 m z horniny 1 až 4 | m3 | 21.06 |  | 0 |  | 0 |  | 0 | 21 | 0 | 0 | 0 | 0 | 0 | 800-1 | RTS 20/ II | RTS 20/ II | 0 | 0 |  | Práce |  |  |  | POL1_
|  | po suchu, bez naložení výkopku, avšak se složením bez rozhrnutí, zpáteční cesta vozidla. | [24 empty] | SPI
|  | Odkaz na mn. položky pořadí 4 : 5,26500*4 |  | 21.06 | [22 empty] | VV | 5
6 | 171201201R00 | Uložení sypaniny na dočasnou skládku tak, že na 1 m2 plochy připadá přes 2 m3 výkopku nebo ornice | m3 | 5.265 |  | 0 |  | 0 |  | 0 | 21 | 0 | 0 | 0 | 0 | 0 | 800-1 | RTS 20/ II | RTS 20/ II | 0.009 | 0.05 |  | Práce |  |  |  | POL1_
|  | Odkaz na mn. položky pořadí 4 : 5,26500 |  | 5.265 | [22 empty] | VV | 5
7 | 181301104R00 | Rozprostření a urovnání ornice v rovině v souvislé ploše do 500 m2, tloušťka vrstvy přes 200 do 250 mm | m2 | 31.9 |  | 0 |  | 0 |  | 0 | 21 | 0 | 0 | 0 | 0 | 0 | 800-1 | RTS 20/ II | RTS 20/ II | 0.332 | 10.59 |  | Práce |  |  |  | POL1_
|  | s případným nutným přemístěním hromad nebo dočasných skládek na místo potřeby ze vzdálenosti do 30 m, v rovině nebo ve svahu do 1 : 5, | [24 empty] | SPI |  | s případným nutným přemístěním hromad nebo dočasných skládek na místo potřeby ze vzdálenosti do 30 m, v rovině nebo ve svahu do 1 : 5,
|  | 2*2*10-0,9*0,9*10 |  | 31.9 | [22 empty] | VV | 0
8 | 199000002R00 | Poplatky za skládku horniny 1- 4, skupina 17 05 04 z Katalogu odpadů | m3 | 5.265 |  | 0 |  | 0 |  | 0 | 21 | 0 | 0 | 0 | 0 | 0 | 800-1 | RTS 20/ II | RTS 20/ II | 0 | 0 |  | Práce |  |  |  | POL1_
|  | Odkaz na mn. položky pořadí 4 : 5,26500 |  | 5.265 | [22 empty] | VV | 5
Díl: | 2 | Základy a zvláštní zakládání |  |  |  | 0 |  | 0 |  | 0 |  | 0 |  | 16.36 |  | 0 |  |  |  |  | 3.11 | [5 empty] | DIL
9 | 275323411RT3 | Beton základových patek železový vodostavební třídy C 25/30, stupeň vlivu prostředí XF1, odolnost proti střídavému působení mrazu | m3 | 6.48 |  | 0 |  | 0 |  | 0 | 21 | 0 | 2.525 | 16.36 | 0 | 0 | 801-1 | RTS 20/ II | RTS 20/ II | 0.48 | 3.11 |  | Práce |  |  |  | POL1_
|  | bez dodávky a uložení výztuže | [24 empty] | SPI
|  | 0,9*0,9*0,8*10 |  | 6.48 | [22 empty] | VV | 0
Díl: | 3 | Svislé a kompletní konstrukce |  |  |  | 0 |  | 0 |  | 0 |  | 0 |  | 20.64 |  | 0 |  |  |  |  | 22.04 | [5 empty] | DIL
10 | 320101112R00 | Osazení betonových prefabrikátů hmotnost přes 1000 do 5000 kg | m3 | 7.822 |  | 0 |  | 0 |  | 0 | 21 | 0 | 0.0823 | 0.64 | 0 | 0 | 832-1 | RTS 20/ II | RTS 20/ II | 2.818 | 22.04 |  | Práce |  |  |  | POL1_
|  | Včetně kotevních prvků a odstranění transportní výztuže. | [24 empty] | POP
|  | 0,7*0,7*2,05*10 |  | 10.045 | [22 empty] | VV | 0
|  | -0,38*0,39*0,5*3*10 |  | -2.223 | [22 empty] | VV | 0
11 | pc01 | Kolumbární sloup 700x700x2050 mm | kus | 10 |  | 0 |  | 0 |  | 0 | 21 | 0 | 2 | 20 | 0 | 0 |  | Vlastní | Indiv | 0 | 0 |  | Specifikace |  |  |  | POL3_
|  | Prefabrikovaný ŽB výrobek s nikami pro ukládání uren. | [24 empty] | POP
|  | Beton je probarvený tmavě šedý, bude vzorkováno architektem | [24 empty] | POP
|  | Viz. výkres D.701.51 | [24 empty] | POP
Díl: | 95 | Dokončovací konstrukce na pozemních stavbách |  |  |  | 0 |  | 0 |  | 0 |  | 0 |  | 0 |  | 0 |  |  |  |  | 0 | [5 empty] | DIL
12 | pc02 | Dodávka - krycí žulová deska niky kolumbária - 420x420x25mm | kus | 60 |  | 0 |  | 0 |  | 0 | 21 | 0 | 0 | 0 | 0 | 0 |  | Vlastní | Indiv | 0 | 0 |  | Specifikace |  |  |  | POL3_
Díl: | 99 | Staveništní přesun hmot |  |  |  | 0 |  | 0 |  | 0 |  | 0 |  | 0 |  | 0 |  |  |  |  | 22.54 | [5 empty] | DIL
13 | 998152121R00 | Přesun hmot pro oplocení a objekty zvláštní,monol. vodorovně do 50 m výšky do 3 m | t | 37.0057 |  | 0 |  | 0 |  | 0 | 21 | 0 | 0 | 0 | 0 | 0 | 801-5 | RTS 20/ II | RTS 20/ II | 0.609 | 22.54 |  | Přesun hmot |  |  |  | POL7_
|  | na novostavbách a změnách objektů pro oplocení (815 2 JKSo), objekty zvláštní pro chov živočichů (815 3 JKSO), objekty pozemní různé (815 9 JKSO) | [24 empty] | SPI |  | na novostavbách a změnách objektů pro oplocení (815 2 JKSo), objekty zvláštní pro chov živočichů (815 3 JKSO), objekty pozemní různé (815 9 JKSO)
|  | se svislou nosnou konstrukcí monolitickou betonovou tyčovou nebo plošnou ( KMCH 2 a 3 - JKSO šesté místo) | [24 empty] | SPI |  | se svislou nosnou konstrukcí monolitickou betonovou tyčovou nebo plošnou ( KMCH 2 a 3 - JKSO šesté místo)
[25 empty] | 15 | 21 | DPH
| Celkem |  |  |  |  | 0 | [18 empty] | 0 | 0 | SUM
END
Note on S6: Jedná se o informaci, zda se jedná o položku, která je do rozpočtu zadána z cenové soustavy RTS, nebo vlastní.
Note on T6: Jedná se o název CÚ, která je zadána u položky rozpočtu

## SO 801 801 Pol
Položkový soupis prací a dodávek | [26 empty] | #TypZaznamu#
S: | P962 | Novostavba obecního hřbitova v Jezdkovicích | [24 empty] | STA
O: | SO 801 | Zeleň | [21 empty] | STA |  |  | OBJ
R: | 801 | Zeleň | [24 empty] | ROZ
P.č. | Číslo položky | Název položky | MJ | Množství | Cena / MJ | Celkem | Dodávka | Dodávka celk. | Montáž | Montáž celk. | DPH | Cena s DPH | Hmotnost / MJ | Hmotnost celk.(t) | Dem. hmotnost / MJ | Dem. hmotnost celk.(t) | Ceník | Cen. soustava / platnost | Cenová úroveň | Nhod / MJ | Nhod celk. | Dodavatel | Typ položky
Díl: | A | Pyrus salicifolia Pendula (1 kus) |  |  |  | 0 |  | 0 |  | 0 |  | 0 |  | 0 |  | 0 |  |  |  |  | 0 | [5 empty] | DIL
1 | 1 | hloubení výsadbové jámy ručně bez výměny půdy v rovině do 0,125 m3 | kus | 1 |  | 0 |  | 0 |  | 0 | 21 | 0 | 0 | 0 | 0 | 0 |  | Vlastní | Indiv | 0 | 0 |  | Práce |  |  |  | POL1_1
2 | 2 | výsadba dřeviny s balem v rovině se zálivkou, průměr balu 400-500 mm se zálivkou | kus | 1 |  | 0 |  | 0 |  | 0 | 21 | 0 | 0 | 0 | 0 | 0 |  | Vlastní | Indiv | 0 | 0 |  | Práce |  |  |  | POL1_1
3 | 3 | ukotvení dřeviny 3 kůly o délce 2-3 m | kus | 1 |  | 0 |  | 0 |  | 0 | 21 | 0 | 0 | 0 | 0 | 0 |  | Vlastní | Indiv | 0 | 0 |  | Práce |  |  |  | POL1_1
4 | 4 | zřízení výsadbové mísy, zamulčování (15 cm) | kus | 1 |  | 0 |  | 0 |  | 0 | 21 | 0 | 0 | 0 | 0 | 0 |  | Vlastní | Indiv | 0 | 0 |  | Práce |  |  |  | POL1_1
5 | 5 | ochrana kmene (nátěr, jutovina) | kus | 1 |  | 0 |  | 0 |  | 0 | 21 | 0 | 0 | 0 | 0 | 0 |  | Vlastní | Indiv | 0 | 0 |  | Práce |  |  |  | POL1_1
6 | 6 | borka (smrková, borová) | m3 | 0.15 |  | 0 |  | 0 |  | 0 | 21 | 0 | 0 | 0 | 0 | 0 |  | Vlastní | Indiv | 0 | 0 |  | Specifikace |  |  |  | POL3_0
7 | 7 | kůl kotvící 2-3 m (průměr 8-10) | kus | 3 |  | 0 |  | 0 |  | 0 | 21 | 0 | 0 | 0 | 0 | 0 |  | Vlastní | Indiv | 0 | 0 |  | Specifikace |  |  |  | POL3_0
8 | 8 | spojovací materiál, příčky, úvazky | agreg. | 1 |  | 0 |  | 0 |  | 0 | 21 | 0 | 0 | 0 | 0 | 0 |  | Vlastní | Indiv | 0 | 0 |  | Specifikace |  |  |  | POL3_0
9 | 9 | ochrana kmene (nátěr, jutovina) | strom | 1 |  | 0 |  | 0 |  | 0 | 21 | 0 | 0 | 0 | 0 | 0 |  | Vlastní | Indiv | 0 | 0 |  | Práce |  |  |  | POL1_1
10 | 10 | rostlina (vkm, bal, okm 10-12) | kus | 1 |  | 0 |  | 0 |  | 0 | 21 | 0 | 0 | 0 | 0 | 0 |  | Vlastní | Indiv | 0 | 0 |  | Specifikace |  |  |  | POL3_0
Díl: | B | Taxus baccata Fastigiata (16 kusů) |  |  |  | 0 |  | 0 |  | 0 |  | 0 |  | 0 |  | 0 |  |  |  |  | 0 | [5 empty] | DIL
11 | 11 | hloubení výsadbové jámy ručně bez výměny půdy v rovině do 0,05 m3 | kus | 16 |  | 0 |  | 0 |  | 0 | 21 | 0 | 0 | 0 | 0 | 0 |  | Vlastní | Indiv | 0 | 0 |  | Práce |  |  |  | POL1_1
12 | 12 | výsadba dřeviny s balem v rovině se zálivkou, průměr balu do 400 mm, se zálivkou | kus | 16 |  | 0 |  | 0 |  | 0 | 21 | 0 | 0 | 0 | 0 | 0 |  | Vlastní | Indiv | 0 | 0 |  | Práce |  |  |  | POL1_1
13 | 13 | zřízení výsadbové mísy, zamulčování (15 cm), zálivka | kus | 16 |  | 0 |  | 0 |  | 0 | 21 | 0 | 0 | 0 | 0 | 0 |  | Vlastní | Indiv | 0 | 0 |  | Práce |  |  |  | POL1_1
14 | 14 | borka (smrková, borová) | m3 | 2.4 |  | 0 |  | 0 |  | 0 | 21 | 0 | 0 | 0 | 0 | 0 |  | Vlastní | Indiv | 0 | 0 |  | Specifikace |  |  |  | POL3_0
15 | 15 | rostlina (pyr, bal/ko, v 100-125) | kus | 16 |  | 0 |  | 0 |  | 0 | 21 | 0 | 0 | 0 | 0 | 0 |  | Vlastní | Indiv | 0 | 0 |  | Specifikace |  |  |  | POL3_0
Díl: | C | Hypericum Hidcote (10 kusů) /nebo alternativní taxon/ |  |  |  | 0 |  | 0 |  | 0 |  | 0 |  | 0 |  | 0 |  |  |  |  | 0 | [5 empty] | DIL
16 | 16 | hloubení výsadbové jámy ručně bez výměny půdy v rovině do 0,02 m3 | kus | 10 |  | 0 |  | 0 |  | 0 | 21 | 0 | 0 | 0 | 0 | 0 |  | Vlastní | Indiv | 0 | 0 |  | Práce |  |  |  | POL1_1
17 | 17 | výsadba dřeviny s balem v rovině se zálivkou, průměr balu do 200 mm | kus | 10 |  | 0 |  | 0 |  | 0 | 21 | 0 | 0 | 0 | 0 | 0 |  | Vlastní | Indiv | 0 | 0 |  | Práce |  |  |  | POL1_1
18 | 18 | zamulčování (15 cm) | kus | 10 |  | 0 |  | 0 |  | 0 | 21 | 0 | 0 | 0 | 0 | 0 |  | Vlastní | Indiv | 0 | 0 |  | Specifikace |  |  |  | POL3_0
19 | 19 | borka (smrková, borová) | m3 | 0.5 |  | 0 |  | 0 |  | 0 | 21 | 0 | 0 | 0 | 0 | 0 |  | Vlastní | Indiv | 0 | 0 |  | Specifikace |  |  |  | POL3_0
20 | 20 | rostlina (ko, v 40-50) | kus | 10 |  | 0 |  | 0 |  | 0 | 21 | 0 | 0 | 0 | 0 | 0 |  | Vlastní | Indiv | 0 | 0 |  | Specifikace |  |  |  | POL3_0
[25 empty] | 15 | 21 | DPH
| Celkem |  |  |  |  | 0 | [18 empty] | 0 | 0 | SUM
END
Note on S6: Jedná se o informaci, zda se jedná o položku, která je do rozpočtu zadána z cenové soustavy RTS, nebo vlastní.
Note on T6: Jedná se o název CÚ, která je zadána u položky rozpočtu