## technické požadavky
čerpadlo
objemové čerpadlo el.motorem 14 -16 W
Provozní podmínky:
Dopravované médium: | kejda
Průtočné množství: | cca 190 -210 m³/h při 50 Hz při 350 -370 ot./min
Sací podmínky - ve výšce: | max. 3,5 m
Diferenciální tlak: | do 2 bar
Viskozita: | dobře tekoucí
Teplota: | 20° C
Podíl pevných částic: | do 11 %
Hustota: | 950 -1050 kg/m³
pH: | neutrální
Odolné vůči chodu nasucho
Se samonasávací schopností
Umožňující změnu směru čerpání
Jednostranné uložení rotačních pístů pro snadnou výměnu
HiFlo-písty s bezpulzační geometrií
Nastavitelné poloskořepiny čerpací komory
Mechanická kazetová ucpávka
Tlakově hlídaná ucpávková komora
Materiály a konstrukce:
Těleso čerpadla: | GG25
Otěrové desky: | HVSS
Mechanická ucpávka:
Smáčené O-kroužky: | NBR
Rotační písty: | NBR, HiFlo
Potrubní připojení:
Husí krky, pozinkovaná ocel, DN 200 dle EN1092-1/11
Pohon
Hnáno převodovým motorem
Typ:
Jmenovitý výkon: | 21 -23,0 kW
Jmenovité otáčky: | 350 -370 ot./min při 50 Hz
Krytí: | IP55
Izolační třída: | F
Druh vinutí: | 3f/400/690V/50Hz
Ochrana vinutí: | 3x PTC termistor
Účinnostní třída: | IE3 a vyšší
Čerpadlo i motor řiditelné frekvenčním měničem.
Tlakové kontrolní zařízení s digitálním kontaktním manometrem
Vypnutí při maximálním dosaženém tlaku a pořízení hodnot pro řízení
2x digitální výstup, 1x analogový výstup
3-stavová LED
Hlava manometru otočná o 350° se zajištěním polohy
80 mm nerezové pouzdro
Ochrana chodu na sucho
Teplotní čidlo PT 100 připojené na tělo čerpadla
Čidlo z nerezového materiálu se svorkovnicí
Druh krytí: | IP 66
rozvaděč vč.ovládacích prvků | RZV
Rozvaděč : Hlavní vypínač,kontrola fází,řídící jednotka PLC včetně programování,
hlídání čerpadla chodu na sucho,signalizace stavu šoupat,central stop,reverzace
ovladání čerpacích cest s předvolbou- schema a světelná signalizace jednotlivých čerpacích cest,
ovládací panel-podružné ovládáni,frequenční měnič
šoupata pneumatická
pneumatické šoupě s 3 cestným ventilem / signalizací koncových poloh
manuální šoupě včetně signalizace koncových poloh
potrubí DN 200 PVC Tl
potrubí DN200 PVC ,lepené spoje
včetně tvarovek,spojek,atd
potrubí DN 200 nerez
potrubí nerez DN200
204x2 včetně tvarovek a přírub
Potrubní rozvaděč
Rozvod potrubí,včetně tvarovek a spojovacího materiálu
4-6 čerpacích cest
podávací ponorné čerpadlo
ponorné čerpadlo,speciální,na čerpaní kejdy,prasečí kejdy
10 -12 KW, Qmax. Qn Výtlak: Hmax. Hn
190 - 195 m3/hod. 155 -160m3/hod. 16- 18m 10 -12m
podružný trozvaděč PČ
podružný rozvaděč podávacího čerpadla
kontrola fází
central stop
motorový spouštěč 10 -12kW
jištění
ovládací relai
ponorné míchadlo | Ponorné kalové míchadlo 7 -9 kW
speciální ponorné míchadlo pro jímky s kejdou
kontrola prosaku,
s konzolí,včetně montáže
rozvaděč míchadla | Ovládací skříň míchadla 7 -9 kW
(čítač provozních hodin, proudová ochrana, tepelná ochrana, relé čidla
ponorné míchadlo | Ponorné kalové míchadlo 15 -18 kW
speciální ponorné míchadlo pro jímky s kejdou
kontrola prosaku,
s konzolí,včetně montáže
rozvaděč míchadla | Ovládací skříň míchadla 15k - 18 kW
(čítač provozních hodin, proudová ochrana, tepelná ochrana, relé čidla
kompresor 7-10bar
kompresor s minimálně 50li nádrží,230V
minimálně 10 bar včetně rozvodu pneumatického vzduchu
dále viz Schéma technologie čerpání + legenda (2 samostatné soubory)