## Pokyny pro vyplnění
Pokyny pro vyplnění
Ve všech listech tohoto souboru můžete měnit pouze buňky s modrým pozadím. Jedná se o tyto údaje : - údaje o firmě - jednotkové ceny položek zadané na maximálně dvě desetinná místa

## Stavba
#RTSROZP# | Položkový rozpočet
| Zakázka: |  | SO 02 - Dešťová kanalizace - ZMĚNA č. 1
| Misto |  | Moravská Třebová
Rozpočet:
| Objednatel: |  | Město Moravská Třebová |  |  |  | IČ: | 00277037
|  |  | nám. T. G. Masaryka 32/29 |  |  |  | DIČ: | CZ00277037
|  | 57101 | Moravská Třebová - Město
| Projektant: | [5 empty] | IČ:
DIČ:
| Zhotovitel: |  | PETR DOBROUCKÝ |  |  |  | IČ: | 64207293
|  |  | Nerudova 1419/84 |  |  |  | DIČ: | CZ5905230276
|  | 57101 | Moravská Třebová - Předměstí
Vypracoval:
| Rozpis ceny | [6 empty] | Celkem
HSV | HSV | [6 empty] | 0
PSV | PSV | [6 empty] | 0
MON | MON | [6 empty] | 0
VN | Vedlejší náklady | [6 empty] | 0
ON | Ostatní náklady | [6 empty] | 0
| Celkem | [6 empty] | 0
Rekapitulace daní
| Základ pro sníženou DPH |  |  | 12 | % | 0 |  |  | CZK
| Snížená DPH |  |  | 12 | % | 0 |  |  | CZK
| Základ pro základní DPH |  |  | 21 | % | 0 |  |  | CZK
| Základní DPH |  |  | 21 | % | 0 |  |  | CZK
| Zaokrouhlení |  |  |  |  | 0 |  |  | CZK
| Cena celkem bez DPH |  |  |  |  | 0 |  |  | CZK
| Cena celkem s DPH |  |  |  |  | 0 |  |  | CZK
|  | v |  |  | dne |  | 2025-10-02
|  |  | Za zhotovitele |  |  |  | Za objednatele
Rekapitulace dílčích částí
#CASTI>> | Číslo | Název |  |  | Základ pro sníženou DPH | Základ pro základní DPH | DPH celkem | Cena celkem | %
1 | Rozpočet | SO 02 - Dešťová kanalizace - ZMĚNA č. 1 |  |  | 0 | 0 | 0 | 0
| Celkem za stavbu |  |  |  | 0 | 0 | 0 | 0 | 0
Rekapitulace dílů
| Číslo | Název |  |  | Typ dílu |  |  | Celkem
| 1 | Zemní práce |  |  | HSV |  |  | 0
| 4 | Vodorovné konstrukce |  |  | HSV |  |  | 0
| 5 | Komunikace |  |  | HSV |  |  | 0
| 61 | Upravy povrchů vnitřní |  |  | HSV |  |  | 0
| 8 | Trubní vedení |  |  | HSV |  |  | 0
| 89 | Ostatní konstrukce na trub.ved |  |  | HSV |  |  | 0
| 91 | Doplňující práce na komunikaci |  |  | HSV |  |  | 0
| 99 | Staveništní přesun hmot |  |  | HSV |  |  | 0
| D96 | Přesuny sutí a vybouraných hmot |  |  | HSV |  |  | 0
| ON | Ostatní náklady |  |  | ON |  |  | 0
| VN | Vedlejší náklady |  |  | VN |  |  | 0
| Cena celkem | [6 empty] | 0
Note on D11: Název
Note on I11: IČO
Note on D12: Ulice
Note on I12: DIČ
Note on C13: PSČ
Note on D13: Ulice

## VzorPolozky (hidden)
Položkový rozpočet
Z:
O:
R:

## Rozpočet Pol
Položkový rozpočet | [22 empty] | #TypZaznamu#
S: |  | SO 02 - Dešťová kanalizace - ZMĚNA č. 1 | [20 empty] | STA
O: |  | Moravská Třebová | [20 empty] | OBJ
R: | [22 empty] | ROZ
C: | [22 empty] | CAS_STR
P.č. | Číslo položky | Název položky | MJ | množství | cena / MJ | Celkem | Dodávka | Dodávka celk. | Montáž | Montáž celk. | DPH | cena s DPH | hmotnost / MJ | hmotnost celk.(t) | dem. hmotnost / MJ | dem. hmotnost celk.(t) | Ceník | Cen. soustava | Nhod / MJ | Nhod celk.
Díl: | 1 | Zemní práce |  |  |  | 0 |  | 0 |  | 0 |  | 0 |  | 1011.5278 |  | 254.3459 |  |  |  | 1121.26 |  |  | DIL
1 | 115001101R00 | Převedení vody potrubím o průměru do DN 100 | m | 20 | 0 | 0 |  | 0 |  | 0 | 21 | 0 | 0.00692 | 0.1384 | 0 | 0 |  |  | 0.502 | 10.04 |  |  | POL1_0
2 | 115101201R00 | Čerpání vody na výšku do 10 m, přítok do 500 l/min | h | 30 | 0 | 0 |  | 0 |  | 0 | 21 | 0 | 0 | 0 | 0 | 0 |  |  | 0.203 | 6.09 |  |  | POL1_0
3 | 119001401R00 | Dočasné zajištění ocelového potrubí do DN 200 | m | 4.8 | 0 | 0 |  | 0 |  | 0 | 21 | 0 | 0.00868 | 0.04166 | 0 | 0 |  |  | 0.703 | 3.37 |  |  | POL1_0
|  | STOKA D1: | [20 empty] | VV | 0
|  | plynovod:1,35*1 |  | 1.35 | [18 empty] | VV | 0
|  | STOKA D1-1: | [20 empty] | VV | 0
|  | plynovod:1,35*1 |  | 1.35 | [18 empty] | VV | 0
|  | PŘÍPOJKY: | [20 empty] | VV | 0
|  | plynovod:1,05*1 |  | 1.05 | [18 empty] | VV | 0
|  | přípojka plynu:1,05*1 |  | 1.05 | [18 empty] | VV | 0
4 | 119001411R00 | Dočasné zajištění beton.a plast. potrubí do DN 200 | m | 7.7 | 0 | 0 |  | 0 |  | 0 | 21 | 0 | 0.01069 | 0.08231 | 0 | 0 |  |  | 0.908 | 6.99 |  |  | POL1_0
|  | STOKA D1: | [20 empty] | VV | 0
|  | vodovod:1,35*1 |  | 1.35 | [18 empty] | VV | 0
|  | PŘÍPOJKY: | [20 empty] | VV | 0
|  | přípojka kanalizace:1,05*4 |  | 4.2 | [18 empty] | VV | 0
|  | vodovod:1,10*1 |  | 1.1 | [18 empty] | VV | 0
|  | přípojka vody:1,05*1 |  | 1.05 | [18 empty] | VV | 0
5 | 119001412R00 | Dočasné zajištění beton.a plast.potrubí DN 200-500 | m | 7.55 | 0 | 0 |  | 0 |  | 0 | 21 | 0 | 0.01269 | 0.09581 | 0 | 0 |  |  | 1.153 | 8.71 |  |  | POL1_0
|  | STOKA D1: | [20 empty] | VV | 0
|  | kanalizace DN300:1,45*2 |  | 2.9 | [18 empty] | VV | 0
|  | kanalizace DN400:1,45*1 |  | 1.45 | [18 empty] | VV | 0
|  | PŘÍPOJKY: | [20 empty] | VV | 0
|  | kanalizace DN300:1,05*2 |  | 2.1 | [18 empty] | VV | 0
|  | kanalizace DN400:1,10*1 |  | 1.1 | [18 empty] | VV | 0
6 | PC 1-1 | Dočasné zajištění sklolaminát. potrubí DN 1000 | m | 2.7 | 0 | 0 |  | 0 |  | 0 | 21 | 0 | 0 | 0 | 0 | 0 |  |  | 0 | 0 |  |  | POL1_0
|  | STOKA D1: | [20 empty] | VV | 0
|  | zatrubněný potok:2,70 |  | 2.7 | [18 empty] | VV | 0
7 | 119001421R00 | Dočasné zajištění kabelů - do počtu 3 kabelů | m | 10.15 | 0 | 0 |  | 0 |  | 0 | 21 | 0 | 0.02478 | 0.25152 | 0 | 0 |  |  | 0.547 | 5.55 |  |  | POL1_0
|  | STOKA D1: | [20 empty] | VV | 0
|  | sdělovací kabel:1,45*2 |  | 2.9 | [18 empty] | VV | 0
|  | 1,35*2 |  | 2.7 | [18 empty] | VV | 0
|  | STOKA D1-1: | [20 empty] | VV | 0
|  | sdělovací kabel:1,35*1 |  | 1.35 | [18 empty] | VV | 0
|  | PŘÍPOJKY: | [20 empty] | VV | 0
|  | el. kabely NN:1,05*1 |  | 1.05 | [18 empty] | VV | 0
|  | sdělovací kabel:1,10*1 |  | 1.1 | [18 empty] | VV | 0
|  | 1,05*1 |  | 1.05 | [18 empty] | VV | 0
8 | 121101100R00 | Sejmutí ornice, pl. do 400 m2, přemístění do 50 m | m3 | 9.4788 | 0 | 0 |  | 0 |  | 0 | 21 | 0 | 0 | 0 | 0 | 0 |  |  | 0.0952 | 0.9 |  |  | POL1_0
|  | STOKA D1: | [20 empty] | VV | 0
|  | 0,15*1,45*34,60 |  | 7.5255 | [18 empty] | VV | 0
|  | 0,15*2,70*2,70 |  | 1.0935 | [18 empty] | VV | 0
|  | 0,15*(2,40-1,45)*3,00*1 |  | 0.4275 | [18 empty] | VV | 0
|  | PŘÍPOJKA DO AREÁLU KOTELNY: | [20 empty] | VV | 0
|  | 0,15*1,10*(2,12+0,50) |  | 0.4323 | [18 empty] | VV | 0
9 | 130001101R00 | Příplatek za ztížené hloubení v blízkosti vedení | m3 | 73.8669 | 0 | 0 |  | 0 |  | 0 | 21 | 0 | 0 | 0 | 0 | 0 |  |  | 1.763 | 130.23 |  |  | POL1_0
|  | STOKA D1: | [20 empty] | VV | 0
|  | kanalizace DN300:1,45*2*1,40*1,90 |  | 7.714 | [18 empty] | VV | 0
|  | kanalizace DN400:1,45*1*1,50*2,00 |  | 4.35 | [18 empty] | VV | 0
|  | vodovod:1,35*1*1,10*1,60 |  | 2.376 | [18 empty] | VV | 0
|  | plynovod:1,35*1*1,10*1,60 |  | 2.376 | [18 empty] | VV | 0
|  | sdělovací kabel:1,45*2*1,05*1,55 |  | 4.7198 | [18 empty] | VV | 0
|  | 1,35*2*1,05*1,55 |  | 4.3943 | [18 empty] | VV | 0
|  | zatrubněný potok:2,70*2,00*2,50 |  | 13.5 | [18 empty] | VV | 0
|  | STOKA D1-1: | [20 empty] | VV | 0
|  | plynovod:1,35*1*1,10*1,60 |  | 2.376 | [18 empty] | VV | 0
|  | sdělovací kabel:1,35*1*1,05*1,55 |  | 2.1971 | [18 empty] | VV | 0
|  | PŘÍPOJKY: | [20 empty] | VV | 0
|  | kanalizace DN300:1,05*2*1,40*1,90 |  | 5.586 | [18 empty] | VV | 0
|  | kanalizace DN400:1,10*1*1,50*2,00 |  | 3.3 | [18 empty] | VV | 0
|  | přípojka kanalizace:1,05*4*1,20*1,70 |  | 8.568 | [18 empty] | VV | 0
|  | vodovod:1,10*1*1,10*1,60 |  | 1.936 | [18 empty] | VV | 0
|  | přípojka vody:1,05*1*1,05*1,55 |  | 1.7089 | [18 empty] | VV | 0
|  | plynovod:1,05*1*1,10*1,60 |  | 1.848 | [18 empty] | VV | 0
|  | přípojka plynu:1,05*1*1,05*1,55 |  | 1.7089 | [18 empty] | VV | 0
|  | el. kabely NN:1,05*1*1,05*1,55 |  | 1.7089 | [18 empty] | VV | 0
|  | sdělovací kabel:1,10*1*1,05*1,55 |  | 1.7902 | [18 empty] | VV | 0
|  | 1,05*1*1,05*1,55 |  | 1.7089 | [18 empty] | VV | 0
10 | 130901123RT3 | Bourání konstrukcí ze železobetonu ve vykopávkách, bagrem s kladivem | m3 | 14.7792 | 0 | 0 |  | 0 |  | 0 | 21 | 0 | 0 | 0 | 0 | 0 |  |  | 1.4 | 20.69 |  |  | POL1_0
|  | STOKA D1: | [20 empty] | VV | 0
|  | vybourání původního ŽB potrubí: | [20 empty] | VV | 0
|  | 3,14*(0,33*0,33-0,25*0,25)*90,10 |  | 13.1272 | [18 empty] | VV | 0
|  | vybourání šachty: | [20 empty] | VV | 0
|  | 3,14*(0,65*0,65-0,50*0,50)*3,05 |  | 1.652 | [18 empty] | VV | 0
11 | 132201213R00 | Hloubení rýh š.do 200 cm hor.3 do 10000 m3,STROJNĚ | m3 | 539.6491 | 0 | 0 |  | 0 |  | 0 | 21 | 0 | 0 | 0 | 0 | 0 |  |  | 0.117 | 63.14 |  |  | POL1_0
|  | STOKA D1: | [20 empty] | VV | 0
|  | výkop samostatné rýhy: | [20 empty] | VV | 0
|  | (1,48+1,46)/2*1,45*6,00 |  | 12.789 | [18 empty] | VV | 0
|  | (1,46+1,56)/2*1,45*28,62 |  | 62.6635 | [18 empty] | VV | 0
|  | (1,56+1,60)/2*1,45*8,30 |  | 19.0153 | [18 empty] | VV | 0
|  | (2,31+2,36)/2*1,35*14,96 |  | 47.1577 | [18 empty] | VV | 0
|  | výkop rýhy v souběhu s S1: | [20 empty] | VV | 0
|  | (1,60+1,62)/2*1,45*10,54 |  | 24.6056 | [18 empty] | VV | 0
|  | (1,62+2,31)/2*1,45*27,96 |  | 79.665 | [18 empty] | VV | 0
|  | (2,31+2,31)/2*1,45*2,64 |  | 8.8427 | [18 empty] | VV | 0
|  | (2,31+2,31)/2*1,35*2,20 |  | 6.8607 | [18 empty] | VV | 0
|  | (2,36+2,41)/2*1,35*18,49 |  | 59.5332 | [18 empty] | VV | 0
|  | (2,41+2,66)/2*1,35*12,21 |  | 41.7857 | [18 empty] | VV | 0
|  | (2,66+2,78)/2*1,35*6,46 |  | 23.7211 | [18 empty] | VV | 0
|  | (2,78+2,65)/2*1,35*14,22 |  | 52.1199 | [18 empty] | VV | 0
|  | (2,65+3,00)/2*1,35*22,35 |  | 85.2373 | [18 empty] | VV | 0
|  | (3,00+3,05)/2*1,35*1,42 |  | 5.7989 | [18 empty] | VV | 0
|  | rozšíření a prohloubení výkopu pro šachty: | [20 empty] | VV | 0
|  | 2,70*2,70*1,73-3,14*0,50*0,50*2,70 |  | 10.4922 | [18 empty] | VV | 0
|  | (2,40-1,45)*3,00*(1,46+1,60+2,31) |  | 15.3045 | [18 empty] | VV | 0
|  | (2,40-1,35)*3,00*(2,31+2,66+3,05) |  | 25.263 | [18 empty] | VV | 0
|  | 2,70*2,70*0,70 |  | 5.103 | [18 empty] | VV | 0
|  | 2,40*3,00*0,20*6 |  | 8.64 | [18 empty] | VV | 0
|  | odpočet vybouraného potrubí a šachty: | [20 empty] | VV | 0
|  | -3,14*0,33*0,33*90,10 |  | -30.8093 | [18 empty] | VV | 0
|  | -3,14*0,65*0,65*3,05 |  | -4.0463 | [18 empty] | VV | 0
|  | odpočet ornice: | [20 empty] | VV | 0
|  | -0,15*1,45*34,62 |  | -7.5298 | [18 empty] | VV | 0
|  | -0,15*2,70*2,70 |  | -1.0935 | [18 empty] | VV | 0
|  | -0,15*(2,40-1,45)*3,00*1 |  | -0.4275 | [18 empty] | VV | 0
|  | odpočet konstrukce komunikace: | [20 empty] | VV | 0
|  | -0,44*1,45*49,44 |  | -31.5427 | [18 empty] | VV | 0
|  | -0,44*1,35*(92,31+1,00) |  | -55.4261 | [18 empty] | VV | 0
|  | -0,44*(2,40-1,45)*3,00*3 |  | -3.762 | [18 empty] | VV | 0
|  | -0,44*(2,40-1,35)*3,00*3 |  | -4.158 | [18 empty] | VV | 0
|  | STOKA D1-1: | [20 empty] | VV | 0
|  | výkop rýhy: | [20 empty] | VV | 0
|  | (3,05+3,13)/2*(5,50+1,00) |  | 20.085 | [18 empty] | VV | 0
|  | rozšíření a prohloubení výkopu pro šachty: | [20 empty] | VV | 0
|  | (2,40-1,35)*3,00*3,13 |  | 9.8595 | [18 empty] | VV | 0
|  | 2,40*3,00*0,20*1 |  | 1.44 | [18 empty] | VV | 0
|  | odpočet konstrukce komunikace: | [20 empty] | VV | 0
|  | -0,44*1,35*5,50 |  | -3.267 | [18 empty] | VV | 0
|  | -0,44*(2,40-1,35)*3,00*1 |  | -1.386 | [18 empty] | VV | 0
|  | PŘÍPOJKA ULIČNÍCH VPUSTÍ: | [20 empty] | VV | 0
|  | výkop rýhy: | [20 empty] | VV | 0
|  | (2,01+1,60)/2*1,05*(21,54+0,50) |  | 41.7713 | [18 empty] | VV | 0
|  | (1,98+1,60)/2*1,05*(1,63+0,50) |  | 4.0033 | [18 empty] | VV | 0
|  | (1,71+1,60)/2*1,05*(5,86+0,50) |  | 11.0521 | [18 empty] | VV | 0
|  | odpočet konstrukce komunikace: | [20 empty] | VV | 0
|  | -0,44*1,05*(21,54+0,50+1,63+0,50+5,86+0,50) |  | -14.1049 | [18 empty] | VV | 0
|  | PŘÍPOJKA DO AREÁLU KOTELNY: | [20 empty] | VV | 0
|  | výkop rýhy: | [20 empty] | VV | 0
|  | (2,46+2,11)/2*1,10*(6,18+0,50) |  | 16.7902 | [18 empty] | VV | 0
|  | odpočet skrývky ornice: | [20 empty] | VV | 0
|  | -0,15*1,10*(2,12+0,50) |  | -0.4323 | [18 empty] | VV | 0
|  | odpočet konstrukce komunikace: | [20 empty] | VV | 0
|  | -0,44*1,10*4,06 |  | -1.965 | [18 empty] | VV | 0
12 | 132201219R00 | Přípl.za lepivost,hloubení rýh 200cm,hor.3,STROJNĚ | m3 | 539.6491 | 0 | 0 |  | 0 |  | 0 | 21 | 0 | 0 | 0 | 0 | 0 |  |  | 0.084 | 45.33 |  |  | POL1_0
|  | STOKA D1: | [20 empty] | VV | 0
|  | výkop samostatné rýhy: | [20 empty] | VV | 0
|  | (1,48+1,46)/2*1,45*6,00 |  | 12.789 | [18 empty] | VV | 0
|  | (1,46+1,56)/2*1,45*28,62 |  | 62.6635 | [18 empty] | VV | 0
|  | (1,56+1,60)/2*1,45*8,30 |  | 19.0153 | [18 empty] | VV | 0
|  | (2,31+2,36)/2*1,35*14,96 |  | 47.1577 | [18 empty] | VV | 0
|  | výkop rýhy v souběhu s S1: | [20 empty] | VV | 0
|  | (1,60+1,62)/2*1,45*10,54 |  | 24.6056 | [18 empty] | VV | 0
|  | (1,62+2,31)/2*1,45*27,96 |  | 79.665 | [18 empty] | VV | 0
|  | (2,31+2,31)/2*1,45*2,64 |  | 8.8427 | [18 empty] | VV | 0
|  | (2,31+2,31)/2*1,35*2,20 |  | 6.8607 | [18 empty] | VV | 0
|  | (2,36+2,41)/2*1,35*18,49 |  | 59.5332 | [18 empty] | VV | 0
|  | (2,41+2,66)/2*1,35*12,21 |  | 41.7857 | [18 empty] | VV | 0
|  | (2,66+2,78)/2*1,35*6,46 |  | 23.7211 | [18 empty] | VV | 0
|  | (2,78+2,65)/2*1,35*14,22 |  | 52.1199 | [18 empty] | VV | 0
|  | (2,65+3,00)/2*1,35*22,35 |  | 85.2373 | [18 empty] | VV | 0
|  | (3,00+3,05)/2*1,35*1,42 |  | 5.7989 | [18 empty] | VV | 0
|  | rozšíření a prohloubení výkopu pro šachty: | [20 empty] | VV | 0
|  | 2,70*2,70*1,73-3,14*0,50*0,50*2,70 |  | 10.4922 | [18 empty] | VV | 0
|  | (2,40-1,45)*3,00*(1,46+1,60+2,31) |  | 15.3045 | [18 empty] | VV | 0
|  | (2,40-1,35)*3,00*(2,31+2,66+3,05) |  | 25.263 | [18 empty] | VV | 0
|  | 2,70*2,70*0,70 |  | 5.103 | [18 empty] | VV | 0
|  | 2,40*3,00*0,20*6 |  | 8.64 | [18 empty] | VV | 0
|  | odpočet vybouraného potrubí a šachty: | [20 empty] | VV | 0
|  | -3,14*0,33*0,33*90,10 |  | -30.8093 | [18 empty] | VV | 0
|  | -3,14*0,65*0,65*3,05 |  | -4.0463 | [18 empty] | VV | 0
|  | odpočet ornice: | [20 empty] | VV | 0
|  | -0,15*1,45*34,62 |  | -7.5298 | [18 empty] | VV | 0
|  | -0,15*2,70*2,70 |  | -1.0935 | [18 empty] | VV | 0
|  | -0,15*(2,40-1,45)*3,00*1 |  | -0.4275 | [18 empty] | VV | 0
|  | odpočet konstrukce komunikace: | [20 empty] | VV | 0
|  | -0,44*1,45*49,44 |  | -31.5427 | [18 empty] | VV | 0
|  | -0,44*1,35*(92,31+1,00) |  | -55.4261 | [18 empty] | VV | 0
|  | -0,44*(2,40-1,45)*3,00*3 |  | -3.762 | [18 empty] | VV | 0
|  | -0,44*(2,40-1,35)*3,00*3 |  | -4.158 | [18 empty] | VV | 0
|  | STOKA D1-1: | [20 empty] | VV | 0
|  | výkop rýhy: | [20 empty] | VV | 0
|  | (3,05+3,13)/2*(5,50+1,00) |  | 20.085 | [18 empty] | VV | 0
|  | rozšíření a prohloubení výkopu pro šachty: | [20 empty] | VV | 0
|  | (2,40-1,35)*3,00*3,13 |  | 9.8595 | [18 empty] | VV | 0
|  | 2,40*3,00*0,20*1 |  | 1.44 | [18 empty] | VV | 0
|  | odpočet konstrukce komunikace: | [20 empty] | VV | 0
|  | -0,44*1,35*5,50 |  | -3.267 | [18 empty] | VV | 0
|  | -0,44*(2,40-1,35)*3,00*1 |  | -1.386 | [18 empty] | VV | 0
|  | PŘÍPOJKA ULIČNÍCH VPUSTÍ: | [20 empty] | VV | 0
|  | výkop rýhy: | [20 empty] | VV | 0
|  | (2,01+1,60)/2*1,05*(21,54+0,50) |  | 41.7713 | [18 empty] | VV | 0
|  | (1,98+1,60)/2*1,05*(1,63+0,50) |  | 4.0033 | [18 empty] | VV | 0
|  | (1,71+1,60)/2*1,05*(5,86+0,50) |  | 11.0521 | [18 empty] | VV | 0
|  | odpočet konstrukce komunikace: | [20 empty] | VV | 0
|  | -0,44*1,05*(21,54+0,50+1,63+0,50+5,86+0,50) |  | -14.1049 | [18 empty] | VV | 0
|  | PŘÍPOJKA DO AREÁLU KOTELNY: | [20 empty] | VV | 0
|  | výkop rýhy: | [20 empty] | VV | 0
|  | (2,46+2,11)/2*1,10*(6,18+0,50) |  | 16.7902 | [18 empty] | VV | 0
|  | odpočet skrývky ornice: | [20 empty] | VV | 0
|  | -0,15*1,10*(2,12+0,50) |  | -0.4323 | [18 empty] | VV | 0
|  | odpočet konstrukce komunikace: | [20 empty] | VV | 0
|  | -0,44*1,10*4,06 |  | -1.965 | [18 empty] | VV | 0
13 | 151811211R00 | Montáž lehkého pažic.boxu dl.3m, š.1,5m, hl.1,6 m | kus | 14.4933 | 0 | 0 |  | 0 |  | 0 | 21 | 0 | 0 | 0 | 0 | 0 |  |  | 1.177 | 17.06 |  |  | POL1_0
|  | STOKA D1: | [20 empty] | VV | 0
|  | výkop samostatné rýhy: | [20 empty] | VV | 0
|  | 46,48/3,00 |  | 15.4933 | [18 empty] | VV | 0
|  | odpočet pažení u šachty: | [20 empty] | VV | 0
|  | -3,00/3*1,00 |  | -1 | [18 empty] | VV | 0
14 | 151811213R00 | Montáž lehkého pažic.boxu dl.3m, š.1,5m, hl.2,92m | kus | 19.01 | 0 | 0 |  | 0 |  | 0 | 21 | 0 | 0 | 0 | 0 | 0 |  |  | 1.9363 | 36.81 |  |  | POL1_0
|  | STOKA D1: | [20 empty] | VV | 0
|  | výkop samostatné rýhy: | [20 empty] | VV | 0
|  | (2,36+14,96)/3,00 |  | 5.7733 | [18 empty] | VV | 0
|  | odpočet pažení u šachty: | [20 empty] | VV | 0
|  | -3,00/3*1,00 |  | -1 | [18 empty] | VV | 0
|  | STOKA D1-1: | [20 empty] | VV | 0
|  | výkop samostatné rýhy: | [20 empty] | VV | 0
|  | 5,50/3,00 |  | 1.8333 | [18 empty] | VV | 0
|  | PŘÍPOJKY: | [20 empty] | VV | 0
|  | výkop samostatné rýhy: | [20 empty] | VV | 0
|  | (21,54+0,50+1,63+0,50+5,86+0,50+6,18+0,50)/3,00 |  | 12.4033 | [18 empty] | VV | 0
15 | 151811411R00 | Montáž lehkého pažic.boxu dl.3m, š.2,5m, hl.1,6 m | kus | 1 | 0 | 0 |  | 0 |  | 0 | 21 | 0 | 0 | 0 | 0 | 0 |  |  | 1.7104 | 1.71 |  |  | POL1_0
|  | STOKA D1: | [20 empty] | VV | 0
|  | pažení u šachty: | [20 empty] | VV | 0
|  | 3,00/3*1 |  | 1 | [18 empty] | VV | 0
16 | 151811413R00 | Montáž lehkého pažic.boxu dl.3m, š.2,5m, hl.2,92m | kus | 6 | 0 | 0 |  | 0 |  | 0 | 21 | 0 | 0 | 0 | 0 | 0 |  |  | 2.7363 | 16.42 |  |  | POL1_0
|  | STOKA D1: | [20 empty] | VV | 0
|  | pažení u šachty: | [20 empty] | VV | 0
|  | 3,00/3*5 |  | 5 | [18 empty] | VV | 0
|  | STOKA D1-1: | [20 empty] | VV | 0
|  | pažení u šachty: | [20 empty] | VV | 0
|  | 3,00/3*1 |  | 1 | [18 empty] | VV | 0
17 | 151811513R00 | Montáž lehkého pažicího boxu dl.3m, š.3m, hl.2,92m | kus | 19.915 | 0 | 0 |  | 0 |  | 0 | 21 | 0 | 0 | 0 | 0 | 0 |  |  | 3.1363 | 62.46 |  |  | POL1_0
|  | STOKA D1: | [20 empty] | VV | 0
|  | souběh se stokou S1: | [20 empty] | VV | 0
|  | (43,34+75,15+1,00)/3,00 *1/2 |  | 19.915 | [18 empty] | VV | 0
18 | 151812211R00 | Pronájem lehkého pažic.boxu dl.3m, š.1,5m, hl.1,6m | den | 14.4933 | 0 | 0 |  | 0 |  | 0 | 21 | 0 | 0 | 0 | 0 | 0 |  |  | 0 | 0 |  |  | POL1_0
|  | STOKA D1: | [20 empty] | VV | 0
|  | výkop samostatné rýhy: | [20 empty] | VV | 0
|  | 46,48/3,00 |  | 15.4933 | [18 empty] | VV | 0
|  | odpočet pažení u šachty: | [20 empty] | VV | 0
|  | -3,00/3*1,00 |  | -1 | [18 empty] | VV | 0
19 | 151812213R00 | Pronájem lehkého pažic.boxu dl.3m, š.1,5m,hl.2,92m | den | 19.01 | 0 | 0 |  | 0 |  | 0 | 21 | 0 | 0 | 0 | 0 | 0 |  |  | 0 | 0 |  |  | POL1_0
|  | STOKA D1: | [20 empty] | VV | 0
|  | výkop samostatné rýhy: | [20 empty] | VV | 0
|  | (2,36+14,96)/3,00 |  | 5.7733 | [18 empty] | VV | 0
|  | odpočet pažení u šachty: | [20 empty] | VV | 0
|  | -3,00/3*1,00 |  | -1 | [18 empty] | VV | 0
|  | STOKA D1-1: | [20 empty] | VV | 0
|  | výkop samostatné rýhy: | [20 empty] | VV | 0
|  | 5,50/3,00 |  | 1.8333 | [18 empty] | VV | 0
|  | PŘÍPOJKY: | [20 empty] | VV | 0
|  | výkop samostatné rýhy: | [20 empty] | VV | 0
|  | (21,54+0,50+1,63+0,50+5,86+0,50+6,18+0,50)/3,00 |  | 12.4033 | [18 empty] | VV | 0
20 | 151812411R00 | Pronájem lehkého pažic.boxu dl.3m, š.2,5m, hl.1,6m | den | 1 | 0 | 0 |  | 0 |  | 0 | 21 | 0 | 0 | 0 | 0 | 0 |  |  | 0 | 0 |  |  | POL1_0
|  | STOKA D1: | [20 empty] | VV | 0
|  | pažení u šachty: | [20 empty] | VV | 0
|  | 3,00/3*1 |  | 1 | [18 empty] | VV | 0
21 | 151812413R00 | Pronájem lehkého pažic.boxu dl.3m, š.2,5m,hl.2,92m | den | 6 | 0 | 0 |  | 0 |  | 0 | 21 | 0 | 0 | 0 | 0 | 0 |  |  | 0 | 0 |  |  | POL1_0
|  | STOKA D1: | [20 empty] | VV | 0
|  | pažení u šachty: | [20 empty] | VV | 0
|  | 3,00/3*5 |  | 5 | [18 empty] | VV | 0
|  | STOKA D1-1: | [20 empty] | VV | 0
|  | pažení u šachty: | [20 empty] | VV | 0
|  | 3,00/3*1 |  | 1 | [18 empty] | VV | 0
22 | 151812514R00 | Pronájem lehkého pažic.boxu dl.3m, š.3m, hl.3,27m | den | 19.915 | 0 | 0 |  | 0 |  | 0 | 21 | 0 | 0 | 0 | 0 | 0 |  |  | 0 | 0 |  |  | POL1_0
|  | STOKA D1: | [20 empty] | VV | 0
|  | souběh se stokou S1: | [20 empty] | VV | 0
|  | (43,34+75,15+1,00)/3,00 *1/2 |  | 19.915 | [18 empty] | VV | 0
23 | 151813211R00 | Demontáž lehkého pažicího boxu dl.3m, š.1,5m, hl.1,6 m | kus | 14.4933 | 0 | 0 |  | 0 |  | 0 | 21 | 0 | 0 | 0 | 0 | 0 |  |  | 1.161 | 16.83 |  |  | POL1_0
|  | STOKA D1: | [20 empty] | VV | 0
|  | výkop samostatné rýhy: | [20 empty] | VV | 0
|  | 46,48/3,00 |  | 15.4933 | [18 empty] | VV | 0
|  | odpočet pažení u šachty: | [20 empty] | VV | 0
|  | -3,00/3*1,00 |  | -1 | [18 empty] | VV | 0
24 | 151813213R00 | Demontáž lehkého pažicího boxu dl.3m, š.1,5m, hl.2,92m | kus | 19.01 | 0 | 0 |  | 0 |  | 0 | 21 | 0 | 0 | 0 | 0 | 0 |  |  | 1.9203 | 36.5 |  |  | POL1_0
|  | STOKA D1: | [20 empty] | VV | 0
|  | výkop samostatné rýhy: | [20 empty] | VV | 0
|  | (2,36+14,96)/3,00 |  | 5.7733 | [18 empty] | VV | 0
|  | odpočet pažení u šachty: | [20 empty] | VV | 0
|  | -3,00/3*1,00 |  | -1 | [18 empty] | VV | 0
|  | STOKA D1-1: | [20 empty] | VV | 0
|  | výkop samostatné rýhy: | [20 empty] | VV | 0
|  | 5,50/3,00 |  | 1.8333 | [18 empty] | VV | 0
|  | PŘÍPOJKY: | [20 empty] | VV | 0
|  | výkop samostatné rýhy: | [20 empty] | VV | 0
|  | (21,54+0,50+1,63+0,50+5,86+0,50+6,18+0,50)/3,00 |  | 12.4033 | [18 empty] | VV | 0
25 | 151813411R00 | Demontáž lehkého pažicího boxu dl.3m, š.2,5m, hl.1,6 m | kus | 1 | 0 | 0 |  | 0 |  | 0 | 21 | 0 | 0 | 0 | 0 | 0 |  |  | 1.6944 | 1.69 |  |  | POL1_0
|  | STOKA D1: | [20 empty] | VV | 0
|  | pažení u šachty: | [20 empty] | VV | 0
|  | 3,00/3*1 |  | 1 | [18 empty] | VV | 0
26 | 151813413R00 | Demontáž lehkého pažicího boxu dl.3m, š.2,5m, hl.2,92m | kus | 6 | 0 | 0 |  | 0 |  | 0 | 21 | 0 | 0 | 0 | 0 | 0 |  |  | 2.7203 | 16.32 |  |  | POL1_0
|  | STOKA D1: | [20 empty] | VV | 0
|  | pažení u šachty: | [20 empty] | VV | 0
|  | 3,00/3*5 |  | 5 | [18 empty] | VV | 0
|  | STOKA D1-1: | [20 empty] | VV | 0
|  | pažení u šachty: | [20 empty] | VV | 0
|  | 3,00/3*1 |  | 1 | [18 empty] | VV | 0
27 | 151813513R00 | Demontáž lehkého pažicího boxu dl.3m, š.3m, hl.2,92m | kus | 19.915 | 0 | 0 |  | 0 |  | 0 | 21 | 0 | 0 | 0 | 0 | 0 |  |  | 3.1203 | 62.14 |  |  | POL1_0
|  | STOKA D1: | [20 empty] | VV | 0
|  | souběh se stokou S1: | [20 empty] | VV | 0
|  | (43,34+75,15+1,00)/3,00 *1/2 |  | 19.915 | [18 empty] | VV | 0
28 | 161101101R00 | Svislé přemístění výkopku z hor.1-4 do 2,5 m | m3 | 269.8246 | 0 | 0 |  | 0 |  | 0 | 21 | 0 | 0 | 0 | 0 | 0 |  |  | 0.345 | 93.09 |  |  | POL1_0
|  | Začátek provozního součtu | [20 empty] | VV | 2
|  | STOKA D1: | [20 empty] | VV | 2
|  | výkop samostatné rýhy: | [20 empty] | VV | 2
|  | (1,48+1,46)/2*1,45*6,00 |  | 12.789 | [18 empty] | VV | 2
|  | (1,46+1,56)/2*1,45*28,62 |  | 62.6635 | [18 empty] | VV | 2
|  | (1,56+1,60)/2*1,45*8,30 |  | 19.0153 | [18 empty] | VV | 2
|  | (2,31+2,36)/2*1,35*14,96 |  | 47.1577 | [18 empty] | VV | 2
|  | výkop rýhy v souběhu s S1: | [20 empty] | VV | 2
|  | (1,60+1,62)/2*1,45*10,54 |  | 24.6056 | [18 empty] | VV | 2
|  | (1,62+2,31)/2*1,45*27,96 |  | 79.665 | [18 empty] | VV | 2
|  | (2,31+2,31)/2*1,45*2,64 |  | 8.8427 | [18 empty] | VV | 2
|  | (2,31+2,31)/2*1,35*2,20 |  | 6.8607 | [18 empty] | VV | 2
|  | (2,36+2,41)/2*1,35*18,49 |  | 59.5332 | [18 empty] | VV | 2
|  | (2,41+2,66)/2*1,35*12,21 |  | 41.7857 | [18 empty] | VV | 2
|  | (2,66+2,78)/2*1,35*6,46 |  | 23.7211 | [18 empty] | VV | 2
|  | (2,78+2,65)/2*1,35*14,22 |  | 52.1199 | [18 empty] | VV | 2
|  | (2,65+3,00)/2*1,35*22,35 |  | 85.2373 | [18 empty] | VV | 2
|  | (3,00+3,05)/2*1,35*1,42 |  | 5.7989 | [18 empty] | VV | 2
|  | rozšíření a prohloubení výkopu pro šachty: | [20 empty] | VV | 2
|  | 2,70*2,70*1,73-3,14*0,50*0,50*2,70 |  | 10.4922 | [18 empty] | VV | 2
|  | (2,40-1,45)*3,00*(1,46+1,60+2,31) |  | 15.3045 | [18 empty] | VV | 2
|  | (2,40-1,35)*3,00*(2,31+2,66+3,05) |  | 25.263 | [18 empty] | VV | 2
|  | 2,70*2,70*0,70 |  | 5.103 | [18 empty] | VV | 2
|  | 2,40*3,00*0,20*6 |  | 8.64 | [18 empty] | VV | 2
|  | odpočet vybouraného potrubí a šachty: | [20 empty] | VV | 2
|  | -3,14*0,33*0,33*90,10 |  | -30.8093 | [18 empty] | VV | 2
|  | -3,14*0,65*0,65*3,05 |  | -4.0463 | [18 empty] | VV | 2
|  | odpočet ornice: | [20 empty] | VV | 2
|  | -0,15*1,45*34,62 |  | -7.5298 | [18 empty] | VV | 2
|  | -0,15*2,70*2,70 |  | -1.0935 | [18 empty] | VV | 2
|  | -0,15*(2,40-1,45)*3,00*1 |  | -0.4275 | [18 empty] | VV | 2
|  | odpočet konstrukce komunikace: | [20 empty] | VV | 2
|  | -0,44*1,45*49,44 |  | -31.5427 | [18 empty] | VV | 2
|  | -0,44*1,35*(92,31+1,00) |  | -55.4261 | [18 empty] | VV | 2
|  | -0,44*(2,40-1,45)*3,00*3 |  | -3.762 | [18 empty] | VV | 2
|  | -0,44*(2,40-1,35)*3,00*3 |  | -4.158 | [18 empty] | VV | 2
|  | STOKA D1-1: | [20 empty] | VV | 2
|  | výkop rýhy: | [20 empty] | VV | 2
|  | (3,05+3,13)/2*(5,50+1,00) |  | 20.085 | [18 empty] | VV | 2
|  | rozšíření a prohloubení výkopu pro šachty: | [20 empty] | VV | 2
|  | (2,40-1,35)*3,00*3,13 |  | 9.8595 | [18 empty] | VV | 2
|  | 2,40*3,00*0,20*1 |  | 1.44 | [18 empty] | VV | 2
|  | odpočet konstrukce komunikace: | [20 empty] | VV | 2
|  | -0,44*1,35*5,50 |  | -3.267 | [18 empty] | VV | 2
|  | -0,44*(2,40-1,35)*3,00*1 |  | -1.386 | [18 empty] | VV | 2
|  | PŘÍPOJKA ULIČNÍCH VPUSTÍ: | [20 empty] | VV | 2
|  | výkop rýhy: | [20 empty] | VV | 2
|  | (2,01+1,60)/2*1,05*(21,54+0,50) |  | 41.7713 | [18 empty] | VV | 2
|  | (1,98+1,60)/2*1,05*(1,63+0,50) |  | 4.0033 | [18 empty] | VV | 2
|  | (1,71+1,60)/2*1,05*(5,86+0,50) |  | 11.0521 | [18 empty] | VV | 2
|  | odpočet konstrukce komunikace: | [20 empty] | VV | 2
|  | -0,44*1,05*(21,54+0,50+1,63+0,50+5,86+0,50) |  | -14.1049 | [18 empty] | VV | 2
|  | PŘÍPOJKA DO AREÁLU KOTELNY: | [20 empty] | VV | 2
|  | výkop rýhy: | [20 empty] | VV | 2
|  | (2,46+2,11)/2*1,10*(6,18+0,50) |  | 16.7902 | [18 empty] | VV | 2
|  | odpočet skrývky ornice: | [20 empty] | VV | 2
|  | -0,15*1,10*(2,12+0,50) |  | -0.4323 | [18 empty] | VV | 2
|  | odpočet konstrukce komunikace: | [20 empty] | VV | 2
|  | -0,44*1,10*4,06 |  | -1.965 | [18 empty] | VV | 2
|  | Konec provozního součtu | [20 empty] | VV | 0
|  | Počítá se 50%:539,64914*0,50 |  | 269.8246 | [18 empty] | VV | 0
29 | 161101151R00 | Svislé přemístění výkopku z hor.5-7 do 2,5 m | m3 | 7.3896 | 0 | 0 |  | 0 |  | 0 | 21 | 0 | 0 | 0 | 0 | 0 |  |  | 0.484 | 3.58 |  |  | POL1_0
|  | Začátek provozního součtu | [20 empty] | VV | 2
|  | STOKA D1: | [20 empty] | VV | 2
|  | vybourání původního ŽB potrubí: | [20 empty] | VV | 2
|  | 3,14*(0,33*0,33-0,25*0,25)*90,10 |  | 13.1272 | [18 empty] | VV | 2
|  | vybourání šachty: | [20 empty] | VV | 2
|  | 3,14*(0,65*0,65-0,50*0,50)*3,05 |  | 1.652 | [18 empty] | VV | 2
|  | Konec provozního součtu | [20 empty] | VV | 0
|  | Počítá se 50%:14,77924*0,5 |  | 7.3896 | [18 empty] | VV | 0
30 | 162601101R00 | Vodorovné přemístění výkopku z hor.1-4 do 4000 m | m3 | 514.3348 | 0 | 0 |  | 0 |  | 0 | 21 | 0 | 0 | 0 | 0 | 0 |  |  | 0.011 | 5.66 |  |  | POL1_0
|  | STOKA D1: | [20 empty] | VV | 0
|  | výkop samostatné rýhy: | [20 empty] | VV | 0
|  | (1,48+1,46)/2*1,45*6,00 |  | 12.789 | [18 empty] | VV | 0
|  | (1,56+1,60)/2*1,45*8,30 |  | 19.0153 | [18 empty] | VV | 0
|  | (2,31+2,36)/2*1,35*14,96 |  | 47.1577 | [18 empty] | VV | 0
|  | výkop rýhy v souběhu s S1: | [20 empty] | VV | 0
|  | (1,60+1,62)/2*1,45*10,54 |  | 24.6056 | [18 empty] | VV | 0
|  | (1,62+2,31)/2*1,45*27,96 |  | 79.665 | [18 empty] | VV | 0
|  | (2,31+2,31)/2*1,45*2,64 |  | 8.8427 | [18 empty] | VV | 0
|  | (2,31+2,31)/2*1,35*2,20 |  | 6.8607 | [18 empty] | VV | 0
|  | (2,36+2,41)/2*1,35*18,49 |  | 59.5332 | [18 empty] | VV | 0
|  | (2,41+2,66)/2*1,35*12,21 |  | 41.7857 | [18 empty] | VV | 0
|  | (2,66+2,78)/2*1,35*6,46 |  | 23.7211 | [18 empty] | VV | 0
|  | (2,78+2,65)/2*1,35*14,22 |  | 52.1199 | [18 empty] | VV | 0
|  | (2,65+3,00)/2*1,35*22,35 |  | 85.2373 | [18 empty] | VV | 0
|  | (3,00+3,05)/2*1,35*1,42 |  | 5.7989 | [18 empty] | VV | 0
|  | rozšíření a prohloubení výkopu pro šachty: | [20 empty] | VV | 0
|  | 2,70*2,70*1,73-3,14*0,50*0,50*2,70 |  | 10.4922 | [18 empty] | VV | 0
|  | (2,40-1,45)*3,00*(1,46+1,60+2,31) |  | 15.3045 | [18 empty] | VV | 0
|  | (2,40-1,35)*3,00*(2,31+2,66+3,05) |  | 25.263 | [18 empty] | VV | 0
|  | 2,70*2,70*0,70 |  | 5.103 | [18 empty] | VV | 0
|  | 2,40*3,00*0,20*6 |  | 8.64 | [18 empty] | VV | 0
|  | odpočet vybouraného potrubí a šachty: | [20 empty] | VV | 0
|  | -3,14*0,33*0,33*90,10 |  | -30.8093 | [18 empty] | VV | 0
|  | -3,14*0,65*0,65*3,05 |  | -4.0463 | [18 empty] | VV | 0
|  | odpočet ornice: | [20 empty] | VV | 0
|  | -0,15*1,45*34,62 |  | -7.5298 | [18 empty] | VV | 0
|  | -0,15*2,70*2,70 |  | -1.0935 | [18 empty] | VV | 0
|  | -0,15*(2,40-1,45)*3,00*1 |  | -0.4275 | [18 empty] | VV | 0
|  | odpočet konstrukce komunikace: | [20 empty] | VV | 0
|  | -0,44*1,45*49,44 |  | -31.5427 | [18 empty] | VV | 0
|  | -0,44*1,35*(92,31+1,00) |  | -55.4261 | [18 empty] | VV | 0
|  | -0,44*(2,40-1,45)*3,00*3 |  | -3.762 | [18 empty] | VV | 0
|  | -0,44*(2,40-1,35)*3,00*3 |  | -4.158 | [18 empty] | VV | 0
|  | vytlačená kubatura podsypem a obsypem v nezpev.terénu: | [20 empty] | VV | 0
|  | (0,10+0,50+0,30)*1,45*28,62 |  | 37.3491 | [18 empty] | VV | 0
|  | STOKA D1-1: | [20 empty] | VV | 0
|  | výkop rýhy: | [20 empty] | VV | 0
|  | (3,05+3,13)/2*(5,50+1,00) |  | 20.085 | [18 empty] | VV | 0
|  | rozšíření a prohloubení výkopu pro šachty: | [20 empty] | VV | 0
|  | (2,40-1,35)*3,00*3,13 |  | 9.8595 | [18 empty] | VV | 0
|  | 2,40*3,00*0,20*1 |  | 1.44 | [18 empty] | VV | 0
|  | odpočet konstrukce komunikace: | [20 empty] | VV | 0
|  | -0,44*1,35*5,50 |  | -3.267 | [18 empty] | VV | 0
|  | -0,44*(2,40-1,35)*3,00*1 |  | -1.386 | [18 empty] | VV | 0
|  | PŘÍPOJKA ULIČNÍCH VPUSTÍ: | [20 empty] | VV | 0
|  | výkop rýhy: | [20 empty] | VV | 0
|  | (2,01+1,60)/2*1,05*(21,54+0,50) |  | 41.7713 | [18 empty] | VV | 0
|  | (1,98+1,60)/2*1,05*(1,63+0,50) |  | 4.0033 | [18 empty] | VV | 0
|  | (1,71+1,60)/2*1,05*(5,86+0,50) |  | 11.0521 | [18 empty] | VV | 0
|  | odpočet konstrukce komunikace: | [20 empty] | VV | 0
|  | -0,44*1,05*(21,54+0,50+1,63+0,50+5,86+0,50) |  | -14.1049 | [18 empty] | VV | 0
|  | PŘÍPOJKA DO AREÁLU KOTELNY: | [20 empty] | VV | 0
|  | výkop rýhy: | [20 empty] | VV | 0
|  | (2,46+2,11)/2*1,10*(6,18+0,50) |  | 16.7902 | [18 empty] | VV | 0
|  | odpočet skrývky ornice: | [20 empty] | VV | 0
|  | -0,15*1,10*(2,12+0,50) |  | -0.4323 | [18 empty] | VV | 0
|  | odpočet konstrukce komunikace: | [20 empty] | VV | 0
|  | -0,44*1,10*4,06 |  | -1.965 | [18 empty] | VV | 0
31 | 162601151R00 | Vodorovné přemístění výkopku z horniny tř. 5 - 7 a vybouraných sutí do 4000 m | m3 | 14.7792 | 0 | 0 |  | 0 |  | 0 | 21 | 0 | 0 | 0 | 0 | 0 |  |  | 0.012 | 0.18 |  |  | POL1_0
32 | 171201201R00 | Uložení sypaniny na skl.-sypanina na výšku přes 2m | m3 | 529.114 | 0 | 0 |  | 0 |  | 0 | 21 | 0 | 0 | 0 | 0 | 0 |  |  | 0.009 | 4.76 |  |  | POL1_0
|  | 514,33475 |  | 514.3347 | [18 empty] | VV | 0
|  | 14,77924 |  | 14.7792 | [18 empty] | VV | 0
33 | PC 1-2 | Poplatek za skládku zeminy 1- 4, č. dle katal. odpadů 17 05 04 | t | 771.5021 | 0 | 0 |  | 0 |  | 0 | 21 | 0 | 0 | 0 | 0 | 0 |  |  | 0 | 0 |  |  | POL1_0
|  | Přepočet na t:514,33475*1,5 |  | 771.5021 | [18 empty] | VV | 0
34 | PC 1-3 | Poplatek za skládku suti | t | 36.9481 | 0 | 0 |  | 0 |  | 0 | 21 | 0 | 0 | 0 | 0 | 0 |  |  | 0 | 0 |  |  | POL1_0
|  | Přepočet na t:14,77924*2,5 |  | 36.9481 | [18 empty] | VV | 0
35 | 174101101R00 | Zásyp jam, rýh, šachet se zhutněním | m3 | 414.0975 | 0 | 0 |  | 0 |  | 0 | 21 | 0 | 0 | 0 | 0 | 0 |  |  | 0.202 | 83.65 |  |  | POL1_0
|  | STOKA D1: | [20 empty] | VV | 0
|  | výkop samostatné rýhy: | [20 empty] | VV | 0
|  | (1,48+1,46)/2*1,45*6,00 |  | 12.789 | [18 empty] | VV | 0
|  | (1,46+1,56)/2*1,45*28,62 |  | 62.6635 | [18 empty] | VV | 0
|  | (1,56+1,60)/2*1,45*8,30 |  | 19.0153 | [18 empty] | VV | 0
|  | (2,31+2,36)/2*1,35*14,96 |  | 47.1577 | [18 empty] | VV | 0
|  | výkop rýhy v souběhu s S1: | [20 empty] | VV | 0
|  | (1,60+1,62)/2*1,45*10,54 |  | 24.6056 | [18 empty] | VV | 0
|  | (1,62+2,31)/2*1,45*27,96 |  | 79.665 | [18 empty] | VV | 0
|  | (2,31+2,31)/2*1,45*2,64 |  | 8.8427 | [18 empty] | VV | 0
|  | (2,31+2,31)/2*1,35*2,20 |  | 6.8607 | [18 empty] | VV | 0
|  | (2,36+2,41)/2*1,35*18,49 |  | 59.5332 | [18 empty] | VV | 0
|  | (2,41+2,66)/2*1,35*12,21 |  | 41.7857 | [18 empty] | VV | 0
|  | (2,66+2,78)/2*1,35*6,46 |  | 23.7211 | [18 empty] | VV | 0
|  | (2,78+2,65)/2*1,35*14,22 |  | 52.1199 | [18 empty] | VV | 0
|  | (2,65+3,00)/2*1,35*22,35 |  | 85.2373 | [18 empty] | VV | 0
|  | (3,00+3,05)/2*1,35*1,42 |  | 5.7989 | [18 empty] | VV | 0
|  | rozšíření a prohloubení výkopu pro šachty: | [20 empty] | VV | 0
|  | 2,70*2,70*1,73-3,14*0,50*0,50*2,70 |  | 10.4922 | [18 empty] | VV | 0
|  | (2,40-1,45)*3,00*(1,46+1,60+2,31) |  | 15.3045 | [18 empty] | VV | 0
|  | (2,40-1,35)*3,00*(2,31+2,66+3,05) |  | 25.263 | [18 empty] | VV | 0
|  | 2,70*2,70*0,70 |  | 5.103 | [18 empty] | VV | 0
|  | 2,40*3,00*0,20*6 |  | 8.64 | [18 empty] | VV | 0
|  | odpočet ornice: | [20 empty] | VV | 0
|  | -0,15*1,45*34,62 |  | -7.5298 | [18 empty] | VV | 0
|  | -0,15*2,70*2,70 |  | -1.0935 | [18 empty] | VV | 0
|  | -0,15*(2,40-1,45)*3,00*1 |  | -0.4275 | [18 empty] | VV | 0
|  | odpočet provizorní konstrukce komunikace: | [20 empty] | VV | 0
|  | -0,08*1,45*49,44 |  | -5.735 | [18 empty] | VV | 0
|  | -0,08*1,35*(92,31+1,00) |  | -10.0775 | [18 empty] | VV | 0
|  | -0,08*(2,40-1,45)*3,00*3 |  | -0.684 | [18 empty] | VV | 0
|  | -0,08*(2,40-1,35)*3,00*3 |  | -0.756 | [18 empty] | VV | 0
|  | odpočet podsypu a obsypu: | [20 empty] | VV | 0
|  | -(0,10+0,50+0,30)*1,45*84,06 |  | -109.6983 | [18 empty] | VV | 0
|  | -(0,10+0,40+0,30)*1,35*92,31 |  | -99.6948 | [18 empty] | VV | 0
|  | odpočet šachet: | [20 empty] | VV | 0
|  | 2,10*2,10*1,75 |  | 7.7175 | [18 empty] | VV | 0
|  | -3,14*0,65*0,65*(1,46+1,60+2,31+2,31+2,66+3,05) |  | -17.7638 | [18 empty] | VV | 0
|  | STOKA D1-1: | [20 empty] | VV | 0
|  | výkop rýhy: | [20 empty] | VV | 0
|  | (3,05+3,13)/2*(5,50+1,00) |  | 20.085 | [18 empty] | VV | 0
|  | rozšíření a prohloubení výkopu pro šachty: | [20 empty] | VV | 0
|  | (2,40-1,35)*3,00*3,13 |  | 9.8595 | [18 empty] | VV | 0
|  | 2,40*3,00*0,20*1 |  | 1.44 | [18 empty] | VV | 0
|  | odpočet provizorní konstrukce komunikace: | [20 empty] | VV | 0
|  | -0,08*1,35*5,50 |  | -0.594 | [18 empty] | VV | 0
|  | -0,08*(2,40-1,35)*3,00*1 |  | -0.252 | [18 empty] | VV | 0
|  | odpočet podsypu a obsypu potrubí: | [20 empty] | VV | 0
|  | -(0,10+0,40+0,30)*1,35*5,50 |  | -5.94 | [18 empty] | VV | 0
|  | odpočet šachet: | [20 empty] | VV | 0
|  | -3,14*0,65*0,65*3,13 |  | -4.1524 | [18 empty] | VV | 0
|  | PŘÍPOJKA ULIČNÍCH VPUSTÍ: | [20 empty] | VV | 0
|  | výkop rýhy: | [20 empty] | VV | 0
|  | (2,01+1,60)/2*1,05*(21,54+0,50) |  | 41.7713 | [18 empty] | VV | 0
|  | (1,98+1,60)/2*1,05*(1,63+0,50) |  | 4.0033 | [18 empty] | VV | 0
|  | (1,71+1,60)/2*1,05*(5,86+0,50) |  | 11.0521 | [18 empty] | VV | 0
|  | odpočet provizorní konstrukce komunikace: | [20 empty] | VV | 0
|  | -0,08*1,05*(21,54+0,50+1,63+0,50+5,86+0,50) |  | -2.5645 | [18 empty] | VV | 0
|  | odpočet podsypu a obsypu: | [20 empty] | VV | 0
|  | -(0,10+0,20+0,30)*1,05*(21,54+1,63+5,86) |  | -18.2889 | [18 empty] | VV | 0
|  | odpočet vpustí: | [20 empty] | VV | 0
|  | -3,14*0,25*0,25*1,60*3 |  | -0.942 | [18 empty] | VV | 0
|  | PŘÍPOJKA DO AREÁLU KOTELNY: | [20 empty] | VV | 0
|  | výkop rýhy: | [20 empty] | VV | 0
|  | (2,46+2,11)/2*1,10*(6,18+0,50) |  | 16.7902 | [18 empty] | VV | 0
|  | odpočet skrývky ornice: | [20 empty] | VV | 0
|  | -0,15*1,10*(2,12+0,50) |  | -0.4323 | [18 empty] | VV | 0
|  | odpočet provizorní konstrukce komunikace: | [20 empty] | VV | 0
|  | -0,08*1,10*4,06 |  | -0.35728 | [18 empty] | VV | 0
|  | odpočet podsypu a obsypu: | [20 empty] | VV | 0
|  | -(0,10+0,25+0,30)*1,10*6,18 |  | -4.4187 | [18 empty] | VV | 0
|  | odpočet šachet: | [20 empty] | VV | 0
|  | -3,14*0,43*0,43*3,13 |  | -1.8172 | [18 empty] | VV | 0
36 | PC 1-4 | Vhodný zásypový materiál fr. 0/63 | t | 688.8562 | 0 | 0 |  | 0 |  | 0 | 21 | 0 | 1 | 688.8562 | 0 | 0 |  |  | 0 | 0 |  |  | POL3_0
|  | Začátek provozního součtu | [20 empty] | VV | 2
|  | STOKA D1: | [20 empty] | VV | 2
|  | výkop samostatné rýhy: | [20 empty] | VV | 2
|  | (1,48+1,46)/2*1,45*6,00 |  | 12.789 | [18 empty] | VV | 2
|  | (1,56+1,60)/2*1,45*8,30 |  | 19.0153 | [18 empty] | VV | 2
|  | (2,31+2,36)/2*1,35*14,96 |  | 47.1577 | [18 empty] | VV | 2
|  | výkop rýhy v souběhu s S1: | [20 empty] | VV | 2
|  | (1,60+1,62)/2*1,45*10,54 |  | 24.6056 | [18 empty] | VV | 2
|  | (1,62+2,31)/2*1,45*27,96 |  | 79.665 | [18 empty] | VV | 2
|  | (2,31+2,31)/2*1,45*2,64 |  | 8.8427 | [18 empty] | VV | 2
|  | (2,31+2,31)/2*1,35*2,20 |  | 6.8607 | [18 empty] | VV | 2
|  | (2,36+2,41)/2*1,35*18,49 |  | 59.5332 | [18 empty] | VV | 2
|  | (2,41+2,66)/2*1,35*12,21 |  | 41.7857 | [18 empty] | VV | 2
|  | (2,66+2,78)/2*1,35*6,46 |  | 23.7211 | [18 empty] | VV | 2
|  | (2,78+2,65)/2*1,35*14,22 |  | 52.1199 | [18 empty] | VV | 2
|  | (2,65+3,00)/2*1,35*22,35 |  | 85.2373 | [18 empty] | VV | 2
|  | (3,00+3,05)/2*1,35*1,42 |  | 5.7989 | [18 empty] | VV | 2
|  | rozšíření a prohloubení výkopu pro šachty: | [20 empty] | VV | 2
|  | 2,70*2,70*1,73-3,14*0,50*0,50*2,70 |  | 10.4922 | [18 empty] | VV | 2
|  | (2,40-1,45)*3,00*(1,46+1,60+2,31) |  | 15.3045 | [18 empty] | VV | 2
|  | (2,40-1,35)*3,00*(2,31+2,66+3,05) |  | 25.263 | [18 empty] | VV | 2
|  | 2,70*2,70*0,70 |  | 5.103 | [18 empty] | VV | 2
|  | 2,40*3,00*0,20*6 |  | 8.64 | [18 empty] | VV | 2
|  | odpočet konstrukce provizorní komunikace: | [20 empty] | VV | 2
|  | -0,08*1,45*50,59 |  | -5.8684 | [18 empty] | VV | 2
|  | -0,08*1,35*(92,31+1,00) |  | -10.0775 | [18 empty] | VV | 2
|  | -0,08*(2,40-1,45)*3,00*3 |  | -0.684 | [18 empty] | VV | 2
|  | -0,08*(2,40-1,35)*3,00*3 |  | -0.756 | [18 empty] | VV | 2
|  | odpočet podsypu a obsypu: | [20 empty] | VV | 2
|  | -(0,10+0,50+0,30)*1,45*(84,06-28,62) |  | -72.3492 | [18 empty] | VV | 2
|  | -(0,10+0,40+0,30)*1,35*92,31 |  | -99.6948 | [18 empty] | VV | 2
|  | odpočet šachet: | [20 empty] | VV | 2
|  | -2,10*2,10*1,75 |  | -7.7175 | [18 empty] | VV | 2
|  | -3,14*0,65*0,65*(1,46+1,60+2,31+2,31+2,66+3,05) |  | -17.7638 | [18 empty] | VV | 2
|  | STOKA D1-1: | [20 empty] | VV | 2
|  | výkop rýhy: | [20 empty] | VV | 2
|  | (3,05+3,13)/2*(5,50+1,00) |  | 20.085 | [18 empty] | VV | 2
|  | rozšíření a prohloubení výkopu pro šachty: | [20 empty] | VV | 2
|  | (2,40-1,35)*3,00*3,13 |  | 9.8595 | [18 empty] | VV | 2
|  | 2,40*3,00*0,20*1 |  | 1.44 | [18 empty] | VV | 2
|  | odpočet konstrukce provizorní komunikace: | [20 empty] | VV | 2
|  | -0,08*1,35*5,50 |  | -0.594 | [18 empty] | VV | 2
|  | -0,08*(2,40-1,35)*3,00*1 |  | -0.252 | [18 empty] | VV | 2
|  | odpočet podsypu a obsypu: | [20 empty] | VV | 2
|  | -(0,10+0,40+0,30)*1,35*5,50 |  | -5.94 | [18 empty] | VV | 2
|  | odpočet šachet: | [20 empty] | VV | 2
|  | -3,14*0,65*0,65*3,13 |  | -4.1524 | [18 empty] | VV | 2
|  | PŘÍPOJKA ULIČNÍCH VPUSTÍ: | [20 empty] | VV | 2
|  | výkop rýhy: | [20 empty] | VV | 2
|  | (2,01+1,60)/2*1,05*(21,54+0,50) |  | 41.7713 | [18 empty] | VV | 2
|  | (1,98+1,60)/2*1,05*(1,63+0,50) |  | 4.0033 | [18 empty] | VV | 2
|  | (1,71+1,60)/2*1,05*(5,86+0,50) |  | 11.0521 | [18 empty] | VV | 2
|  | odpočet konstrukce provizorní komunikace: | [20 empty] | VV | 2
|  | -0,08*1,05*(21,54+0,50+1,63+0,50+5,86+0,50) |  | -2.5645 | [18 empty] | VV | 2
|  | odpočet podsypu a obsypu: | [20 empty] | VV | 2
|  | -(0,10+0,20+0,30)*1,05*(21,54+1,63+5,86) |  | -18.2889 | [18 empty] | VV | 2
|  | odpočet vpustí: | [20 empty] | VV | 2
|  | -3,14*0,25*0,25*1,60*3 |  | -0.942 | [18 empty] | VV | 2
|  | PŘÍPOJKA DO AREÁLU KOTELNY: | [20 empty] | VV | 2
|  | výkop rýhy: | [20 empty] | VV | 2
|  | (2,46+2,11)/2*1,10*(6,18+0,50) |  | 16.7902 | [18 empty] | VV | 2
|  | odpočet konstrukce provizorní komunikace: | [20 empty] | VV | 2
|  | -0,08*1,10*4,06 |  | -0.35728 | [18 empty] | VV | 2
|  | odpočet podsypu a obsypu: | [20 empty] | VV | 2
|  | -(0,10+0,25+0,30)*1,10*6,18 |  | -4.4187 | [18 empty] | VV | 2
|  | odpočet šachet: | [20 empty] | VV | 2
|  | -3,14*0,43*0,43*3,13 |  | -1.8172 | [18 empty] | VV | 2
|  | Konec provozního součtu | [20 empty] | VV | 0
|  | Přepočet na t:382,69787*1,8 |  | 688.8562 | [18 empty] | VV | 0
37 | 175101101R00 | Obsyp potrubí bez prohození sypaniny | m3 | 178.9232 | 0 | 0 |  | 0 |  | 0 | 21 | 0 | 0 | 0 | 0 | 0 |  |  | 1.587 | 283.95 |  |  | POL1_0
|  | STOKA D1: | [20 empty] | VV | 0
|  | ((0,50+0,30)*1,45-3,14*0,25*0,25)*84,06 |  | 81.0128 | [18 empty] | VV | 0
|  | ((0,40+0,30)*1,35-3,14*0,20*0,20)*92,31 |  | 75.6388 | [18 empty] | VV | 0
|  | STOKA D1-1: | [20 empty] | VV | 0
|  | ((0,40+0,30)*1,35-3,14*0,20*0,20)*5,50 |  | 4.5067 | [18 empty] | VV | 0
|  | PŘÍPOJKA ULIČNÍCH VPUSTÍ: | [20 empty] | VV | 0
|  | ((0,20+0,30)*1,05-3,14*0,10*0,10)*(21,54+1,63+5,86) |  | 14.3292 | [18 empty] | VV | 0
|  | PŘÍPOJKA DO AREÁLU KOTELNY: | [20 empty] | VV | 0
|  | ((0,25+0,30)*1,10-3,14*0,125*0,125)*6,18 |  | 3.4357 | [18 empty] | VV | 0
38 | PC 1-5 | Vhodný obsypový materiál fr. 4/8 | t | 322.0618 | 0 | 0 |  | 0 |  | 0 | 21 | 0 | 1 | 322.0618 | 0 | 0 |  |  | 0 | 0 |  |  | POL3_0
|  | Přepočet na t:178,92324*1,8 |  | 322.0618 | [18 empty] | VV | 0
39 | 181301102R00 | Rozprostření ornice, rovina, tl. 10-15 cm,do 500m2 | m2 | 54.521 | 0 | 0 |  | 0 |  | 0 | 21 | 0 | 0 | 0 | 0 | 0 |  |  | 0.177 | 9.65 |  |  | POL1_0
|  | STOKA D1: | [20 empty] | VV | 0
|  | 1,45*28,62 |  | 41.499 | [18 empty] | VV | 0
|  | 2,70*2,70 |  | 7.29 | [18 empty] | VV | 0
|  | (2,40-1,45)*3,00*1 |  | 2.85 | [18 empty] | VV | 0
|  | PŘÍPOJKA DO AREÁLU KOTELNY: | [20 empty] | VV | 0
|  | 1,10*(2,12+0,50) |  | 2.882 | [18 empty] | VV | 0
40 | 113107629R00 | Odstranění podkladu nad 50 m2,kam.drcené tl.29 cm | m2 | 262.754 | 0 | 0 |  | 0 |  | 0 | 21 | 0 | 0 | 0 | 0.638 | 167.637 |  |  | 0.1141 | 29.98 |  |  | POL1_0
|  | STOKA D1: | [20 empty] | VV | 0
|  | 1,45*49,44 |  | 71.688 | [18 empty] | VV | 0
|  | 1,35*(92,31+1,00) |  | 125.9685 | [18 empty] | VV | 0
|  | (2,40-1,45)*3,00*3 |  | 8.55 | [18 empty] | VV | 0
|  | (2,40-1,35)*3,00*3 |  | 9.45 | [18 empty] | VV | 0
|  | STOKA D1-1: | [20 empty] | VV | 0
|  | 1,35*5,50 |  | 7.425 | [18 empty] | VV | 0
|  | (2,40-1,35)*3,00*1 |  | 3.15 | [18 empty] | VV | 0
|  | PŘÍPOJKA ULIČNÍCH VPUSTÍ: | [20 empty] | VV | 0
|  | 1,05*(21,54+0,50+1,63+0,50+5,86+0,50) |  | 32.0565 | [18 empty] | VV | 0
|  | PŘÍPOJKA DO AREÁLU KOTELNY: | [20 empty] | VV | 0
|  | 1,10*4,06 |  | 4.466 | [18 empty] | VV | 0
41 | 113108415R00 | Odstranění asfaltové vrstvy pl.nad 50 m2, tl.15 cm | m2 | 262.754 | 0 | 0 |  | 0 |  | 0 | 21 | 0 | 0 | 0 | 0.33 | 86.7088 |  |  | 0.113 | 29.69 |  |  | POL1_0
|  | STOKA D1: | [20 empty] | VV | 0
|  | 1,45*49,44 |  | 71.688 | [18 empty] | VV | 0
|  | 1,35*(92,31+1,00) |  | 125.9685 | [18 empty] | VV | 0
|  | (2,40-1,45)*3,00*3 |  | 8.55 | [18 empty] | VV | 0
|  | (2,40-1,35)*3,00*3 |  | 9.45 | [18 empty] | VV | 0
|  | STOKA D1-1: | [20 empty] | VV | 0
|  | 1,35*5,50 |  | 7.425 | [18 empty] | VV | 0
|  | (2,40-1,35)*3,00*1 |  | 3.15 | [18 empty] | VV | 0
|  | PŘÍPOJKA ULIČNÍCH VPUSTÍ: | [20 empty] | VV | 0
|  | 1,05*(21,54+0,50+1,63+0,50+5,86+0,50) |  | 32.0565 | [18 empty] | VV | 0
|  | PŘÍPOJKA DO AREÁLU KOTELNY: | [20 empty] | VV | 0
|  | 1,10*4,06 |  | 4.466 | [18 empty] | VV | 0
42 | 112101102R00 | Kácení stromů listnatých o průměru kmene 30-50 cm | kus | 2 | 0 | 0 |  | 0 |  | 0 | 21 | 0 | 0 | 0 | 0 | 0 |  |  | 0.88 | 1.76 |  |  | POL1_0
43 | 112201102R00 | Odstranění pařezů pod úrovní, o průměru 30 - 50 cm | kus | 2 | 0 | 0 |  | 0 |  | 0 | 21 | 0 | 5e-05 | 0.0001 | 0 | 0 |  |  | 1.655 | 3.31 |  |  | POL1_0
44 | 162301402R00 | Vod.přemístění větví listnatých, D 50cm do 5000 m | kus | 2 | 0 | 0 |  | 0 |  | 0 | 21 | 0 | 0 | 0 | 0 | 0 |  |  | 0.245 | 0.49 |  |  | POL1_0
45 | 162301412R00 | Vod.přemístění kmenů listnatých, D 50cm do 5000 m | kus | 2 | 0 | 0 |  | 0 |  | 0 | 21 | 0 | 0 | 0 | 0 | 0 |  |  | 0.96 | 1.92 |  |  | POL1_0
46 | 162301422R00 | Vodorovné přemístění pařezů D 50 cm do 5000 m | kus | 2 | 0 | 0 |  | 0 |  | 0 | 21 | 0 | 0 | 0 | 0 | 0 |  |  | 0.303 | 0.61 |  |  | POL1_0
Díl: | 4 | Vodorovné konstrukce |  |  |  | 0 |  | 0 |  | 0 |  | 0 |  | 38.4316 |  | 0 |  |  |  | 63.57 |  |  | DIL
47 | 451572211R00 | Lože pod potrubí z kameniva těženého 4 - 8 mm | m3 | 29.121 | 0 | 0 |  | 0 |  | 0 | 21 | 0 | 1.1322 | 32.9708 | 0 | 0 |  |  | 1.695 | 49.36 |  |  | POL1_0
|  | STOKA D1: | [20 empty] | VV | 0
|  | 0,10*1,45*84,06 |  | 12.1887 | [18 empty] | VV | 0
|  | 0,10*1,35*92,31 |  | 12.4619 | [18 empty] | VV | 0
|  | STOKA D1-1: | [20 empty] | VV | 0
|  | 0,10*1,35*5,50 |  | 0.7425 | [18 empty] | VV | 0
|  | PŘÍPOJKA ULIČNÍCH VPUSTÍ: | [20 empty] | VV | 0
|  | 0,10*1,05*(21,54+1,63+5,86) |  | 3.0482 | [18 empty] | VV | 0
|  | PŘÍPOJKA DO AREÁLU KOTELNY: | [20 empty] | VV | 0
|  | 0,10*1,10*6,18 |  | 0.6798 | [18 empty] | VV | 0
48 | 452112121R00 | Osazení beton. prstenců pod mříže, výšky do 200 mm | kus | 4 | 0 | 0 |  | 0 |  | 0 | 21 | 0 | 0.0129 | 0.0516 | 0 | 0 |  |  | 0.84 | 3.36 |  |  | POL1_0
49 | PC 4-1 | Šacht. vyrovn.prstence AR-V 625x120 | ks | 4.04 | 0 | 0 |  | 0 |  | 0 | 21 | 0 | 0.068 | 0.27472 | 0 | 0 |  |  | 0 | 0 |  |  | POL3_0
|  | 4*1,01 |  | 4.04 | [18 empty] | VV | 0
50 | 452112111R00 | Osazení beton, prstenců pod mříže, výšky do 100 mm | kus | 9 | 0 | 0 |  | 0 |  | 0 | 21 | 0 | 0.0129 | 0.1161 | 0 | 0 |  |  | 0.42 | 3.78 |  |  | POL1_0
51 | PC 4-2 | Šacht. vyrovn.prstence AR-V 625x100 | ks | 4.04 | 0 | 0 |  | 0 |  | 0 | 21 | 0 | 0.068 | 0.27472 | 0 | 0 |  |  | 0 | 0 |  |  | POL3_0
|  | 4*1,01 |  | 4.04 | [18 empty] | VV | 0
52 | PC 4-3 | Šacht. vyrovn.prstence AR-V 625x80 | ks | 2.02 | 0 | 0 |  | 0 |  | 0 | 21 | 0 | 0.054 | 0.10908 | 0 | 0 |  |  | 0 | 0 |  |  | POL3_0
|  | 2*1,01 |  | 2.02 | [18 empty] | VV | 0
53 | PC 4-4 | Šacht. vyrovn.prstence AR-V 625x60 | ks | 2.02 | 0 | 0 |  | 0 |  | 0 | 21 | 0 | 0.04 | 0.0808 | 0 | 0 |  |  | 0 | 0 |  |  | POL3_0
|  | 2*1,01 |  | 2.02 | [18 empty] | VV | 0
54 | PC 4-5 | Šacht. vyrovn.prstence AR-V 625x40 | ks | 1.01 | 0 | 0 |  | 0 |  | 0 | 21 | 0 | 0.0275 | 0.02778 | 0 | 0 |  |  | 0 | 0 |  |  | POL3_0
|  | 1*1,01 |  | 1.01 | [18 empty] | VV | 0
55 | 452112121R00 | Osazení beton. prstenců pod mříže, výšky do 200 mm | kus | 5 | 0 | 0 |  | 0 |  | 0 | 21 | 0 | 0.0129 | 0.0645 | 0 | 0 |  |  | 0.84 | 4.2 |  |  | POL1_0
56 | PC 4-6 | Šacht. vyrovn.prstence AR-V 625x120 | ks | 5.05 | 0 | 0 |  | 0 |  | 0 | 21 | 0 | 0.068 | 0.3434 | 0 | 0 |  |  | 0 | 0 |  |  | POL3_0
|  | 5*1,01 |  | 5.05 | [18 empty] | VV | 0
57 | 451573111R00 | Lože pod potrubí ze štěrkopísku do 63 mm | m3 | 2.178 | 0 | 0 |  | 0 |  | 0 | 21 | 0 | 1.8908 | 4.1181 | 0 | 0 |  |  | 1.317 | 2.87 |  |  | POL1_0
|  | Pod Šd1: | [20 empty] | VV | 0
|  | 3,30*3,30*0,20 |  | 2.178 | [18 empty] | VV | 0
Díl: | 5 | Komunikace |  |  |  | 0 |  | 0 |  | 0 |  | 0 |  | 54.8675 |  | 0 |  |  |  | 26.44 |  |  | DIL
58 | 579300015R00 | Kryt komunikací z asfalt.recyklátu po zhutnění 8cm | m2 | 264.4215 | 0 | 0 |  | 0 |  | 0 | 21 | 0 | 0.2075 | 54.8675 | 0 | 0 |  |  | 0.1 | 26.44 |  |  | POL1_0
|  | STOKA D1: | [20 empty] | VV | 0
|  | 1,45*50,59 |  | 73.3555 | [18 empty] | VV | 0
|  | 1,35*(92,31+1,00) |  | 125.9685 | [18 empty] | VV | 0
|  | (2,40-1,45)*3,00*3 |  | 8.55 | [18 empty] | VV | 0
|  | (2,40-1,35)*3,00*3 |  | 9.45 | [18 empty] | VV | 0
|  | STOKA D1-1: | [20 empty] | VV | 0
|  | 1,35*5,50 |  | 7.425 | [18 empty] | VV | 0
|  | (2,40-1,35)*3,00*1 |  | 3.15 | [18 empty] | VV | 0
|  | PŘÍPOJKA ULIČNÍCH VPUSTÍ: | [20 empty] | VV | 0
|  | 1,05*(21,54+0,50+1,63+0,50+5,86+0,50) |  | 32.0565 | [18 empty] | VV | 0
|  | PŘÍPOJKA DO AREÁLU KOTELNY: | [20 empty] | VV | 0
|  | 1,10*4,06 |  | 4.466 | [18 empty] | VV | 0
Díl: | 61 | Upravy povrchů vnitřní |  |  |  | 0 |  | 0 |  | 0 |  | 0 |  | 0.43999 |  | 0 |  |  |  | 5.45 |  |  | DIL
59 | 617451501R00 | Potěry dna šachet hlazené ocelovým hladítkem | m2 | 2.25 | 0 | 0 |  | 0 |  | 0 | 21 | 0 | 0.0472 | 0.1062 | 0 | 0 |  |  | 0.377 | 0.85 |  |  | POL1_0
|  | Šachta Šd1: | [20 empty] | VV | 0
|  | 1,50*1,50 |  | 2.25 | [18 empty] | VV | 0
60 | 617452201R00 | Omítka vnitř.stěn šachet hranatých ocel.hladítkem | m2 | 4.5 | 0 | 0 |  | 0 |  | 0 | 21 | 0 | 0.05219 | 0.23486 | 0 | 0 |  |  | 0.788 | 3.55 |  |  | POL1_0
|  | Šachta Šd1: | [20 empty] | VV | 0
|  | 1,50*4*0,75 |  | 4.5 | [18 empty] | VV | 0
61 | 617454101R00 | Omítka stropů šachet hlazená dřevěným hladítkem | m2 | 2.25 | 0 | 0 |  | 0 |  | 0 | 21 | 0 | 0.04397 | 0.09893 | 0 | 0 |  |  | 0.467 | 1.05 |  |  | POL1_0
|  | Šachta Šd1: | [20 empty] | VV | 0
|  | 1,50*1,50 |  | 2.25 | [18 empty] | VV | 0
Díl: | 8 | Trubní vedení |  |  |  | 0 |  | 0 |  | 0 |  | 0 |  | 55.5207 |  | 0 |  |  |  | 204.66 |  |  | DIL
62 | 892591111R00 | Zkouška těsnosti kanalizace DN do 400, vodou | m | 97.81 | 0 | 0 |  | 0 |  | 0 | 21 | 0 | 0 | 0 | 0 | 0 |  |  | 0.092 | 9 |  |  | POL1_0
|  | STOKA D1: | [20 empty] | VV | 0
|  | 92,31 |  | 92.31 | [18 empty] | VV | 0
|  | STOKA D1-1: | [20 empty] | VV | 0
|  | 5,50 |  | 5.5 | [18 empty] | VV | 0
63 | 892593111R00 | Zabezpečení konců kanal. potrubí DN do 400, vodou | úsek | 1 | 0 | 0 |  | 0 |  | 0 | 21 | 0 | 0.00032 | 0.00032 | 0 | 0 |  |  | 8.2 | 8.2 |  |  | POL1_0
64 | 892661111R00 | Zkouška těsnosti kanalizace DN do 600, vodou | m | 89.56 | 0 | 0 |  | 0 |  | 0 | 21 | 0 | 0 | 0 | 0 | 0 |  |  | 0.123 | 11.02 |  |  | POL1_0
|  | STOKA D1: | [20 empty] | VV | 0
|  | 84,06 |  | 84.06 | [18 empty] | VV | 0
|  | STOKA D1-1: | [20 empty] | VV | 0
|  | 5,50 |  | 5.5 | [18 empty] | VV | 0
65 | 892663111R00 | Zabezpečení konců kanal. potrubí DN do 600, vodou | úsek | 1 | 0 | 0 |  | 0 |  | 0 | 21 | 0 | 0.00041 | 0.00041 | 0 | 0 |  |  | 8.8 | 8.8 |  |  | POL1_0
66 | 892855115R00 | Kontrola kanalizace TV kamerou do 500 m | m | 181.87 | 0 | 0 |  | 0 |  | 0 | 21 | 0 | 0 | 0 | 0 | 0 |  |  | 0.039 | 7.09 |  |  | POL1_0
|  | STOKA D1: | [20 empty] | VV | 0
|  | 84,06 |  | 84.06 | [18 empty] | VV | 0
|  | 92,31 |  | 92.31 | [18 empty] | VV | 0
|  | STOKA D1-1: | [20 empty] | VV | 0
|  | 5,50 |  | 5.5 | [18 empty] | VV | 0
67 | 894421111R00 | Osazení betonových dílců šachet do 0,5 t | kus | 3 | 0 | 0 |  | 0 |  | 0 | 21 | 0 | 0 | 0 | 0 | 0 |  |  | 0.79 | 2.37 |  |  | POL1_0
68 | PC 8-1 | Šachtová skruž DN 1000 M SR-M1000x250 PS/DEHA | ks | 3.03 | 0 | 0 |  | 0 |  | 0 | 21 | 0 | 0.254 | 0.76962 | 0 | 0 |  |  | 0 | 0 |  |  | POL3_0
|  | 3*1,01 |  | 3.03 | [18 empty] | VV | 0
69 | 894421112R00 | Osazení betonových dílců šachet do 1,4 t | kus | 5 | 0 | 0 |  | 0 |  | 0 | 21 | 0 | 0 | 0 | 0 | 0 |  |  | 0.946 | 4.73 |  |  | POL1_0
70 | PC 8-2 | Šachtová skruž DN 1000 M SR-M1000x500 PS/DEHA | ks | 2.02 | 0 | 0 |  | 0 |  | 0 | 21 | 0 | 0.506 | 1.0221 | 0 | 0 |  |  | 0 | 0 |  |  | POL3_0
|  | 2*1,01 |  | 2.02 | [18 empty] | VV | 0
71 | PC 8-3 | Šachtová skruž DN 1000 M SR-M1000x1000 PS/DEHA | ks | 3.03 | 0 | 0 |  | 0 |  | 0 | 21 | 0 | 1.013 | 3.0694 | 0 | 0 |  |  | 0 | 0 |  |  | POL3_0
|  | 3*1,01 |  | 3.03 | [18 empty] | VV | 0
72 | 894422111R00 | Osazení betonových dílců šachet | kus | 7 | 0 | 0 |  | 0 |  | 0 | 21 | 0 | 0 | 0 | 0 | 0 |  |  | 0.9 | 6.3 |  |  | POL1_0
73 | PC 8-4 | Šachtový kónus DN1000M SH-M1000/625x670 PS+K/DEHA | ks | 5.05 | 0 | 0 |  | 0 |  | 0 | 21 | 0 | 0.6 | 3.03 | 0 | 0 |  |  | 0 | 0 |  |  | POL3_0
|  | 5*1,01 |  | 5.05 | [18 empty] | VV | 0
74 | PC 8-5 | Šacht.přech.deska DN1000 AP-M1000/62x270 ZE | ks | 2.02 | 0 | 0 |  | 0 |  | 0 | 21 | 0 | 1.05 | 2.121 | 0 | 0 |  |  | 0 | 0 |  |  | POL3_0
|  | 2*1,01 |  | 2.02 | [18 empty] | VV | 0
75 | 894422111R00 | Osazení betonových dílců šachet | kus | 7 | 0 | 0 |  | 0 |  | 0 | 21 | 0 | 0 | 0 | 0 | 0 |  |  | 0.9 | 6.3 |  |  | POL1_0
76 | PC 8-6 | Šachtové dno DN 1000 M SU-M 1000x885 DN400 KB | ks | 5.05 | 0 | 0 |  | 0 |  | 0 | 21 | 0 | 2.417 | 12.2058 | 0 | 0 |  |  | 0 | 0 |  |  | POL3_0
|  | 5*1,01 |  | 5.05 | [18 empty] | VV | 0
77 | PC 8-7 | Šachtové dno DN 1000 M SU-M 1000x985 DN500 KB | ks | 2.02 | 0 | 0 |  | 0 |  | 0 | 21 | 0 | 2.566 | 5.1833 | 0 | 0 |  |  | 0 | 0 |  |  | POL3_0
|  | 2*1,01 |  | 2.02 | [18 empty] | VV | 0
78 | PC 8-8 | Šachtové pryžové těsnění DN1000 Q1 | ks | 15.15 | 0 | 0 |  | 0 |  | 0 | 21 | 0 | 0.001 | 0.01515 | 0 | 0 |  |  | 0 | 0 |  |  | POL3_0
|  | 15*1,01 |  | 15.15 | [18 empty] | VV | 0
79 | PC 8-9 | Vymazání spar šachet ergelitem | ks | 8 | 0 | 0 |  | 0 |  | 0 | 21 | 0 | 0 | 0 | 0 | 0 |  |  | 0 | 0 |  |  | POL1_0
80 | 894432112R00 | Osazení plastové šachty revizní prům.425 mm, Wavin | kus | 1 | 0 | 0 |  | 0 |  | 0 | 21 | 0 | 0 | 0 | 0 | 0 |  |  | 1.3 | 1.3 |  |  | POL1_0
81 | PC 8-10 | TEGRA 425 - dno KG 250 přímé | ks | 1.01 | 0 | 0 |  | 0 |  | 0 | 21 | 0 | 0 | 0 | 0 | 0 |  |  | 0 | 0 |  |  | POL3_0
|  | 1*1,01 |  | 1.01 | [18 empty] | VV | 0
82 | PC 8-11 | TEGRA 425 - šachtová roura bez hrdla 425/1500 | ks | 1.01 | 0 | 0 |  | 0 |  | 0 | 21 | 0 | 0 | 0 | 0 | 0 |  |  | 0 | 0 |  |  | POL3_0
|  | 1*1,01 |  | 1.01 | [18 empty] | VV | 0
83 | PC 8-12 | TEGRA 425 - teleskopiský adaptér 425x375, vč. těsnění | ks | 1.01 | 0 | 0 |  | 0 |  | 0 | 21 | 0 | 0 | 0 | 0 | 0 |  |  | 0 | 0 |  |  | POL3_0
|  | 1*1,01 |  | 1.01 | [18 empty] | VV | 0
84 | PC 8-13 | TEGRA 425 - poklop litinový 425/12,5 t | ks | 1.01 | 0 | 0 |  | 0 |  | 0 | 21 | 0 | 0 | 0 | 0 | 0 |  |  | 0 | 0 |  |  | POL3_0
|  | 1*1,01 |  | 1.01 | [18 empty] | VV | 0
85 | 899101111R00 | Osazení poklopu s rámem do 50 kg | kus | 1 | 0 | 0 |  | 0 |  | 0 | 21 | 0 | 0.00468 | 0.00468 | 0 | 0 |  |  | 0.68 | 0.68 |  |  | POL1_0
86 | 899104111R00 | Osazení poklopu s rámem nad 150 kg | kus | 8 | 0 | 0 |  | 0 |  | 0 | 21 | 0 | 0.00702 | 0.05616 | 0 | 0 |  |  | 1.694 | 13.55 |  |  | POL1_0
87 | PC 8-14 | Šacht.poklop celolitin.samonivelační s odvětráním, s logem města Mor.Třebová,s dvojitou těsnící gumou | ks | 8 | 0 | 0 |  | 0 |  | 0 | 21 | 0 | 0.16 | 1.28 | 0 | 0 |  |  | 0 | 0 |  |  | POL3_0
88 | 871353121R00 | Montáž trub kanaliz. z plastu, hrdlových, DN 200 | m | 29.03 | 0 | 0 |  | 0 |  | 0 | 21 | 0 | 1e-05 | 0.00029 | 0 | 0 |  |  | 0.08 | 2.32 |  |  | POL1_0
|  | PŘÍPOJKA ULIČNÍCH VPUSTÍ: | [20 empty] | VV | 0
|  | DN200:21,54+1,63+5,86 |  | 29.03 | [18 empty] | VV | 0
89 | PC 8-15 | Potrubí kanalizační hrdlové PVC SN12 DN 200, 200x6,9x6000 plnostěnné | ks | 4.9109 | 0 | 0 |  | 0 |  | 0 | 21 | 0 | 0 | 0 | 0 | 0 |  |  | 0 | 0 |  |  | POL3_0
|  | 29,03/6,00*1,015 |  | 4.9109 | [18 empty] | VV | 0
90 | 871373121R00 | Montáž trub kanaliz. z plastu, hrdlových, DN 300 | m | 6.18 | 0 | 0 |  | 0 |  | 0 | 21 | 0 | 1e-05 | 6e-05 | 0 | 0 |  |  | 0.097 | 0.6 |  |  | POL1_0
|  | PŘÍPOJKA DO AREÁLU KOTELNY: | [20 empty] | VV | 0
|  | DN250:6,18 |  | 6.18 | [18 empty] | VV | 0
91 | PC 8-16 | Potrubí kanalizační hrdlové PVC SN12 DN 250, 250x8,6x6000 | ks | 1.0454 | 0 | 0 |  | 0 |  | 0 | 21 | 0 | 0 | 0 | 0 | 0 |  |  | 0 | 0 |  |  | POL3_0
|  | 6,18/6,00*1,015 |  | 1.0454 | [18 empty] | VV | 0
92 | 871393121R00 | Montáž trub kanaliz. z plastu, hrdlových, DN 400 | m | 97.81 | 0 | 0 |  | 0 |  | 0 | 21 | 0 | 1e-05 | 0.00098 | 0 | 0 |  |  | 0.145 | 14.18 |  |  | POL1_0
|  | STOKA D1: | [20 empty] | VV | 0
|  | DN400:92,31 |  | 92.31 | [18 empty] | VV | 0
|  | STOKA D1-1: | [20 empty] | VV | 0
|  | DN400:5,50 |  | 5.5 | [18 empty] | VV | 0
93 | PC 8-17 | Potrubí kanalizační hrdlové PVC SN12 DN 400, 400x13,7x6000 | ks | 16.5462 | 0 | 0 |  | 0 |  | 0 | 21 | 0 | 0 | 0 | 0 | 0 |  |  | 0 | 0 |  |  | POL3_0
|  | 97,81/6,00*1,015 |  | 16.5462 | [18 empty] | VV | 0
94 | 870100016R00 | Montáž potrubí sklolaminátového ve výkopu, DN 500 | m | 84.06 | 0 | 0 |  | 0 |  | 0 | 21 | 0 | 1e-05 | 0.00084 | 0 | 0 |  |  | 0.5041 | 42.37 |  |  | POL1_0
|  | STOKA D1: | [20 empty] | VV | 0
|  | DN500:84,06 |  | 84.06 | [18 empty] | VV | 0
95 | PC 8-18 | Sklolaminátové trouby netlakové DN 500 / 6 m, odstředivě lité, SN 10000, PN 1 | m | 85.3209 | 0 | 0 |  | 0 |  | 0 | 21 | 0 | 0.042 | 3.5835 | 0 | 0 |  |  | 0 | 0 |  |  | POL3_0
|  | 84,06*1,015 |  | 85.3209 | [18 empty] | VV | 0
96 | 877353121R00 | Montáž tvarovek odboč. plast. gum. kroužek DN 200 | kus | 2 | 0 | 0 |  | 0 |  | 0 | 21 | 0 | 3e-05 | 6e-05 | 0 | 0 |  |  | 0.33 | 0.66 |  |  | POL1_0
97 | PC 8-19 | Tvarovka PVC SN8 odbočka 45° 200 / 200 | ks | 2.03 | 0 | 0 |  | 0 |  | 0 | 21 | 0 | 0 | 0 | 0 | 0 |  |  | 0 | 0 |  |  | POL3_0
|  | 2*1,015 |  | 2.03 | [18 empty] | VV | 0
98 | 877353123R00 | Montáž tvarovek jednoos. plast. gum.kroužek DN 200 | kus | 1 | 0 | 0 |  | 0 |  | 0 | 21 | 0 | 2e-05 | 2e-05 | 0 | 0 |  |  | 0.206 | 0.21 |  |  | POL1_0
99 | PC 8-20 | Tvarovka PVC SN12 koleno 200 / 45° | ks | 1.015 | 0 | 0 |  | 0 |  | 0 | 21 | 0 | 0 | 0 | 0 | 0 |  |  | 0 | 0 |  |  | POL3_0
|  | 1*1,015 |  | 1.015 | [18 empty] | VV | 0
100 | 877363126R00 | Montáž víčka nebo zátky plast. gum. kroužek DN 250 | kus | 1 | 0 | 0 |  | 0 |  | 0 | 21 | 0 | 3e-05 | 3e-05 | 0 | 0 |  |  | 0.216 | 0.22 |  |  | POL1_0
101 | PC 8-21 | Tvarovka PVC SN12 hrdlová zátka vnitřní 250 | ks | 1.015 | 0 | 0 |  | 0 |  | 0 | 21 | 0 | 0 | 0 | 0 | 0 |  |  | 0 | 0 |  |  | POL3_0
|  | 1*1,015 |  | 1.015 | [18 empty] | VV | 0
102 | 877393126R00 | Montáž víčka nebo zátky plast. gum. kroužek DN 400 | kus | 1 | 0 | 0 |  | 0 |  | 0 | 21 | 0 | 5e-05 | 5e-05 | 0 | 0 |  |  | 0.3105 | 0.31 |  |  | POL1_0
103 | PC 8-22 | Tvarovka PVC SN12 hrdlová zátka vnitřní 400 | ks | 2.03 | 0 | 0 |  | 0 |  | 0 | 21 | 0 | 0 | 0 | 0 | 0 |  |  | 0 | 0 |  |  | POL3_0
|  | 2*1,015 |  | 2.03 | [18 empty] | VV | 0
104 | 895941311RT2 | Zřízení vpusti uliční z dílců typ UVB - 50, včetně dodávky dílců pro uliční vpusti TBV | kus | 3 | 0 | 0 |  | 0 |  | 0 | 21 | 0 | 3.0291 | 9.0874 | 0 | 0 |  |  | 5.024 | 15.07 |  |  | POL1_0
105 | 899711122R00 | Fólie výstražná z PVC šedá, šířka 30 cm | m | 220.64 | 0 | 0 |  | 0 |  | 0 | 21 | 0 | 0 | 0 | 0 | 0 |  |  | 0.026 | 5.74 |  |  | POL1_0
|  | STOKA D1: | [20 empty] | VV | 0
|  | 87,62 |  | 87.62 | [18 empty] | VV | 0
|  | 92,31 |  | 92.31 | [18 empty] | VV | 0
|  | STOKA D1-1: | [20 empty] | VV | 0
|  | 5,50 |  | 5.5 | [18 empty] | VV | 0
|  | PŘÍPOJKA ULIČNÍCH VPUSTÍ: | [20 empty] | VV | 0
|  | 21,54+1,63+5,86 |  | 29.03 | [18 empty] | VV | 0
|  | PŘÍPOJKA DO AREÁLU KOTELNY: | [20 empty] | VV | 0
|  | 6,18 |  | 6.18 | [18 empty] | VV | 0
106 | 870200030R00 | Výřez v troubě sklolaminát. pro napojení přípojek | kus | 1 | 0 | 0 |  | 0 |  | 0 | 21 | 0 | 1e-05 | 1e-05 | 0 | 0 |  |  | 0.622 | 0.62 |  |  | POL1_0
107 | 894201161R00 | Dno šachet z betonu V 4 - C 25/30, tl. nad 20 cm | m3 | 1.7906 | 0 | 0 |  | 0 |  | 0 | 21 | 0 | 2.55 | 4.5659 | 0 | 0 |  |  | 2.919 | 5.23 |  |  | POL1_0
|  | Šachta Šd1: | [20 empty] | VV | 0
|  | 2,10*2,10*0,30 |  | 1.323 | [18 empty] | VV | 0
|  | vytvarování dna:1,50*1,50*0,50-1/2*3,14*0,50*0,50*1,50-1/2*3,14*0,25*0,25*0,70 |  | 0.46756 | [18 empty] | VV | 0
108 | 894201261R00 | Stěny šachet z betonu V 4 - C 25/30, tl. nad 20 cm | m3 | 2.7 | 0 | 0 |  | 0 |  | 0 | 21 | 0 | 2.5511 | 6.888 | 0 | 0 |  |  | 2.559 | 6.91 |  |  | POL1_0
|  | Šachta Šd1: | [20 empty] | VV | 0
|  | (2,10*2,10-1,50*1,50)*1,25 |  | 2.7 | [18 empty] | VV | 0
109 | 894302162R00 | Strop šachet z železobetonu V 4 - C 25/30 | m3 | 0.82067 | 0 | 0 |  | 0 |  | 0 | 21 | 0 | 2.55 | 2.0927 | 0 | 0 |  |  | 2.509 | 2.06 |  |  | POL1_0
|  | Šachta Šd1: | [20 empty] | VV | 0
|  | 2,10*2,10*0,20-3,14*0,625/2*0,625/2*0,20 |  | 0.82067 | [18 empty] | VV | 0
110 | 894502201R00 | Bednění stěn šachet pravoúhlých oboustranné | m2 | 20.52 | 0 | 0 |  | 0 |  | 0 | 21 | 0 | 0.02112 | 0.43338 | 0 | 0 |  |  | 1.2 | 24.62 |  |  | POL1_0
|  | Šachta Šd1: | [20 empty] | VV | 0
|  | 2,10*4*1,55 |  | 13.02 | [18 empty] | VV | 0
|  | 1,50*4*1,25 |  | 7.5 | [18 empty] | VV | 0
111 | 894503111R00 | Bednění deskových stropů šachet, jakýkoliv rozměr | m2 | 3.93 | 0 | 0 |  | 0 |  | 0 | 21 | 0 | 0.01504 | 0.05911 | 0 | 0 |  |  | 0.89 | 3.5 |  |  | POL1_0
|  | Šachta Šd1: | [20 empty] | VV | 0
|  | 1,50*1,50 |  | 2.25 | [18 empty] | VV | 0
|  | 2,10*4*0,20 |  | 1.68 | [18 empty] | VV | 0
112 | 894601111R00 | Výztuž šachet z betonářské oceli 10 216(E) | t | 0.05 | 0 | 0 |  | 0 |  | 0 | 21 | 0 | 1.0059 | 0.0503 | 0 | 0 |  |  | 14 | 0.7 |  |  | POL1_0
Díl: | 89 | Ostatní konstrukce na trub.ved |  |  |  | 0 |  | 0 |  | 0 |  | 0 |  | 0 |  | 0 |  |  |  | 0 |  |  | DIL
113 | PC 89-1 | Napojení stáv.stoky bet.DN 400 mm do šachty Šd1-7, včetně dodábvky tvarovek a ostatního materiálu | soubor | 1 | 0 | 0 |  | 0 |  | 0 | 21 | 0 | 0 | 0 | 0 | 0 |  |  | 0 | 0 |  |  | POL1_0
|  | Napojení stávající stoky v ul. Dr. Janského z bet. trub DN 400 mm do šachty Šd1-7 pomocí kusu bet trouby DN 400 mm a nerezové objímky s těsněním a s obetonováním, včetně případné úhlové a výškové odchylky. | [20 empty] | POP |  | Napojení stávající stoky v ul. Dr. Janského z bet. trub DN 400 mm do šachty Šd1-7 pomocí kusu bet trouby DN 400 mm a nerezové objímky s těsněním a s obetonováním, včetně případné úhlové a výškové odchylky.
Díl: | 91 | Doplňující práce na komunikaci |  |  |  | 0 |  | 0 |  | 0 |  | 0 |  | 0 |  | 0 |  |  |  | 20.24 |  |  | DIL
114 | 919735113R00 | Řezání stávajícího živičného krytu tl. 10 - 15 cm | m | 367.98 | 0 | 0 |  | 0 |  | 0 | 21 | 0 | 0 | 0 | 0 | 0 |  |  | 0.055 | 20.24 |  |  | POL1_0
|  | STOKA D1: | [20 empty] | VV | 0
|  | 2*50,59 |  | 101.18 | [18 empty] | VV | 0
|  | 2*(92,31+1,00) |  | 186.62 | [18 empty] | VV | 0
|  | STOKA D1-1: | [20 empty] | VV | 0
|  | 2*5,50 |  | 11 | [18 empty] | VV | 0
|  | PŘÍPOJKA ULIČNÍCH VPUSTÍ: | [20 empty] | VV | 0
|  | 2*(21,54+0,50+1,63+0,50+5,86+0,50) |  | 61.06 | [18 empty] | VV | 0
|  | PŘÍPOJKA DO AREÁLU KOTELNY: | [20 empty] | VV | 0
|  | 2*4,06 |  | 8.12 | [18 empty] | VV | 0
Díl: | 99 | Staveništní přesun hmot |  |  |  | 0 |  | 0 |  | 0 |  | 0 |  | 0 |  | 0 |  |  |  | 245.51 |  |  | DIL
115 | 998276101R00 | Přesun hmot, trubní vedení plastová, otevř. výkop | t | 1160.7875 | 0 | 0 |  | 0 |  | 0 | 21 | 0 | 0 | 0 | 0 | 0 |  |  | 0.2115 | 245.51 |  |  | POL7_0
Díl: | D96 | Přesuny sutí a vybouraných hmot |  |  |  | 0 |  | 0 |  | 0 |  | 0 |  | 0 |  | 0 |  |  |  | 2.54 |  |  | DIL
116 | 979 08-2213.R00 | Vodorovná doprava suti po suchu do 1 km | t | 254.3459 | 0 | 0 |  | 0 |  | 0 | 21 | 0 | 0 | 0 | 0 | 0 |  |  | 0.01 | 2.54 |  |  | POL8_0
117 | 979082219R00 | Příplatek za dopravu suti po suchu za další 1 km | t | 763.0376 | 0 | 0 |  | 0 |  | 0 | 21 | 0 | 0 | 0 | 0 | 0 |  |  | 0 | 0 |  |  | POL1_0
|  | 254,34587*3 |  | 763.0376 | [18 empty] | VV | 0
118 | PC 97-1 | Poplatek za skládku suti | t | 167.637 | 0 | 0 |  | 0 |  | 0 | 21 | 0 | 0 | 0 | 0 | 0 |  |  | 0 | 0 |  |  | POL1_0
119 | PC 97-2 | Poplatek za skládku živice | t | 86.7088 | 0 | 0 |  | 0 |  | 0 | 21 | 0 | 0 | 0 | 0 | 0 |  |  | 0 | 0 |  |  | POL1_0
Díl: | ON | Ostatní náklady |  |  |  | 0 |  | 0 |  | 0 |  | 0 |  | 0 |  | 0 |  |  |  | 0 |  |  | DIL
120 | ON1 | Vytyčení inženýrských sítí | Soubor | 1 | 0 | 0 |  | 0 |  | 0 | 21 | 0 | 0 | 0 | 0 | 0 |  |  | 0 | 0 |  |  | POL99_0
121 | ON2 | Vytyčení stavby | Soubor | 1 | 0 | 0 |  | 0 |  | 0 | 21 | 0 | 0 | 0 | 0 | 0 |  |  | 0 | 0 |  |  | POL99_0
122 | ON3 | Dočasná dopravní opatření - návrh, odsouhlasení, instalace, udržování a odstranění | Soubor | 1 | 0 | 0 |  | 0 |  | 0 | 21 | 0 | 0 | 0 | 0 | 0 |  |  | 0 | 0 |  |  | POL99_0
123 | ON4 | Propagace - 2 ks informační tabule o stavbě , umístěna na staveništi | Soubor | 1 | 0 | 0 |  | 0 |  | 0 | 21 | 0 | 0 | 0 | 0 | 0 |  |  | 0 | 0 |  |  | POL99_0
124 | ON5 | Průzkumné práce - dohledání přípojek a konců řadů, včetně zemních prací | Soubor | 1 | 0 | 0 |  | 0 |  | 0 | 21 | 0 | 0 | 0 | 0 | 0 |  |  | 0 | 0 |  |  | POL99_0
125 | ON6 | Rozbor zeminy - prokázání nezávadnosti, před uložením na skládku | soubor | 1 | 0 | 0 |  | 0 |  | 0 | 21 | 0 | 0 | 0 | 0 | 0 |  |  | 0 | 0 |  |  | POL99_0
126 | ON7 | Statické zkoušky hutnění dle požadavku vlastníka , komunikace | soubor | 1 | 0 | 0 |  | 0 |  | 0 | 21 | 0 | 0 | 0 | 0 | 0 |  |  | 0 | 0 |  |  | POL99_0
127 | ON8 | Geodetické zaměření skutečného provedení | Soubor | 1 | 0 | 0 |  | 0 |  | 0 | 21 | 0 | 0 | 0 | 0 | 0 |  |  | 0 | 0 |  |  | POL99_0
128 | ON9 | Dokumentace skutečného provedení | Soubor | 1 | 0 | 0 |  | 0 |  | 0 | 21 | 0 | 0 | 0 | 0 | 0 |  |  | 0 | 0 |  |  | POL99_0
129 | ON10 | Přípojkové karty dle vzoru provozovatele, vyplnění a podis vlastníka domu | Soubor | 1 | 0 | 0 |  | 0 |  | 0 | 21 | 0 | 0 | 0 | 0 | 0 |  |  | 0 | 0 |  |  | POL99_0
Díl: | VN | Vedlejší náklady |  |  |  | 0 |  | 0 |  | 0 |  | 0 |  | 0 |  | 0 |  |  |  | 0 |  |  | DIL
130 | VN1 | Zařízení staveniště | Soubor | 1 | 0 | 0 |  | 0 |  | 0 | 21 | 0 | 0 | 0 | 0 | 0 |  |  | 0 | 0 |  |  | POL99_0
131 | VN2 | Provozní vlivy | Soubor | 1 | 0 | 0 |  | 0 |  | 0 | 21 | 0 | 0 | 0 | 0 | 0 |  |  | 0 | 0 |  |  | POL99_0
[21 empty] | 12 | 21
| Celkem |  |  |  |  | 0 | [14 empty] | 0 | 0 | SUM
Poznámky uchazeče k zadání
POPUZIV
END