## Pokyny pro vyplnění
Pokyny pro vyplnění
Ve všech listech tohoto souboru můžete měnit pouze buňky s modrým pozadím. Jedná se o tyto údaje : - údaje o firmě - jednotkové ceny položek zadané na maximálně dvě desetinná místa

## Stavba
#RTSROZP# | Položkový rozpočet
| Zakázka: |  | SO 01 - Jednotná kanalizace
| Misto |  | Moravská Třebová
Rozpočet:
| Objednatel: |  | Město Moravská Třebová |  |  |  | IČ: | 00277037
|  |  | nám. T. G. Masaryka 32/29 |  |  |  | DIČ: | CZ00277037
|  | 57101 | Moravská Třebová - Město
| Projektant: | [5 empty] | IČ:
DIČ:
| Zhotovitel: |  | PETR DOBROUCKÝ |  |  |  | IČ: | 64207293
|  |  | Nerudova 1419/84 |  |  |  | DIČ: | CZ5905230276
|  | 57101 | Moravská Třebová - Předměstí
Vypracoval:
| Rozpis ceny | [6 empty] | Celkem
HSV | HSV | [6 empty] | 0
PSV | PSV | [6 empty] | 0
MON | MON | [6 empty] | 0
VN | Vedlejší náklady | [6 empty] | 0
ON | Ostatní náklady | [6 empty] | 0
| Celkem | [6 empty] | 0
Rekapitulace daní
| Základ pro sníženou DPH |  |  | 12 | % | 0 |  |  | CZK
| Snížená DPH |  |  | 12 | % | 0 |  |  | CZK
| Základ pro základní DPH |  |  | 21 | % | 0 |  |  | CZK
| Základní DPH |  |  | 21 | % | 0 |  |  | CZK
| Zaokrouhlení |  |  |  |  | 0 |  |  | CZK
| Cena celkem bez DPH |  |  |  |  | 0 |  |  | CZK
| Cena celkem s DPH |  |  |  |  | 0 |  |  | CZK
|  | v |  |  | dne |  | 2025-07-21
|  |  | Za zhotovitele |  |  |  | Za objednatele
Rekapitulace dílčích částí
#CASTI>> | Číslo | Název |  |  | Základ pro sníženou DPH | Základ pro základní DPH | DPH celkem | Cena celkem | %
1 | Rozpočet | SO 01 - Jednotná kanalizace |  |  | 0 | 0 | 0 | 0
| Celkem za stavbu |  |  |  | 0 | 0 | 0 | 0 | 0
Rekapitulace dílů
| Číslo | Název |  |  | Typ dílu |  |  | Celkem
| 1 | Zemní práce |  |  | HSV |  |  | 0
| 4 | Vodorovné konstrukce |  |  | HSV |  |  | 0
| 5 | Komunikace |  |  | HSV |  |  | 0
| 8 | Trubní vedení |  |  | HSV |  |  | 0
| 89 | Ostatní konstrukce na trub.ved |  |  | HSV |  |  | 0
| 91 | Doplňující práce na komunikaci |  |  | HSV |  |  | 0
| 93 | Dokončovací práce inž.staveb |  |  | HSV |  |  | 0
| 99 | Staveništní přesun hmot |  |  | HSV |  |  | 0
| D96 | Přesuny sutí a vybouraných hmot |  |  | HSV |  |  | 0
| ON | Ostatní náklady |  |  | ON |  |  | 0
| VN | Vedlejší náklady |  |  | VN |  |  | 0
| Cena celkem | [6 empty] | 0
Note on D11: Název
Note on I11: IČO
Note on D12: Ulice
Note on I12: DIČ
Note on C13: PSČ
Note on D13: Ulice

## VzorPolozky (hidden)
Položkový rozpočet
Z:
O:
R:

## Rozpočet Pol
Položkový rozpočet | [22 empty] | #TypZaznamu#
S: |  | SO 01 - Jednotná kanalizace | [20 empty] | STA
O: |  | Moravská Třebová | [20 empty] | OBJ
R: | [22 empty] | ROZ
C: | [22 empty] | CAS_STR
P.č. | Číslo položky | Název položky | MJ | množství | cena / MJ | Celkem | Dodávka | Dodávka celk. | Montáž | Montáž celk. | DPH | cena s DPH | hmotnost / MJ | hmotnost celk.(t) | dem. hmotnost / MJ | dem. hmotnost celk.(t) | Ceník | Cen. soustava | Nhod / MJ | Nhod celk.
Díl: | 1 | Zemní práce |  |  |  | 0 |  | 0 |  | 0 |  | 0 |  | 1238.3174 |  | 282.4067 |  |  |  | 1066.6 |  |  | DIL
1 | 115001101R00 | Převedení vody potrubím o průměru do DN 100 | m | 20 | 0 | 0 |  | 0 |  | 0 | 21 | 0 | 0.00692 | 0.1384 | 0 | 0 |  |  | 0.502 | 10.04 |  |  | POL1_0
2 | 115101201R00 | Čerpání vody na výšku do 10 m, přítok do 500 l/min | h | 10 | 0 | 0 |  | 0 |  | 0 | 21 | 0 | 0 | 0 | 0 | 0 |  |  | 0.203 | 2.03 |  |  | POL1_0
3 | 119001401R00 | Dočasné zajištění ocelového potrubí do DN 200 | m | 4.65 | 0 | 0 |  | 0 |  | 0 | 21 | 0 | 0.00868 | 0.04036 | 0 | 0 |  |  | 0.703 | 3.27 |  |  | POL1_0
|  | STOKA S1: | [20 empty] | VV | 0
|  | plynovod:1,35*1 |  | 1.35 | [18 empty] | VV | 0
|  | STOKA S1-1: | [20 empty] | VV | 0
|  | plynovod:1,15*1 |  | 1.15 | [18 empty] | VV | 0
|  | přípojka plynu:1,15*1 |  | 1.15 | [18 empty] | VV | 0
|  | PŘÍPOJKY: | [20 empty] | VV | 0
|  | plynovod:1,00*1 |  | 1 | [18 empty] | VV | 0
4 | 119001411R00 | Dočasné zajištění beton.a plast. potrubí do DN 200 | m | 8.25 | 0 | 0 |  | 0 |  | 0 | 21 | 0 | 0.01069 | 0.08819 | 0 | 0 |  |  | 0.908 | 7.49 |  |  | POL1_0
|  | STOKA S1: | [20 empty] | VV | 0
|  | vodovod:1,35*3 |  | 4.05 | [18 empty] | VV | 0
|  | STOKA S1-1: | [20 empty] | VV | 0
|  | přípojka vody:1,15*1 |  | 1.15 | [18 empty] | VV | 0
|  | PŘÍPOJKY: | [20 empty] | VV | 0
|  | přípojka kanalizace:1,00*1 |  | 1 | [18 empty] | VV | 0
|  | vodovod:1,05*1 |  | 1.05 | [18 empty] | VV | 0
|  | 1,00*1 |  | 1 | [18 empty] | VV | 0
5 | 119001412R00 | Dočasné zajištění beton.a plast.potrubí DN 200-500 | m | 2.1 | 0 | 0 |  | 0 |  | 0 | 21 | 0 | 0.01269 | 0.02665 | 0 | 0 |  |  | 1.153 | 2.42 |  |  | POL1_0
|  | PŘÍPOJKY: | [20 empty] | VV | 0
|  | kanalizace:1,05*2 |  | 2.1 | [18 empty] | VV | 0
6 | 119001421R00 | Dočasné zajištění kabelů - do počtu 3 kabelů | m | 10.75 | 0 | 0 |  | 0 |  | 0 | 21 | 0 | 0.02478 | 0.26639 | 0 | 0 |  |  | 0.547 | 5.88 |  |  | POL1_0
|  | STOKA S1: | [20 empty] | VV | 0
|  | sdělovací kabel:1,35*4 |  | 5.4 | [18 empty] | VV | 0
|  | STOKA S1-1: | [20 empty] | VV | 0
|  | el. kabely NN:1,15*1 |  | 1.15 | [18 empty] | VV | 0
|  | sdělovací kabel:1,15*1 |  | 1.15 | [18 empty] | VV | 0
|  | PŘÍPOJKY: | [20 empty] | VV | 0
|  | sdělovací kabel:1,05*1 |  | 1.05 | [18 empty] | VV | 0
|  | 1,00*2 |  | 2 | [18 empty] | VV | 0
7 | 121101100R00 | Sejmutí ornice, pl. do 400 m2, přemístění do 50 m | m3 | 0.405 | 0 | 0 |  | 0 |  | 0 | 21 | 0 | 0 | 0 | 0 | 0 |  |  | 0.0952 | 0.04 |  |  | POL1_0
|  | OSTATNÍ PŘÍPOJKY: | [20 empty] | VV | 0
|  | skrývka ornice: | [20 empty] | VV | 0
|  | 0,15*1,00*2,70 |  | 0.405 | [18 empty] | VV | 0
8 | 130001101R00 | Příplatek za ztížené hloubení v blízkosti vedení | m3 | 46.4749 | 0 | 0 |  | 0 |  | 0 | 21 | 0 | 0 | 0 | 0 | 0 |  |  | 1.763 | 81.94 |  |  | POL1_0
|  | STOKA S1: | [20 empty] | VV | 0
|  | vodovod:1,35*3*1,10*1,60 |  | 7.128 | [18 empty] | VV | 0
|  | plynovod:1,35*1*1,10*1,60 |  | 2.376 | [18 empty] | VV | 0
|  | sdělovací kabel:1,35*4*1,05*1,55 |  | 8.7885 | [18 empty] | VV | 0
|  | STOKA S1-1: | [20 empty] | VV | 0
|  | přípojka vody:1,15*1*1,05*1,55 |  | 1.8716 | [18 empty] | VV | 0
|  | plynovod:1,15*1*1,10*1,60 |  | 2.024 | [18 empty] | VV | 0
|  | přípojka plynu:1,15*1*1,05*1,55 |  | 1.8716 | [18 empty] | VV | 0
|  | el. kabely NN:1,15*1*1,05*1,55 |  | 1.8716 | [18 empty] | VV | 0
|  | sdělovací kabel:1,15*1*1,05*1,55 |  | 1.8716 | [18 empty] | VV | 0
|  | PŘÍPOJKY: | [20 empty] | VV | 0
|  | kanalizace:1,05*2*1,50*2,00 |  | 6.3 | [18 empty] | VV | 0
|  | přípojka kanalizace:1,00*1*1,20*1,70 |  | 2.04 | [18 empty] | VV | 0
|  | vodovod:1,05*1*1,10*1,60 |  | 1.848 | [18 empty] | VV | 0
|  | 1,00*1*1,10*1,60 |  | 1.76 | [18 empty] | VV | 0
|  | plynovod:1,00*1*1,10*1,60 |  | 1.76 | [18 empty] | VV | 0
|  | sdělovací kabel:1,05*1*1,05*1,55 |  | 1.7089 | [18 empty] | VV | 0
|  | 1,00*2*1,05*1,55 |  | 3.255 | [18 empty] | VV | 0
9 | 130901123RT3 | Bourání konstrukcí ze železobetonu ve vykopávkách, bagrem s kladivem | m3 | 8.0854 | 0 | 0 |  | 0 |  | 0 | 21 | 0 | 0 | 0 | 0 | 0 |  |  | 1.4 | 11.32 |  |  | POL1_0
|  | STOKA S1: | [20 empty] | VV | 0
|  | vybourání původního ŽB potrubí: | [20 empty] | VV | 0
|  | 3,14*(0,33*0,33-0,25*0,25)*48,32 |  | 7.04 | [18 empty] | VV | 0
|  | STOKA S1-1: | [20 empty] | VV | 0
|  | vybourání šachty: | [20 empty] | VV | 0
|  | 3,14*(0,65*0,65-0,50*0,50)*1,93 |  | 1.0454 | [18 empty] | VV | 0
10 | 132201213R00 | Hloubení rýh š.do 200 cm hor.3 do 10000 m3,STROJNĚ | m3 | 634.3552 | 0 | 0 |  | 0 |  | 0 | 21 | 0 | 0 | 0 | 0 | 0 |  |  | 0.117 | 74.22 |  |  | POL1_0
|  | STOKA S1: | [20 empty] | VV | 0
|  | výkop samostatné rýhy: | [20 empty] | VV | 0
|  | (2,28+2,39)/2*1,35*7,38 |  | 23.2636 | [18 empty] | VV | 0
|  | (2,62+2,53)/2*1,35*2,62 |  | 9.1078 | [18 empty] | VV | 0
|  | (2,53+2,63)/2*1,35*14,26 |  | 49.6676 | [18 empty] | VV | 0
|  | výkop rýhy v souběhu s D1: | [20 empty] | VV | 0
|  | (2,39+2,47)/2*1,35*4,82 |  | 15.812 | [18 empty] | VV | 0
|  | (2,47+2,32)/2*1,35*13,58 |  | 43.9075 | [18 empty] | VV | 0
|  | (2,32+2,74)/2*1,35*22,54 |  | 76.9854 | [18 empty] | VV | 0
|  | (2,74+2,62)/2*1,35*(4,56-2,62) |  | 7.0189 | [18 empty] | VV | 0
|  | (2,63+2,67)/2*1,35*6,09 |  | 21.787 | [18 empty] | VV | 0
|  | (2,67+3,05)/2*1,35*30,83 |  | 119.0346 | [18 empty] | VV | 0
|  | (3,05+3,06)/2*1,35*3,33 |  | 13.7338 | [18 empty] | VV | 0
|  | (3,06+3,22)/2*1,35*(35,67+1,00) |  | 155.4441 | [18 empty] | VV | 0
|  | rozšíření a prohloubení výkopu pro šachty: | [20 empty] | VV | 0
|  | (2,40-1,35)*3,00*(2,74+2,53+2,63+3,06+3,22) |  | 44.667 | [18 empty] | VV | 0
|  | 2,40*3,00*0,20*5 |  | 7.2 | [18 empty] | VV | 0
|  | odpočet vybouraného potrubí: | [20 empty] | VV | 0
|  | -3,14*0,33*0,33*48,32 |  | -16.5228 | [18 empty] | VV | 0
|  | odpočet konstrukce komunikace: | [20 empty] | VV | 0
|  | -0,44*1,35*(143,06+1,00) |  | -85.5716 | [18 empty] | VV | 0
|  | -0,44*(2,40-1,35)*3,00*5 |  | -6.93 | [18 empty] | VV | 0
|  | STOKA S1-1: | [20 empty] | VV | 0
|  | výkop rýhy: | [20 empty] | VV | 0
|  | (2,74+2,21)/2*1,15*23,31 |  | 66.3461 | [18 empty] | VV | 0
|  | (2,21+1,93)/2*1,15*(4,04+1,00) |  | 11.9977 | [18 empty] | VV | 0
|  | rozšíření a prohloubení výkopu pro šachty: | [20 empty] | VV | 0
|  | (2,40-1,15)*3,00*(2,21+1,93) |  | 15.525 | [18 empty] | VV | 0
|  | 2,40*3,00*0,20*2 |  | 2.88 | [18 empty] | VV | 0
|  | odpočet vybourané šachty: | [20 empty] | VV | 0
|  | -3,14*0,65*0,65*1,93 |  | -2.5604 | [18 empty] | VV | 0
|  | odpočet konstrukce komunikace: | [20 empty] | VV | 0
|  | -0,44*1,15*(27,35+1,00) |  | -14.3451 | [18 empty] | VV | 0
|  | -0,44*(2,40-1,15)*3,00*2 |  | -3.3 | [18 empty] | VV | 0
|  | PŘÍPOJKA BÝV. KOTELNY: | [20 empty] | VV | 0
|  | výkop rýhy:(2,81+2,11)/2*1,02*17,47 |  | 43.8357 | [18 empty] | VV | 0
|  | (2,11+2,32)/2*1,05*15,12 |  | 35.1653 | [18 empty] | VV | 0
|  | odpočet konstrukce komunikace: | [20 empty] | VV | 0
|  | -0,44*1,05*32,58 |  | -15.052 | [18 empty] | VV | 0
|  | OSTATNÍ PŘÍPOJKY: | [20 empty] | VV | 0
|  | výkop rýhy: | [20 empty] | VV | 0
|  | 1,94*1,00*2,40 |  | 4.656 | [18 empty] | VV | 0
|  | 1,89*1,00*7,50 |  | 14.175 | [18 empty] | VV | 0
|  | odpočet skrývky ornice: | [20 empty] | VV | 0
|  | -0,15*1,00*2,70 |  | -0.405 | [18 empty] | VV | 0
|  | odpočet konstrukce komunikace: | [20 empty] | VV | 0
|  | -0,44*1,00*7,20 |  | -3.168 | [18 empty] | VV | 0
11 | 132201219R00 | Přípl.za lepivost,hloubení rýh 200cm,hor.3,STROJNĚ | m3 | 634.3552 | 0 | 0 |  | 0 |  | 0 | 21 | 0 | 0 | 0 | 0 | 0 |  |  | 0.084 | 53.29 |  |  | POL1_0
|  | STOKA S1: | [20 empty] | VV | 0
|  | výkop samostatné rýhy: | [20 empty] | VV | 0
|  | (2,28+2,39)/2*1,35*7,38 |  | 23.2636 | [18 empty] | VV | 0
|  | (2,62+2,53)/2*1,35*2,62 |  | 9.1078 | [18 empty] | VV | 0
|  | (2,53+2,63)/2*1,35*14,26 |  | 49.6676 | [18 empty] | VV | 0
|  | výkop rýhy v souběhu s D1: | [20 empty] | VV | 0
|  | (2,39+2,47)/2*1,35*4,82 |  | 15.812 | [18 empty] | VV | 0
|  | (2,47+2,32)/2*1,35*13,58 |  | 43.9075 | [18 empty] | VV | 0
|  | (2,32+2,74)/2*1,35*22,54 |  | 76.9854 | [18 empty] | VV | 0
|  | (2,74+2,62)/2*1,35*(4,56-2,62) |  | 7.0189 | [18 empty] | VV | 0
|  | (2,63+2,67)/2*1,35*6,09 |  | 21.787 | [18 empty] | VV | 0
|  | (2,67+3,05)/2*1,35*30,83 |  | 119.0346 | [18 empty] | VV | 0
|  | (3,05+3,06)/2*1,35*3,33 |  | 13.7338 | [18 empty] | VV | 0
|  | (3,06+3,22)/2*1,35*(35,67+1,00) |  | 155.4441 | [18 empty] | VV | 0
|  | rozšíření a prohloubení výkopu pro šachty: | [20 empty] | VV | 0
|  | (2,40-1,35)*3,00*(2,74+2,53+2,63+3,06+3,22) |  | 44.667 | [18 empty] | VV | 0
|  | 2,40*3,00*0,20*5 |  | 7.2 | [18 empty] | VV | 0
|  | odpočet vybouraného potrubí: | [20 empty] | VV | 0
|  | -3,14*0,33*0,33*48,32 |  | -16.5228 | [18 empty] | VV | 0
|  | odpočet konstrukce komunikace: | [20 empty] | VV | 0
|  | -0,44*1,35*(143,06+1,00) |  | -85.5716 | [18 empty] | VV | 0
|  | -0,44*(2,40-1,35)*3,00*5 |  | -6.93 | [18 empty] | VV | 0
|  | STOKA S1-1: | [20 empty] | VV | 0
|  | výkop rýhy: | [20 empty] | VV | 0
|  | (2,74+2,21)/2*1,15*23,31 |  | 66.3461 | [18 empty] | VV | 0
|  | (2,21+1,93)/2*1,15*(4,04+1,00) |  | 11.9977 | [18 empty] | VV | 0
|  | rozšíření a prohloubení výkopu pro šachty: | [20 empty] | VV | 0
|  | (2,40-1,15)*3,00*(2,21+1,93) |  | 15.525 | [18 empty] | VV | 0
|  | 2,40*3,00*0,20*2 |  | 2.88 | [18 empty] | VV | 0
|  | odpočet vybourané šachty: | [20 empty] | VV | 0
|  | -3,14*0,65*0,65*1,93 |  | -2.5604 | [18 empty] | VV | 0
|  | odpočet konstrukce komunikace: | [20 empty] | VV | 0
|  | -0,44*1,15*(27,35+1,00) |  | -14.3451 | [18 empty] | VV | 0
|  | -0,44*(2,40-1,15)*3,00*2 |  | -3.3 | [18 empty] | VV | 0
|  | PŘÍPOJKA BÝV. KOTELNY: | [20 empty] | VV | 0
|  | výkop rýhy:(2,81+2,11)/2*1,02*17,47 |  | 43.8357 | [18 empty] | VV | 0
|  | (2,11+2,32)/2*1,05*15,12 |  | 35.1653 | [18 empty] | VV | 0
|  | odpočet konstrukce komunikace: | [20 empty] | VV | 0
|  | -0,44*1,05*32,58 |  | -15.052 | [18 empty] | VV | 0
|  | OSTATNÍ PŘÍPOJKY: | [20 empty] | VV | 0
|  | výkop rýhy: | [20 empty] | VV | 0
|  | 1,94*1,00*2,40 |  | 4.656 | [18 empty] | VV | 0
|  | 1,89*1,00*7,50 |  | 14.175 | [18 empty] | VV | 0
|  | odpočet skrývky ornice: | [20 empty] | VV | 0
|  | -0,15*1,00*2,70 |  | -0.405 | [18 empty] | VV | 0
|  | odpočet konstrukce komunikace: | [20 empty] | VV | 0
|  | -0,44*1,00*7,20 |  | -3.168 | [18 empty] | VV | 0
12 | 151811214R00 | Montáž lehkého pažic.boxu dl.3m, š.1,5m, hl.3,27m | kus | 7.0867 | 0 | 0 |  | 0 |  | 0 | 21 | 0 | 0 | 0 | 0 | 0 |  |  | 2.0007 | 14.18 |  |  | POL1_0
|  | STOKA S1: | [20 empty] | VV | 0
|  | výkop samostatné rýhy: | [20 empty] | VV | 0
|  | (7,38+2,62+14,26)/3,00 |  | 8.0867 | [18 empty] | VV | 0
|  | odpočet pažení u šachty: | [20 empty] | VV | 0
|  | -3,00/3*1,00 |  | -1 | [18 empty] | VV | 0
13 | 151811213R00 | Montáž lehkého pažic.boxu dl.3m, š.1,5m, hl.2,92m | kus | 21.2767 | 0 | 0 |  | 0 |  | 0 | 21 | 0 | 0 | 0 | 0 | 0 |  |  | 1.9363 | 41.2 |  |  | POL1_0
|  | STOKA S1-1: | [20 empty] | VV | 0
|  | výkop rýhy: | [20 empty] | VV | 0
|  | 27,35/3,00 |  | 9.1167 | [18 empty] | VV | 0
|  | odpočet pažení u šachty: | [20 empty] | VV | 0
|  | -3,00/3*2 |  | -2 | [18 empty] | VV | 0
|  | PŘÍPOJKA BÝV. KOTELNY: | [20 empty] | VV | 0
|  | výkop rýhy: | [20 empty] | VV | 0
|  | 32,58/3,00 |  | 10.86 | [18 empty] | VV | 0
|  | OSTATNÍ PŘÍPOJKY: | [20 empty] | VV | 0
|  | výkop rýhy: | [20 empty] | VV | 0
|  | 9,90/3,00 |  | 3.3 | [18 empty] | VV | 0
14 | 151811414R00 | Montáž lehkého pažic.boxu dl.3m, š.2,5m, hl.3,27m | kus | 1 | 0 | 0 |  | 0 |  | 0 | 21 | 0 | 0 | 0 | 0 | 0 |  |  | 2.8007 | 2.8 |  |  | POL1_0
|  | STOKA S1: | [20 empty] | VV | 0
|  | pažení u šachty: | [20 empty] | VV | 0
|  | 3,00/3*1,00 |  | 1 | [18 empty] | VV | 0
15 | 151811413R00 | Montáž lehkého pažic.boxu dl.3m, š.2,5m, hl.2,92m | kus | 2 | 0 | 0 |  | 0 |  | 0 | 21 | 0 | 0 | 0 | 0 | 0 |  |  | 2.7363 | 5.47 |  |  | POL1_0
|  | STOKA S1-1: | [20 empty] | VV | 0
|  | pažení u šachty: | [20 empty] | VV | 0
|  | 3,00/3*2 |  | 2 | [18 empty] | VV | 0
16 | 151811514R00 | Montáž lehkého pažicího boxu dl.3m, š.3m, hl.3,27m | kus | 19.9667 | 0 | 0 |  | 0 |  | 0 | 21 | 0 | 0 | 0 | 0 | 0 |  |  | 3.2007 | 63.91 |  |  | POL1_0
|  | STOKA S1: | [20 empty] | VV | 0
|  | výkop rýhy v souběhu s D1: | [20 empty] | VV | 0
|  | (40,94+1,94+75,92+1,00)/3,00 *1/2 |  | 19.9667 | [18 empty] | VV | 0
17 | 151812214R00 | Pronájem lehkého pažic.boxu dl.3m, š.1,5m,hl.3,27m | den | 7.0867 | 0 | 0 |  | 0 |  | 0 | 21 | 0 | 0 | 0 | 0 | 0 |  |  | 0 | 0 |  |  | POL1_0
|  | STOKA S1: | [20 empty] | VV | 0
|  | výkop samostatné rýhy: | [20 empty] | VV | 0
|  | (7,38+2,62+14,26)/3,00 |  | 8.0867 | [18 empty] | VV | 0
|  | odpočet pažení u šachty: | [20 empty] | VV | 0
|  | -3,00/3*1,00 |  | -1 | [18 empty] | VV | 0
18 | 151812213R00 | Pronájem lehkého pažic.boxu dl.3m, š.1,5m,hl.2,92m | den | 21.2767 | 0 | 0 |  | 0 |  | 0 | 21 | 0 | 0 | 0 | 0 | 0 |  |  | 0 | 0 |  |  | POL1_0
|  | STOKA S1-1: | [20 empty] | VV | 0
|  | výkop rýhy: | [20 empty] | VV | 0
|  | 27,35/3,00 |  | 9.1167 | [18 empty] | VV | 0
|  | odpočet pažení u šachty: | [20 empty] | VV | 0
|  | -3,00/3*2 |  | -2 | [18 empty] | VV | 0
|  | PŘÍPOJKA BÝV. KOTELNY: | [20 empty] | VV | 0
|  | výkop rýhy: | [20 empty] | VV | 0
|  | 32,58/3,00 |  | 10.86 | [18 empty] | VV | 0
|  | OSTATNÍ PŘÍPOJKY: | [20 empty] | VV | 0
|  | výkop rýhy: | [20 empty] | VV | 0
|  | 9,90/3,00 |  | 3.3 | [18 empty] | VV | 0
19 | 151812414R00 | Pronájem lehkého pažic.boxu dl.3m, š.2,5m,hl.3,27m | den | 1 | 0 | 0 |  | 0 |  | 0 | 21 | 0 | 0 | 0 | 0 | 0 |  |  | 0 | 0 |  |  | POL1_0
|  | STOKA S1: | [20 empty] | VV | 0
|  | pažení u šachty: | [20 empty] | VV | 0
|  | 3,00/3*1,00 |  | 1 | [18 empty] | VV | 0
20 | 151812413R00 | Pronájem lehkého pažic.boxu dl.3m, š.2,5m,hl.2,92m | den | 2 | 0 | 0 |  | 0 |  | 0 | 21 | 0 | 0 | 0 | 0 | 0 |  |  | 0 | 0 |  |  | POL1_0
|  | STOKA S1-1: | [20 empty] | VV | 0
|  | pažení u šachty: | [20 empty] | VV | 0
|  | 3,00/3*2 |  | 2 | [18 empty] | VV | 0
21 | 151812514R00 | Pronájem lehkého pažic.boxu dl.3m, š.3m, hl.3,27m | den | 19.9667 | 0 | 0 |  | 0 |  | 0 | 21 | 0 | 0 | 0 | 0 | 0 |  |  | 0 | 0 |  |  | POL1_0
|  | STOKA S1: | [20 empty] | VV | 0
|  | výkop rýhy v souběhu s D1: | [20 empty] | VV | 0
|  | (40,94+1,94+75,92+1,00)/3,00 *1/2 |  | 19.9667 | [18 empty] | VV | 0
22 | 151813214R00 | Demontáž lehkého pažicího boxu dl.3m, š.1,5m, hl.3,27m | kus | 7.0867 | 0 | 0 |  | 0 |  | 0 | 21 | 0 | 0 | 0 | 0 | 0 |  |  | 1.9847 | 14.06 |  |  | POL1_0
|  | STOKA S1: | [20 empty] | VV | 0
|  | výkop samostatné rýhy: | [20 empty] | VV | 0
|  | (7,38+2,62+14,26)/3,00 |  | 8.0867 | [18 empty] | VV | 0
|  | odpočet pažení u šachty: | [20 empty] | VV | 0
|  | -3,00/3*1,00 |  | -1 | [18 empty] | VV | 0
23 | 151812213R00 | Pronájem lehkého pažic.boxu dl.3m, š.1,5m,hl.2,92m | den | 21.2767 | 0 | 0 |  | 0 |  | 0 | 21 | 0 | 0 | 0 | 0 | 0 |  |  | 0 | 0 |  |  | POL1_0
|  | STOKA S1-1: | [20 empty] | VV | 0
|  | výkop rýhy: | [20 empty] | VV | 0
|  | 27,35/3,00 |  | 9.1167 | [18 empty] | VV | 0
|  | odpočet pažení u šachty: | [20 empty] | VV | 0
|  | -3,00/3*2 |  | -2 | [18 empty] | VV | 0
|  | PŘÍPOJKA BÝV. KOTELNY: | [20 empty] | VV | 0
|  | výkop rýhy: | [20 empty] | VV | 0
|  | 32,58/3,00 |  | 10.86 | [18 empty] | VV | 0
|  | OSTATNÍ PŘÍPOJKY: | [20 empty] | VV | 0
|  | výkop rýhy: | [20 empty] | VV | 0
|  | 9,90/3,00 |  | 3.3 | [18 empty] | VV | 0
24 | 151813414R00 | Demontáž lehkého pažicího boxu dl.3m, š.2,5m, hl.3,27m | kus | 1 | 0 | 0 |  | 0 |  | 0 | 21 | 0 | 0 | 0 | 0 | 0 |  |  | 2.7847 | 2.78 |  |  | POL1_0
|  | STOKA S1: | [20 empty] | VV | 0
|  | pažení u šachty: | [20 empty] | VV | 0
|  | 3,00/3*1,00 |  | 1 | [18 empty] | VV | 0
25 | 151813413R00 | Demontáž lehkého pažicího boxu dl.3m, š.2,5m, hl.2,92m | kus | 2 | 0 | 0 |  | 0 |  | 0 | 21 | 0 | 0 | 0 | 0 | 0 |  |  | 2.7203 | 5.44 |  |  | POL1_0
|  | STOKA S1-1: | [20 empty] | VV | 0
|  | pažení u šachty: | [20 empty] | VV | 0
|  | 3,00/3*2 |  | 2 | [18 empty] | VV | 0
26 | 151813514R00 | Demontáž lehkého pažicího boxu dl.3m, š.3m, hl.3,27m | kus | 19.9667 | 0 | 0 |  | 0 |  | 0 | 21 | 0 | 0 | 0 | 0 | 0 |  |  | 3.1847 | 63.59 |  |  | POL1_0
|  | STOKA S1: | [20 empty] | VV | 0
|  | výkop rýhy v souběhu s D1: | [20 empty] | VV | 0
|  | (40,94+1,94+75,92+1,00)/3,00 *1/2 |  | 19.9667 | [18 empty] | VV | 0
27 | 161101101R00 | Svislé přemístění výkopku z hor.1-4 do 2,5 m | m3 | 77.8752 | 0 | 0 |  | 0 |  | 0 | 21 | 0 | 0 | 0 | 0 | 0 |  |  | 0.345 | 26.87 |  |  | POL1_0
|  | Začátek provozního součtu | [20 empty] | VV | 2
|  | STOKA S1-1: | [20 empty] | VV | 2
|  | výkop rýhy: | [20 empty] | VV | 2
|  | (2,74+2,21)/2*1,15*23,31 |  | 66.3461 | [18 empty] | VV | 2
|  | (2,21+1,93)/2*1,15*(4,04+1,00) |  | 11.9977 | [18 empty] | VV | 2
|  | rozšíření a prohloubení výkopu pro šachty: | [20 empty] | VV | 2
|  | (2,40-1,15)*3,00*(2,21+1,93) |  | 15.525 | [18 empty] | VV | 2
|  | 2,40*3,00*0,20*2 |  | 2.88 | [18 empty] | VV | 2
|  | odpočet vybourané šachty: | [20 empty] | VV | 2
|  | -3,14*0,65*0,65*1,93 |  | -2.5604 | [18 empty] | VV | 2
|  | odpočet konstrukce komunikace: | [20 empty] | VV | 2
|  | -0,44*1,15*(27,35+1,00) |  | -14.3451 | [18 empty] | VV | 2
|  | -0,44*(2,40-1,15)*3,00*2 |  | -3.3 | [18 empty] | VV | 2
|  | PŘÍPOJKA BÝV. KOTELNY: | [20 empty] | VV | 2
|  | výkop rýhy:(2,81+2,11)/2*1,02*17,47 |  | 43.8357 | [18 empty] | VV | 2
|  | (2,11+2,32)/2*1,05*15,12 |  | 35.1653 | [18 empty] | VV | 2
|  | odpočet konstrukce komunikace: | [20 empty] | VV | 2
|  | -0,44*1,05*32,58 |  | -15.052 | [18 empty] | VV | 2
|  | OSTATNÍ PŘÍPOJKY: | [20 empty] | VV | 2
|  | výkop rýhy: | [20 empty] | VV | 2
|  | 1,94*1,00*2,40 |  | 4.656 | [18 empty] | VV | 2
|  | 1,89*1,00*7,50 |  | 14.175 | [18 empty] | VV | 2
|  | odpočet skrývky ornice: | [20 empty] | VV | 2
|  | -0,15*1,00*2,70 |  | -0.405 | [18 empty] | VV | 2
|  | odpočet konstrukce komunikace: | [20 empty] | VV | 2
|  | -0,44*1,00*7,20 |  | -3.168 | [18 empty] | VV | 2
|  | Konec provozního součtu | [20 empty] | VV | 0
|  | Počítá se 50%:155,75038*0,50 |  | 77.8752 | [18 empty] | VV | 0
28 | 161101151R00 | Svislé přemístění výkopku z hor.5-7 do 2,5 m | m3 | 0.52269 | 0 | 0 |  | 0 |  | 0 | 21 | 0 | 0 | 0 | 0 | 0 |  |  | 0.484 | 0.25 |  |  | POL1_0
|  | Začátek provozního součtu | [20 empty] | VV | 2
|  | STOKA S1-1: | [20 empty] | VV | 2
|  | vybourání šachty: | [20 empty] | VV | 2
|  | 3,14*(0,65*0,65-0,50*0,50)*1,93 |  | 1.0454 | [18 empty] | VV | 2
|  | Konec provozního součtu | [20 empty] | VV | 0
|  | Počítá se 50%:1,04538*0,5 |  | 0.52269 | [18 empty] | VV | 0
29 | 161101102R00 | Svislé přemístění výkopku z hor.1-4 do 4,0 m | m3 | 263.2326 | 0 | 0 |  | 0 |  | 0 | 21 | 0 | 0 | 0 | 0 | 0 |  |  | 0.519 | 136.62 |  |  | POL1_0
|  | Začátek provozního součtu | [20 empty] | VV | 2
|  | STOKA S1: | [20 empty] | VV | 2
|  | výkop samostatné rýhy: | [20 empty] | VV | 2
|  | (2,28+2,39)/2*1,35*7,38 |  | 23.2636 | [18 empty] | VV | 2
|  | (2,62+2,53)/2*1,35*2,62 |  | 9.1078 | [18 empty] | VV | 2
|  | (2,53+2,63)/2*1,35*14,26 |  | 49.6676 | [18 empty] | VV | 2
|  | výkop rýhy v souběhu s D1: | [20 empty] | VV | 2
|  | (2,39+2,47)/2*1,35*4,82 |  | 15.812 | [18 empty] | VV | 2
|  | (2,47+2,32)/2*1,35*13,58 |  | 43.9075 | [18 empty] | VV | 2
|  | (2,32+2,74)/2*1,35*22,54 |  | 76.9854 | [18 empty] | VV | 2
|  | (2,74+2,62)/2*1,35*(4,56-2,62) |  | 7.0189 | [18 empty] | VV | 2
|  | (2,63+2,67)/2*1,35*6,09 |  | 21.787 | [18 empty] | VV | 2
|  | (2,67+3,05)/2*1,35*30,83 |  | 119.0346 | [18 empty] | VV | 2
|  | (3,05+3,06)/2*1,35*3,33 |  | 13.7338 | [18 empty] | VV | 2
|  | (3,06+3,22)/2*1,35*(35,67+1,00) |  | 155.4441 | [18 empty] | VV | 2
|  | rozšíření a prohloubení výkopu pro šachty: | [20 empty] | VV | 2
|  | (2,40-1,35)*3,00*(2,74+2,53+2,63+3,06+3,22) |  | 44.667 | [18 empty] | VV | 2
|  | 2,40*3,00*0,20*5 |  | 7.2 | [18 empty] | VV | 2
|  | odpočet vybouraného potrubí: | [20 empty] | VV | 2
|  | -3,14*0,33*0,33*48,32 |  | -16.5228 | [18 empty] | VV | 2
|  | odpočet konstrukce komunikace: | [20 empty] | VV | 2
|  | -0,44*1,35*(143,06+1,00) |  | -85.5716 | [18 empty] | VV | 2
|  | -0,44*(2,40-1,35)*3,00*5 |  | -6.93 | [18 empty] | VV | 2
|  | Konec provozního součtu | [20 empty] | VV | 0
|  | Počítá se 55%:478,60481*0,55 |  | 263.2326 | [18 empty] | VV | 0
30 | 161101152R00 | Svislé přemístění výkopku z hor.5-7 do 4,0 m | m3 | 3.872 | 0 | 0 |  | 0 |  | 0 | 21 | 0 | 0 | 0 | 0 | 0 |  |  | 0.729 | 2.82 |  |  | POL1_0
|  | Začátek provozního součtu | [20 empty] | VV | 2
|  | STOKA S1: | [20 empty] | VV | 2
|  | vybourání původního ŽB potrubí: | [20 empty] | VV | 2
|  | 3,14*(0,33*0,33-0,25*0,25)*48,32 |  | 7.04 | [18 empty] | VV | 2
|  | Konec provozního součtu | [20 empty] | VV | 0
|  | Počítá se 55%:7,04003*0,55 |  | 3.872 | [18 empty] | VV | 0
31 | 162601101R00 | Vodorovné přemístění výkopku z hor.1-4 do 4000 m | m3 | 634.3552 | 0 | 0 |  | 0 |  | 0 | 21 | 0 | 0 | 0 | 0 | 0 |  |  | 0.011 | 6.98 |  |  | POL1_0
32 | 162601151R00 | Vodorovné přemístění výkopku z horniny tř. 5 - 7 a vybouraných sutí do 4000 m | m3 | 8.0854 | 0 | 0 |  | 0 |  | 0 | 21 | 0 | 0 | 0 | 0 | 0 |  |  | 0.012 | 0.1 |  |  | POL1_0
33 | 171201201R00 | Uložení sypaniny na skl.-sypanina na výšku přes 2m | m3 | 642.4406 | 0 | 0 |  | 0 |  | 0 | 21 | 0 | 0 | 0 | 0 | 0 |  |  | 0.009 | 5.78 |  |  | POL1_0
|  | 634,35519 |  | 634.3552 | [18 empty] | VV | 0
|  | 8,08542 |  | 8.0854 | [18 empty] | VV | 0
34 | PC 1-1 | Poplatek za skládku zeminy 1- 4, č. dle katal. odpadů 17 05 04 | t | 634.3552 | 0 | 0 |  | 0 |  | 0 | 21 | 0 | 0 | 0 | 0 | 0 |  |  | 0 | 0 |  |  | POL1_0
35 | PC 1-2 | Poplatek za skládku suti | t | 20.2136 | 0 | 0 |  | 0 |  | 0 | 21 | 0 | 0 | 0 | 0 | 0 |  |  | 0 | 0 |  |  | POL1_0
|  | 8,08542*2,5 |  | 20.2136 | [18 empty] | VV | 0
36 | 174101101R00 | Zásyp jam, rýh, šachet se zhutněním | m3 | 531.5706 | 0 | 0 |  | 0 |  | 0 | 21 | 0 | 0 | 0 | 0 | 0 |  |  | 0.202 | 107.38 |  |  | POL1_0
|  | STOKA S1: | [20 empty] | VV | 0
|  | výkop samostatné rýhy: | [20 empty] | VV | 0
|  | (2,28+2,39)/2*1,35*7,38 |  | 23.2636 | [18 empty] | VV | 0
|  | (2,62+2,53)/2*1,35*2,62 |  | 9.1078 | [18 empty] | VV | 0
|  | (2,53+2,63)/2*1,35*14,26 |  | 49.6676 | [18 empty] | VV | 0
|  | výkop rýhy v souběhu s D1: | [20 empty] | VV | 0
|  | (2,39+2,47)/2*1,35*4,82 |  | 15.812 | [18 empty] | VV | 0
|  | (2,47+2,32)/2*1,35*13,58 |  | 43.9075 | [18 empty] | VV | 0
|  | (2,32+2,74)/2*1,35*22,54 |  | 76.9854 | [18 empty] | VV | 0
|  | (2,74+2,62)/2*1,35*(4,56-2,62) |  | 7.0189 | [18 empty] | VV | 0
|  | (2,63+2,67)/2*1,35*6,09 |  | 21.787 | [18 empty] | VV | 0
|  | (2,67+3,05)/2*1,35*30,83 |  | 119.0346 | [18 empty] | VV | 0
|  | (3,05+3,06)/2*1,35*3,33 |  | 13.7338 | [18 empty] | VV | 0
|  | (3,06+3,22)/2*1,35*(35,67+1,00) |  | 155.4441 | [18 empty] | VV | 0
|  | rozšíření a prohloubení výkopu pro šachty: | [20 empty] | VV | 0
|  | (2,40-1,35)*3,00*(2,74+2,53+2,63+3,06+3,22) |  | 44.667 | [18 empty] | VV | 0
|  | 2,40*3,00*0,20*5 |  | 7.2 | [18 empty] | VV | 0
|  | odpočet konstrukce provizorní komunikace: | [20 empty] | VV | 0
|  | -0,08*1,35*(143,06+1,00) |  | -15.5585 | [18 empty] | VV | 0
|  | -0,08*(2,40-1,35)*3,00*5 |  | -1.26 | [18 empty] | VV | 0
|  | odpočet podypu a obsypu potrubí:-(0,10+0,40+0,30)*1,35*143,06 |  | -154.5048 | [18 empty] | VV | 0
|  | odpočet šachet:-3,14*0,65*0,65*(2,74+2,53+2,63+3,06+3,22) |  | -18.8119 | [18 empty] | VV | 0
|  | STOKA S1-1: | [20 empty] | VV | 0
|  | výkop rýhy: | [20 empty] | VV | 0
|  | (2,74+2,21)/2*1,15*23,31 |  | 66.3461 | [18 empty] | VV | 0
|  | (2,21+1,93)/2*1,15*(4,04+1,00) |  | 11.9977 | [18 empty] | VV | 0
|  | rozšíření a prohloubení výkopu pro šachty: | [20 empty] | VV | 0
|  | (2,40-1,15)*3,00*(2,21+1,93) |  | 15.525 | [18 empty] | VV | 0
|  | 2,40*3,00*0,20*2 |  | 2.88 | [18 empty] | VV | 0
|  | odpočet konstrukce provizorní komunikace: | [20 empty] | VV | 0
|  | -0,08*1,15*(27,35+1,00) |  | -2.6082 | [18 empty] | VV | 0
|  | -0,08*(2,40-1,15)*3,00*2 |  | -0.6 | [18 empty] | VV | 0
|  | odpočet podypu a obsypu potrubí:-(0,10+0,30+0,30)*1,15*27,35 |  | -22.0167 | [18 empty] | VV | 0
|  | odpočet šachet:-3,14*0,65*0,65*(2,21+1,93) |  | -5.4923 | [18 empty] | VV | 0
|  | PŘÍPOJKA BÝV. KOTELNY: | [20 empty] | VV | 0
|  | výkop rýhy:(2,81+2,11)/2*1,02*17,47 |  | 43.8357 | [18 empty] | VV | 0
|  | (2,11+2,32)/2*1,05*15,12 |  | 35.1653 | [18 empty] | VV | 0
|  | odpočet konstrukce provizorní komunikace: | [20 empty] | VV | 0
|  | -0,08*1,05*32,58 |  | -2.7367 | [18 empty] | VV | 0
|  | odpočet podypu a obsypu potrubí:-(0,10+0,20+0,30)*1,05*32,58 |  | -20.5254 | [18 empty] | VV | 0
|  | OSTATNÍ PŘÍPOJKY: | [20 empty] | VV | 0
|  | výkop rýhy: | [20 empty] | VV | 0
|  | 1,94*1,00*2,40 |  | 4.656 | [18 empty] | VV | 0
|  | 1,89*1,00*7,50 |  | 14.175 | [18 empty] | VV | 0
|  | odpočet skrývky ornice: | [20 empty] | VV | 0
|  | -0,15*1,00*2,70 |  | -0.405 | [18 empty] | VV | 0
|  | odpočet konstrukce provizorní komunikace: | [20 empty] | VV | 0
|  | -0,08*1,00*7,20 |  | -0.576 | [18 empty] | VV | 0
|  | odpočet podypu a obsypu potrubí:-(0,10+0,16+0,30)*1,00*9,90 |  | -5.544 | [18 empty] | VV | 0
37 | PC 1-3 | Vhodný zásypový materiál fr. 0/63 | t | 956.827 | 0 | 0 |  | 0 |  | 0 | 21 | 0 | 1 | 956.827 | 0 | 0 |  |  | 0 | 0 |  |  | POL3_0
|  | Přepočet na t:531,57058*1,8 |  | 956.827 | [18 empty] | VV | 0
38 | 175101101R00 | Obsyp potrubí bez prohození sypaniny | m3 | 156.0724 | 0 | 0 |  | 0 |  | 0 | 21 | 0 | 0 | 0 | 0 | 0 |  |  | 1.587 | 247.69 |  |  | POL1_0
|  | STOKA S1: | [20 empty] | VV | 0
|  | ((0,40+0,30)*1,35-3,14*0,20*0,20)*143,06 |  | 117.2234 | [18 empty] | VV | 0
|  | STOKA S1-1: | [20 empty] | VV | 0
|  | ((0,30+0,30)*1,15-3,14*0,075*0,075)*27,35 |  | 18.3884 | [18 empty] | VV | 0
|  | PŘÍPOJKA BÝV. KOTELNY: | [20 empty] | VV | 0
|  | ((0,20+0,30)*1,05-3,14*0,10*0,10)*32,58 |  | 16.0815 | [18 empty] | VV | 0
|  | OSTATNÍ PŘÍPOJKY: | [20 empty] | VV | 0
|  | ((0,16+0,30)*1,00-3,14*0,075*0,075)*9,90 |  | 4.3791 | [18 empty] | VV | 0
39 | PC 1-4 | Vhodný obsypový materiál fr. 4/8 | t | 280.9304 | 0 | 0 |  | 0 |  | 0 | 21 | 0 | 1 | 280.9304 | 0 | 0 |  |  | 0 | 0 |  |  | POL3_0
|  | Přepočet na t:156,07242*1,8 |  | 280.9304 | [18 empty] | VV | 0
40 | 181301102R00 | Rozprostření ornice, rovina, tl. 10-15 cm,do 500m2 | m2 | 2.7 | 0 | 0 |  | 0 |  | 0 | 21 | 0 | 0 | 0 | 0 | 0 |  |  | 0.177 | 0.48 |  |  | POL1_0
|  | OSTATNÍ PŘÍPOJKY: | [20 empty] | VV | 0
|  | skrývka ornice: | [20 empty] | VV | 0
|  | 1,00*2,70 |  | 2.7 | [18 empty] | VV | 0
41 | 113107629R00 | Odstranění podkladu nad 50 m2,kam.drcené tl.29 cm | m2 | 291.7425 | 0 | 0 |  | 0 |  | 0 | 21 | 0 | 0 | 0 | 0.638 | 186.1317 |  |  | 0.1141 | 33.29 |  |  | POL1_0
|  | STOKA S1: | [20 empty] | VV | 0
|  | 1,35*(143,06+1,00) |  | 194.481 | [18 empty] | VV | 0
|  | (2,40-1,35)*3,00*5 |  | 15.75 | [18 empty] | VV | 0
|  | STOKA S1-1: | [20 empty] | VV | 0
|  | 1,15*(27,35+1,00) |  | 32.6025 | [18 empty] | VV | 0
|  | (2,40-1,15)*3,00*2 |  | 7.5 | [18 empty] | VV | 0
|  | PŘÍPOJKA BÝV. KOTELNY: | [20 empty] | VV | 0
|  | 1,05*32,58 |  | 34.209 | [18 empty] | VV | 0
|  | OSTATNÍ PŘÍPOJKY: | [20 empty] | VV | 0
|  | 1,00*7,20 |  | 7.2 | [18 empty] | VV | 0
42 | 113108415R00 | Odstranění asfaltové vrstvy pl.nad 50 m2, tl.15 cm | m2 | 291.7425 | 0 | 0 |  | 0 |  | 0 | 21 | 0 | 0 | 0 | 0.33 | 96.275 |  |  | 0.113 | 32.97 |  |  | POL1_0
|  | STOKA S1: | [20 empty] | VV | 0
|  | 1,35*(143,06+1,00) |  | 194.481 | [18 empty] | VV | 0
|  | (2,40-1,35)*3,00*5 |  | 15.75 | [18 empty] | VV | 0
|  | STOKA S1-1: | [20 empty] | VV | 0
|  | 1,15*(27,35+1,00) |  | 32.6025 | [18 empty] | VV | 0
|  | (2,40-1,15)*3,00*2 |  | 7.5 | [18 empty] | VV | 0
|  | PŘÍPOJKA BÝV. KOTELNY: | [20 empty] | VV | 0
|  | 1,05*32,58 |  | 34.209 | [18 empty] | VV | 0
|  | OSTATNÍ PŘÍPOJKY: | [20 empty] | VV | 0
|  | 1,00*7,20 |  | 7.2 | [18 empty] | VV | 0
Díl: | 4 | Vodorovné konstrukce |  |  |  | 0 |  | 0 |  | 0 |  | 0 |  | 31.1223 |  | 0 |  |  |  | 50.16 |  |  | DIL
43 | 451572211R00 | Lože pod potrubí z kameniva těženého 4 - 8 mm | m3 | 26.8693 | 0 | 0 |  | 0 |  | 0 | 21 | 0 | 1.1322 | 30.4214 | 0 | 0 |  |  | 1.695 | 45.54 |  |  | POL1_0
|  | STOKA S1: | [20 empty] | VV | 0
|  | 0,10*1,35*143,06 |  | 19.3131 | [18 empty] | VV | 0
|  | STOKA S1-1: | [20 empty] | VV | 0
|  | 0,10*1,15*27,35 |  | 3.1452 | [18 empty] | VV | 0
|  | PŘÍPOJKA BÝV. KOTELNY: | [20 empty] | VV | 0
|  | 0,10*1,05*32,58 |  | 3.4209 | [18 empty] | VV | 0
|  | OSTATNÍ PŘÍPOJKY: | [20 empty] | VV | 0
|  | 0,10*1,00*9,90 |  | 0.99 | [18 empty] | VV | 0
44 | 452112111R00 | Osazení beton, prstenců pod mříže, výšky do 100 mm | kus | 11 | 0 | 0 |  | 0 |  | 0 | 21 | 0 | 0.0129 | 0.1419 | 0 | 0 |  |  | 0.42 | 4.62 |  |  | POL1_0
45 | PC 4-5 | Šacht. vyrovn.prstence AR-V 625x100 | ks | 3.03 | 0 | 0 |  | 0 |  | 0 | 21 | 0 | 0.068 | 0.20604 | 0 | 0 |  |  | 0 | 0 |  |  | POL3_0
|  | 3*1,01 |  | 3.03 | [18 empty] | VV | 0
46 | PC 4-6 | Šacht. vyrovn.prstence AR-V 625x80 | ks | 3.03 | 0 | 0 |  | 0 |  | 0 | 21 | 0 | 0.054 | 0.16362 | 0 | 0 |  |  | 0 | 0 |  |  | POL3_0
|  | 3*1,01 |  | 3.03 | [18 empty] | VV | 0
47 | PC 4-7 | Šacht. vyrovn.prstence AR-V 625x60 | ks | 4.04 | 0 | 0 |  | 0 |  | 0 | 21 | 0 | 0.04 | 0.1616 | 0 | 0 |  |  | 0 | 0 |  |  | POL3_0
|  | 4*1,01 |  | 4.04 | [18 empty] | VV | 0
48 | PC 4-8 | Šacht. vyrovn.prstence AR-V 625x40 | ks | 1.01 | 0 | 0 |  | 0 |  | 0 | 21 | 0 | 0.0275 | 0.02778 | 0 | 0 |  |  | 0 | 0 |  |  | POL3_0
|  | 1*1,01 |  | 1.01 | [18 empty] | VV | 0
Díl: | 5 | Komunikace |  |  |  | 0 |  | 0 |  | 0 |  | 0 |  | 60.5366 |  | 0 |  |  |  | 29.17 |  |  | DIL
49 | 579300015R00 | Kryt komunikací z asfalt.recyklátu po zhutnění 8cm | m2 | 291.7425 | 0 | 0 |  | 0 |  | 0 | 21 | 0 | 0.2075 | 60.5366 | 0 | 0 |  |  | 0.1 | 29.17 |  |  | POL1_0
|  | STOKA S1: | [20 empty] | VV | 0
|  | 1,35*(143,06+1,00) |  | 194.481 | [18 empty] | VV | 0
|  | (2,40-1,35)*3,00*5 |  | 15.75 | [18 empty] | VV | 0
|  | STOKA S1-1: | [20 empty] | VV | 0
|  | 1,15*(27,35+1,00) |  | 32.6025 | [18 empty] | VV | 0
|  | (2,40-1,15)*3,00*2 |  | 7.5 | [18 empty] | VV | 0
|  | PŘÍPOJKA BÝV. KOTELNY: | [20 empty] | VV | 0
|  | 1,05*32,58 |  | 34.209 | [18 empty] | VV | 0
|  | OSTATNÍ PŘÍPOJKY: | [20 empty] | VV | 0
|  | 1,00*7,20 |  | 7.2 | [18 empty] | VV | 0
Díl: | 8 | Trubní vedení |  |  |  | 0 |  | 0 |  | 0 |  | 0 |  | 27.0566 |  | 0 |  |  |  | 112.74 |  |  | DIL
50 | 892581111R00 | Zkouška těsnosti kanalizace DN do 300, vodou | m | 27.35 | 0 | 0 |  | 0 |  | 0 | 21 | 0 | 0 | 0 | 0 | 0 |  |  | 0.079 | 2.16 |  |  | POL1_0
51 | 892583111R00 | Zabezpečení konců kanal. potrubí DN do 300, vodou | úsek | 1 | 0 | 0 |  | 0 |  | 0 | 21 | 0 | 0.00017 | 0.00017 | 0 | 0 |  |  | 7.1 | 7.1 |  |  | POL1_0
52 | 892591111R00 | Zkouška těsnosti kanalizace DN do 400, vodou | m | 143.06 | 0 | 0 |  | 0 |  | 0 | 21 | 0 | 0 | 0 | 0 | 0 |  |  | 0.092 | 13.16 |  |  | POL1_0
53 | 892593111R00 | Zabezpečení konců kanal. potrubí DN do 400, vodou | úsek | 1 | 0 | 0 |  | 0 |  | 0 | 21 | 0 | 0.00032 | 0.00032 | 0 | 0 |  |  | 8.2 | 8.2 |  |  | POL1_0
54 | 892855115R00 | Kontrola kanalizace TV kamerou do 500 m | m | 170.41 | 0 | 0 |  | 0 |  | 0 | 21 | 0 | 0 | 0 | 0 | 0 |  |  | 0.039 | 6.65 |  |  | POL1_0
|  | 143,06 |  | 143.06 | [18 empty] | VV | 0
|  | 27,35 |  | 27.35 | [18 empty] | VV | 0
55 | 894421111R00 | Osazení betonových dílců šachet do 0,5 t | kus | 4 | 0 | 0 |  | 0 |  | 0 | 21 | 0 | 0 | 0 | 0 | 0 |  |  | 0.79 | 3.16 |  |  | POL1_0
56 | PC 8-1 | Šachtová skruž DN 1000 M SR-M1000x250 PS/DEHA | ks | 4.04 | 0 | 0 |  | 0 |  | 0 | 21 | 0 | 0.254 | 1.0262 | 0 | 0 |  |  | 0 | 0 |  |  | POL3_0
|  | 4*1,01 |  | 4.04 | [18 empty] | VV | 0
57 | 894421112R00 | Osazení betonových dílců šachet do 1,4 t | kus | 7 | 0 | 0 |  | 0 |  | 0 | 21 | 0 | 0 | 0 | 0 | 0 |  |  | 0.946 | 6.62 |  |  | POL1_0
58 | PC 8-2 | Šachtová skruž DN 1000 M SR-M1000x500 PS/DEHA | ks | 4.04 | 0 | 0 |  | 0 |  | 0 | 21 | 0 | 0.506 | 2.0442 | 0 | 0 |  |  | 0 | 0 |  |  | POL3_0
|  | 4*1,01 |  | 4.04 | [18 empty] | VV | 0
59 | PC 8-3 | Šachtová skruž DN 1000 M SR-M1000x1000 PS/DEHA | ks | 3.03 | 0 | 0 |  | 0 |  | 0 | 21 | 0 | 1.013 | 3.0694 | 0 | 0 |  |  | 0 | 0 |  |  | POL3_0
|  | 3*1,01 |  | 3.03 | [18 empty] | VV | 0
60 | 894422111R00 | Osazení betonových dílců šachet | kus | 7 | 0 | 0 |  | 0 |  | 0 | 21 | 0 | 0 | 0 | 0 | 0 |  |  | 0.9 | 6.3 |  |  | POL1_0
61 | PC 8-4 | Šachtový kónus DN1000M SH-M1000/625x670 PS+K/DEHA | ks | 7.07 | 0 | 0 |  | 0 |  | 0 | 21 | 0 | 0.6 | 4.242 | 0 | 0 |  |  | 0 | 0 |  |  | POL3_0
|  | 7*1,01 |  | 7.07 | [18 empty] | VV | 0
62 | 894422111R00 | Osazení betonových dílců šachet | kus | 7 | 0 | 0 |  | 0 |  | 0 | 21 | 0 | 0 | 0 | 0 | 0 |  |  | 0.9 | 6.3 |  |  | POL1_0
63 | PC 8-5 | Šachtové dno DN 1000 M SU-M 1000x785 DN300 KB | ks | 2.02 | 0 | 0 |  | 0 |  | 0 | 21 | 0 | 1.614 | 3.2603 | 0 | 0 |  |  | 0 | 0 |  |  | POL3_0
|  | 2*1,01 |  | 2.02 | [18 empty] | VV | 0
64 | PC 8-6 | Šachtové dno DN 1000 M SU-M 1000x885 DN400 KB | ks | 5.05 | 0 | 0 |  | 0 |  | 0 | 21 | 0 | 2.417 | 12.2058 | 0 | 0 |  |  | 0 | 0 |  |  | POL3_0
|  | 5*1,01 |  | 5.05 | [18 empty] | VV | 0
65 | PC 8-7 | Šachtové pryžové těsnění DN1000 Q1 | ks | 18.18 | 0 | 0 |  | 0 |  | 0 | 21 | 0 | 0.001 | 0.01818 | 0 | 0 |  |  | 0 | 0 |  |  | POL3_0
|  | 18*1,01 |  | 18.18 | [18 empty] | VV | 0
66 | PC 8-8 | Vymazání spar šachet ergelitem | ks | 7 | 0 | 0 |  | 0 |  | 0 | 21 | 0 | 0 | 0 | 0 | 0 |  |  | 0 | 0 |  |  | POL1_0
67 | 894432112R00 | Osazení plastové šachty revizní prům.425 mm, Wavin | kus | 4 | 0 | 0 |  | 0 |  | 0 | 21 | 0 | 0 | 0 | 0 | 0 |  |  | 1.3 | 5.2 |  |  | POL1_0
68 | PC 8-9 | TEGRA 425 - dno KG 160 přímé | ks | 2.02 | 0 | 0 |  | 0 |  | 0 | 21 | 0 | 0 | 0 | 0 | 0 |  |  | 0 | 0 |  |  | POL3_0
|  | 2*1,01 |  | 2.02 | [18 empty] | VV | 0
69 | PC 8-10 | TEGRA 425 - dno KG 200 úhel 60° | ks | 2.02 | 0 | 0 |  | 0 |  | 0 | 21 | 0 | 0 | 0 | 0 | 0 |  |  | 0 | 0 |  |  | POL3_0
|  | 2*1,01 |  | 2.02 | [18 empty] | VV | 0
70 | PC 8-11 | TEGRA 425 - šachtová roura bez hrdla 425/1500 | ks | 3.03 | 0 | 0 |  | 0 |  | 0 | 21 | 0 | 0 | 0 | 0 | 0 |  |  | 0 | 0 |  |  | POL3_0
|  | 3*1,01 |  | 3.03 | [18 empty] | VV | 0
71 | PC 8-12 | TEGRA 425 - šachtová roura bez hrdla 425/2000 | ks | 1.01 | 0 | 0 |  | 0 |  | 0 | 21 | 0 | 0 | 0 | 0 | 0 |  |  | 0 | 0 |  |  | POL3_0
|  | 1*1,01 |  | 1.01 | [18 empty] | VV | 0
72 | PC 8-13 | TEGRA 425 - teleskopiský adaptér 425x375, vč. těsnění | ks | 4.04 | 0 | 0 |  | 0 |  | 0 | 21 | 0 | 0 | 0 | 0 | 0 |  |  | 0 | 0 |  |  | POL3_0
|  | 4*1,01 |  | 4.04 | [18 empty] | VV | 0
73 | PC 8-14 | TEGRA 425 - poklop litinový 425/12,5 t | ks | 2.02 | 0 | 0 |  | 0 |  | 0 | 21 | 0 | 0 | 0 | 0 | 0 |  |  | 0 | 0 |  |  | POL3_0
|  | 2*1,01 |  | 2.02 | [18 empty] | VV | 0
74 | PC 8-15 | TEGRA 425 - poklop litinový 425/40t s teleskopem | ks | 2.02 | 0 | 0 |  | 0 |  | 0 | 21 | 0 | 0 | 0 | 0 | 0 |  |  | 0 | 0 |  |  | POL3_0
|  | 2*1,01 |  | 2.02 | [18 empty] | VV | 0
75 | 899101111R00 | Osazení poklopu s rámem do 50 kg | kus | 4 | 0 | 0 |  | 0 |  | 0 | 21 | 0 | 0.00468 | 0.01872 | 0 | 0 |  |  | 0.68 | 2.72 |  |  | POL1_0
76 | 899104111R00 | Osazení poklopu s rámem nad 150 kg | kus | 7 | 0 | 0 |  | 0 |  | 0 | 21 | 0 | 0.00702 | 0.04914 | 0 | 0 |  |  | 1.694 | 11.86 |  |  | POL1_0
77 | PC 8-16 | Šacht.poklop celolitin.samonivelační s odvětráním, s logem města Mor.Třebová,s dvojitou těsnící gumou | ks | 7 | 0 | 0 |  | 0 |  | 0 | 21 | 0 | 0.16 | 1.12 | 0 | 0 |  |  | 0 | 0 |  |  | POL3_0
78 | 871313121R00 | Montáž trub kanaliz. z plastu, hrdlových, DN 150 | m | 8.9 | 0 | 0 |  | 0 |  | 0 | 21 | 0 | 0 | 0 | 0 | 0 |  |  | 0.066 | 0.59 |  |  | POL1_0
79 | PC 8-17 | Potrubí kanalizační hrdlové PVC SN12 DN 150, 160x5,5x6000 plnostěnné | ks | 1.5056 | 0 | 0 |  | 0 |  | 0 | 21 | 0 | 0 | 0 | 0 | 0 |  |  | 0 | 0 |  |  | POL3_0
|  | 8,90/6,00*1,015 |  | 1.5056 | [18 empty] | VV | 0
80 | 871353121R00 | Montáž trub kanaliz. z plastu, hrdlových, DN 200 | m | 32.6 | 0 | 0 |  | 0 |  | 0 | 21 | 0 | 1e-05 | 0.00033 | 0 | 0 |  |  | 0.08 | 2.61 |  |  | POL1_0
81 | PC 8-18 | Potrubí kanalizační hrdlové PVC SN12 DN 200, 200x6,9x6000 plnostěnné | ks | 5.5148 | 0 | 0 |  | 0 |  | 0 | 21 | 0 | 0 | 0 | 0 | 0 |  |  | 0 | 0 |  |  | POL3_0
|  | 32,60/6,00*1,015 |  | 5.5148 | [18 empty] | VV | 0
82 | 871373121R00 | Montáž trub kanaliz. z plastu, hrdlových, DN 300 | m | 27.85 | 0 | 0 |  | 0 |  | 0 | 21 | 0 | 1e-05 | 0.00028 | 0 | 0 |  |  | 0.097 | 2.7 |  |  | POL1_0
83 | PC 8-19 | Potrubí kanalizační hrdlové PVC SN12 DN 300, 315x10,8x6000 | ks | 4.7113 | 0 | 0 |  | 0 |  | 0 | 21 | 0 | 0 | 0 | 0 | 0 |  |  | 0 | 0 |  |  | POL3_0
|  | 27,85/6,00*1,015 |  | 4.7113 | [18 empty] | VV | 0
84 | 871393121R00 | Montáž trub kanaliz. z plastu, hrdlových, DN 400 | m | 143.06 | 0 | 0 |  | 0 |  | 0 | 21 | 0 | 1e-05 | 0.00143 | 0 | 0 |  |  | 0.145 | 20.74 |  |  | POL1_0
85 | PC 8-20 | Potrubí kanalizační hrdlové PVC SN12 DN 400, 400x13,7x6000 | ks | 24.201 | 0 | 0 |  | 0 |  | 0 | 21 | 0 | 0 | 0 | 0 | 0 |  |  | 0 | 0 |  |  | POL3_0
|  | 143,06/6,00*1,015 |  | 24.201 | [18 empty] | VV | 0
86 | 877373121R00 | Montáž tvarovek odboč. plast. gum. kroužek DN 300 | kus | 2 | 0 | 0 |  | 0 |  | 0 | 21 | 0 | 5e-05 | 0.0001 | 0 | 0 |  |  | 0.42 | 0.84 |  |  | POL1_0
87 | PC 8-21 | Tvarovka PVC SN12 odbočka 87° 315 / 160 | ks | 2.03 | 0 | 0 |  | 0 |  | 0 | 21 | 0 | 0 | 0 | 0 | 0 |  |  | 0 | 0 |  |  | POL3_0
|  | 2*1,015 |  | 2.03 | [18 empty] | VV | 0
88 | 877393126R00 | Montáž víčka nebo zátky plast. gum. kroužek DN 400 | kus | 1 | 0 | 0 |  | 0 |  | 0 | 21 | 0 | 5e-05 | 5e-05 | 0 | 0 |  |  | 0.3105 | 0.31 |  |  | POL1_0
89 | PC 8-22 | Tvarovka PVC SN12 hrdlová zátka vnitřní 400 | ks | 1.015 | 0 | 0 |  | 0 |  | 0 | 21 | 0 | 0 | 0 | 0 | 0 |  |  | 0 | 0 |  |  | POL3_0
|  | 1*1,015 |  | 1.015 | [18 empty] | VV | 0
90 | 899711122R00 | Fólie výstražná z PVC šedá, šířka 30 cm | m | 212.41 | 0 | 0 |  | 0 |  | 0 | 21 | 0 | 0 | 0 | 0 | 0 |  |  | 0.026 | 5.52 |  |  | POL1_0
|  | STOKA S1:143,06 |  | 143.06 | [18 empty] | VV | 0
|  | STOKA S1-1:27,35 |  | 27.35 | [18 empty] | VV | 0
|  | PŘÍPOJKY:42,00 |  | 42 | [18 empty] | VV | 0
Díl: | 89 | Ostatní konstrukce na trub.ved |  |  |  | 0 |  | 0 |  | 0 |  | 0 |  | 0 |  | 0 |  |  |  | 0 |  |  | DIL
91 | PC 89-1 | Napojení stoky S1 do stáv.šachty, včetně dodábvky tvarovky a ostatního materiálu | soubor | 1 | 0 | 0 |  | 0 |  | 0 | 21 | 0 | 0 | 0 | 0 | 0 |  |  | 0 | 0 |  |  | POL1_0
|  | Napojení stoky "S1" PVC DN 400 mm do stávající šachty s otvorem pro bet.potrubí 670/500 mm pomocí redukce 500/400 mm, s utěsněním vtoku do šachty ergelitem a s obetonováním. | [20 empty] | POP |  | Napojení stoky "S1" PVC DN 400 mm do stávající šachty s otvorem pro bet.potrubí 670/500 mm pomocí redukce 500/400 mm, s utěsněním vtoku do šachty ergelitem a s obetonováním.
92 | PC 89/2 | Napojení stáv. stoky bet.DN 300 mm do šachty Šs1-7, včetně dodábvky tvarovky a ostatního materiálu | soubor | 1 | 0 | 0 |  | 0 |  | 0 | 21 | 0 | 0 | 0 | 0 | 0 |  |  | 0 | 0 |  |  | POL1_0
|  | Napojení stávající stoky v ul. Dr. Loubala z bet. trub DN 300 mm do šachty Šs1-7 pomocí kusu bet trouby DN 300 mm a nerezové objímky s těsněním a s obetonováním. | [20 empty] | POP |  | Napojení stávající stoky v ul. Dr. Loubala z bet. trub DN 300 mm do šachty Šs1-7 pomocí kusu bet trouby DN 300 mm a nerezové objímky s těsněním a s obetonováním.
93 | PC 89-3 | Napojení přípojek DN 150 mm na stáv.potrubí, včetně dodábvky tvarovky a ostatního materiálu | soubor | 2 | 0 | 0 |  | 0 |  | 0 | 21 | 0 | 0 | 0 | 0 | 0 |  |  | 0 | 0 |  |  | POL1_0
94 | PC 89-4 | Napojení přípojky DN 200 mm na stáv.potrubí, včetně dodábvky tvarovky a ostatního materiálu | soubor | 1 | 0 | 0 |  | 0 |  | 0 | 21 | 0 | 0 | 0 | 0 | 0 |  |  | 0 | 0 |  |  | POL1_0
Díl: | 91 | Doplňující práce na komunikaci |  |  |  | 0 |  | 0 |  | 0 |  | 0 |  | 0 |  | 0 |  |  |  | 23.34 |  |  | DIL
95 | 919735113R00 | Řezání stávajícího živičného krytu tl. 10 - 15 cm | m | 424.38 | 0 | 0 |  | 0 |  | 0 | 21 | 0 | 0 | 0 | 0 | 0 |  |  | 0.055 | 23.34 |  |  | POL1_0
|  | STOKA S1: | [20 empty] | VV | 0
|  | 2*(143,06+1,00) |  | 288.12 | [18 empty] | VV | 0
|  | STOKA S1-1: | [20 empty] | VV | 0
|  | 2*(27,35+1,00) |  | 56.7 | [18 empty] | VV | 0
|  | PŘÍPOJKA BÝV. KOTELNY: | [20 empty] | VV | 0
|  | 2*32,58 |  | 65.16 | [18 empty] | VV | 0
|  | OSTATNÍ PŘÍPOJKY: | [20 empty] | VV | 0
|  | 2*7,20 |  | 14.4 | [18 empty] | VV | 0
Díl: | 93 | Dokončovací práce inž.staveb |  |  |  | 0 |  | 0 |  | 0 |  | 0 |  | 16.3213 |  | 0 |  |  |  | 34.62 |  |  | DIL
96 | 936452115R00 | Výplň potrubí cementopopílkovou suspenzí DN 300 | m | 128 | 0 | 0 |  | 0 |  | 0 | 21 | 0 | 0.12751 | 16.3213 | 0 | 0 |  |  | 0.27045 | 34.62 |  |  | POL1_0
97 | PC 93-1 | Příprava pro zalití stoky cem.pop. suzpenzí | soubor | 1 | 0 | 0 |  | 0 |  | 0 | 21 | 0 | 0 | 0 | 0 | 0 |  |  | 0 | 0 |  |  | POL1_0
Díl: | 99 | Staveništní přesun hmot |  |  |  | 0 |  | 0 |  | 0 |  | 0 |  | 0 |  | 0 |  |  |  | 290.46 |  |  | DIL
98 | 998276101R00 | Přesun hmot, trubní vedení plastová, otevř. výkop | t | 1373.3542 | 0 | 0 |  | 0 |  | 0 | 21 | 0 | 0 | 0 | 0 | 0 |  |  | 0.2115 | 290.46 |  |  | POL7_0
Díl: | D96 | Přesuny sutí a vybouraných hmot |  |  |  | 0 |  | 0 |  | 0 |  | 0 |  | 0 |  | 0 |  |  |  | 2.82 |  |  | DIL
99 | 979 08-2213.R00 | Vodorovná doprava suti po suchu do 1 km | t | 282.4067 | 0 | 0 |  | 0 |  | 0 | 21 | 0 | 0 | 0 | 0 | 0 |  |  | 0.01 | 2.82 |  |  | POL8_0
100 | 979082219R00 | Příplatek za dopravu suti po suchu za další 1 km | t | 847.2202 | 0 | 0 |  | 0 |  | 0 | 21 | 0 | 0 | 0 | 0 | 0 |  |  | 0 | 0 |  |  | POL1_0
|  | 282,40674*3 |  | 847.2202 | [18 empty] | VV | 0
Díl: | ON | Ostatní náklady |  |  |  | 0 |  | 0 |  | 0 |  | 0 |  | 0 |  | 0 |  |  |  | 0 |  |  | DIL
101 | ON1 | Vytyčení inženýrských sítí | Soubor | 1 | 0 | 0 |  | 0 |  | 0 | 21 | 0 | 0 | 0 | 0 | 0 |  |  | 0 | 0 |  |  | POL99_0
102 | ON2 | Vytyčení stavby | Soubor | 1 | 0 | 0 |  | 0 |  | 0 | 21 | 0 | 0 | 0 | 0 | 0 |  |  | 0 | 0 |  |  | POL99_0
103 | ON3 | Dočasná dopravní opatření - návrh, odsouhlasení, instalace, udržování a odstranění | Soubor | 1 | 0 | 0 |  | 0 |  | 0 | 21 | 0 | 0 | 0 | 0 | 0 |  |  | 0 | 0 |  |  | POL99_0
104 | ON4 | Propagace - 2 ks informační tabule o stavbě , umístěna na staveništi | Soubor | 1 | 0 | 0 |  | 0 |  | 0 | 21 | 0 | 0 | 0 | 0 | 0 |  |  | 0 | 0 |  |  | POL99_0
105 | ON5 | Průzkumné práce - dohledání přípojek a konců řadů, včetně zemních prací | Soubor | 1 | 0 | 0 |  | 0 |  | 0 | 21 | 0 | 0 | 0 | 0 | 0 |  |  | 0 | 0 |  |  | POL99_0
106 | ON6 | Rozbor zeminy - prokázání nezávadnosti, před uložením na skládku | soubor | 1 | 0 | 0 |  | 0 |  | 0 | 21 | 0 | 0 | 0 | 0 | 0 |  |  | 0 | 0 |  |  | POL99_0
107 | ON7 | Statické zkoušky hutnění dle požadavku vlastníka , komunikace | soubor | 1 | 0 | 0 |  | 0 |  | 0 | 21 | 0 | 0 | 0 | 0 | 0 |  |  | 0 | 0 |  |  | POL99_0
108 | ON8 | Geodetické zaměření skutečného provedení | Soubor | 1 | 0 | 0 |  | 0 |  | 0 | 21 | 0 | 0 | 0 | 0 | 0 |  |  | 0 | 0 |  |  | POL99_0
109 | ON9 | Dokumentace skutečného provedení | Soubor | 1 | 0 | 0 |  | 0 |  | 0 | 21 | 0 | 0 | 0 | 0 | 0 |  |  | 0 | 0 |  |  | POL99_0
110 | ON10 | Přípojkové karty dle vzoru provozovatele, vyplnění a podis vlastníka domu | Soubor | 1 | 0 | 0 |  | 0 |  | 0 | 21 | 0 | 0 | 0 | 0 | 0 |  |  | 0 | 0 |  |  | POL99_0
Díl: | VN | Vedlejší náklady |  |  |  | 0 |  | 0 |  | 0 |  | 0 |  | 0 |  | 0 |  |  |  | 0 |  |  | DIL
111 | VN1 | Zařízení staveniště | Soubor | 1 | 0 | 0 |  | 0 |  | 0 | 21 | 0 | 0 | 0 | 0 | 0 |  |  | 0 | 0 |  |  | POL99_0
112 | VN2 | Provozní vlivy | Soubor | 1 | 0 | 0 |  | 0 |  | 0 | 21 | 0 | 0 | 0 | 0 | 0 |  |  | 0 | 0 |  |  | POL99_0
[21 empty] | 12 | 21
| Celkem |  |  |  |  | 0 | [14 empty] | 0 | 0 | SUM
Poznámky uchazeče k zadání
POPUZIV
END