## Pokyny pro vyplnění
Pokyny pro vyplnění
Ve všech listech tohoto souboru můžete měnit pouze buňky s modrým pozadím. Jedná se o tyto údaje : - údaje o firmě - jednotkové ceny položek zadané na maximálně dvě desetinná místa

## Stavba
#RTSROZP# | Položkový rozpočet
| Zakázka: |  | Výměna vodovodu ul Dr Janského Moravská Třebová
| Misto |  | Moravská Třebová
Rozpočet:
| Objednatel: |  | Skupinový vodovod Moravskotřebovska |  |  |  | IČ: | 72053453
|  |  | Nádražní 1430/6 |  |  |  | DIČ: | CZ72053453
|  | 57101 | Moravská Třebová - Předměstí
| Projektant: | [5 empty] | IČ:
DIČ:
| Zhotovitel: |  | PETR DOBROUCKÝ |  |  |  | IČ: | 64207293
|  |  | Nerudova 1419/84 |  |  |  | DIČ: | CZ5905230276
|  | 57101 | Moravská Třebová - Předměstí
Vypracoval:
| Rozpis ceny | [6 empty] | Celkem
HSV | HSV | [6 empty] | 0
PSV | PSV | [6 empty] | 0
MON | MON | [6 empty] | 0
VN | Vedlejší náklady | [6 empty] | 0
ON | Ostatní náklady | [6 empty] | 0
| Celkem | [6 empty] | 0
Rekapitulace daní
| Základ pro sníženou DPH |  |  | 12 | % | 0 |  |  | CZK
| Snížená DPH |  |  | 12 | % | 0 |  |  | CZK
| Základ pro základní DPH |  |  | 21 | % | 0 |  |  | CZK
| Základní DPH |  |  | 21 | % | 0 |  |  | CZK
| Zaokrouhlení |  |  |  |  | 0 |  |  | CZK
| Cena celkem bez DPH |  |  |  |  | 0 |  |  | CZK
| Cena celkem s DPH |  |  |  |  | 0 |  |  | CZK
|  | v |  |  | dne |  | 2025-05-29
|  |  | Za zhotovitele |  |  |  | Za objednatele
Rekapitulace dílčích částí
#CASTI>> | Číslo | Název |  |  | Základ pro sníženou DPH | Základ pro základní DPH | DPH celkem | Cena celkem | %
1 | Rozpočet | Výměna vodovodu ul Dr Janského Moravská Třebová |  |  | 0 | 0 | 0 | 0
| Celkem za stavbu |  |  |  | 0 | 0 | 0 | 0 | 0
Rekapitulace dílů
| Číslo | Název |  |  | Typ dílu |  |  | Celkem
| 1 | Zemní práce |  |  | HSV |  |  | 0
| 4 | Vodorovné konstrukce |  |  | HSV |  |  | 0
| 5 | Komunikace |  |  | HSV |  |  | 0
| 8 | Trubní vedení |  |  | HSV |  |  | 0
| 89 | Ostatní konstrukce na trub.ved |  |  | HSV |  |  | 0
| 91 | Doplňující práce na komunikaci |  |  | HSV |  |  | 0
| 96 | Bourání konstrukcí |  |  | HSV |  |  | 0
| 99 | Staveništní přesun hmot |  |  | HSV |  |  | 0
| D96 | Přesuny sutí a vybouraných hmot |  |  | HSV |  |  | 0
| ON | Ostatní náklady |  |  | ON |  |  | 0
| VN | Vedlejší náklady |  |  | VN |  |  | 0
| Cena celkem | [6 empty] | 0
Note on D11: Název
Note on I11: IČO
Note on D12: Ulice
Note on I12: DIČ
Note on C13: PSČ
Note on D13: Ulice

## VzorPolozky (hidden)
Položkový rozpočet
Z:
O:
R:

## Rozpočet Pol
Položkový rozpočet | [22 empty] | #TypZaznamu#
S: |  | Výměna vodovodu ul Dr Janského Moravská Třebová | [20 empty] | STA
O: |  | Moravská Třebová | [20 empty] | OBJ
R: | [22 empty] | ROZ
C: | [22 empty] | CAS_STR
P.č. | Číslo položky | Název položky | MJ | množství | cena / MJ | Celkem | Dodávka | Dodávka celk. | Montáž | Montáž celk. | DPH | cena s DPH | hmotnost / MJ | hmotnost celk.(t) | dem. hmotnost / MJ | dem. hmotnost celk.(t) | Ceník | Cen. soustava | Nhod / MJ | Nhod celk.
Díl: | 1 | Zemní práce |  |  |  | 0 |  | 0 |  | 0 |  | 0 |  | 341.7038 |  | 195.7403 |  |  |  | 998.91 |  |  | DIL
1 | 115001101R00 | Převedení vody potrubím o průměru do DN 100 | m | 10 | 0 | 0 |  | 0 |  | 0 | 21 | 0 | 0.00692 | 0.0692 | 0 | 0 |  |  | 0.502 | 5.02 |  |  | POL1_0
2 | 115101201R00 | Čerpání vody na výšku do 10 m, přítok do 500 l/min | h | 5 | 0 | 0 |  | 0 |  | 0 | 21 | 0 | 0 | 0 | 0 | 0 |  |  | 0.203 | 1.02 |  |  | POL1_0
3 | 119001401R00 | Dočasné zajištění ocelového potrubí do DN 200 | m | 16 | 0 | 0 |  | 0 |  | 0 | 21 | 0 | 0.00868 | 0.13888 | 0 | 0 |  |  | 0.703 | 11.25 |  |  | POL1_0
|  | ŘAD V1: | [20 empty] | VV | 0
|  | vodovod DN100:1,00*2 |  | 2 | [18 empty] | VV | 0
|  | plynovod OC150:1,00*1 |  | 1 | [18 empty] | VV | 0
|  | plynovod OC100:1,00*2 |  | 2 | [18 empty] | VV | 0
|  | ŘAD V1-1: | [20 empty] | VV | 0
|  | vodovod DN100:1,00*1 |  | 1 | [18 empty] | VV | 0
|  | ŘAD V1-2: | [20 empty] | VV | 0
|  | vodovod DN80:1,00*2 |  | 2 | [18 empty] | VV | 0
|  | plynovod OC150:1,00*1 |  | 1 | [18 empty] | VV | 0
|  | přípojka plynu:1,00*1 |  | 1 | [18 empty] | VV | 0
|  | PŘÍPOJKY: | [20 empty] | VV | 0
|  | vodovod DN80:1,00*2 |  | 2 | [18 empty] | VV | 0
|  | plynovod OC150:1,00*2 |  | 2 | [18 empty] | VV | 0
|  | PROPOJ K H: | [20 empty] | VV | 0
|  | vodovod DN100:1,00*1 |  | 1 | [18 empty] | VV | 0
|  | plynovod OC150:1,00*1 |  | 1 | [18 empty] | VV | 0
4 | 119001411R00 | Dočasné zajištění beton.a plast. potrubí do DN 200 | m | 5 | 0 | 0 |  | 0 |  | 0 | 21 | 0 | 0.01069 | 0.05345 | 0 | 0 |  |  | 0.908 | 4.54 |  |  | POL1_0
|  | ŘAD V1: | [20 empty] | VV | 0
|  | přípojka kanalizace:1,00*3 |  | 3 | [18 empty] | VV | 0
|  | vodovod D90:1,00*1 |  | 1 | [18 empty] | VV | 0
|  | ŘAD V1-1: | [20 empty] | VV | 0
|  | přípojka kanalizace:1,00*1 |  | 1 | [18 empty] | VV | 0
|  | ŘAD V1-2: | [20 empty] | VV | 0
|  | PŘÍPOJKY: | [20 empty] | VV | 0
5 | 119001412R00 | Dočasné zajištění beton.a plast.potrubí DN 200-500 | m | 15 | 0 | 0 |  | 0 |  | 0 | 21 | 0 | 0.01269 | 0.19035 | 0 | 0 |  |  | 1.153 | 17.3 |  |  | POL1_0
|  | ŘAD V1: | [20 empty] | VV | 0
|  | kanalizace DN500:1,00*1 |  | 1 | [18 empty] | VV | 0
|  | kanalizace DN400:1,00*5 |  | 5 | [18 empty] | VV | 0
|  | kanalizace DN300:1,00*1 |  | 1 | [18 empty] | VV | 0
|  | ŘAD V1-2: | [20 empty] | VV | 0
|  | kanalizace DN400:1,00*1 |  | 1 | [18 empty] | VV | 0
|  | PŘÍPOJKY: | [20 empty] | VV | 0
|  | kanalizace DN400:1,00*4 |  | 4 | [18 empty] | VV | 0
|  | PROPOJ K H: | [20 empty] | VV | 0
|  | kanalizace DN400:1,00*3 |  | 3 | [18 empty] | VV | 0
6 | 119001421R00 | Dočasné zajištění kabelů - do počtu 3 kabelů | m | 13 | 0 | 0 |  | 0 |  | 0 | 21 | 0 | 0.02478 | 0.32214 | 0 | 0 |  |  | 0.547 | 7.11 |  |  | POL1_0
|  | ŘAD V1: | [20 empty] | VV | 0
|  | sdělovací kabely:1,00*5 |  | 5 | [18 empty] | VV | 0
|  | ŘAD V1-1: | [20 empty] | VV | 0
|  | el. kabel NN:1,00*1 |  | 1 | [18 empty] | VV | 0
|  | sdělovací kabely:1,00*1 |  | 1 | [18 empty] | VV | 0
|  | ŘAD V1-2: | [20 empty] | VV | 0
|  | sdělovací kabely:1,00*1 |  | 1 | [18 empty] | VV | 0
|  | PŘÍPOJKY: | [20 empty] | VV | 0
|  | sdělovací kabely:1,00*2 |  | 2 | [18 empty] | VV | 0
|  | kabely VO:1,00*2 |  | 2 | [18 empty] | VV | 0
|  | PROPOJ K H: | [20 empty] | VV | 0
|  | sdělovací kabely:1,00*1 |  | 1 | [18 empty] | VV | 0
7 | 130001101R00 | Příplatek za ztížené hloubení v blízkosti vedení | m3 | 105.2625 | 0 | 0 |  | 0 |  | 0 | 21 | 0 | 0 | 0 | 0 | 0 |  |  | 1.763 | 185.58 |  |  | POL1_0
|  | ŘAD V1: | [20 empty] | VV | 0
|  | kanalizace DN500:1,00*1*2,10*1,60 |  | 3.36 | [18 empty] | VV | 0
|  | kanalizace DN400:1,00*5*2,00*1,50 |  | 15 | [18 empty] | VV | 0
|  | kanalizace DN300:1,00*1*1,80*1,40 |  | 2.52 | [18 empty] | VV | 0
|  | přípojka kanalizace:1,00*3*1,75*1,25 |  | 6.5625 | [18 empty] | VV | 0
|  | vodovod D90:1,00*1*1,60*1,10 |  | 1.76 | [18 empty] | VV | 0
|  | vodovod DN100:1,00*2*1,60*1,10 |  | 3.52 | [18 empty] | VV | 0
|  | plynovod OC150:1,00*1*1,65*1,15 |  | 1.8975 | [18 empty] | VV | 0
|  | plynovod OC100:1,00*2*1,60*1,10 |  | 3.52 | [18 empty] | VV | 0
|  | sdělovací kabely:1,00*5*1,55*1,05 |  | 8.1375 | [18 empty] | VV | 0
|  | ŘAD V1-1: | [20 empty] | VV | 0
|  | přípojka kanalizace:1,00*1*1,75*1,25 |  | 2.1875 | [18 empty] | VV | 0
|  | vodovod DN100:1,00*1*1,60*1,10 |  | 1.76 | [18 empty] | VV | 0
|  | el. kabel NN:1,00*1*1,55*1,05 |  | 1.6275 | [18 empty] | VV | 0
|  | sdělovací kabely:1,00*1*1,55*1,05 |  | 1.6275 | [18 empty] | VV | 0
|  | ŘAD V1-2: | [20 empty] | VV | 0
|  | kanalizace DN400:1,00*1*2,00*1,50 |  | 3 | [18 empty] | VV | 0
|  | vodovod DN80:1,00*2*1,60*1,10 |  | 3.52 | [18 empty] | VV | 0
|  | plynovod OC150:1,00*1*1,65*1,15 |  | 1.8975 | [18 empty] | VV | 0
|  | přípojka plynu:1,00*1*1,55*1,05 |  | 1.6275 | [18 empty] | VV | 0
|  | sdělovací kabely:1,00*1*1,55*1,05 |  | 1.6275 | [18 empty] | VV | 0
|  | PŘÍPOJKY: | [20 empty] | VV | 0
|  | kanalizace DN400:1,00*4*2,00*1,50 |  | 12 | [18 empty] | VV | 0
|  | vodovod DN80:1,00*2*1,60*1,10 |  | 3.52 | [18 empty] | VV | 0
|  | plynovod OC150:1,00*2*1,65*1,15 |  | 3.795 | [18 empty] | VV | 0
|  | sdělovací kabely:1,00*2*1,55*1,05 |  | 3.255 | [18 empty] | VV | 0
|  | kabely VO:1,00*2*1,55*1,05 |  | 3.255 | [18 empty] | VV | 0
|  | PROPOJ K H: | [20 empty] | VV | 0
|  | kanalizace DN400:1,00*3*2,00*1,50 |  | 9 | [18 empty] | VV | 0
|  | vodovod DN100:1,00*1*1,60*1,10 |  | 1.76 | [18 empty] | VV | 0
|  | plynovod OC150:1,00*1*1,65*1,15 |  | 1.8975 | [18 empty] | VV | 0
|  | sdělovací kabely:1,00*1*1,55*1,05 |  | 1.6275 | [18 empty] | VV | 0
8 | 121101100R00 | Sejmutí ornice, pl. do 400 m2, přemístění do 50 m | m3 | 2.4495 | 0 | 0 |  | 0 |  | 0 | 21 | 0 | 0 | 0 | 0 | 0 |  |  | 0.0952 | 0.23 |  |  | POL1_0
|  | ŘAD V1: | [20 empty] | VV | 0
|  | 0,15*1,00*3,50*2 |  | 1.05 | [18 empty] | VV | 0
|  | ŘAD V1-1: | [20 empty] | VV | 0
|  | 0,15*1,00*1,18 |  | 0.177 | [18 empty] | VV | 0
|  | ŘAD V1-2: | [20 empty] | VV | 0
|  | 0,15*1,00*1,65 |  | 0.2475 | [18 empty] | VV | 0
|  | PŘÍPOJKY: | [20 empty] | VV | 0
|  | 0,15*1,00*1,00 |  | 0.15 | [18 empty] | VV | 0
|  | PROPOJ K H: | [20 empty] | VV | 0
|  | 0,15*1,00*5,50 |  | 0.825 | [18 empty] | VV | 0
9 | 132201212R00 | Hloubení rýh š.do 200 cm hor.3 do 1000m3,STROJNĚ | m3 | 154.7806 | 0 | 0 |  | 0 |  | 0 | 21 | 0 | 0 | 0 | 0 | 0 |  |  | 0.156 | 24.15 |  |  | POL1_0
|  | ŘAD V1: | [20 empty] | VV | 0
|  | výkop rýhy: | [20 empty] | VV | 0
|  | (1,59+1,65)/2*1,00*4,40 |  | 7.128 | [18 empty] | VV | 0
|  | (1,65+1,61)/2*1,00*1,17 |  | 1.9071 | [18 empty] | VV | 0
|  | (1,61+1,58)/2*1,00*5,61 |  | 8.948 | [18 empty] | VV | 0
|  | (1,58+1,60)/2*1,00*12,13 |  | 19.2867 | [18 empty] | VV | 0
|  | (1,89+1,88)/2*1,00*1,50 |  | 2.8275 | [18 empty] | VV | 0
|  | (1,70+1,70)/2*1,00*4,08 |  | 6.936 | [18 empty] | VV | 0
|  | montážní jámy: | [20 empty] | VV | 0
|  | 1,70*1,00*3,50*6 |  | 35.7 | [18 empty] | VV | 0
|  | sondy: | [20 empty] | VV | 0
|  | 1,70*1,00*1,50*6 |  | 15.3 | [18 empty] | VV | 0
|  | odpočet ornice: | [20 empty] | VV | 0
|  | -0,15*1,00*3,50*2 |  | -1.05 | [18 empty] | VV | 0
|  | -0,15*1,00*3,50*2 |  | -1.05 | [18 empty] | VV | 0
|  | odpočet konstrukce komunikace: | [20 empty] | VV | 0
|  | -0,44*1,00*28,89 |  | -12.7116 | [18 empty] | VV | 0
|  | -0,44*1,00*3,50*4 |  | -6.16 | [18 empty] | VV | 0
|  | -0,44*1,00*1,50*6 |  | -3.96 | [18 empty] | VV | 0
|  | ŘAD V1-1: | [20 empty] | VV | 0
|  | výkop rýhy: | [20 empty] | VV | 0
|  | (1,61+1,62)/2*1,00*2,98 |  | 4.8127 | [18 empty] | VV | 0
|  | (1,62+1,72)/2*1,00*7,93 |  | 13.2431 | [18 empty] | VV | 0
|  | (1,72+1,70)/2*1,00*2,60 |  | 4.446 | [18 empty] | VV | 0
|  | odpočet ornice: | [20 empty] | VV | 0
|  | -0,15*1,00*1,18 |  | -0.177 | [18 empty] | VV | 0
|  | odpočet konstrukce komunikace: | [20 empty] | VV | 0
|  | -0,44*1,00*12,33 |  | -5.4252 | [18 empty] | VV | 0
|  | ŘAD V1-2: | [20 empty] | VV | 0
|  | výkop rýhy: | [20 empty] | VV | 0
|  | (1,79+1,80)/2*1,00*3,40 |  | 6.103 | [18 empty] | VV | 0
|  | (1,80+1,67)/2*1,00*18,75 |  | 32.5312 | [18 empty] | VV | 0
|  | (1,67+1,64)/2*1,00*1,79 |  | 2.9625 | [18 empty] | VV | 0
|  | (1,64+1,61)/2*1,00*1,15 |  | 1.8687 | [18 empty] | VV | 0
|  | (1,61+1,60)/2*1,00*0,40 |  | 0.642 | [18 empty] | VV | 0
|  | odpočet ornice: | [20 empty] | VV | 0
|  | -0,15*1,00*1,65 |  | -0.2475 | [18 empty] | VV | 0
|  | odpočet konstrukce komunikace: | [20 empty] | VV | 0
|  | -0,44*1,00*23,94 |  | -10.5336 | [18 empty] | VV | 0
|  | PŘÍPOJKY: | [20 empty] | VV | 0
|  | výkop rýhy: | [20 empty] | VV | 0
|  | 1,60*1,00*16,90 |  | 27.04 | [18 empty] | VV | 0
|  | odpočet ornice: | [20 empty] | VV | 0
|  | -0,15*1,00*1,00 |  | -0.15 | [18 empty] | VV | 0
|  | odpočet konstrukce komunikace: | [20 empty] | VV | 0
|  | -0,44*1,00*13,30 |  | -5.852 | [18 empty] | VV | 0
|  | odpočet konstrukce chodníku: | [20 empty] | VV | 0
|  | -0,30*1,00*2,10 |  | -0.63 | [18 empty] | VV | 0
|  | PROPOJ K H: | [20 empty] | VV | 0
|  | výkop rýhy: | [20 empty] | VV | 0
|  | 1,70*1,00*7,50 |  | 12.75 | [18 empty] | VV | 0
|  | odpočet ornice: | [20 empty] | VV | 0
|  | -0,15*1,00*5,50 |  | -0.825 | [18 empty] | VV | 0
|  | odpočet konstrukce komunikace: | [20 empty] | VV | 0
|  | -0,44*1,00*2,00 |  | -0.88 | [18 empty] | VV | 0
10 | 132201219R00 | Přípl.za lepivost,hloubení rýh 200cm,hor.3,STROJNĚ | m3 | 154.7806 | 0 | 0 |  | 0 |  | 0 | 21 | 0 | 0 | 0 | 0 | 0 |  |  | 0.084 | 13 |  |  | POL1_0
|  | ŘAD V1: | [20 empty] | VV | 0
|  | výkop rýhy: | [20 empty] | VV | 0
|  | (1,59+1,65)/2*1,00*4,40 |  | 7.128 | [18 empty] | VV | 0
|  | (1,65+1,61)/2*1,00*1,17 |  | 1.9071 | [18 empty] | VV | 0
|  | (1,61+1,58)/2*1,00*5,61 |  | 8.948 | [18 empty] | VV | 0
|  | (1,58+1,60)/2*1,00*12,13 |  | 19.2867 | [18 empty] | VV | 0
|  | (1,89+1,88)/2*1,00*1,50 |  | 2.8275 | [18 empty] | VV | 0
|  | (1,70+1,70)/2*1,00*4,08 |  | 6.936 | [18 empty] | VV | 0
|  | montážní jámy: | [20 empty] | VV | 0
|  | 1,70*1,00*3,50*6 |  | 35.7 | [18 empty] | VV | 0
|  | sondy: | [20 empty] | VV | 0
|  | 1,70*1,00*1,50*6 |  | 15.3 | [18 empty] | VV | 0
|  | odpočet ornice: | [20 empty] | VV | 0
|  | -0,15*1,00*3,50*2 |  | -1.05 | [18 empty] | VV | 0
|  | -0,15*1,00*3,50*2 |  | -1.05 | [18 empty] | VV | 0
|  | odpočet konstrukce komunikace: | [20 empty] | VV | 0
|  | -0,44*1,00*28,89 |  | -12.7116 | [18 empty] | VV | 0
|  | -0,44*1,00*3,50*4 |  | -6.16 | [18 empty] | VV | 0
|  | -0,44*1,00*1,50*6 |  | -3.96 | [18 empty] | VV | 0
|  | ŘAD V1-1: | [20 empty] | VV | 0
|  | výkop rýhy: | [20 empty] | VV | 0
|  | (1,61+1,62)/2*1,00*2,98 |  | 4.8127 | [18 empty] | VV | 0
|  | (1,62+1,72)/2*1,00*7,93 |  | 13.2431 | [18 empty] | VV | 0
|  | (1,72+1,70)/2*1,00*2,60 |  | 4.446 | [18 empty] | VV | 0
|  | odpočet ornice: | [20 empty] | VV | 0
|  | -0,15*1,00*1,18 |  | -0.177 | [18 empty] | VV | 0
|  | odpočet konstrukce komunikace: | [20 empty] | VV | 0
|  | -0,44*1,00*12,33 |  | -5.4252 | [18 empty] | VV | 0
|  | ŘAD V1-2: | [20 empty] | VV | 0
|  | výkop rýhy: | [20 empty] | VV | 0
|  | (1,79+1,80)/2*1,00*3,40 |  | 6.103 | [18 empty] | VV | 0
|  | (1,80+1,67)/2*1,00*18,75 |  | 32.5312 | [18 empty] | VV | 0
|  | (1,67+1,64)/2*1,00*1,79 |  | 2.9625 | [18 empty] | VV | 0
|  | (1,64+1,61)/2*1,00*1,15 |  | 1.8687 | [18 empty] | VV | 0
|  | (1,61+1,60)/2*1,00*0,40 |  | 0.642 | [18 empty] | VV | 0
|  | odpočet ornice: | [20 empty] | VV | 0
|  | -0,15*1,00*1,65 |  | -0.2475 | [18 empty] | VV | 0
|  | odpočet konstrukce komunikace: | [20 empty] | VV | 0
|  | -0,44*1,00*23,94 |  | -10.5336 | [18 empty] | VV | 0
|  | PŘÍPOJKY: | [20 empty] | VV | 0
|  | výkop rýhy: | [20 empty] | VV | 0
|  | 1,60*1,00*16,90 |  | 27.04 | [18 empty] | VV | 0
|  | odpočet ornice: | [20 empty] | VV | 0
|  | -0,15*1,00*1,00 |  | -0.15 | [18 empty] | VV | 0
|  | odpočet konstrukce komunikace: | [20 empty] | VV | 0
|  | -0,44*1,00*13,30 |  | -5.852 | [18 empty] | VV | 0
|  | odpočet konstrukce chodníku: | [20 empty] | VV | 0
|  | -0,30*1,00*2,10 |  | -0.63 | [18 empty] | VV | 0
|  | PROPOJ K H: | [20 empty] | VV | 0
|  | výkop rýhy: | [20 empty] | VV | 0
|  | 1,70*1,00*7,50 |  | 12.75 | [18 empty] | VV | 0
|  | odpočet ornice: | [20 empty] | VV | 0
|  | -0,15*1,00*5,50 |  | -0.825 | [18 empty] | VV | 0
|  | odpočet konstrukce komunikace: | [20 empty] | VV | 0
|  | -0,44*1,00*2,00 |  | -0.88 | [18 empty] | VV | 0
11 | 141721101R00 | Řízené protlačení a vtažení PE d 110 mm, hor.1 - 4 | m | 247.67 | 0 | 0 |  | 0 |  | 0 | 21 | 0 | 0.00348 | 0.86189 | 0 | 0 |  |  | 1.7012 | 421.35 |  |  | POL1_0
|  | ŘAD A1: | [20 empty] | VV | 0
|  | 247,67 |  | 247.67 | [18 empty] | VV | 0
12 | 151101101R00 | Pažení a rozepření stěn rýh - příložné - hl.do 2 m | m2 | 408.865 | 0 | 0 |  | 0 |  | 0 | 21 | 0 | 0.00098 | 0.40069 | 0 | 0 |  |  | 0.236 | 96.49 |  |  | POL1_0
|  | ŘAD V1: | [20 empty] | VV | 0
|  | výkop rýhy: | [20 empty] | VV | 0
|  | (1,59+1,65)/2*2*4,40 |  | 14.256 | [18 empty] | VV | 0
|  | (1,65+1,61)/2*2*1,17 |  | 3.8142 | [18 empty] | VV | 0
|  | (1,61+1,58)/2*2*5,61 |  | 17.8959 | [18 empty] | VV | 0
|  | (1,58+1,60)/2*2*12,13 |  | 38.5734 | [18 empty] | VV | 0
|  | (1,89+1,88)/2*2*1,50 |  | 5.655 | [18 empty] | VV | 0
|  | (1,70+1,70)/2*2*4,08 |  | 13.872 | [18 empty] | VV | 0
|  | montážní jámy: | [20 empty] | VV | 0
|  | 1,70*2*3,50*6 |  | 71.4 | [18 empty] | VV | 0
|  | sondy: | [20 empty] | VV | 0
|  | 1,70*2*1,50*6 |  | 30.6 | [18 empty] | VV | 0
|  | ŘAD V1-1: | [20 empty] | VV | 0
|  | výkop rýhy: | [20 empty] | VV | 0
|  | (1,61+1,62)/2*2*2,98 |  | 9.6254 | [18 empty] | VV | 0
|  | (1,62+1,72)/2*2*7,93 |  | 26.4862 | [18 empty] | VV | 0
|  | (1,72+1,70)/2*2*2,60 |  | 8.892 | [18 empty] | VV | 0
|  | ŘAD V1-2: | [20 empty] | VV | 0
|  | výkop rýhy: | [20 empty] | VV | 0
|  | (1,79+1,80)/2*2*3,40 |  | 12.206 | [18 empty] | VV | 0
|  | (1,80+1,67)/2*2*18,75 |  | 65.0625 | [18 empty] | VV | 0
|  | (1,67+1,64)/2*2*1,79 |  | 5.9249 | [18 empty] | VV | 0
|  | (1,64+1,61)/2*2*1,15 |  | 3.7375 | [18 empty] | VV | 0
|  | (1,61+1,60)/2*2*0,40 |  | 1.284 | [18 empty] | VV | 0
|  | PŘÍPOJKY: | [20 empty] | VV | 0
|  | výkop rýhy: | [20 empty] | VV | 0
|  | 1,60*2*16,90 |  | 54.08 | [18 empty] | VV | 0
|  | PROPOJ K H: | [20 empty] | VV | 0
|  | výkop rýhy: | [20 empty] | VV | 0
|  | 1,70*2*7,50 |  | 25.5 | [18 empty] | VV | 0
13 | 151101111R00 | Odstranění pažení stěn rýh - příložné - hl. do 2 m | m2 | 408.865 | 0 | 0 |  | 0 |  | 0 | 21 | 0 | 0 | 0 | 0 | 0 |  |  | 0.07 | 28.62 |  |  | POL1_0
|  | ŘAD V1: | [20 empty] | VV | 0
|  | výkop rýhy: | [20 empty] | VV | 0
|  | (1,59+1,65)/2*2*4,40 |  | 14.256 | [18 empty] | VV | 0
|  | (1,65+1,61)/2*2*1,17 |  | 3.8142 | [18 empty] | VV | 0
|  | (1,61+1,58)/2*2*5,61 |  | 17.8959 | [18 empty] | VV | 0
|  | (1,58+1,60)/2*2*12,13 |  | 38.5734 | [18 empty] | VV | 0
|  | (1,89+1,88)/2*2*1,50 |  | 5.655 | [18 empty] | VV | 0
|  | (1,70+1,70)/2*2*4,08 |  | 13.872 | [18 empty] | VV | 0
|  | montážní jámy: | [20 empty] | VV | 0
|  | 1,70*2*3,50*6 |  | 71.4 | [18 empty] | VV | 0
|  | sondy: | [20 empty] | VV | 0
|  | 1,70*2*1,50*6 |  | 30.6 | [18 empty] | VV | 0
|  | ŘAD V1-1: | [20 empty] | VV | 0
|  | výkop rýhy: | [20 empty] | VV | 0
|  | (1,61+1,62)/2*2*2,98 |  | 9.6254 | [18 empty] | VV | 0
|  | (1,62+1,72)/2*2*7,93 |  | 26.4862 | [18 empty] | VV | 0
|  | (1,72+1,70)/2*2*2,60 |  | 8.892 | [18 empty] | VV | 0
|  | ŘAD V1-2: | [20 empty] | VV | 0
|  | výkop rýhy: | [20 empty] | VV | 0
|  | (1,79+1,80)/2*2*3,40 |  | 12.206 | [18 empty] | VV | 0
|  | (1,80+1,67)/2*2*18,75 |  | 65.0625 | [18 empty] | VV | 0
|  | (1,67+1,64)/2*2*1,79 |  | 5.9249 | [18 empty] | VV | 0
|  | (1,64+1,61)/2*2*1,15 |  | 3.7375 | [18 empty] | VV | 0
|  | (1,61+1,60)/2*2*0,40 |  | 1.284 | [18 empty] | VV | 0
|  | PŘÍPOJKY: | [20 empty] | VV | 0
|  | výkop rýhy: | [20 empty] | VV | 0
|  | 1,60*2*16,90 |  | 54.08 | [18 empty] | VV | 0
|  | PROPOJ K H: | [20 empty] | VV | 0
|  | výkop rýhy: | [20 empty] | VV | 0
|  | 1,70*2*7,50 |  | 25.5 | [18 empty] | VV | 0
14 | 161101101R00 | Svislé přemístění výkopku z hor.1-4 do 2,5 m | m3 | 77.3903 | 0 | 0 |  | 0 |  | 0 | 21 | 0 | 0 | 0 | 0 | 0 |  |  | 0.345 | 26.7 |  |  | POL1_0
|  | Začátek provozního součtu | [20 empty] | VV | 2
|  | ŘAD V1: | [20 empty] | VV | 2
|  | výkop rýhy: | [20 empty] | VV | 2
|  | (1,59+1,65)/2*1,00*4,40 |  | 7.128 | [18 empty] | VV | 2
|  | (1,65+1,61)/2*1,00*1,17 |  | 1.9071 | [18 empty] | VV | 2
|  | (1,61+1,58)/2*1,00*5,61 |  | 8.948 | [18 empty] | VV | 2
|  | (1,58+1,60)/2*1,00*12,13 |  | 19.2867 | [18 empty] | VV | 2
|  | (1,89+1,88)/2*1,00*1,50 |  | 2.8275 | [18 empty] | VV | 2
|  | (1,70+1,70)/2*1,00*4,08 |  | 6.936 | [18 empty] | VV | 2
|  | montážní jámy: | [20 empty] | VV | 2
|  | 1,70*1,00*3,50*6 |  | 35.7 | [18 empty] | VV | 2
|  | sondy: | [20 empty] | VV | 2
|  | 1,70*1,00*1,50*6 |  | 15.3 | [18 empty] | VV | 2
|  | odpočet ornice: | [20 empty] | VV | 2
|  | -0,15*1,00*3,50*2 |  | -1.05 | [18 empty] | VV | 2
|  | -0,15*1,00*3,50*2 |  | -1.05 | [18 empty] | VV | 2
|  | odpočet konstrukce komunikace: | [20 empty] | VV | 2
|  | -0,44*1,00*28,89 |  | -12.7116 | [18 empty] | VV | 2
|  | -0,44*1,00*3,50*4 |  | -6.16 | [18 empty] | VV | 2
|  | -0,44*1,00*1,50*6 |  | -3.96 | [18 empty] | VV | 2
|  | ŘAD V1-1: | [20 empty] | VV | 2
|  | výkop rýhy: | [20 empty] | VV | 2
|  | (1,61+1,62)/2*1,00*2,98 |  | 4.8127 | [18 empty] | VV | 2
|  | (1,62+1,72)/2*1,00*7,93 |  | 13.2431 | [18 empty] | VV | 2
|  | (1,72+1,70)/2*1,00*2,60 |  | 4.446 | [18 empty] | VV | 2
|  | odpočet ornice: | [20 empty] | VV | 2
|  | -0,15*1,00*1,18 |  | -0.177 | [18 empty] | VV | 2
|  | odpočet konstrukce komunikace: | [20 empty] | VV | 2
|  | -0,44*1,00*12,33 |  | -5.4252 | [18 empty] | VV | 2
|  | ŘAD V1-2: | [20 empty] | VV | 2
|  | výkop rýhy: | [20 empty] | VV | 2
|  | (1,79+1,80)/2*1,00*3,40 |  | 6.103 | [18 empty] | VV | 2
|  | (1,80+1,67)/2*1,00*18,75 |  | 32.5312 | [18 empty] | VV | 2
|  | (1,67+1,64)/2*1,00*1,79 |  | 2.9625 | [18 empty] | VV | 2
|  | (1,64+1,61)/2*1,00*1,15 |  | 1.8687 | [18 empty] | VV | 2
|  | (1,61+1,60)/2*1,00*0,40 |  | 0.642 | [18 empty] | VV | 2
|  | odpočet ornice: | [20 empty] | VV | 2
|  | -0,15*1,00*1,65 |  | -0.2475 | [18 empty] | VV | 2
|  | odpočet konstrukce komunikace: | [20 empty] | VV | 2
|  | -0,44*1,00*23,94 |  | -10.5336 | [18 empty] | VV | 2
|  | PŘÍPOJKY: | [20 empty] | VV | 2
|  | výkop rýhy: | [20 empty] | VV | 2
|  | 1,60*1,00*16,90 |  | 27.04 | [18 empty] | VV | 2
|  | odpočet ornice: | [20 empty] | VV | 2
|  | -0,15*1,00*1,00 |  | -0.15 | [18 empty] | VV | 2
|  | odpočet konstrukce komunikace: | [20 empty] | VV | 2
|  | -0,44*1,00*13,30 |  | -5.852 | [18 empty] | VV | 2
|  | odpočet konstrukce chodníku: | [20 empty] | VV | 2
|  | -0,30*1,00*2,10 |  | -0.63 | [18 empty] | VV | 2
|  | PROPOJ K H: | [20 empty] | VV | 2
|  | výkop rýhy: | [20 empty] | VV | 2
|  | 1,70*1,00*7,50 |  | 12.75 | [18 empty] | VV | 2
|  | odpočet ornice: | [20 empty] | VV | 2
|  | -0,15*1,00*5,50 |  | -0.825 | [18 empty] | VV | 2
|  | odpočet konstrukce komunikace: | [20 empty] | VV | 2
|  | -0,44*1,00*2,00 |  | -0.88 | [18 empty] | VV | 2
|  | Konec provozního součtu | [20 empty] | VV | 0
|  | Počítá se 50%: | [20 empty] | VV | 0
|  | 154,78060*0,50 |  | 77.3903 | [18 empty] | VV | 0
15 | 162601101R00 | Vodorovné přemístění výkopku z hor.1-4 do 4000 m | m3 | 154.7806 | 0 | 0 |  | 0 |  | 0 | 21 | 0 | 0 | 0 | 0 | 0 |  |  | 0.011 | 1.7 |  |  | POL1_0
16 | 171201201R00 | Uložení sypaniny na skl.-sypanina na výšku přes 2m | m3 | 154.7806 | 0 | 0 |  | 0 |  | 0 | 21 | 0 | 0 | 0 | 0 | 0 |  |  | 0.009 | 1.39 |  |  | POL1_0
17 | PC 1-1 | Poplatek za skládku zeminy 1- 4, č. dle katal. odpadů 17 05 04 | t | 247.649 | 0 | 0 |  | 0 |  | 0 | 21 | 0 | 0 | 0 | 0 | 0 |  |  | 0 | 0 |  |  | POL1_0
|  | Přepočet na t :: | [20 empty] | VV | 0
|  | 154,78060*1,6 |  | 247.649 | [18 empty] | VV | 0
18 | 174101101R00 | Zásyp jam, rýh, šachet se zhutněním | m3 | 140.633 | 0 | 0 |  | 0 |  | 0 | 21 | 0 | 0 | 0 | 0 | 0 |  |  | 0.202 | 28.41 |  |  | POL1_0
|  | ŘAD V1: | [20 empty] | VV | 0
|  | výkop rýhy: | [20 empty] | VV | 0
|  | (1,59+1,65)/2*1,00*4,40 |  | 7.128 | [18 empty] | VV | 0
|  | (1,65+1,61)/2*1,00*1,17 |  | 1.9071 | [18 empty] | VV | 0
|  | (1,61+1,58)/2*1,00*5,61 |  | 8.948 | [18 empty] | VV | 0
|  | (1,58+1,60)/2*1,00*12,13 |  | 19.2867 | [18 empty] | VV | 0
|  | (1,89+1,88)/2*1,00*1,50 |  | 2.8275 | [18 empty] | VV | 0
|  | (1,70+1,70)/2*1,00*4,08 |  | 6.936 | [18 empty] | VV | 0
|  | montážní jámy: | [20 empty] | VV | 0
|  | 1,70*1,00*3,50*6 |  | 35.7 | [18 empty] | VV | 0
|  | sondy: | [20 empty] | VV | 0
|  | 1,70*1,00*1,50*6 |  | 15.3 | [18 empty] | VV | 0
|  | odpočet ornice: | [20 empty] | VV | 0
|  | -0,15*1,00*3,50*2 |  | -1.05 | [18 empty] | VV | 0
|  | -0,15*1,00*3,50*2 |  | -1.05 | [18 empty] | VV | 0
|  | odpočet podsypu a obsypu: | [20 empty] | VV | 0
|  | -(0,10+0,10+0,30)*1,00*(4,40+1,17+5,61+12,13+1,50+4,08) |  | -14.445 | [18 empty] | VV | 0
|  | -(0,10+0,10+0,30)*1,00*3,50*6 |  | -10.5 | [18 empty] | VV | 0
|  | -(0,10+0,10+0,30)*1,00*1,50*6 |  | -4.5 | [18 empty] | VV | 0
|  | ŘAD V1-1: | [20 empty] | VV | 0
|  | výkop rýhy: | [20 empty] | VV | 0
|  | (1,61+1,62)/2*1,00*2,98 |  | 4.8127 | [18 empty] | VV | 0
|  | (1,62+1,72)/2*1,00*7,93 |  | 13.2431 | [18 empty] | VV | 0
|  | (1,72+1,70)/2*1,00*2,60 |  | 4.446 | [18 empty] | VV | 0
|  | odpočet ornice: | [20 empty] | VV | 0
|  | -0,15*1,00*1,18 |  | -0.177 | [18 empty] | VV | 0
|  | odpočet podsypu a obsypu: | [20 empty] | VV | 0
|  | -(0,10+0,10+0,30)*1,00*(2,98+7,93+2,60) |  | -6.755 | [18 empty] | VV | 0
|  | ŘAD V1-2: | [20 empty] | VV | 0
|  | výkop rýhy: | [20 empty] | VV | 0
|  | (1,79+1,80)/2*1,00*3,40 |  | 6.103 | [18 empty] | VV | 0
|  | (1,80+1,67)/2*1,00*18,75 |  | 32.5312 | [18 empty] | VV | 0
|  | (1,67+1,64)/2*1,00*1,79 |  | 2.9625 | [18 empty] | VV | 0
|  | (1,64+1,61)/2*1,00*1,15 |  | 1.8687 | [18 empty] | VV | 0
|  | (1,61+1,60)/2*1,00*0,40 |  | 0.642 | [18 empty] | VV | 0
|  | odpočet ornice: | [20 empty] | VV | 0
|  | -0,15*1,00*1,65 |  | -0.2475 | [18 empty] | VV | 0
|  | odpočet podsypu a obsypu: | [20 empty] | VV | 0
|  | -(0,10+0,10+0,30)*1,00*(3,40+18,75+1,79+1,15+0,40) |  | -12.745 | [18 empty] | VV | 0
|  | PŘÍPOJKY: | [20 empty] | VV | 0
|  | výkop rýhy: | [20 empty] | VV | 0
|  | 1,60*1,00*16,90 |  | 27.04 | [18 empty] | VV | 0
|  | odpočet ornice: | [20 empty] | VV | 0
|  | -0,15*1,00*1,00 |  | -0.15 | [18 empty] | VV | 0
|  | odpočet podsypu a obsypu: | [20 empty] | VV | 0
|  | -(0,10+0,05+0,30)*1,00*16,90 |  | -7.605 | [18 empty] | VV | 0
|  | PROPOJ K H: | [20 empty] | VV | 0
|  | výkop rýhy: | [20 empty] | VV | 0
|  | 1,70*1,00*7,50 |  | 12.75 | [18 empty] | VV | 0
|  | odpočet ornice: | [20 empty] | VV | 0
|  | -0,15*1,00*5,50 |  | -0.825 | [18 empty] | VV | 0
|  | odpočet podsypu a obsypu: | [20 empty] | VV | 0
|  | -(0,10+0,10+0,30)*1,00*7,50 |  | -3.75 | [18 empty] | VV | 0
19 | PC 1-2 | Vhodný zásypový materiál fr. 0/63 | t | 253.1394 | 0 | 0 |  | 0 |  | 0 | 21 | 0 | 1 | 253.1394 | 0 | 0 |  |  | 0 | 0 |  |  | POL3_0
|  | Přepočet na t :: | [20 empty] | VV | 0
|  | 140,63300*1,8 |  | 253.1394 | [18 empty] | VV | 0
20 | 175101101R00 | Obsyp potrubí bez prohození sypaniny | m3 | 48.071 | 0 | 0 |  | 0 |  | 0 | 21 | 0 | 0 | 0 | 0 | 0 |  |  | 1.587 | 76.29 |  |  | POL1_0
|  | ŘAD V1: | [20 empty] | VV | 0
|  | (0,10+0,30)*1,00*(4,40+1,17+5,61+12,13+1,50+4,08) |  | 11.556 | [18 empty] | VV | 0
|  | (0,10+0,30)*1,00*3,50*6 |  | 8.4 | [18 empty] | VV | 0
|  | (0,10+0,30)*1,00*1,50*6 |  | 3.6 | [18 empty] | VV | 0
|  | ŘAD V1-1: | [20 empty] | VV | 0
|  | (0,10+0,30)*1,00*(2,98+7,93+2,60) |  | 5.404 | [18 empty] | VV | 0
|  | ŘAD V1-2: | [20 empty] | VV | 0
|  | (0,10+0,30)*1,00*(3,40+18,75+1,79+1,15+0,40) |  | 10.196 | [18 empty] | VV | 0
|  | PŘÍPOJKY: | [20 empty] | VV | 0
|  | (0,05+0,30)*1,00*16,90 |  | 5.915 | [18 empty] | VV | 0
|  | PROPOJ K H: | [20 empty] | VV | 0
|  | (0,10+0,30)*1,00*7,50 |  | 3 | [18 empty] | VV | 0
21 | PC 1-3 | Vhodný obsypový materiál fr. 4/8 | t | 86.5278 | 0 | 0 |  | 0 |  | 0 | 21 | 0 | 1 | 86.5278 | 0 | 0 |  |  | 0 | 0 |  |  | POL3_0
|  | Přepočet na t :: | [20 empty] | VV | 0
|  | 48,07100*1,8 |  | 86.5278 | [18 empty] | VV | 0
22 | 113107629R00 | Odstranění podkladu nad 50 m2,kam.drcené tl.29 cm | m2 | 103.46 | 0 | 0 |  | 0 |  | 0 | 21 | 0 | 0 | 0 | 0.638 | 66.0075 |  |  | 0.1141 | 11.8 |  |  | POL1_0
|  | ŘAD V1: | [20 empty] | VV | 0
|  | konstrukce komunikace: | [20 empty] | VV | 0
|  | 1,00*28,89 |  | 28.89 | [18 empty] | VV | 0
|  | 1,00*3,50*4 |  | 14 | [18 empty] | VV | 0
|  | 1,00*1,50*6 |  | 9 | [18 empty] | VV | 0
|  | ŘAD V1-1: | [20 empty] | VV | 0
|  | konstrukce komunikace: | [20 empty] | VV | 0
|  | 1,00*12,33 |  | 12.33 | [18 empty] | VV | 0
|  | ŘAD V1-2: | [20 empty] | VV | 0
|  | konstrukce komunikace: | [20 empty] | VV | 0
|  | 1,00*23,94 |  | 23.94 | [18 empty] | VV | 0
|  | PŘÍPOJKY: | [20 empty] | VV | 0
|  | konstrukce komunikace: | [20 empty] | VV | 0
|  | 1,00*13,30 |  | 13.3 | [18 empty] | VV | 0
|  | PROPOJ K H: | [20 empty] | VV | 0
|  | konstrukce komunikace: | [20 empty] | VV | 0
|  | 1,00*2,00 |  | 2 | [18 empty] | VV | 0
23 | 113107644R00 | Odstranění podkladu nad 50 m2,kam.drcené tl.44 cm | m2 | 75.65 | 0 | 0 |  | 0 |  | 0 | 21 | 0 | 0 | 0 | 0.968 | 73.2292 |  |  | 0.1587 | 12.01 |  |  | POL1_0
|  | PRO KONEČNOU ÚPRAVU KOMUNOKACE OD "T" KŘIŽOVATKY UL. DR.JANSKÉHO PO UL. SVITAVSKOU: | [20 empty] | VV | 0
|  | ŘAD V1: | [20 empty] | VV | 0
|  | konstrukce komunikace: | [20 empty] | VV | 0
|  | 1,00*(1,50+4,08) |  | 5.58 | [18 empty] | VV | 0
|  | 1,00*3,50*4 |  | 14 | [18 empty] | VV | 0
|  | 1,00*1,50*3 |  | 4.5 | [18 empty] | VV | 0
|  | ŘAD V1-1: | [20 empty] | VV | 0
|  | konstrukce komunikace: | [20 empty] | VV | 0
|  | 1,00*12,33 |  | 12.33 | [18 empty] | VV | 0
|  | ŘAD V1-2: | [20 empty] | VV | 0
|  | konstrukce komunikace: | [20 empty] | VV | 0
|  | 1,00*23,94 |  | 23.94 | [18 empty] | VV | 0
|  | PŘÍPOJKY: | [20 empty] | VV | 0
|  | konstrukce komunikace: | [20 empty] | VV | 0
|  | 1,00*13,30 |  | 13.3 | [18 empty] | VV | 0
|  | PROPOJ K H: | [20 empty] | VV | 0
|  | konstrukce komunikace: | [20 empty] | VV | 0
|  | 1,00*2,00 |  | 2 | [18 empty] | VV | 0
24 | 113107624R00 | Odstranění podkladu nad 50 m2,kam.drcené tl.24 cm | m2 | 2.1 | 0 | 0 |  | 0 |  | 0 | 21 | 0 | 0 | 0 | 0.528 | 1.1088 |  |  | 0.0896 | 0.19 |  |  | POL1_0
|  | PŘÍPOJKY: | [20 empty] | VV | 0
|  | konstrukce chodníku: | [20 empty] | VV | 0
|  | 1,00*2,10 |  | 2.1 | [18 empty] | VV | 0
25 | 113107608R00 | Odstranění podkladu nad 50 m2,kam.drcené tl.8 cm | m2 | 38.31 | 0 | 0 |  | 0 |  | 0 | 21 | 0 | 0 | 0 | 0.176 | 6.7426 |  |  | 0.04 | 1.53 |  |  | POL1_0
|  | PRO PROVIZORNÍ ÚPRAVU KOMUNOKACE OD ZAČÁTKU PO "T" KŘIŽOVATKU UL. DR.JANSKÉHO: | [20 empty] | VV | 0
|  | ŘAD V1: | [20 empty] | VV | 0
|  | konstrukce komunikace: | [20 empty] | VV | 0
|  | 1,00*23,31 |  | 23.31 | [18 empty] | VV | 0
|  | 1,00*3,50*3 |  | 10.5 | [18 empty] | VV | 0
|  | 1,00*1,50*3 |  | 4.5 | [18 empty] | VV | 0
26 | 113108415R00 | Odstranění asfaltové vrstvy pl.nad 50 m2, tl.15 cm | m2 | 103.46 | 0 | 0 |  | 0 |  | 0 | 21 | 0 | 0 | 0 | 0.33 | 34.1418 |  |  | 0.113 | 11.69 |  |  | POL1_0
|  | ŘAD V1: | [20 empty] | VV | 0
|  | konstrukce komunikace: | [20 empty] | VV | 0
|  | 1,00*28,89 |  | 28.89 | [18 empty] | VV | 0
|  | 1,00*3,50*4 |  | 14 | [18 empty] | VV | 0
|  | 1,00*1,50*6 |  | 9 | [18 empty] | VV | 0
|  | ŘAD V1-1: | [20 empty] | VV | 0
|  | konstrukce komunikace: | [20 empty] | VV | 0
|  | 1,00*12,33 |  | 12.33 | [18 empty] | VV | 0
|  | ŘAD V1-2: | [20 empty] | VV | 0
|  | konstrukce komunikace: | [20 empty] | VV | 0
|  | 1,00*23,94 |  | 23.94 | [18 empty] | VV | 0
|  | PŘÍPOJKY: | [20 empty] | VV | 0
|  | konstrukce komunikace: | [20 empty] | VV | 0
|  | 1,00*13,30 |  | 13.3 | [18 empty] | VV | 0
|  | PROPOJ K H: | [20 empty] | VV | 0
|  | konstrukce komunikace: | [20 empty] | VV | 0
|  | 1,00*2,00 |  | 2 | [18 empty] | VV | 0
27 | 113151113R00 | Fréz.živič.krytu pl.do 500 m2,pruh do 75 cm,tl.4cm | m2 | 143.46 | 0 | 0 |  | 0 |  | 0 | 21 | 0 | 0 | 0 | 0.088 | 12.6245 |  |  | 0.072 | 10.33 |  |  | POL1_0
|  | ŘAD V1: | [20 empty] | VV | 0
|  | konstrukce komunikace: | [20 empty] | VV | 0
|  | 2*0,50*28,89 |  | 28.89 | [18 empty] | VV | 0
|  | 2*0,50*3,50*4+2,00*2*4 |  | 30 | [18 empty] | VV | 0
|  | 2*0,50*1,50*6+2,00*2*6 |  | 33 | [18 empty] | VV | 0
|  | ŘAD V1-1: | [20 empty] | VV | 0
|  | konstrukce komunikace: | [20 empty] | VV | 0
|  | 2*0,50*12,33 |  | 12.33 | [18 empty] | VV | 0
|  | ŘAD V1-2: | [20 empty] | VV | 0
|  | konstrukce komunikace: | [20 empty] | VV | 0
|  | 2*0,50*23,94 |  | 23.94 | [18 empty] | VV | 0
|  | PŘÍPOJKY: | [20 empty] | VV | 0
|  | konstrukce komunikace: | [20 empty] | VV | 0
|  | 2*0,50*13,30 |  | 13.3 | [18 empty] | VV | 0
|  | PROPOJ K H: | [20 empty] | VV | 0
|  | konstrukce komunikace: | [20 empty] | VV | 0
|  | 2*0,50*2,00 |  | 2 | [18 empty] | VV | 0
28 | 113106231R00 | Rozebrání dlažeb ze zámkové dlažby v kamenivu | m2 | 3.36 | 0 | 0 |  | 0 |  | 0 | 21 | 0 | 0 | 0 | 0.225 | 0.756 |  |  | 0.142 | 0.48 |  |  | POL1_0
|  | PŘÍPOJKY: | [20 empty] | VV | 0
|  | konstrukce chodníku: | [20 empty] | VV | 0
|  | (1,00+2*0,30)*2,10 |  | 3.36 | [18 empty] | VV | 0
29 | 113201111R00 | Vytrhání obrubníků chodníkových a parkových | m | 4 | 0 | 0 |  | 0 |  | 0 | 21 | 0 | 0 | 0 | 0.22 | 0.88 |  |  | 0.143 | 0.57 |  |  | POL1_0
|  | PŘÍPOJKY: | [20 empty] | VV | 0
|  | 4,00 |  | 4 | [18 empty] | VV | 0
30 | 113204111R00 | Vytrhání obrubníků zahradních | m | 2 | 0 | 0 |  | 0 |  | 0 | 21 | 0 | 0 | 0 | 0.125 | 0.25 |  |  | 0.08 | 0.16 |  |  | POL1_0
|  | PŘÍPOJKY: | [20 empty] | VV | 0
|  | 2,00 |  | 2 | [18 empty] | VV | 0
Díl: | 4 | Vodorovné konstrukce |  |  |  | 0 |  | 0 |  | 0 |  | 0 |  | 14.3502 |  | 0 |  |  |  | 21.8 |  |  | DIL
31 | 451572211R00 | Lože pod potrubí z kameniva těženého 4 - 8 mm | m3 | 12.229 | 0 | 0 |  | 0 |  | 0 | 21 | 0 | 1.1322 | 13.8457 | 0 | 0 |  |  | 1.695 | 20.73 |  |  | POL1_0
|  | ŘAD V1: | [20 empty] | VV | 0
|  | 0,10*1,00*(4,40+1,17+5,61+12,13+1,50+4,08) |  | 2.889 | [18 empty] | VV | 0
|  | 0,10*1,00*3,50*6 |  | 2.1 | [18 empty] | VV | 0
|  | 0,10*1,00*1,50*6 |  | 0.9 | [18 empty] | VV | 0
|  | ŘAD V1-1: | [20 empty] | VV | 0
|  | 0,10*1,00*(2,98+7,93+2,60) |  | 1.351 | [18 empty] | VV | 0
|  | ŘAD V1-2: | [20 empty] | VV | 0
|  | 0,10*1,00*(3,40+18,75+1,79+1,15+0,40) |  | 2.549 | [18 empty] | VV | 0
|  | PŘÍPOJKY: | [20 empty] | VV | 0
|  | 0,10*1,00*16,90 |  | 1.69 | [18 empty] | VV | 0
|  | PROPOJ K H: | [20 empty] | VV | 0
|  | 0,10*1,00*7,50 |  | 0.75 | [18 empty] | VV | 0
32 | 452313131R00 | Bloky pro potrubí z betonu C 12/15 | m3 | 0.2 | 0 | 0 |  | 0 |  | 0 | 21 | 0 | 2.5 | 0.5 | 0 | 0 |  |  | 1.192 | 0.24 |  |  | POL1_0
|  | 2*0,10 |  | 0.2 | [18 empty] | VV | 0
33 | 452353101R00 | Bednění bloků pod potrubí | m2 | 1 | 0 | 0 |  | 0 |  | 0 | 21 | 0 | 0.00449 | 0.00449 | 0 | 0 |  |  | 0.825 | 0.83 |  |  | POL1_0
|  | 2*0,50 |  | 1 | [18 empty] | VV | 0
Díl: | 5 | Komunikace |  |  |  | 0 |  | 0 |  | 0 |  | 0 |  | 102.6345 |  | 0 |  |  |  | 27.38 |  |  | DIL
34 | 579300015R00 | Kryt komunikací z asfalt.recyklátu po zhutnění 8cm | m2 | 38.31 | 0 | 0 |  | 0 |  | 0 | 21 | 0 | 0.2075 | 7.9493 | 0 | 0 |  |  | 0.1 | 3.83 |  |  | POL1_0
|  | PROVIZORNÍ ÚPRAVA KOMUNOKACE OD ZAČÁTKU PO "T" KŘIŽOVATKU UL. DR.JANSKÉHO: | [20 empty] | VV | 0
|  | ŘAD V1: | [20 empty] | VV | 0
|  | konstrukce komunikace: | [20 empty] | VV | 0
|  | 1,00*23,31 |  | 23.31 | [18 empty] | VV | 0
|  | 1,00*3,50*3 |  | 10.5 | [18 empty] | VV | 0
|  | 1,00*1,50*3 |  | 4.5 | [18 empty] | VV | 0
35 | 564861113R00 | Podklad ze štěrkodrti po zhutnění tloušťky 22 cm | m2 | 75.65 | 0 | 0 |  | 0 |  | 0 | 21 | 0 | 0.506 | 38.2789 | 0 | 0 |  |  | 0.03 | 2.27 |  |  | POL1_0
|  | PRO KONEČNOU ÚPRAVU KOMUNOKACE OD "T" KŘIŽOVATKY UL. DR.JANSKÉHO PO UL. SVITAVSKOU: | [20 empty] | VV | 0
|  | ŘAD V1: | [20 empty] | VV | 0
|  | konstrukce komunikace: | [20 empty] | VV | 0
|  | 1,00*(1,50+4,08) |  | 5.58 | [18 empty] | VV | 0
|  | 1,00*3,50*4 |  | 14 | [18 empty] | VV | 0
|  | 1,00*1,50*3 |  | 4.5 | [18 empty] | VV | 0
|  | ŘAD V1-1: | [20 empty] | VV | 0
|  | konstrukce komunikace: | [20 empty] | VV | 0
|  | 1,00*12,33 |  | 12.33 | [18 empty] | VV | 0
|  | ŘAD V1-2: | [20 empty] | VV | 0
|  | konstrukce komunikace: | [20 empty] | VV | 0
|  | 1,00*23,94 |  | 23.94 | [18 empty] | VV | 0
|  | PŘÍPOJKY: | [20 empty] | VV | 0
|  | konstrukce komunikace: | [20 empty] | VV | 0
|  | 1,00*13,30 |  | 13.3 | [18 empty] | VV | 0
|  | PROPOJ K H: | [20 empty] | VV | 0
|  | konstrukce komunikace: | [20 empty] | VV | 0
|  | 1,00*2,00 |  | 2 | [18 empty] | VV | 0
36 | 567122112R00 | Podklad z kameniva zpev.cementem SC C8/10 tl.13 cm | m2 | 75.65 | 0 | 0 |  | 0 |  | 0 | 21 | 0 | 0.33206 | 25.1203 | 0 | 0 |  |  | 0.025 | 1.89 |  |  | POL1_0
|  | PRO KONEČNOU ÚPRAVU KOMUNOKACE OD "T" KŘIŽOVATKY UL. DR.JANSKÉHO PO UL. SVITAVSKOU: | [20 empty] | VV | 0
|  | ŘAD V1: | [20 empty] | VV | 0
|  | konstrukce komunikace: | [20 empty] | VV | 0
|  | 1,00*(1,50+4,08) |  | 5.58 | [18 empty] | VV | 0
|  | 1,00*3,50*4 |  | 14 | [18 empty] | VV | 0
|  | 1,00*1,50*3 |  | 4.5 | [18 empty] | VV | 0
|  | ŘAD V1-1: | [20 empty] | VV | 0
|  | konstrukce komunikace: | [20 empty] | VV | 0
|  | 1,00*12,33 |  | 12.33 | [18 empty] | VV | 0
|  | ŘAD V1-2: | [20 empty] | VV | 0
|  | konstrukce komunikace: | [20 empty] | VV | 0
|  | 1,00*23,94 |  | 23.94 | [18 empty] | VV | 0
|  | PŘÍPOJKY: | [20 empty] | VV | 0
|  | konstrukce komunikace: | [20 empty] | VV | 0
|  | 1,00*13,30 |  | 13.3 | [18 empty] | VV | 0
|  | PROPOJ K H: | [20 empty] | VV | 0
|  | konstrukce komunikace: | [20 empty] | VV | 0
|  | 1,00*2,00 |  | 2 | [18 empty] | VV | 0
37 | 573111124R00 | Postřik infiltrační, množství zbytkového asfaltového pojiva 1,00 kg/m2 | m2 | 75.65 | 0 | 0 |  | 0 |  | 0 | 21 | 0 | 0.00101 | 0.07641 | 0 | 0 |  |  | 0.004 | 0.3 |  |  | POL1_0
|  | PRO KONEČNOU ÚPRAVU KOMUNOKACE OD "T" KŘIŽOVATKY UL. DR.JANSKÉHO PO UL. SVITAVSKOU: | [20 empty] | VV | 0
|  | ŘAD V1: | [20 empty] | VV | 0
|  | konstrukce komunikace: | [20 empty] | VV | 0
|  | 1,00*(1,50+4,08) |  | 5.58 | [18 empty] | VV | 0
|  | 1,00*3,50*4 |  | 14 | [18 empty] | VV | 0
|  | 1,00*1,50*3 |  | 4.5 | [18 empty] | VV | 0
|  | ŘAD V1-1: | [20 empty] | VV | 0
|  | konstrukce komunikace: | [20 empty] | VV | 0
|  | 1,00*12,33 |  | 12.33 | [18 empty] | VV | 0
|  | ŘAD V1-2: | [20 empty] | VV | 0
|  | konstrukce komunikace: | [20 empty] | VV | 0
|  | 1,00*23,94 |  | 23.94 | [18 empty] | VV | 0
|  | PŘÍPOJKY: | [20 empty] | VV | 0
|  | konstrukce komunikace: | [20 empty] | VV | 0
|  | 1,00*13,30 |  | 13.3 | [18 empty] | VV | 0
|  | PROPOJ K H: | [20 empty] | VV | 0
|  | konstrukce komunikace: | [20 empty] | VV | 0
|  | 1,00*2,00 |  | 2 | [18 empty] | VV | 0
38 | 573231125R00 | Postřik spojovací z KAE, množství zbytkového asfaltu 0,5 kg/m2 | m2 | 165.3 | 0 | 0 |  | 0 |  | 0 | 21 | 0 | 0.0005 | 0.08265 | 0 | 0 |  |  | 0.002 | 0.33 |  |  | POL1_0
|  | PRO KONEČNOU ÚPRAVU KOMUNOKACE OD "T" KŘIŽOVATKY UL. DR.JANSKÉHO PO UL. SVITAVSKOU: | [20 empty] | VV | 0
|  | ŘAD V1: | [20 empty] | VV | 0
|  | konstrukce komunikace: | [20 empty] | VV | 0
|  | (1,00+2*0,50)*(1,50+4,08) |  | 11.16 | [18 empty] | VV | 0
|  | (1,00+2*0,50)*(3,50+2*0,50)*4 |  | 36 | [18 empty] | VV | 0
|  | (1,00+2*0,50)*(1,50+2*0,50)*3 |  | 15 | [18 empty] | VV | 0
|  | ŘAD V1-1: | [20 empty] | VV | 0
|  | konstrukce komunikace: | [20 empty] | VV | 0
|  | (1,00+2*0,50)*12,33 |  | 24.66 | [18 empty] | VV | 0
|  | ŘAD V1-2: | [20 empty] | VV | 0
|  | konstrukce komunikace: | [20 empty] | VV | 0
|  | (1,00+2*0,50)*23,94 |  | 47.88 | [18 empty] | VV | 0
|  | PŘÍPOJKY: | [20 empty] | VV | 0
|  | konstrukce komunikace: | [20 empty] | VV | 0
|  | (1,00+2*0,50)*13,30 |  | 26.6 | [18 empty] | VV | 0
|  | PROPOJ K H: | [20 empty] | VV | 0
|  | konstrukce komunikace: | [20 empty] | VV | 0
|  | (1,00+2*0,50)*2,00 |  | 4 | [18 empty] | VV | 0
39 | 577161124R00 | Beton asfalt. ACL 16+ ložný, š. do 3 m, tl. 7 cm | m2 | 75.65 | 0 | 0 |  | 0 |  | 0 | 21 | 0 | 0.18152 | 13.732 | 0 | 0 |  |  | 0.088 | 6.66 |  |  | POL1_0
|  | PRO KONEČNOU ÚPRAVU KOMUNOKACE OD "T" KŘIŽOVATKY UL. DR.JANSKÉHO PO UL. SVITAVSKOU: | [20 empty] | VV | 0
|  | ŘAD V1: | [20 empty] | VV | 0
|  | konstrukce komunikace: | [20 empty] | VV | 0
|  | 1,00*(1,50+4,08) |  | 5.58 | [18 empty] | VV | 0
|  | 1,00*3,50*4 |  | 14 | [18 empty] | VV | 0
|  | 1,00*1,50*3 |  | 4.5 | [18 empty] | VV | 0
|  | ŘAD V1-1: | [20 empty] | VV | 0
|  | konstrukce komunikace: | [20 empty] | VV | 0
|  | 1,00*12,33 |  | 12.33 | [18 empty] | VV | 0
|  | ŘAD V1-2: | [20 empty] | VV | 0
|  | konstrukce komunikace: | [20 empty] | VV | 0
|  | 1,00*23,94 |  | 23.94 | [18 empty] | VV | 0
|  | PŘÍPOJKY: | [20 empty] | VV | 0
|  | konstrukce komunikace: | [20 empty] | VV | 0
|  | 1,00*13,30 |  | 13.3 | [18 empty] | VV | 0
|  | PROPOJ K H: | [20 empty] | VV | 0
|  | konstrukce komunikace: | [20 empty] | VV | 0
|  | 1,00*2,00 |  | 2 | [18 empty] | VV | 0
40 | 577131111R00 | Beton asfalt. ACO 11+ obrusný, š. do 3 m, tl. 4 cm | m2 | 165.3 | 0 | 0 |  | 0 |  | 0 | 21 | 0 | 0.10373 | 17.1466 | 0 | 0 |  |  | 0.064 | 10.58 |  |  | POL1_0
|  | PRO KONEČNOU ÚPRAVU KOMUNOKACE OD "T" KŘIŽOVATKY UL. DR.JANSKÉHO PO UL. SVITAVSKOU: | [20 empty] | VV | 0
|  | ŘAD V1: | [20 empty] | VV | 0
|  | konstrukce komunikace: | [20 empty] | VV | 0
|  | (1,00+2*0,50)*(1,50+4,08) |  | 11.16 | [18 empty] | VV | 0
|  | (1,00+2*0,50)*(3,50+2*0,50)*4 |  | 36 | [18 empty] | VV | 0
|  | (1,00+2*0,50)*(1,50+2*0,50)*3 |  | 15 | [18 empty] | VV | 0
|  | ŘAD V1-1: | [20 empty] | VV | 0
|  | konstrukce komunikace: | [20 empty] | VV | 0
|  | (1,00+2*0,50)*12,33 |  | 24.66 | [18 empty] | VV | 0
|  | ŘAD V1-2: | [20 empty] | VV | 0
|  | konstrukce komunikace: | [20 empty] | VV | 0
|  | (1,00+2*0,50)*23,94 |  | 47.88 | [18 empty] | VV | 0
|  | PŘÍPOJKY: | [20 empty] | VV | 0
|  | konstrukce komunikace: | [20 empty] | VV | 0
|  | (1,00+2*0,50)*13,30 |  | 26.6 | [18 empty] | VV | 0
|  | PROPOJ K H: | [20 empty] | VV | 0
|  | konstrukce komunikace: | [20 empty] | VV | 0
|  | (1,00+2*0,50)*2,00 |  | 4 | [18 empty] | VV | 0
41 | 596215021R00 | Kladení zámkové dlažby tl. 6 cm do drtě tl. 4 cm | m2 | 3.36 | 0 | 0 |  | 0 |  | 0 | 21 | 0 | 0.0739 | 0.2483 | 0 | 0 |  |  | 0.452 | 1.52 |  |  | POL1_0
|  | PŘÍPOJKY: | [20 empty] | VV | 0
|  | konstrukce chodníku: | [20 empty] | VV | 0
|  | (1,00+2*0,30)*2,10 |  | 3.36 | [18 empty] | VV | 0
Díl: | 8 | Trubní vedení |  |  |  | 0 |  | 0 |  | 0 |  | 0 |  | 2.5157 |  | 0 |  |  |  | 218.96 |  |  | DIL
42 | 892271111R00 | Tlaková zkouška vodovodního potrubí DN 125 | m | 315.66 | 0 | 0 |  | 0 |  | 0 | 21 | 0 | 0 | 0 | 0 | 0 |  |  | 0.044 | 13.89 |  |  | POL1_0
|  | 315,66 |  | 315.66 | [18 empty] | VV | 0
43 | 892273111R00 | Desinfekce vodovodního potrubí DN 125 | m | 315.66 | 0 | 0 |  | 0 |  | 0 | 21 | 0 | 0 | 0 | 0 | 0 |  |  | 0.21 | 66.29 |  |  | POL1_0
44 | 892372111R00 | Zabezpečení konců vodovod. potrubí DN 300 | úsek | 1 | 0 | 0 |  | 0 |  | 0 | 21 | 0 | 0.03457 | 0.03457 | 0 | 0 |  |  | 10.13 | 10.13 |  |  | POL1_0
45 | 899401111R00 | Osazení poklopů litinových ventilových | kus | 3 | 0 | 0 |  | 0 |  | 0 | 21 | 0 | 0.06383 | 0.19149 | 0 | 0 |  |  | 0.772 | 2.32 |  |  | POL1_0
46 | PC 8-1 | Poklop uliční samonivelační přípojkový s logem, 1650KASI | ks | 3.03 | 0 | 0 |  | 0 |  | 0 | 21 | 0 | 0.0079 | 0.02394 | 0 | 0 |  |  | 0 | 0 |  |  | POL3_0
|  | 3*1,01 |  | 3.03 | [18 empty] | VV | 0
47 | 899401112R00 | Osazení poklopů litinových šoupátkových | kus | 7 | 0 | 0 |  | 0 |  | 0 | 21 | 0 | 0.12303 | 0.86121 | 0 | 0 |  |  | 0.863 | 6.04 |  |  | POL1_0
48 | PC 8-2 | Poklop uliční samonivelační šoupátkový s logem, 1750KASI | ks | 7.07 | 0 | 0 |  | 0 |  | 0 | 21 | 0 | 0.012 | 0.08484 | 0 | 0 |  |  | 0 | 0 |  |  | POL3_0
|  | 7*1,01 |  | 7.07 | [18 empty] | VV | 0
49 | PC 8-3 | Podkladová deska pro šoupátka a šoup.dom.přípojek, 3481 | ks | 7.07 | 0 | 0 |  | 0 |  | 0 | 21 | 0 | 0.0006 | 0.00424 | 0 | 0 |  |  | 0 | 0 |  |  | POL3_0
|  | 7*1,01 |  | 7.07 | [18 empty] | VV | 0
50 | 899713111R00 | Orientační tabulky na sloupku ocelovém, betonovém | kus | 2 | 0 | 0 |  | 0 |  | 0 | 21 | 0 | 0.00024 | 0.00048 | 0 | 0 |  |  | 0.403 | 0.81 |  |  | POL1_0
51 | PC 8-4 | Vodič signalizační modrý, 6,35 mm2, pevnost 818 kg, RT1802W nebo obdobných vlastností, dodávka+montáž | m | 370.06 | 0 | 0 |  | 0 |  | 0 | 21 | 0 | 8e-05 | 0.0296 | 0 | 0 |  |  | 0.034 | 12.58 |  |  | POL1_0
|  | ŘAD V1:276,56+10,00 |  | 286.56 | [18 empty] | VV | 0
|  | ŘAD V1-1:13,51+5,00 |  | 18.51 | [18 empty] | VV | 0
|  | ŘAD V1-2:25,59+5,00 |  | 30.59 | [18 empty] | VV | 0
|  | PŘÍPOJKY:15,40+3*3,00 |  | 24.4 | [18 empty] | VV | 0
|  | PROPOJ K H:7,00+3,00 |  | 10 | [18 empty] | VV | 0
52 | 850245121R00 | Výřez nebo výsek na potrubí litinovém DN 80 | kus | 2 | 0 | 0 |  | 0 |  | 0 | 21 | 0 | 0 | 0 | 0 | 0 |  |  | 9.183 | 18.37 |  |  | POL1_0
53 | 850265121R00 | Výřez nebo výsek na potrubí litinovém DN 100 | kus | 2 | 0 | 0 |  | 0 |  | 0 | 21 | 0 | 0 | 0 | 0 | 0 |  |  | 9.283 | 18.57 |  |  | POL1_0
54 | 857242121R00 | Montáž tvarovek litin. jednoos.přír. výkop DN 80 | kus | 9 | 0 | 0 |  | 0 |  | 0 | 21 | 0 | 0.00022 | 0.00198 | 0 | 0 |  |  | 0.759 | 6.83 |  |  | POL1_0
55 | PC 8-5 | Přírubové koleno s patkou DN80, 5049 | ks | 1.01 | 0 | 0 |  | 0 |  | 0 | 21 | 0 | 0.0134 | 0.01353 | 0 | 0 |  |  | 0 | 0 |  |  | POL3_0
|  | 1*1,01 |  | 1.01 | [18 empty] | VV | 0
56 | PC 8-6 | Spojka Synoflex hrdlo/hrdlo DN 80/80, 7974 | ks | 2.02 | 0 | 0 |  | 0 |  | 0 | 21 | 0 | 0.0069 | 0.01394 | 0 | 0 |  |  | 0 | 0 |  |  | POL3_0
|  | 2*1,01 |  | 2.02 | [18 empty] | VV | 0
57 | PC 8-7 | Lemový nákružek PE100,SDR11, PN16 D90 | ks | 6.06 | 0 | 0 |  | 0 |  | 0 | 21 | 0 | 0.00048 | 0.00291 | 0 | 0 |  |  | 0 | 0 |  |  | POL3_0
|  | 6*1,01 |  | 6.06 | [18 empty] | VV | 0
58 | PC 8-8 | Čelní těsnění s ocel.výztuží PN16 D90/DN80 | ks | 6.06 | 0 | 0 |  | 0 |  | 0 | 21 | 0 | 8e-05 | 0.00048 | 0 | 0 |  |  | 0 | 0 |  |  | POL3_0
|  | 6*1,01 |  | 6.06 | [18 empty] | VV | 0
59 | PC 8-9 | Příruba PP-V PN16 SDR11 D90/DN80 | ks | 6.06 | 0 | 0 |  | 0 |  | 0 | 21 | 0 | 0.00139 | 0.00842 | 0 | 0 |  |  | 0 | 0 |  |  | POL3_0
|  | 6*1,01 |  | 6.06 | [18 empty] | VV | 0
60 | 857262121R00 | Montáž tvarovek litin. jednoos. přír. výkop DN 100 | kus | 7 | 0 | 0 |  | 0 |  | 0 | 21 | 0 | 0.00041 | 0.00287 | 0 | 0 |  |  | 0.856 | 5.99 |  |  | POL1_0
61 | PC 8-10 | Redukce přírubová FFR DN 100/80, 8550 | ks | 1.01 | 0 | 0 |  | 0 |  | 0 | 21 | 0 | 0.0095 | 0.0096 | 0 | 0 |  |  | 0 | 0 |  |  | POL3_0
|  | 1*1,01 |  | 1.01 | [18 empty] | VV | 0
62 | PC 8-11 | Spojka Synoflex hrdlo/hrdlo red. DN 100/80, 7974 | ks | 1.01 | 0 | 0 |  | 0 |  | 0 | 21 | 0 | 0.00966 | 0.00976 | 0 | 0 |  |  | 0 | 0 |  |  | POL3_0
|  | 1*1,01 |  | 1.01 | [18 empty] | VV | 0
63 | PC 8-12 | Spojka Synoflex hrdlo/hrdlo DN 100/100, 7974 | ks | 1.01 | 0 | 0 |  | 0 |  | 0 | 21 | 0 | 0.0125 | 0.01263 | 0 | 0 |  |  | 0 | 0 |  |  | POL3_0
|  | 1*1,01 |  | 1.01 | [18 empty] | VV | 0
64 | PC 8-13 | Lemový nákružek PE100,SDR11, PN16 D110 | ks | 6.06 | 0 | 0 |  | 0 |  | 0 | 21 | 0 | 0.00072 | 0.00436 | 0 | 0 |  |  | 0 | 0 |  |  | POL3_0
|  | 6*1,01 |  | 6.06 | [18 empty] | VV | 0
65 | PC 8-14 | Čelní těsnění s ocel.výztuží PN16 D110/DN100 | ks | 6.06 | 0 | 0 |  | 0 |  | 0 | 21 | 0 | 0.00013 | 0.00079 | 0 | 0 |  |  | 0 | 0 |  |  | POL3_0
|  | 6*1,01 |  | 6.06 | [18 empty] | VV | 0
66 | PC 8-15 | Příruba PP-V PN16 SDR11 D110/DN100 | ks | 6.06 | 0 | 0 |  | 0 |  | 0 | 21 | 0 | 0.00141 | 0.00854 | 0 | 0 |  |  | 0 | 0 |  |  | POL3_0
|  | 6*1,01 |  | 6.06 | [18 empty] | VV | 0
67 | 857264121R00 | Montáž tvarovek litin. odboč. přír. výkop DN 100 | kus | 3 | 0 | 0 |  | 0 |  | 0 | 21 | 0 | 0.00062 | 0.00186 | 0 | 0 |  |  | 1.24 | 3.72 |  |  | POL1_0
68 | PC 8-16 | Přírubový T-kus DN 100/100, 8510 | ks | 1.01 | 0 | 0 |  | 0 |  | 0 | 21 | 0 | 0.0194 | 0.01959 | 0 | 0 |  |  | 0 | 0 |  |  | POL3_0
|  | 1*1,01 |  | 1.01 | [18 empty] | VV | 0
69 | PC 8-17 | Přírubový T-kus DN 100/80, 8510 | ks | 2.02 | 0 | 0 |  | 0 |  | 0 | 21 | 0 | 0.0186 | 0.03757 | 0 | 0 |  |  | 0 | 0 |  |  | POL3_0
|  | 2*1,01 |  | 2.02 | [18 empty] | VV | 0
70 | 871161121R00 | Montáž trubek polyetylenových ve výkopu d 32 mm | m | 6.2 | 0 | 0 |  | 0 |  | 0 | 21 | 0 | 0 | 0 | 0 | 0 |  |  | 0.034 | 0.21 |  |  | POL1_0
71 | PC 8-18 | Dvouvrstvé potrubí PE100 RC voda SDR11 32x3,0, v návinu 100 m | m | 6.293 | 0 | 0 |  | 0 |  | 0 | 21 | 0 | 0.00028 | 0.00176 | 0 | 0 |  |  | 0 | 0 |  |  | POL3_0
|  | PŘÍPOJKY:6,20*1,015 |  | 6.293 | [18 empty] | VV | 0
72 | 871211121R00 | Montáž trubek polyetylenových ve výkopu d 63 mm | m | 8.4 | 0 | 0 |  | 0 |  | 0 | 21 | 0 | 0 | 0 | 0 | 0 |  |  | 0.054 | 0.45 |  |  | POL1_0
73 | PC 8-19 | Dvouvrstvé potrubí PE100 RC voda SDR11 63x5,8, v návinu 100 m | m | 8.526 | 0 | 0 |  | 0 |  | 0 | 21 | 0 | 0.00106 | 0.00904 | 0 | 0 |  |  | 0 | 0 |  |  | POL3_0
|  | PŘÍPOJKY:8,40*1,015 |  | 8.526 | [18 empty] | VV | 0
74 | 871241121R00 | Montáž potrubí polyetylenového ve výkopu d 90 mm | m | 50.18 | 0 | 0 |  | 0 |  | 0 | 21 | 0 | 0 | 0 | 0 | 0 |  |  | 0.126 | 6.32 |  |  | POL1_0
|  | ŘAD V1:4,08 |  | 4.08 | [18 empty] | VV | 0
|  | ŘAD V1-1:13,51 |  | 13.51 | [18 empty] | VV | 0
|  | ŘAD V1-2:25,59 |  | 25.59 | [18 empty] | VV | 0
|  | PROPOJ K H:7,00 |  | 7 | [18 empty] | VV | 0
75 | PC 8-20 | Dvouvrstvé potrubí PE100 RC voda SDR11 90x8,2, v návinu 100 m | m | 182.5376 | 0 | 0 |  | 0 |  | 0 | 21 | 0 | 0.00214 | 0.39063 | 0 | 0 |  |  | 0 | 0 |  |  | POL3_0
|  | ŘAD V1:133,74*1,015 |  | 135.7461 | [18 empty] | VV | 0
|  | ŘAD V1-1:13,51*1,015 |  | 13.7127 | [18 empty] | VV | 0
|  | ŘAD V1-2:25,59*1,015 |  | 25.9738 | [18 empty] | VV | 0
|  | PROPOJ K H:7,00*1,015 |  | 7.105 | [18 empty] | VV | 0
76 | 871251121R00 | Montáž trubek polyetylenových ve výkopu d 110 mm | m | 24.81 | 0 | 0 |  | 0 |  | 0 | 21 | 0 | 0 | 0 | 0 | 0 |  |  | 0.172 | 4.27 |  |  | POL1_0
|  | ŘAD V1:23,31+1,50 |  | 24.81 | [18 empty] | VV | 0
77 | PC 8-21 | Dvouvrstvé potrubí PE100 RC voda SDR11 110x10,0, v návinu 100 m | m | 144.9623 | 0 | 0 |  | 0 |  | 0 | 21 | 0 | 0.00318 | 0.46098 | 0 | 0 |  |  | 0 | 0 |  |  | POL3_0
|  | ŘAD V1:142,82*1,015 |  | 144.9623 | [18 empty] | VV | 0
78 | 877242121R00 | Přirážka za 1 spoj elektrotvarovky d 90 mm | kus | 24 | 0 | 0 |  | 0 |  | 0 | 21 | 0 | 0 | 0 | 0 | 0 |  |  | 0.2832 | 6.8 |  |  | POL1_0
79 | PC 8-22 | Elektrospojka PE100 SDR11 D90 | ks | 6.06 | 0 | 0 |  | 0 |  | 0 | 21 | 0 | 0.00041 | 0.00248 | 0 | 0 |  |  | 0 | 0 |  |  | POL3_0
|  | 6*1,01 |  | 6.06 | [18 empty] | VV | 0
80 | PC 8-23 | Elektrokoleno 45° PE100 SDR11, PN16 D90 | ks | 6.06 | 0 | 0 |  | 0 |  | 0 | 21 | 0 | 0.00056 | 0.00339 | 0 | 0 |  |  | 0 | 0 |  |  | POL3_0
|  | 6*1,01 |  | 6.06 | [18 empty] | VV | 0
81 | 877252121R00 | Přirážka za 1 spoj elektrotvarovky d 110 mm | kus | 22 | 0 | 0 |  | 0 |  | 0 | 21 | 0 | 0 | 0 | 0 | 0 |  |  | 0.32328 | 7.11 |  |  | POL1_0
82 | PC 8-24 | Elektrospojka PE100 SDR11 D110 | ks | 6.06 | 0 | 0 |  | 0 |  | 0 | 21 | 0 | 0.00067 | 0.00406 | 0 | 0 |  |  | 0 | 0 |  |  | POL3_0
|  | 6*1,01 |  | 6.06 | [18 empty] | VV | 0
83 | PC 8-25 | Elektrokoleno 45° PE100 SDR11, PN16 D110 | ks | 4.04 | 0 | 0 |  | 0 |  | 0 | 21 | 0 | 0.00097 | 0.00392 | 0 | 0 |  |  | 0 | 0 |  |  | POL3_0
|  | 4*1,01 |  | 4.04 | [18 empty] | VV | 0
84 | PC 8-26 | Elektrokoleno 90° PE100 SDR11, PN16 D110 | ks | 1.01 | 0 | 0 |  | 0 |  | 0 | 21 | 0 | 0.00127 | 0.00128 | 0 | 0 |  |  | 0 | 0 |  |  | POL3_0
|  | 1*1,01 |  | 1.01 | [18 empty] | VV | 0
85 | PC 8-27 | Tvarovka na tupo redukce SDR11, PN16 D110/90 | ks | 1.01 | 0 | 0 |  | 0 |  | 0 | 21 | 0 | 0.00056 | 0.00057 | 0 | 0 |  |  | 0 | 0 |  |  | POL3_0
|  | 1*1,01 |  | 1.01 | [18 empty] | VV | 0
86 | 879172199R00 | Příplatek za montáž vodovodních přípojek DN 32-80 | kus | 3 | 0 | 0 |  | 0 |  | 0 | 21 | 0 | 0 | 0 | 0 | 0 |  |  | 0.92 | 2.76 |  |  | POL1_0
87 | 891163111R00 | Montáž ventilů hlavních pro přípojky DN 25 | kus | 1 | 0 | 0 |  | 0 |  | 0 | 21 | 0 | 2e-05 | 2e-05 | 0 | 0 |  |  | 0.384 | 0.38 |  |  | POL1_0
88 | PC 8-28 | Rohový ventil ISO/vněj.z. 32-5/4", 3130 | ks | 1.01 | 0 | 0 |  | 0 |  | 0 | 21 | 0 | 0.00233 | 0.00235 | 0 | 0 |  |  | 0 | 0 |  |  | POL3_0
|  | 1*1,01 |  | 1.01 | [18 empty] | VV | 0
89 | 891213111R00 | Montáž ventilů hlavních pro přípojky DN 50 | kus | 2 | 0 | 0 |  | 0 |  | 0 | 21 | 0 | 2e-05 | 4e-05 | 0 | 0 |  |  | 0.612 | 1.22 |  |  | POL1_0
90 | PC 8-29 | Rohový ventil ISO/vněj.z. 63-2", 3130 | ks | 2.02 | 0 | 0 |  | 0 |  | 0 | 21 | 0 | 0.00491 | 0.00992 | 0 | 0 |  |  | 0 | 0 |  |  | POL3_0
|  | 2*1,01 |  | 2.02 | [18 empty] | VV | 0
91 | PC 8-30 | Zemní souprava tel.pro dom.šoup. 3/4"-2"(1,3-1,8m), 9601 | ks | 3.03 | 0 | 0 |  | 0 |  | 0 | 21 | 0 | 0.0034 | 0.0103 | 0 | 0 |  |  | 0 | 0 |  |  | POL3_0
|  | 3*1,01 |  | 3.03 | [18 empty] | VV | 0
92 | 891241111R00 | Montáž vodovodních šoupátek ve výkopu DN 80 | kus | 4 | 0 | 0 |  | 0 |  | 0 | 21 | 0 | 0.00022 | 0.00088 | 0 | 0 |  |  | 1.554 | 6.22 |  |  | POL1_0
93 | PC 8-31 | Šoupátko s přírubami krátké E1 CZ DN 80, 4000 | ks | 4.04 | 0 | 0 |  | 0 |  | 0 | 21 | 0 | 0.0146 | 0.05898 | 0 | 0 |  |  | 0 | 0 |  |  | POL3_0
|  | 4*1,01 |  | 4.04 | [18 empty] | VV | 0
94 | PC 8-32 | Zemní souprava tel.pro šoup. E1 DN65-80 (1,3-1,8m), 9500 | ks | 4.04 | 0 | 0 |  | 0 |  | 0 | 21 | 0 | 0.00675 | 0.02727 | 0 | 0 |  |  | 0 | 0 |  |  | POL3_0
|  | 4*1,01 |  | 4.04 | [18 empty] | VV | 0
95 | 891247211R00 | Montáž hydrantů nadzemních DN 80 | kus | 1 | 0 | 0 |  | 0 |  | 0 | 21 | 0 | 0.00277 | 0.00277 | 0 | 0 |  |  | 1.663 | 1.66 |  |  | POL1_0
96 | PC 8-33 | Hydrant DUO nadzemní objezdový 2B DN80/1,50, K2300 | ks | 1.01 | 0 | 0 |  | 0 |  | 0 | 21 | 0 | 0.0505 | 0.05101 | 0 | 0 |  |  | 0 | 0 |  |  | POL3_0
|  | 1*1,01 |  | 1.01 | [18 empty] | VV | 0
97 | 891249111R00 | Montáž navrtávacích pasů DN 80 | kus | 3 | 0 | 0 |  | 0 |  | 0 | 21 | 0 | 0 | 0 | 0 | 0 |  |  | 3.474 | 10.42 |  |  | POL1_0
98 | PC 8-34 | Navrtávací pas HAKU uzávěrkový 90-2", 5310 | ks | 2.02 | 0 | 0 |  | 0 |  | 0 | 21 | 0 | 0.00351 | 0.00709 | 0 | 0 |  |  | 0 | 0 |  |  | POL3_0
|  | 2*1,01 |  | 2.02 | [18 empty] | VV | 0
99 | PC 8-35 | Navrtávací pas HAKU uzávěrkový 90-5/4", 5310 | ks | 1.01 | 0 | 0 |  | 0 |  | 0 | 21 | 0 | 0.0032 | 0.00323 | 0 | 0 |  |  | 0 | 0 |  |  | POL3_0
|  | 1*1,01 |  | 1.01 | [18 empty] | VV | 0
100 | 891261111R00 | Montáž vodovodních šoupátek ve výkopu DN 100 | kus | 3 | 0 | 0 |  | 0 |  | 0 | 21 | 0 | 0.00041 | 0.00123 | 0 | 0 |  |  | 1.866 | 5.6 |  |  | POL1_0
101 | PC 8-36 | Šoupátko s přírubami krátké E1 CZ DN 100, 4000 | ks | 3.03 | 0 | 0 |  | 0 |  | 0 | 21 | 0 | 0.0186 | 0.05636 | 0 | 0 |  |  | 0 | 0 |  |  | POL3_0
|  | 3*1,01 |  | 3.03 | [18 empty] | VV | 0
102 | PC 8-37 | Zemní souprava tel.pro šoup. E1 DN100 (1,3-1,8m), 9500 | ks | 3.03 | 0 | 0 |  | 0 |  | 0 | 21 | 0 | 0.00682 | 0.02066 | 0 | 0 |  |  | 0 | 0 |  |  | POL3_0
|  | 3*1,01 |  | 3.03 | [18 empty] | VV | 0
103 | PC 8-38 | Tvarovka ISO spojka D32-32, 6300 | ks | 1.01 | 0 | 0 |  | 0 |  | 0 | 21 | 0 | 0.00064 | 0.00065 | 0 | 0 |  |  | 0 | 0 |  |  | POL3_0
|  | 1*1,01 |  | 1.01 | [18 empty] | VV | 0
104 | PC 8-39 | Tvarovka ISO spojka D63-63, 6300 | ks | 2.02 | 0 | 0 |  | 0 |  | 0 | 21 | 0 | 0.0028 | 0.00566 | 0 | 0 |  |  | 0 | 0 |  |  | POL3_0
|  | 2*1,01 |  | 2.02 | [18 empty] | VV | 0
105 | PC 8-40 | Spojovací materiál armatur a tvarovek, nerezové šrouby a podložky (2), mosazné matice | soubor | 1 | 0 | 0 |  | 0 |  | 0 | 21 | 0 | 0 | 0 | 0 | 0 |  |  | 0 | 0 |  |  | POL3_0
Díl: | 89 | Ostatní konstrukce na trub.ved |  |  |  | 0 |  | 0 |  | 0 |  | 0 |  | 0 |  | 0 |  |  |  | 0 |  |  | DIL
106 | PC 89-1 | Dočasné přerušení vodovodního řadu se zaslepením, včetně zemních prací a materiálu | soubor | 3 | 0 | 0 |  | 0 |  | 0 | 21 | 0 | 0 | 0 | 0 | 0 |  |  | 0 | 0 |  |  | POL1_0
107 | PC 89-2 | Dočasné uzavření vodovodního řadu stáv.šoupětem | soubor | 1 | 0 | 0 |  | 0 |  | 0 | 21 | 0 | 0 | 0 | 0 | 0 |  |  | 0 | 0 |  |  | POL1_0
108 | PC 89-3 | Demontáž a likvidace stávajícího potrubí a armatur | soubor | 1 | 0 | 0 |  | 0 |  | 0 | 21 | 0 | 0 | 0 | 0 | 0 |  |  | 0 | 0 |  |  | POL1_0
Díl: | 91 | Doplňující práce na komunikaci |  |  |  | 0 |  | 0 |  | 0 |  | 0 |  | 0.957 |  | 0 |  |  |  | 1.37 |  |  | DIL
109 | 916561111R00 | Osazení záhon.obrubníků do lože z C 12/15 s opěrou | m | 2 | 0 | 0 |  | 0 |  | 0 | 21 | 0 | 0.1025 | 0.205 | 0 | 0 |  |  | 0.14 | 0.28 |  |  | POL1_0
110 | 917862111R00 | Osazení stojatého obrubníku betonového, s boční opěrou, do lože z betonu C 12/15 | m | 4 | 0 | 0 |  | 0 |  | 0 | 21 | 0 | 0.188 | 0.752 | 0 | 0 |  |  | 0.272 | 1.09 |  |  | POL1_0
Díl: | 96 | Bourání konstrukcí |  |  |  | 0 |  | 0 |  | 0 |  | 0 |  | 0 |  | 0 |  |  |  | 0.93 |  |  | DIL
111 | 979024441R00 | Očištění vybour. obrubníků všech loží a výplní | m | 6 | 0 | 0 |  | 0 |  | 0 | 21 | 0 | 0 | 0 | 0 | 0 |  |  | 0.09 | 0.54 |  |  | POL1_0
112 | 979054441R00 | Očištění vybour. dlaždic s výplní kamen. těženým | m2 | 3.36 | 0 | 0 |  | 0 |  | 0 | 21 | 0 | 0 | 0 | 0 | 0 |  |  | 0.115 | 0.39 |  |  | POL1_0
Díl: | 99 | Staveništní přesun hmot |  |  |  | 0 |  | 0 |  | 0 |  | 0 |  | 0 |  | 0 |  |  |  | 97.75 |  |  | DIL
113 | 998276101R00 | Přesun hmot, trubní vedení plastová, otevř. výkop | t | 462.1612 | 0 | 0 |  | 0 |  | 0 | 21 | 0 | 0 | 0 | 0 | 0 |  |  | 0.2115 | 97.75 |  |  | POL7_0
Díl: | D96 | Přesuny sutí a vybouraných hmot |  |  |  | 0 |  | 0 |  | 0 |  | 0 |  | 0 |  | 0 |  |  |  | 1.94 |  |  | DIL
114 | 979082213R00 | Vodorovná doprava suti po suchu do 1 km | t | 193.8543 | 0 | 0 |  | 0 |  | 0 | 21 | 0 | 0 | 0 | 0 | 0 |  |  | 0.01 | 1.94 |  |  | POL1_0
|  | Odpadní štěrk: | [20 empty] | VV | 0
|  | 66,00748 |  | 66.0075 | [18 empty] | VV | 0
|  | 1,10880 |  | 1.1088 | [18 empty] | VV | 0
|  | 73,22920 |  | 73.2292 | [18 empty] | VV | 0
|  | 6,74256 |  | 6.7426 | [18 empty] | VV | 0
|  | Asfalt: | [20 empty] | VV | 0
|  | 34,14180 |  | 34.1418 | [18 empty] | VV | 0
|  | 12,62448 |  | 12.6245 | [18 empty] | VV | 0
115 | 979082219R00 | Příplatek za dopravu suti po suchu za další 1 km | t | 581.563 | 0 | 0 |  | 0 |  | 0 | 21 | 0 | 0 | 0 | 0 | 0 |  |  | 0 | 0 |  |  | POL1_0
|  | Za další 3 km: | [20 empty] | VV | 0
|  | 193,85432*3 |  | 581.563 | [18 empty] | VV | 0
116 | PC 97-1 | Poplatek za skládku suti | t | 147.088 | 0 | 0 |  | 0 |  | 0 | 21 | 0 | 0 | 0 | 0 | 0 |  |  | 0 | 0 |  |  | POL1_0
|  | Odpadní štěrk: | [20 empty] | VV | 0
|  | 66,00748 |  | 66.0075 | [18 empty] | VV | 0
|  | 1,10880 |  | 1.1088 | [18 empty] | VV | 0
|  | 73,22920 |  | 73.2292 | [18 empty] | VV | 0
|  | 6,74256 |  | 6.7426 | [18 empty] | VV | 0
117 | PC 97-2 | Poplatek za skládku živice | t | 46.7663 | 0 | 0 |  | 0 |  | 0 | 21 | 0 | 0 | 0 | 0 | 0 |  |  | 0 | 0 |  |  | POL1_0
|  | Asfalt: | [20 empty] | VV | 0
|  | 34,14180 |  | 34.1418 | [18 empty] | VV | 0
|  | 12,62448 |  | 12.6245 | [18 empty] | VV | 0
Díl: | ON | Ostatní náklady |  |  |  | 0 |  | 0 |  | 0 |  | 0 |  | 0 |  | 0 |  |  |  | 0 |  |  | DIL
118 | ON1 | Vytyčení inženýrských sítí | Soubor | 1 | 0 | 0 |  | 0 |  | 0 | 21 | 0 | 0 | 0 | 0 | 0 |  |  | 0 | 0 |  |  | POL99_0
119 | ON2 | Vytyčení stavby | Soubor | 1 | 0 | 0 |  | 0 |  | 0 | 21 | 0 | 0 | 0 | 0 | 0 |  |  | 0 | 0 |  |  | POL99_0
120 | ON3 | Dočasná dopravní opatření - návrh, odsouhlasení, instalace, udržování a odstranění | Soubor | 1 | 0 | 0 |  | 0 |  | 0 | 21 | 0 | 0 | 0 | 0 | 0 |  |  | 0 | 0 |  |  | POL99_0
121 | ON4 | Propagace - 2 ks informační tabule o stavbě , umístěna na staveništi | Soubor | 1 | 0 | 0 |  | 0 |  | 0 | 21 | 0 | 0 | 0 | 0 | 0 |  |  | 0 | 0 |  |  | POL99_0
122 | ON5 | Průzkumné práce - dohledání přípojek a konců řadů, včetně zemních prací | Soubor | 1 | 0 | 0 |  | 0 |  | 0 | 21 | 0 | 0 | 0 | 0 | 0 |  |  | 0 | 0 |  |  | POL99_0
123 | ON6 | Revize hydrantů | Soubor | 1 | 0 | 0 |  | 0 |  | 0 | 21 | 0 | 0 | 0 | 0 | 0 |  |  | 0 | 0 |  |  | POL99_0
124 | ON7 | Rozbor zeminy - prokázání nezávadnosti, před uložením na skládku | soubor | 1 | 0 | 0 |  | 0 |  | 0 | 21 | 0 | 0 | 0 | 0 | 0 |  |  | 0 | 0 |  |  | POL99_0
125 | ON8 | Statické zkoušky hutnění dle požadavku vlastníka , komunikace | soubor | 1 | 0 | 0 |  | 0 |  | 0 | 21 | 0 | 0 | 0 | 0 | 0 |  |  | 0 | 0 |  |  | POL99_0
126 | ON9 | Geodetické zaměření skutečného provedení | Soubor | 1 | 0 | 0 |  | 0 |  | 0 | 21 | 0 | 0 | 0 | 0 | 0 |  |  | 0 | 0 |  |  | POL99_0
127 | ON10 | Dokumentace skutečného provedení | Soubor | 1 | 0 | 0 |  | 0 |  | 0 | 21 | 0 | 0 | 0 | 0 | 0 |  |  | 0 | 0 |  |  | POL99_0
128 | ON11 | Přípojkové karty dle vzoru provozovatele, vyplnění a podis vlastníka domu | Soubor | 1 | 0 | 0 |  | 0 |  | 0 | 21 | 0 | 0 | 0 | 0 | 0 |  |  | 0 | 0 |  |  | POL99_0
Díl: | VN | Vedlejší náklady |  |  |  | 0 |  | 0 |  | 0 |  | 0 |  | 0 |  | 0 |  |  |  | 0 |  |  | DIL
129 | VN1 | Zařízení staveniště | Soubor | 1 | 0 | 0 |  | 0 |  | 0 | 21 | 0 | 0 | 0 | 0 | 0 |  |  | 0 | 0 |  |  | POL99_0
130 | VN2 | Provozní vlivy | Soubor | 1 | 0 | 0 |  | 0 |  | 0 | 21 | 0 | 0 | 0 | 0 | 0 |  |  | 0 | 0 |  |  | POL99_0
[21 empty] | 12 | 21
| Celkem |  |  |  |  | 0 | [14 empty] | 0 | 0 | SUM
Poznámky uchazeče k zadání
POPUZIV
END