## Rekapitulace stavby
Export Komplet | [27 empty] | 2.0 | ZAMOK |  |  |  |  | False | False | {adebd34d-bb81-4e71-bc99-8c0e80c32c98}
[33 empty] | 0,01 | 21
[33 empty] | 0,01 | 12
|  | REKAPITULACE STAVBY | [17 empty] | v --- níže se nacházejí doplnkové a pomocné údaje k sestavám --- v | [11 empty] | Návod na vyplnění | 0,001
|  | Kód: |  |  |  |  | 2022/006-B | [24 empty] | Měnit lze pouze buňky se žlutým podbarvením! 1) na prvním listu Rekapitulace stavby vyplňte v sestavě a) Souhrnný list - údaje o Uchazeči (přenesou se do ostatních sestav i v jiných listech) b) Rekapitulace objektů - potřebné Ostatní náklady 2) na vybraných listech vyplňte v sestavě a) Krycí list - údaje o Uchazeči, pokud se liší od údajů o Uchazeči na Souhrnném listu (údaje se přenesou do ostatních sestav v daném listu) b) Rekapitulace rozpočtu - potřebné Ostatní náklady c) Celkové náklady za stavbu - ceny u položek - množství, pokud má žluté podbarvení - a v případě potřeby poznámku (ta je ve skrytém sloupci) | 0,01
|  | Stavba: |  |  |  |  | Domovní splaškové kanalizační přípojky v obci Žalany | [25 empty] | 0,01
|  | KSO: | [13 empty] | CC-CZ: | [16 empty] | 0,01
|  | Místo: |  |  |  |  | Obec Žalany | [8 empty] | Datum: |  | 15. 2. 2024 | [14 empty] | 0,01
0,01
|  | Zadavatel: | [13 empty] | IČ: |  | 00266655 | [14 empty] | 0,01
|  |  | Obec Žalany | [12 empty] | DIČ: | [16 empty] | 0,01
0,01
|  | Uchazeč: | [13 empty] | IČ: |  | Vyplň údaj | [14 empty] | 0,01
|  |  | Vyplň údaj | [12 empty] | DIČ: |  | Vyplň údaj | [14 empty] | 0,01
False
|  | Projektant: | [13 empty] | IČ: |  | 28445077 | [14 empty] | False
|  |  | Servis ISA s r.o. | [12 empty] | DIČ: | [16 empty] | True
0,01
|  | Zpracovatel: | [13 empty] | IČ: | [16 empty] | 0,01
[16 empty] | DIČ: | [16 empty] | True
Poznámka:
|  | Cena bez DPH | [13 empty] | 0
[8 empty] | Sazba daně |  |  | Základ daně |  |  |  |  | Výše daně
|  | DPH |  | základní |  |  |  | 21% |  |  | 0 |  |  |  |  | 0
|  |  |  | snížená |  |  |  | 12% |  |  | 0 |  |  |  |  | 0
|  |  |  | zákl. přenesená |  |  |  | 21% |  |  | 0 |  |  |  |  | 0
|  |  |  | sníž. přenesená |  |  |  | 12% |  |  | 0 |  |  |  |  | 0
|  |  |  | nulová |  |  |  | 0% |  |  | 0 |  |  |  |  | 0
|  | Cena s DPH | [6 empty] | v |  |  | CZK |  |  |  | 0
|  | Projektant | [11 empty] | Zpracovatel
|  | Datum a podpis: | [7 empty] | Razítko |  |  |  | Datum a podpis: |  |  | Razítko
|  | Objednavatel | [11 empty] | Uchazeč
|  | Datum a podpis: | [7 empty] | Razítko |  |  |  | Datum a podpis: |  |  | Razítko
REKAPITULACE OBJEKTŮ STAVBY A SOUPISŮ PRACÍ
| Kód: | [6 empty] | 2022/006-B
| Stavba: | [6 empty] | Domovní splaškové kanalizační přípojky v obci Žalany
| Místo: | [6 empty] | Obec Žalany | [6 empty] | Datum: |  | 15. 2. 2024
| Zadavatel: | [6 empty] | Obec Žalany | [6 empty] | Projektant: |  | Servis ISA s r.o. |  |  | Informatívní údaje z listů zakázek
| Uchazeč: | [13 empty] | Zpracovatel:
| Kód |  |  |  | Popis | [7 empty] | Cena bez DPH [CZK] |  |  |  |  | Cena s DPH [CZK] | Typ | z toho Ostat. náklady [CZK] | DPH [CZK] | Normohodiny [h] | DPH základní [CZK] | DPH snížená [CZK] | DPH základní přenesená [CZK] | DPH snížená přenesená [CZK] | Základna DPH základní | Základna DPH snížená | Základna DPH zákl. přenesená | Základna DPH sníž. přenesená | Základna DPH nulová
| Náklady z rozpočtů | [11 empty] | 0 |  |  |  |  | 0 |  | 0 | 0 | 0 | 0 | 0 | 0 | 0 | 0 | 0 | 0 | 0 | 0 |  | D | 0 | ###NOIMPORT### | IMPORT | {adebd34d-bb81-4e71-bc99-8c0e80c32c98} | {00000000-0000-0000-0000-000000000000}
/ |  | SO.01 |  |  |  | Splaškové kanalizační přípojky (napojené na stávající stoky) | [6 empty] | 0 |  |  |  |  | 0 | STA | 0 | 0 | 0 | 0 | 0 | 0 | 0 | 0 | 0 | 0 | 0 | 0 |  |  | 1 |  | IMPORT | {8a3e1b08-1da9-4a98-8a8c-1ee6221c0488} | {adebd34d-bb81-4e71-bc99-8c0e80c32c98} | 2
/ |  | OST |  |  |  | Ostatní a vedlejší náklady | [6 empty] | 0 |  |  |  |  | 0 | STA | 0 | 0 | 0 | 0 | 0 | 0 | 0 | 0 | 0 | 0 | 0 | 0 |  |  | 1 |  | IMPORT | {b9e3652a-2a07-41fe-90eb-15bc258e0262} | {adebd34d-bb81-4e71-bc99-8c0e80c32c98} | 2

## SO.01 - Splaškové kanaliz...
[18 empty] | {8a3e1b08-1da9-4a98-8a8c-1ee6221c0488} | [5 empty] | BOX1 |  | 521,64 | 2
[18 empty] | 2 | [5 empty] | HR3 | Hloubení rýh v tř. 3 | 143,451 | 2
| KRYCÍ LIST SOUPISU PRACÍ | [7 empty] | v --- níže se nacházejí doplnkové a pomocné údaje k sestavám --- v | [8 empty] | False | [5 empty] | HR4 | Hloubení rýh v tř. 4 | 47,817 | 2
[24 empty] | HR5 | Hloubení rýh v tř. 5 | 47,817 | 2
| Stavba: | [22 empty] | OBSYP |  | 71,726 | 2
|  | Domovní splaškové kanalizační přípojky v obci Žalany | [21 empty] | PREM1 | Vodorovné přemístění výkopku tř. 3 a 4 | 143,451 | 2
| Objekt: | [22 empty] | PREM2 | Vodorovné přemístění výkopku tř. 5 a dolamování | 95,634 | 2
|  | SO.01 - Splaškové kanalizační přípojky (napojené na stávající stoky) | [21 empty] | REZ | řezání | 455,84 | 2
[24 empty] | RYHY |  | 239,085 | 2
| KSO: |  |  |  |  | CC-CZ: | [17 empty] | SUS_LOZNI |  | 273,13 | 2
| Místo: |  | Obec Žalany |  |  | Datum: | 15. 2. 2024 | [16 empty] | SUS_OBRUS | Plocha obrusné vrstvy komunikace KSUS | 1463,11 | 2
[24 empty] | SUS_VYKOP | Plocha výkopu v KSUS | 140,36 | 2
| Zadavatel: |  |  |  |  | IČ: | 00266655 | [16 empty] | ZASYP |  | 151,42 | 2
|  | Obec Žalany |  |  |  | DIČ: | [17 empty] | ASF_PODKLAD_1 | Plocha výkopu v KSUS | 16,17 | 2
[24 empty] | ASF_POVRCH_1 | Plocha stmelených vrstev obecní komunikace | 36,19 | 2
| Uchazeč: |  |  |  |  | IČ: | Vyplň údaj
|  | Vyplň údaj |  |  |  | DIČ: | Vyplň údaj
| Projektant: |  |  |  |  | IČ: | 28445077
|  | Servis ISA s r.o. |  |  |  | DIČ:
| Zpracovatel: |  |  |  |  | IČ:
DIČ:
Poznámka:
| Cena bez DPH | [5 empty] | 0
|  |  | Základ daně |  |  | Sazba daně | Výše daně
| DPH | základní | 0 |  |  | 21% | 0
|  | snížená | 0 |  |  | 12% | 0
|  | zákl. přenesená | 0 |  |  | 21% | 0
|  | sníž. přenesená | 0 |  |  | 12% | 0
|  | nulová | 0 |  |  | 0% | 0
| Cena s DPH |  |  | v | CZK |  | 0
| Projektant |  |  | Zpracovatel
| Datum a podpis: |  | Razítko | Datum a podpis: |  |  | Razítko
| Objednavatel |  |  | Uchazeč
| Datum a podpis: |  | Razítko | Datum a podpis: |  |  | Razítko
REKAPITULACE ČLENĚNÍ SOUPISU PRACÍ
Stavba:
Domovní splaškové kanalizační přípojky v obci Žalany
Objekt:
SO.01 - Splaškové kanalizační přípojky (napojené na stávající stoky)
Místo: |  |  | Obec Žalany |  |  | Datum: | 15. 2. 2024
Zadavatel: |  |  | Obec Žalany |  |  | Projektant: | Servis ISA s r.o.
Uchazeč: |  |  | Vyplň údaj |  |  | Zpracovatel:
Kód dílu - Popis | [6 empty] | Cena celkem [CZK]
Náklady ze soupisu prací | [6 empty] | 0 | [11 empty] | -1
| HSV - Práce a dodávky HSV | [5 empty] | 0
| 1 - Zemní práce | [5 empty] | 0
| 1-1 - Zemní práce - odstranění povrchů | [5 empty] | 0
| 4 - Vodorovné konstrukce | [5 empty] | 0
| 5 - Komunikace pozemní | [5 empty] | 0
| 8 - Trubní vedení | [5 empty] | 0
| 8.1 - Gravitační kanalizace | [5 empty] | 0
| 9 - Ostatní konstrukce a práce, bourání | [5 empty] | 0
| 997 - Přesun sutě | [5 empty] | 0
| 998 - Přesun hmot | [5 empty] | 0
SOUPIS PRACÍ
Stavba:
Domovní splaškové kanalizační přípojky v obci Žalany
Objekt:
SO.01 - Splaškové kanalizační přípojky (napojené na stávající stoky)
Místo: |  |  | Obec Žalany |  |  | Datum: | 15. 2. 2024
Zadavatel: |  |  | Obec Žalany |  |  | Projektant: | Servis ISA s r.o.
Uchazeč: |  |  | Vyplň údaj |  |  | Zpracovatel:
PČ | Typ | Kód | Popis | MJ | Množství | J.cena [CZK] | Cena celkem [CZK] | Cenová soustava |  | DPH | J. Nh [h] | Nh celkem [h] | J. hmotnost [t] | Hmotnost celkem [t] | J. suť [t] | Suť Celkem [t]
Náklady soupisu celkem | [6 empty] | 0 |  |  |  |  | 0 |  | 479.5482 |  | 389.7545 |  | D | -1 | [14 empty] | 0
| D | HSV | Práce a dodávky HSV |  |  |  | 0 |  |  |  |  | 0 |  | 479.5482 |  | 389.7545 | 1 | D | 0 |  |  |  | ROZPOCET | [10 empty] | 0
| D | 1 | Zemní práce |  |  |  | 0 |  |  |  |  | 0 |  | 2.2023 |  | 0 | 1 | D | 1 |  |  |  | ROZPOCET | [10 empty] | 0
1 | K | 115001101 | Převedení vody potrubím DN do 100 | m | 100 |  | 0 | CS ÚRS 2024 01 |  | základní |  | 0 | 0.00719 | 0.719 | 0 | 0 | 4 | K | 2 |  |  |  | ROZPOCET |  |  |  |  | 0 | 0 | 0 | 0 | 0 | 1 | 0 | 4 | 1987779009
| Online PSC |  | https://podminky.urs.cz/item/CS_URS_2024_01/115001101 | [14 empty] | Online PSC | 2
| VV |  | "Čerpání vody z výkopu" 100 |  | 100 | [12 empty] | VV | 2 | 2 | True | 1 | ROZPOCET
2 | K | 115101201 | Čerpání vody na dopravní výšku do 10 m průměrný přítok do 500 l/min | hod | 240 |  | 0 | CS ÚRS 2024 01 |  | základní |  | 0 | 3e-05 | 0.0072 | 0 | 0 | 4 | K | 2 |  |  |  | ROZPOCET |  |  |  |  | 0 | 0 | 0 | 0 | 0 | 1 | 0 | 4 | 1118602908
| Online PSC |  | https://podminky.urs.cz/item/CS_URS_2024_01/115101201 | [14 empty] | Online PSC | 2
| VV |  | "případné čerpání vody z výkopu" 10*24 |  | 240 | [12 empty] | VV | 2 | 2 | True | 1 | ROZPOCET
3 | K | 119001401 | Dočasné zajištění potrubí ocelového nebo litinového DN do 200 mm | m | 24 |  | 0 | CS ÚRS 2024 01 |  | základní |  | 0 | 0.00868 | 0.20832 | 0 | 0 | 4 | K | 2 |  |  |  | ROZPOCET |  |  |  |  | 0 | 0 | 0 | 0 | 0 | 1 | 0 | 4 | 1161871919
| Online PSC |  | https://podminky.urs.cz/item/CS_URS_2024_01/119001401 | [14 empty] | Online PSC | 2
| VV |  | Délka křížení s potrubím plynovodu | [14 empty] | VV | 2 | 1 | True | 0 | ROZPOCET
| VV |  | 12*1,0 |  | 12 | [12 empty] | VV | 2 | 2 | True | 0 | ROZPOCET
| VV |  | Délka křížení s potrubím vodovodu | [14 empty] | VV | 2 | 1 | True | 0 | ROZPOCET
| VV |  | 12*1,0 |  | 12 | [12 empty] | VV | 2 | 2 | True | 0 | ROZPOCET
| VV |  | Součet |  | 24 | [12 empty] | VV | 2 | 4 | True | 1 | ROZPOCET
4 | K | 119001412 | Dočasné zajištění potrubí betonového, ŽB nebo kameninového DN přes 200 do 500 mm | m | 15 |  | 0 | CS ÚRS 2024 01 |  | základní |  | 0 | 0.01269 | 0.19035 | 0 | 0 | 4 | K | 2 |  |  |  | ROZPOCET |  |  |  |  | 0 | 0 | 0 | 0 | 0 | 1 | 0 | 4 | 2019931517
| Online PSC |  | https://podminky.urs.cz/item/CS_URS_2024_01/119001412 | [14 empty] | Online PSC | 2
| VV |  | Délka křížení se stávající dešťovou kanalizací | [14 empty] | VV | 2 | 1 | True | 0 | ROZPOCET
| VV |  | 15*1,0 |  | 15 | [12 empty] | VV | 2 | 2 | True | 1 | ROZPOCET
5 | K | 119001421 | Dočasné zajištění kabelů a kabelových tratí ze 3 volně ložených kabelů | m | 21 |  | 0 | CS ÚRS 2024 01 |  | základní |  | 0 | 0.0369 | 0.7749 | 0 | 0 | 4 | K | 2 |  |  |  | ROZPOCET |  |  |  |  | 0 | 0 | 0 | 0 | 0 | 1 | 0 | 4 | 1888340299
| Online PSC |  | https://podminky.urs.cz/item/CS_URS_2024_01/119001421 | [14 empty] | Online PSC | 2
| VV |  | Délka křížení s kabely sdělovacího vedení | [14 empty] | VV | 2 | 1 | True | 0 | ROZPOCET
| VV |  | 21*1,0 |  | 21 | [12 empty] | VV | 2 | 2 | True | 1 | ROZPOCET
6 | K | 139001101 | Příplatek za ztížení vykopávky v blízkosti podzemního vedení | m3 | 108 |  | 0 | CS ÚRS 2024 01 |  | základní |  | 0 | 0 | 0 | 0 | 0 | 4 | K | 2 |  |  |  | ROZPOCET |  |  |  |  | 0 | 0 | 0 | 0 | 0 | 1 | 0 | 4 | 1911632506
| Online PSC |  | https://podminky.urs.cz/item/CS_URS_2024_01/139001101 | [14 empty] | Online PSC | 2
| VV |  | Křížení * průměrná hloubka výkopu * délka 1,0 m (0,5m před a 0,5 m za) | [14 empty] | VV | 2 | 1 | True | 0 | ROZPOCET
| VV |  | (24+15+21) * 1,8 * 1,0 |  | 108 | [12 empty] | VV | 2 | 2 | True | 1 | ROZPOCET
7 | K | 132254204 | Hloubení zapažených rýh š do 2000 mm v hornině třídy těžitelnosti I skupiny 3 objem do 500 m3 | m3 | 143.451 |  | 0 | CS ÚRS 2024 01 |  | základní |  | 0 | 0 | 0 | 0 | 0 | 4 | K | 2 |  |  |  | ROZPOCET |  |  |  |  | 0 | 0 | 0 | 0 | 0 | 1 | 0 | 4 | 113404219
| Online PSC |  | https://podminky.urs.cz/item/CS_URS_2024_01/132254204 | [14 empty] | Online PSC | 2
| VV |  | Plocha výkopu (průměrná hloubka výkopu - průměrná mocnost povrchu) * % dle geologie + 10% nadvýlom (vč. rozšíření pro napojení na stoku) | [14 empty] | VV | 2 | 1 | True | 0 | ROZPOCET
| VV |  | "přípojky (celková délka přípojek z technické zprávy)" 144,9 * 1,0 * (1,8-0,3) * 1,1 |  | 239.085 | [12 empty] | VV | 2 | 2 | True | 0 | ROZPOCET
| VV | RYHY | Součet |  | 239.085 | [12 empty] | VV | 2 | 4 | True | 0 | ROZPOCET
| VV | HR3 | RYHY*0,6 |  | 143.451 | [12 empty] | VV | 2 | 2 | True | 1 | ROZPOCET
8 | K | 132354204 | Hloubení zapažených rýh š do 2000 mm v hornině třídy těžitelnosti II skupiny 4 objem do 500 m3 | m3 | 47.817 |  | 0 | CS ÚRS 2024 01 |  | základní |  | 0 | 0 | 0 | 0 | 0 | 4 | K | 2 |  |  |  | ROZPOCET |  |  |  |  | 0 | 0 | 0 | 0 | 0 | 1 | 0 | 4 | 118731046
| Online PSC |  | https://podminky.urs.cz/item/CS_URS_2024_01/132354204 | [14 empty] | Online PSC | 2
| VV | HR4 | RYHY*0,2 |  | 47.817 | [12 empty] | VV | 2 | 2 | True | 1 | ROZPOCET
9 | K | 132454204 | Hloubení zapažených rýh š do 2000 mm v hornině třídy těžitelnosti II skupiny 5 objem do 500 m3 | m3 | 47.817 |  | 0 | CS ÚRS 2024 01 |  | základní |  | 0 | 0 | 0 | 0 | 0 | 4 | K | 2 |  |  |  | ROZPOCET |  |  |  |  | 0 | 0 | 0 | 0 | 0 | 1 | 0 | 4 | 1940876658
| Online PSC |  | https://podminky.urs.cz/item/CS_URS_2024_01/132454204 | [14 empty] | Online PSC | 2
| VV | HR5 | RYHY*0,2 |  | 47.817 | [12 empty] | VV | 2 | 2 | True | 1 | ROZPOCET
10 | K | 151811131 | Osazení pažicího boxu hl výkopu do 4 m š do 1,2 m | m2 | 521.64 |  | 0 | CS ÚRS 2024 01 |  | základní |  | 0 | 0.00058 | 0.30255 | 0 | 0 | 4 | K | 2 |  |  |  | ROZPOCET |  |  |  |  | 0 | 0 | 0 | 0 | 0 | 1 | 0 | 4 | 1056060505
| Online PSC |  | https://podminky.urs.cz/item/CS_URS_2024_01/151811131 | [14 empty] | Online PSC | 2
| VV |  | Délka výkopu * 2 * průměrná hloubka výkopu | [14 empty] | VV | 2 | 1 | True | 0 | ROZPOCET
| VV |  | "přípojky (celková délka přípojek z technické zprávy)" 144,9 * 1,8 * 2 |  | 521.64 | [12 empty] | VV | 2 | 2 | True | 0 | ROZPOCET
| VV | BOX1 | Součet |  | 521.64 | [12 empty] | VV | 2 | 4 | True | 1 | ROZPOCET
11 | K | 151811231 | Odstranění pažicího boxu hl výkopu do 4 m š do 1,2 m | m2 | 521.64 |  | 0 | CS ÚRS 2024 01 |  | základní |  | 0 | 0 | 0 | 0 | 0 | 4 | K | 2 |  |  |  | ROZPOCET |  |  |  |  | 0 | 0 | 0 | 0 | 0 | 1 | 0 | 4 | 813116686
| Online PSC |  | https://podminky.urs.cz/item/CS_URS_2024_01/151811231 | [14 empty] | Online PSC | 2
| VV |  | BOX1 |  | 521.64 | [12 empty] | VV | 2 | 2 | True | 1 | ROZPOCET
12 | K | 162551108 | Vodorovné přemístění přes 2 500 do 3000 m výkopku/sypaniny z horniny třídy těžitelnosti I skupiny 1 až 3 | m3 | 366.597 |  | 0 | CS ÚRS 2024 01 |  | základní |  | 0 | 0 | 0 | 0 | 0 | 4 | K | 2 |  |  |  | ROZPOCET |  |  |  |  | 0 | 0 | 0 | 0 | 0 | 1 | 0 | 4 | -202573879
| Online PSC |  | https://podminky.urs.cz/item/CS_URS_2024_01/162551108 | [14 empty] | Online PSC | 2
| VV |  | "Přesun výkopku na mezideponii" HR3 |  | 143.451 | [12 empty] | VV | 2 | 2 | True | 0 | ROZPOCET
| VV |  | "Vnitrostaveništní přesun zásypového materiálu" ZASYP + OBSYP |  | 223.146 | [12 empty] | VV | 2 | 2 | True | 0 | ROZPOCET
| VV |  | Součet |  | 366.597 | [12 empty] | VV | 2 | 4 | True | 1 | ROZPOCET
13 | K | 162551128 | Vodorovné přemístění přes 2 500 do 3000 m výkopku/sypaniny z horniny třídy těžitelnosti II skupiny 4 a 5 | m3 | 95.634 |  | 0 | CS ÚRS 2024 01 |  | základní |  | 0 | 0 | 0 | 0 | 0 | 4 | K | 2 |  |  |  | ROZPOCET |  |  |  |  | 0 | 0 | 0 | 0 | 0 | 1 | 0 | 4 | 28629988
| Online PSC |  | https://podminky.urs.cz/item/CS_URS_2024_01/162551128 | [14 empty] | Online PSC | 2
| VV |  | Přesun výkopku na mezideponii | [14 empty] | VV | 2 | 1 | True | 0 | ROZPOCET
| VV |  | HR4 + HR5 |  | 95.634 | [12 empty] | VV | 2 | 2 | True | 1 | ROZPOCET
14 | K | 162751117 | Vodorovné přemístění přes 9 000 do 10000 m výkopku/sypaniny z horniny třídy těžitelnosti I skupiny 1 až 3 | m3 | 143.451 |  | 0 | CS ÚRS 2024 01 |  | základní |  | 0 | 0 | 0 | 0 | 0 | 4 | K | 2 |  |  |  | ROZPOCET |  |  |  |  | 0 | 0 | 0 | 0 | 0 | 1 | 0 | 4 | 1607382573
| Online PSC |  | https://podminky.urs.cz/item/CS_URS_2024_01/162751117 | [14 empty] | Online PSC | 2
| VV |  | Odvoz výkopku na skládku * % dle geologie | [14 empty] | VV | 2 | 1 | True | 0 | ROZPOCET
| VV | PREM1 | HR3 |  | 143.451 | [12 empty] | VV | 2 | 2 | True | 1 | ROZPOCET
15 | K | 162751137 | Vodorovné přemístění přes 9 000 do 10000 m výkopku/sypaniny z horniny třídy těžitelnosti II skupiny 4 a 5 | m3 | 95.634 |  | 0 | CS ÚRS 2024 01 |  | základní |  | 0 | 0 | 0 | 0 | 0 | 4 | K | 2 |  |  |  | ROZPOCET |  |  |  |  | 0 | 0 | 0 | 0 | 0 | 1 | 0 | 4 | 1939685053
| Online PSC |  | https://podminky.urs.cz/item/CS_URS_2024_01/162751137 | [14 empty] | Online PSC | 2
| VV |  | Odvoz výkopku na skládku * % dle geologie | [14 empty] | VV | 2 | 1 | True | 0 | ROZPOCET
| VV | PREM2 | HR4 + HR5 |  | 95.634 | [12 empty] | VV | 2 | 2 | True | 1 | ROZPOCET
16 | K | 167151111 | Nakládání výkopku z hornin třídy těžitelnosti I skupiny 1 až 3 přes 100 m3 | m3 | 143.451 |  | 0 | CS ÚRS 2024 01 |  | základní |  | 0 | 0 | 0 | 0 | 0 | 4 | K | 2 |  |  |  | ROZPOCET |  |  |  |  | 0 | 0 | 0 | 0 | 0 | 1 | 0 | 4 | -320996192
| Online PSC |  | https://podminky.urs.cz/item/CS_URS_2024_01/167151111 | [14 empty] | Online PSC | 2
| VV |  | Naložení přebytečného výkopku k odvozu na skládku | [14 empty] | VV | 2 | 1 | True | 0 | ROZPOCET
| VV |  | PREM1 |  | 143.451 | [12 empty] | VV | 2 | 2 | True | 1 | ROZPOCET
17 | K | 167151112 | Nakládání výkopku z hornin třídy těžitelnosti II skupiny 4 a 5 přes 100 m3 | m3 | 95.634 |  | 0 | CS ÚRS 2024 01 |  | základní |  | 0 | 0 | 0 | 0 | 0 | 4 | K | 2 |  |  |  | ROZPOCET |  |  |  |  | 0 | 0 | 0 | 0 | 0 | 1 | 0 | 4 | 972508851
| Online PSC |  | https://podminky.urs.cz/item/CS_URS_2024_01/167151112 | [14 empty] | Online PSC | 2
| VV |  | Naložení přebytečného výkopku k odvozu na skládku | [14 empty] | VV | 2 | 1 | True | 0 | ROZPOCET
| VV |  | PREM2 |  | 95.634 | [12 empty] | VV | 2 | 2 | True | 1 | ROZPOCET
18 | K | 171251201 | Uložení sypaniny na skládky nebo meziskládky | m3 | 478.17 |  | 0 | CS ÚRS 2024 01 |  | základní |  | 0 | 0 | 0 | 0 | 0 | 4 | K | 2 |  |  |  | ROZPOCET |  |  |  |  | 0 | 0 | 0 | 0 | 0 | 1 | 0 | 4 | 336086975
| Online PSC |  | https://podminky.urs.cz/item/CS_URS_2024_01/171251201 | [14 empty] | Online PSC | 2
| VV |  | "Uložení výkopku na mezideponii" HR3+HR4+HR5 |  | 239.085 | [12 empty] | VV | 2 | 2 | True | 0 | ROZPOCET
| VV |  | "Uložení přebytečného výkopku na skladku" PREM1 + PREM2 |  | 239.085 | [12 empty] | VV | 2 | 2 | True | 0 | ROZPOCET
| VV |  | Součet |  | 478.17 | [12 empty] | VV | 2 | 4 | True | 1 | ROZPOCET
19 | K | 171201231 | Poplatek za uložení zeminy a kamení na recyklační skládce (skládkovné) kód odpadu 17 05 04 | t | 454.262 |  | 0 | CS ÚRS 2024 01 |  | základní |  | 0 | 0 | 0 | 0 | 0 | 4 | K | 2 |  |  |  | ROZPOCET |  |  |  |  | 0 | 0 | 0 | 0 | 0 | 1 | 0 | 4 | 1708204093
| Online PSC |  | https://podminky.urs.cz/item/CS_URS_2024_01/171201231 | [14 empty] | Online PSC | 2
| VV |  | "Odvoz výkopku na skládku * 1,9 t/m3" (PREM1+PREM2) * 1,9 |  | 454.262 | [12 empty] | VV | 2 | 2 | True | 1 | ROZPOCET
20 | K | 174151101 | Zásyp jam, šachet rýh nebo kolem objektů sypaninou se zhutněním | m3 | 151.42 |  | 0 | CS ÚRS 2024 01 |  | základní |  | 0 | 0 | 0 | 0 | 0 | 4 | K | 2 |  |  |  | ROZPOCET |  |  |  |  | 0 | 0 | 0 | 0 | 0 | 1 | 0 | 4 | -984403271
| Online PSC |  | https://podminky.urs.cz/item/CS_URS_2024_01/174151101 | [14 empty] | Online PSC | 2
| VV |  | Zpětný zásyp rýh a jam (výkop rýh a jam - (podsyp + obsyp + objem trubních sítí)) | [14 empty] | VV | 2 | 1 | True | 0 | ROZPOCET
| VV |  | HR3+HR4+HR5 |  | 239.085 | [12 empty] | VV | 2 | 2 | True | 0 | ROZPOCET
| VV |  | - plocha výkopu * mocnost nahrazených vrstev | [14 empty] | VV | 2 | 1 | True | 0 | ROZPOCET
| VV |  | "přípojky (celková délka přípojek z technické zprávy)" -144,9 * 1,0 * (0,1+0,15+0,3) * 1,1 |  | -87.665 | [12 empty] | VV | 2 | 2 | True | 0 | ROZPOCET
| VV | ZASYP | Součet |  | 151.42 | [12 empty] | VV | 2 | 4 | True | 1 | ROZPOCET
21 | M | 58331200 | štěrkopísek netříděný | t | 287.698 |  | 0 | CS ÚRS 2024 01 |  | základní |  | 0 | 0 | 0 | 0 | 0 | 8 | M | 2 |  |  |  | ROZPOCET |  |  |  |  | 0 | 0 | 0 | 0 | 0 | 1 | 0 | 4 | -300717727
| VV |  | Zásypový materiál 1,9 t / m3 | [14 empty] | VV | 2 | 1 | True | 0 | ROZPOCET
| VV |  | ZASYP * 1,9 |  | 287.698 | [12 empty] | VV | 2 | 2 | True | 1 | ROZPOCET
22 | K | 175151101 | Obsypání potrubí strojně sypaninou bez prohození, uloženou do 3 m | m3 | 71.726 |  | 0 | CS ÚRS 2024 01 |  | základní |  | 0 | 0 | 0 | 0 | 0 | 4 | K | 2 |  |  |  | ROZPOCET |  |  |  |  | 0 | 0 | 0 | 0 | 0 | 1 | 0 | 4 | -1096383817
| Online PSC |  | https://podminky.urs.cz/item/CS_URS_2024_01/175151101 | [14 empty] | Online PSC | 2
| VV |  | "Plocha výkopu ze situace * (vnější průměr potrubí + nadsyp)) | [14 empty] | VV | 2 | 1 | True | 0 | ROZPOCET
| VV |  | "přípojky (celková délka přípojek z technické zprávy)" 144,9 * 1,0 * (0,15+0,3) * 1,1 |  | 71.726 | [12 empty] | VV | 2 | 2 | True | 0 | ROZPOCET
| VV | OBSYP | Součet |  | 71.726 | [12 empty] | VV | 2 | 4 | True | 1 | ROZPOCET
23 | M | 58337310 | štěrkopísek frakce 0/4 | t | 136.279 |  | 0 | CS ÚRS 2024 01 |  | základní |  | 0 | 0 | 0 | 0 | 0 | 8 | M | 2 |  |  |  | ROZPOCET |  |  |  |  | 0 | 0 | 0 | 0 | 0 | 1 | 0 | 4 | -1274740178
| VV |  | Obsyp * 1,9 tun/m3 | [14 empty] | VV | 2 | 1 | True | 0 | ROZPOCET
| VV |  | OBSYP*1,9 |  | 136.279 | [12 empty] | VV | 2 | 2 | True | 1 | ROZPOCET
| D | 1-1 | Zemní práce - odstranění povrchů |  |  |  | 0 |  |  |  |  | 0 |  | 20.9067 |  | 389.7545 | 1 | D | 1 |  |  |  | ROZPOCET | [10 empty] | 0
24 | K | 113107324 | Odstranění podkladu z kameniva drceného tl přes 300 do 400 mm strojně pl do 50 m2 | m2 | 16.17 |  | 0 | CS ÚRS 2024 01 |  | základní |  | 0 | 0 | 0 | 0.58 | 9.3786 | 4 | K | 2 |  |  |  | ROZPOCET |  |  |  |  | 0 | 0 | 0 | 0 | 0 | 1 | 0 | 4 | 1906040972
| Online PSC |  | https://podminky.urs.cz/item/CS_URS_2024_01/113107324 | [14 empty] | Online PSC | 2
| VV |  | Plocha výkopu v asfaltovém povrchu (mocnost 350 mm) + 10% nadvýkop | [14 empty] | VV | 2 | 1 | True | 0 | ROZPOCET
| VV |  | "přípojky č.p. 126, 127, 143" (5,0 + 4,8 + 4,9) * 1,1 |  | 16.17 | [12 empty] | VV | 2 | 2 | True | 0 | ROZPOCET
| VV | ASF_PODKLAD_1 | Součet |  | 16.17 | [12 empty] | VV | 2 | 4 | True | 1 | ROZPOCET
25 | K | 113107342 | Odstranění podkladu živičného tl přes 50 do 100 mm strojně pl do 50 m2 | m2 | 36.19 |  | 0 | CS ÚRS 2024 01 |  | základní |  | 0 | 0 | 0 | 0.22 | 7.9618 | 4 | K | 2 |  |  |  | ROZPOCET |  |  |  |  | 0 | 0 | 0 | 0 | 0 | 1 | 0 | 4 | 178300341
| Online PSC |  | https://podminky.urs.cz/item/CS_URS_2024_01/113107342 | [14 empty] | Online PSC | 2
| VV |  | Plocha stmelených asfaltových vrstev v obecní komunikaci | [14 empty] | VV | 2 | 1 | True | 0 | ROZPOCET
| VV |  | "přípojky č.p. 126, 127, 143" 32,9 * 1,1 |  | 36.19 | [12 empty] | VV | 2 | 2 | True | 0 | ROZPOCET
| VV | ASF_POVRCH_1 | Součet |  | 36.19 | [12 empty] | VV | 2 | 4 | True | 1 | ROZPOCET
26 | K | 113107164 | Odstranění podkladu z kameniva drceného tl přes 300 do 400 mm strojně pl přes 50 do 200 m2 | m2 | 140.36 |  | 0 | CS ÚRS 2024 01 |  | základní |  | 0 | 0 | 0 | 0.58 | 81.4088 | 4 | K | 2 |  |  |  | ROZPOCET |  |  |  |  | 0 | 0 | 0 | 0 | 0 | 1 | 0 | 4 | -727093685
| Online PSC |  | https://podminky.urs.cz/item/CS_URS_2024_01/113107164 | [14 empty] | Online PSC | 2
| VV |  | Plocha výkopu v asfaltovém povrchu KSUS (mocnost 350 mm) + 10% nadvýkop | [14 empty] | VV | 2 | 1 | True | 0 | ROZPOCET
| VV |  | "přípojky č.p. 107,106,105,135,104,102,101,100,99 a 98" (5,0+11,2+11,7+12,2+10,3+10,4+10,4+10,5+19,8) * 1,1 |  | 111.65 | [12 empty] | VV | 2 | 2 | True | 0 | ROZPOCET
| VV |  | "přípojka č.p. 24" 4,6 * 1,1 |  | 5.06 | [12 empty] | VV | 2 | 2 | True | 0 | ROZPOCET
| VV |  | "přípojky č.p. 27, 172, 32" (5,8+8,1+7,6) * 1,1 |  | 23.65 | [12 empty] | VV | 2 | 2 | True | 0 | ROZPOCET
| VV | SUS_VYKOP | Součet |  | 140.36 | [12 empty] | VV | 2 | 4 | True | 1 | ROZPOCET
27 | K | 113107243 | Odstranění podkladu živičného tl přes 100 do 150 mm strojně pl přes 200 m2 | m2 | 273.13 |  | 0 | CS ÚRS 2024 01 |  | základní |  | 0 | 0 | 0 | 0.316 | 86.3091 | 4 | K | 2 |  |  |  | ROZPOCET |  |  |  |  | 0 | 0 | 0 | 0 | 0 | 1 | 0 | 4 | 2098949649
| Online PSC |  | https://podminky.urs.cz/item/CS_URS_2024_01/113107243 | [14 empty] | Online PSC | 2
| VV |  | Plocha odstranění ložní asfaltové vrstvy v komunikacích SUS (vč. přesahů 0,5 m) | [14 empty] | VV | 2 | 1 | True | 0 | ROZPOCET
| VV |  | "přípojky č.p. 107,106,105,135,104,102,101,100,99 a 98" (23,2+24,2+25,0+21,6+21,6+21,7+21,9+32,6) * 1,1 |  | 210.98 | [12 empty] | VV | 2 | 2 | True | 0 | ROZPOCET
| VV |  | "přípojka č.p. 24" 10,7 * 1,1 |  | 11.77 | [12 empty] | VV | 2 | 2 | True | 0 | ROZPOCET
| VV |  | "přípojky č.p. 27, 172, 32" (12,4+17,2+16,2) * 1,1 |  | 50.38 | [12 empty] | VV | 2 | 2 | True | 0 | ROZPOCET
| VV | SUS_LOZNI | Součet |  | 273.13 | [12 empty] | VV | 2 | 4 | True | 1 | ROZPOCET
28 | K | 113154363 | Frézování živičného krytu tl 50 mm pruh š přes 1 do 2 m pl přes 1000 do 10000 m2 s překážkami v trase | m2 | 1463.11 |  | 0 | CS ÚRS 2024 01 |  | základní |  | 0 | 9e-05 | 0.13168 | 0.115 | 168.2576 | 4 | K | 2 |  |  |  | ROZPOCET |  |  |  |  | 0 | 0 | 0 | 0 | 0 | 1 | 0 | 4 | 578648932
| Online PSC |  | https://podminky.urs.cz/item/CS_URS_2024_01/113154363 | [14 empty] | Online PSC | 2
| VV |  | Plocha odstranění svrchní obrusné vrstvy vozovky SUS ze situace | [14 empty] | VV | 2 | 1 | True | 0 | ROZPOCET
| VV |  | "přípojky č.p. 107,106,105,135,104,102,101,100,99 a 98" 1241,6 *1,1 |  | 1365.76 | [12 empty] | VV | 2 | 2 | True | 0 | ROZPOCET
| VV |  | "přípojka č.p. 24" 15,6 * 1,1 |  | 17.16 | [12 empty] | VV | 2 | 2 | True | 0 | ROZPOCET
| VV |  | "přípojky č.p. 27, 172, 32" 72,9 * 1,1 |  | 80.19 | [12 empty] | VV | 2 | 2 | True | 0 | ROZPOCET
| VV | SUS_OBRUS | Součet |  | 1463.11 | [12 empty] | VV | 2 | 4 | True | 1 | ROZPOCET
29 | K | 113201112 | Vytrhání obrub silničních ležatých | m | 10 |  | 0 | CS ÚRS 2024 01 |  | základní |  | 0 | 0.29 | 2.9 | 0 | 0 | 4 | K | 2 |  |  |  | ROZPOCET |  |  |  |  | 0 | 0 | 0 | 0 | 0 | 1 | 0 | 4 | 668661253
| Online PSC |  | https://podminky.urs.cz/item/CS_URS_2024_01/113201112 | [14 empty] | Online PSC | 2
| VV |  | Vytrhání obrubníků nad výkopem | [14 empty] | VV | 2 | 1 | True | 0 | ROZPOCET
| VV |  | "přípojky č.p. 107,106,105,135,104,102,101,100,99 a 98" 10 * 1,0 |  | 10 | [12 empty] | VV | 2 | 2 | True | 0 | ROZPOCET
| VV |  | Součet |  | 10 | [12 empty] | VV | 2 | 4 | True | 1 | ROZPOCET
30 | K | 113201112-X1 | Očištění vybouraných obrub, uložení pro opětovné použití | m | 10 |  | 0 |  |  | základní |  | 0 | 0 | 0 | 0 | 0 | 4 | K | 2 |  |  |  | ROZPOCET |  |  |  |  | 0 | 0 | 0 | 0 | 0 | 1 | 0 | 4 | 1404518920
31 | K | 113106123 | Rozebrání dlažeb ze zámkových dlaždic komunikací pro pěší ručně | m2 | 68.75 |  | 0 | CS ÚRS 2024 01 |  | základní |  | 0 | 0.26 | 17.875 | 0 | 0 | 4 | K | 2 |  |  |  | ROZPOCET |  |  |  |  | 0 | 0 | 0 | 0 | 0 | 1 | 0 | 4 | -1424261697
| Online PSC |  | https://podminky.urs.cz/item/CS_URS_2024_01/113106123 | [14 empty] | Online PSC | 2
| VV |  | Odstranění povrchu chodníku ze zámkové dlažby | [14 empty] | VV | 2 | 1 | True | 0 | ROZPOCET
| VV |  | "přípojky č.p. 126, 143" 18,0 * 1,1 |  | 19.8 | [12 empty] | VV | 2 | 2 | True | 0 | ROZPOCET
| VV |  | "přípojky č.p. 107,106,105,135,104,102,101,100,99 a 98" 44,5 * 1,1 |  | 48.95 | [12 empty] | VV | 2 | 2 | True | 0 | ROZPOCET
| VV |  | Součet |  | 68.75 | [12 empty] | VV | 2 | 4 | True | 1 | ROZPOCET
32 | K | 113106123-X1 | Očištění vybourané dlažby ze zámkových dlaždic, uložení pro opětovné použití | m2 | 68.75 |  | 0 |  |  | základní |  | 0 | 0 | 0 | 0 | 0 | 4 | K | 2 |  |  |  | ROZPOCET |  |  |  |  | 0 | 0 | 0 | 0 | 0 | 1 | 0 | 4 | 826196307
33 | K | 113107032 | Odstranění podkladu z betonu prostého tl přes 200 do 300 mm při překopech ručně | m2 | 16.5 |  | 0 | CS ÚRS 2024 01 |  | základní |  | 0 | 0 | 0 | 0.625 | 10.3125 | 4 | K | 2 |  |  |  | ROZPOCET |  |  |  |  | 0 | 0 | 0 | 0 | 0 | 1 | 0 | 4 | -1707974524
| Online PSC |  | https://podminky.urs.cz/item/CS_URS_2024_01/113107032 | [14 empty] | Online PSC | 2
| VV |  | Odstranění betonového povrchu | [14 empty] | VV | 2 | 1 | True | 0 | ROZPOCET
| VV |  | "přípojky č.p. 172, 32" 15,0 * 1,1 |  | 16.5 | [12 empty] | VV | 2 | 2 | True | 1 | ROZPOCET
34 | K | 113107522 | Odstranění podkladu z kameniva drceného tl přes 100 do 200 mm při překopech strojně pl přes 15 m2 | m2 | 90.09 |  | 0 | CS ÚRS 2024 01 |  | základní |  | 0 | 0 | 0 | 0.29 | 26.1261 | 4 | K | 2 |  |  |  | ROZPOCET |  |  |  |  | 0 | 0 | 0 | 0 | 0 | 1 | 0 | 4 | -583131245
| Online PSC |  | https://podminky.urs.cz/item/CS_URS_2024_01/113107522 | [14 empty] | Online PSC | 2
| VV |  | Odstranění povrchu chodníku ze zámkové dlažby | [14 empty] | VV | 2 | 1 | True | 0 | ROZPOCET
| VV |  | "přípojky č.p. 126, 143" 18,0 * 1,1 |  | 19.8 | [12 empty] | VV | 2 | 2 | True | 0 | ROZPOCET
| VV |  | "přípojky č.p. 107,106,105,135,104,102,101,100,99 a 98" 44,5 * 1,1 |  | 48.95 | [12 empty] | VV | 2 | 2 | True | 0 | ROZPOCET
| VV |  | Odstranění povrchu štěrkové cesty | [14 empty] | VV | 2 | 1 | True | 0 | ROZPOCET
| VV |  | "přípojka č.p. 127" 10,3 * 1,1 |  | 11.33 | [12 empty] | VV | 2 | 2 | True | 0 | ROZPOCET
| VV |  | "přípojka č.p. 24" 3,0 * 1,1 |  | 3.3 | [12 empty] | VV | 2 | 2 | True | 0 | ROZPOCET
| VV |  | "přípojka č.p. 27" 6,1 * 1,1 |  | 6.71 | [12 empty] | VV | 2 | 2 | True | 0 | ROZPOCET
| VV |  | Součet |  | 90.09 | [12 empty] | VV | 2 | 4 | True | 1 | ROZPOCET
| D | 4 | Vodorovné konstrukce |  |  |  | 0 |  |  |  |  | 0 |  | 0 |  | 0 | 1 | D | 1 |  |  |  | ROZPOCET | [10 empty] | 0
35 | K | 451572111 | Lože pod potrubí otevřený výkop z kameniva drobného těženého | m3 | 15.939 |  | 0 | CS ÚRS 2024 01 |  | základní |  | 0 | 0 | 0 | 0 | 0 | 4 | K | 2 |  |  |  | ROZPOCET |  |  |  |  | 0 | 0 | 0 | 0 | 0 | 1 | 0 | 4 | -295902950
| Online PSC |  | https://podminky.urs.cz/item/CS_URS_2024_01/451572111 | [14 empty] | Online PSC | 2
| VV |  | Plocha výkopu ze situace * vrstva 0,10 m | [14 empty] | VV | 2 | 1 | True | 0 | ROZPOCET
| VV |  | "přípojky (celková délka přípojek z technické zprávy)" 144,9 * 1,0 * 0,1 * 1,1 |  | 15.939 | [12 empty] | VV | 2 | 2 | True | 0 | ROZPOCET
| VV | LOZE | Součet |  | 15.939 | [12 empty] | VV | 2 | 4 | True | 1 | ROZPOCET
| D | 5 | Komunikace pozemní |  |  |  | 0 |  |  |  |  | 0 |  | 455.9702 |  | 0 | 1 | D | 1 |  |  |  | ROZPOCET | [10 empty] | 0
36 | K | 564851111 | Podklad ze štěrkodrtě ŠD plochy přes 100 m2 tl 150 mm | m2 | 140.36 |  | 0 | CS ÚRS 2024 01 |  | základní |  | 0 | 0.345 | 48.4242 | 0 | 0 | 4 | K | 2 |  |  |  | ROZPOCET |  |  |  |  | 0 | 0 | 0 | 0 | 0 | 1 | 0 | 4 | -1336227548
| Online PSC |  | https://podminky.urs.cz/item/CS_URS_2024_01/564851111 | [14 empty] | Online PSC | 2
| VV |  | "Obnova podkladní vrstvy komunikace SUS, mocnost 350 mm" SUS_VYKOP |  | 140.36 | [12 empty] | VV | 2 | 2 | True | 1 | ROZPOCET
37 | K | 564861111 | Podklad ze štěrkodrtě ŠD plochy přes 100 m2 tl 200 mm | m2 | 225.61 |  | 0 | CS ÚRS 2024 01 |  | základní |  | 0 | 0.46 | 103.7806 | 0 | 0 | 4 | K | 2 |  |  |  | ROZPOCET |  |  |  |  | 0 | 0 | 0 | 0 | 0 | 1 | 0 | 4 | -773740891
| Online PSC |  | https://podminky.urs.cz/item/CS_URS_2024_01/564861111 | [14 empty] | Online PSC | 2
| VV |  | "Obnova podkladní vrstvy komunikace SUS, mocnost 350 mm" SUS_VYKOP |  | 140.36 | [12 empty] | VV | 2 | 2 | True | 0 | ROZPOCET
| VV |  | Obnova povrchu chodníku ze zámkové dlažby | [14 empty] | VV | 2 | 1 | True | 0 | ROZPOCET
| VV |  | "přípojky č.p. 126, 143" 18,0 * 1,1 |  | 19.8 | [12 empty] | VV | 2 | 2 | True | 0 | ROZPOCET
| VV |  | "přípojky č.p. 107,106,105,135,104,102,101,100,99 a 98" 44,5 * 1,1 |  | 48.95 | [12 empty] | VV | 2 | 2 | True | 0 | ROZPOCET
| VV |  | Obnovení betonového povrchu | [14 empty] | VV | 2 | 1 | True | 0 | ROZPOCET
| VV |  | "přípojky č.p. 172, 32" 15,0 * 1,1 |  | 16.5 | [12 empty] | VV | 2 | 2 | True | 0 | ROZPOCET
| VV |  | Součet |  | 225.61 | [12 empty] | VV | 2 | 4 | True | 1 | ROZPOCET
38 | K | 565166112 | Asfaltový beton vrstva podkladní ACP 22 (obalované kamenivo OKH) tl 90 mm š do 3 m | m2 | 273.13 |  | 0 | CS ÚRS 2024 01 |  | základní |  | 0 | 0.23737 | 64.8329 | 0 | 0 | 4 | K | 2 |  |  |  | ROZPOCET |  |  |  |  | 0 | 0 | 0 | 0 | 0 | 1 | 0 | 4 | 2106077405
| Online PSC |  | https://podminky.urs.cz/item/CS_URS_2024_01/565166112 | [14 empty] | Online PSC | 2
| VV |  | "Obnova podkladni asflatové vrstvy k komunikacích SUS" SUS_LOZNI |  | 273.13 | [12 empty] | VV | 2 | 2 | True | 1 | ROZPOCET
39 | K | 573111113 | Postřik živičný infiltrační s posypem z asfaltu množství 1,5 kg/m2 | m2 | 546.26 |  | 0 | CS ÚRS 2024 01 |  | základní |  | 0 | 0.00652 | 3.5616 | 0 | 0 | 4 | K | 2 |  |  |  | ROZPOCET |  |  |  |  | 0 | 0 | 0 | 0 | 0 | 1 | 0 | 4 | -1468444043
| Online PSC |  | https://podminky.urs.cz/item/CS_URS_2024_01/573111113 | [14 empty] | Online PSC | 2
| VV |  | "Obnova podkladni a ložní asflatové vrstvy k komunikacích SUS" SUS_LOZNI * 2 |  | 546.26 | [12 empty] | VV | 2 | 2 | True | 1 | ROZPOCET
40 | K | 577155132 | Asfaltový beton vrstva ložní ACL 16 (ABH) tl 60 mm š do 3 m z modifikovaného asfaltu | m2 | 273.13 |  | 0 | CS ÚRS 2024 01 |  | základní |  | 0 | 0.15559 | 42.4963 | 0 | 0 | 4 | K | 2 |  |  |  | ROZPOCET |  |  |  |  | 0 | 0 | 0 | 0 | 0 | 1 | 0 | 4 | -1933647371
| Online PSC |  | https://podminky.urs.cz/item/CS_URS_2024_01/577155132 | [14 empty] | Online PSC | 2
| VV |  | "Obnova ložní asflatové vrstvy v komunikacích SUS" SUS_LOZNI |  | 273.13 | [12 empty] | VV | 2 | 2 | True | 1 | ROZPOCET
41 | K | 573211106 | Postřik živičný spojovací z asfaltu v množství 0,20 kg/m2 | m2 | 1463.11 |  | 0 | CS ÚRS 2024 01 |  | základní |  | 0 | 0.00021 | 0.30725 | 0 | 0 | 4 | K | 2 |  |  |  | ROZPOCET |  |  |  |  | 0 | 0 | 0 | 0 | 0 | 1 | 0 | 4 | 183717487
| Online PSC |  | https://podminky.urs.cz/item/CS_URS_2024_01/573211106 | [14 empty] | Online PSC | 2
| VV |  | "Plocha obnovení svrchní obrusné vrstvy komunikace KSUS" SUS_OBRUS |  | 1463.11 | [12 empty] | VV | 2 | 2 | True | 1 | ROZPOCET
42 | K | 577134131 | Asfaltový beton vrstva obrusná ACO 11 (ABS) tl 40 mm š do 3 m z modifikovaného asfaltu | m2 | 1463.11 |  | 0 | CS ÚRS 2024 01 |  | základní |  | 0 | 0.10373 | 151.7684 | 0 | 0 | 4 | K | 2 |  |  |  | ROZPOCET |  |  |  |  | 0 | 0 | 0 | 0 | 0 | 1 | 0 | 4 | 254011110
| Online PSC |  | https://podminky.urs.cz/item/CS_URS_2024_01/577134131 | [14 empty] | Online PSC | 2
| VV |  | "Plocha obnovení svrchní obrusné vrstvy komunikace KSUS" SUS_OBRUS |  | 1463.11 | [12 empty] | VV | 2 | 2 | True | 1 | ROZPOCET
43 | K | 567134112 | Podklad ze směsi stmelené cementem SC C 16/20 (PB II) tl 200 mm | m2 | 16.5 |  | 0 | CS ÚRS 2024 01 |  | základní |  | 0 | 0 | 0 | 0 | 0 | 4 | K | 2 |  |  |  | ROZPOCET |  |  |  |  | 0 | 0 | 0 | 0 | 0 | 1 | 0 | 4 | 211963728
| Online PSC |  | https://podminky.urs.cz/item/CS_URS_2024_01/567134112 | [14 empty] | Online PSC | 2
| VV |  | Obnovení betonového povrchu | [14 empty] | VV | 2 | 1 | True | 0 | ROZPOCET
| VV |  | "přípojky č.p. 172, 32" 15,0 * 1,1 |  | 16.5 | [12 empty] | VV | 2 | 2 | True | 1 | ROZPOCET
44 | K | 564851111 | Podklad ze štěrkodrtě ŠD plochy přes 100 m2 tl 150 mm | m2 | 16.17 |  | 0 | CS ÚRS 2024 01 |  | základní |  | 0 | 0.345 | 5.5787 | 0 | 0 | 4 | K | 2 |  |  |  | ROZPOCET |  |  |  |  | 0 | 0 | 0 | 0 | 0 | 1 | 0 | 4 | 1511695700
| Online PSC |  | https://podminky.urs.cz/item/CS_URS_2024_01/564851111 | [14 empty] | Online PSC | 2
| VV |  | "Plocha výkopu v asfaltovém povrchu (mocnost 350 mm) ze situace" ASF_PODKLAD_1 |  | 16.17 | [12 empty] | VV | 2 | 2 | True | 1 | ROZPOCET
45 | K | 564861111 | Podklad ze štěrkodrtě ŠD plochy přes 100 m2 tl 200 mm | m2 | 16.17 |  | 0 | CS ÚRS 2024 01 |  | základní |  | 0 | 0.46 | 7.4382 | 0 | 0 | 4 | K | 2 |  |  |  | ROZPOCET |  |  |  |  | 0 | 0 | 0 | 0 | 0 | 1 | 0 | 4 | 1619351101
| Online PSC |  | https://podminky.urs.cz/item/CS_URS_2024_01/564861111 | [14 empty] | Online PSC | 2
| VV |  | "Plocha výkopu v asfaltovém povrchu (mocnost 350 mm) ze situace" ASF_PODKLAD_1 |  | 16.17 | [12 empty] | VV | 2 | 2 | True | 1 | ROZPOCET
46 | K | 573111113 | Postřik živičný infiltrační s posypem z asfaltu množství 1,5 kg/m2 | m2 | 36.19 |  | 0 | CS ÚRS 2024 01 |  | základní |  | 0 | 0.00652 | 0.23596 | 0 | 0 | 4 | K | 2 |  |  |  | ROZPOCET |  |  |  |  | 0 | 0 | 0 | 0 | 0 | 1 | 0 | 4 | -71618579
| Online PSC |  | https://podminky.urs.cz/item/CS_URS_2024_01/573111113 | [14 empty] | Online PSC | 2
| VV |  | ASF_POVRCH_1 |  | 36.19 | [12 empty] | VV | 2 | 2 | True | 1 | ROZPOCET
47 | K | 573211106 | Postřik živičný spojovací z asfaltu v množství 0,20 kg/m2 | m2 | 36.19 |  | 0 | CS ÚRS 2024 01 |  | základní |  | 0 | 0 | 0 | 0 | 0 | 4 | K | 2 |  |  |  | ROZPOCET |  |  |  |  | 0 | 0 | 0 | 0 | 0 | 1 | 0 | 4 | -669251272
| Online PSC |  | https://podminky.urs.cz/item/CS_URS_2024_01/573211106 | [14 empty] | Online PSC | 2
| VV |  | ASF_POVRCH_1 |  | 36.19 | [12 empty] | VV | 2 | 2 | True | 1 | ROZPOCET
48 | K | 577134111 | Asfaltový beton vrstva obrusná ACO 11+ (ABS) tř. I tl 40 mm š do 3 m z nemodifikovaného asfaltu | m2 | 36.19 |  | 0 | CS ÚRS 2024 01 |  | základní |  | 0 | 0.10373 | 3.754 | 0 | 0 | 4 | K | 2 |  |  |  | ROZPOCET |  |  |  |  | 0 | 0 | 0 | 0 | 0 | 1 | 0 | 4 | 217529176
| Online PSC |  | https://podminky.urs.cz/item/CS_URS_2024_01/577134111 | [14 empty] | Online PSC | 2
| VV |  | "Plocha stmelených asfaltových vrstev v obecní komunikaci vč. přesahů přes hranu výkopu" ASF_POVRCH_1 |  | 36.19 | [12 empty] | VV | 2 | 2 | True | 1 | ROZPOCET
49 | K | 577155112 | Asfaltový beton vrstva ložní ACL 16 (ABH) tl 60 mm š do 3 m z nemodifikovaného asfaltu | m2 | 36.19 |  | 0 | CS ÚRS 2024 01 |  | základní |  | 0 | 0.15559 | 5.6308 | 0 | 0 | 4 | K | 2 |  |  |  | ROZPOCET |  |  |  |  | 0 | 0 | 0 | 0 | 0 | 1 | 0 | 4 | -948475062
| Online PSC |  | https://podminky.urs.cz/item/CS_URS_2024_01/577155112 | [14 empty] | Online PSC | 2
| VV |  | ASF_POVRCH_1 |  | 36.19 | [12 empty] | VV | 2 | 2 | True | 1 | ROZPOCET
50 | K | 596211110 | Kladení zámkové dlažby komunikací pro pěší ručně tl 60 mm skupiny A pl do 50 m2 | m2 | 68.75 |  | 0 | CS ÚRS 2024 01 |  | základní |  | 0 | 0.08922 | 6.1339 | 0 | 0 | 4 | K | 2 |  |  |  | ROZPOCET |  |  |  |  | 0 | 0 | 0 | 0 | 0 | 1 | 0 | 4 | -809198219
| Online PSC |  | https://podminky.urs.cz/item/CS_URS_2024_01/596211110 | [14 empty] | Online PSC | 2
| VV |  | Obnovení povrchu chodníku ze zámkové dlažby | [14 empty] | VV | 2 | 1 | True | 0 | ROZPOCET
| VV |  | "přípojky č.p. 126, 143" 18,0 * 1,1 |  | 19.8 | [12 empty] | VV | 2 | 2 | True | 0 | ROZPOCET
| VV |  | "přípojky č.p. 107,106,105,135,104,102,101,100,99 a 98" 44,5 * 1,1 |  | 48.95 | [12 empty] | VV | 2 | 2 | True | 0 | ROZPOCET
| VV |  | Součet |  | 68.75 | [12 empty] | VV | 2 | 4 | True | 1 | ROZPOCET
51 | K | 564762111 | Podklad z vibrovaného štěrku VŠ tl 200 mm | m2 | 21.34 |  | 0 | CS ÚRS 2024 01 |  | základní |  | 0 | 0.48574 | 10.3657 | 0 | 0 | 4 | K | 2 |  |  |  | ROZPOCET |  |  |  |  | 0 | 0 | 0 | 0 | 0 | 1 | 0 | 4 | 2103606465
| Online PSC |  | https://podminky.urs.cz/item/CS_URS_2024_01/564762111 | [14 empty] | Online PSC | 2
| VV |  | Obnova povrchu štěrkové cesty | [14 empty] | VV | 2 | 1 | True | 0 | ROZPOCET
| VV |  | "přípojka č.p. 127" 10,3 * 1,1 |  | 11.33 | [12 empty] | VV | 2 | 2 | True | 0 | ROZPOCET
| VV |  | "přípojka č.p. 24" 3,0 * 1,1 |  | 3.3 | [12 empty] | VV | 2 | 2 | True | 0 | ROZPOCET
| VV |  | "přípojka č.p. 27" 6,1 * 1,1 |  | 6.71 | [12 empty] | VV | 2 | 2 | True | 0 | ROZPOCET
| VV |  | Součet |  | 21.34 | [12 empty] | VV | 2 | 4 | True | 1 | ROZPOCET
52 | K | 573312411 | Prolití podkladu asfaltem v množství 5 kg/m2 | m2 | 21.34 |  | 0 | CS ÚRS 2024 01 |  | základní |  | 0 | 0.00505 | 0.10777 | 0 | 0 | 4 | K | 2 |  |  |  | ROZPOCET |  |  |  |  | 0 | 0 | 0 | 0 | 0 | 1 | 0 | 4 | -46583811
| Online PSC |  | https://podminky.urs.cz/item/CS_URS_2024_01/573312411 | [14 empty] | Online PSC | 2
53 | K | 916131213 | Osazení silničního obrubníku betonového stojatého s boční opěrou do lože z betonu prostého | m | 10 |  | 0 | CS ÚRS 2024 01 |  | základní |  | 0 | 0.1554 | 1.554 | 0 | 0 | 4 | K | 2 |  |  |  | ROZPOCET |  |  |  |  | 0 | 0 | 0 | 0 | 0 | 1 | 0 | 4 | 131986187
| Online PSC |  | https://podminky.urs.cz/item/CS_URS_2024_01/916131213 | [14 empty] | Online PSC | 2
| VV |  | Obnovení obrubníků nad výkopem (budou využity stávající vybourané obruby) | [14 empty] | VV | 2 | 1 | True | 0 | ROZPOCET
| VV |  | "přípojky č.p. 107,106,105,135,104,102,101,100,99 a 98" 10 * 1,0 |  | 10 | [12 empty] | VV | 2 | 2 | True | 1 | ROZPOCET
| D | 8 | Trubní vedení |  |  |  | 0 |  |  |  |  | 0 |  | 0.42796 |  | 0 | 1 | D | 1 |  |  |  | ROZPOCET | [10 empty] | 0
| D | 8.1 | Gravitační kanalizace |  |  |  | 0 |  |  |  |  | 0 |  | 0.42796 |  | 0 | 1 | D | 2 |  |  |  | ROZPOCET | [10 empty] | 0
54 | K | 871310310 | Montáž kanalizačního potrubí hladkého plnostěnného SN 10 z polypropylenu DN 150 | m | 144.9 |  | 0 | CS ÚRS 2024 01 |  | základní |  | 0 | 1e-05 | 0.001449 | 0 | 0 | 4 | K | 3 |  |  |  | ROZPOCET |  |  |  |  | 0 | 0 | 0 | 0 | 0 | 1 | 0 | 4 | 438488508
| Online PSC |  | https://podminky.urs.cz/item/CS_URS_2024_01/871310310 | [14 empty] | Online PSC | 3
| VV |  | "přípojky (celková délka přípojek z technické zprávy)" 144,9 |  | 144.9 | [12 empty] | VV | 3 | 2 | True | 1 | ROZPOCET
55 | M | 28617003 | trubka kanalizační PP plnostěnná třívrstvá DN 150x1000mm SN10 | m | 147.074 |  | 0 | CS ÚRS 2024 01 |  | základní |  | 0 | 0.0029 | 0.42651 | 0 | 0 | 8 | M | 3 |  |  |  | ROZPOCET |  |  |  |  | 0 | 0 | 0 | 0 | 0 | 1 | 0 | 4 | 1022397571
| VV |  | 144,9*1,015 'Přepočtené koeficientem množství |  | 147.074 | [12 empty] | VV | 3 | 2 | False | 1 | ROZPOCET
56 | K | PRIP-K-001 | Montáž odboček DN 150 na stávající potrubí v otevřeném výkopu, navrtání otvoru pomocí speciální vrtací korunky, osazení a utěsnění odbočky | kus | 17 |  | 0 |  |  | základní |  | 0 | 0 | 0 | 0 | 0 | 4 | K | 3 |  |  |  | ROZPOCET |  |  |  |  | 0 | 0 | 0 | 0 | 0 | 1 | 0 | 4 | -1876196881
| VV |  | "předpokládaný počet přepojovaných přípojek nastávající kanalizaci" 17 |  | 17 | [12 empty] | VV | 3 | 2 | True | 1 | ROZPOCET
57 | M | PRIP-M-001 | Univerzální navrtávací odbočná tvarovka, s kulovým kloubem ± 10°, DN 150 mm | kus | 17 |  | 0 |  |  | základní |  | 0 | 0 | 0 | 0 | 0 | 8 | M | 3 |  |  |  | ROZPOCET |  |  |  |  | 0 | 0 | 0 | 0 | 0 | 1 | 0 | 4 | 1899464533
| P |  | Poznámka k položce: Součástí dodávky odbočky bude vrchní a spodní připojovací díl, distanční kroužek, závitová matice a tuba kluzného prostředku Otvor bude proveden pomocí korunkového vrtáku (kruhové pily) s vodícím vrtákem kolmo k povrchu. | [14 empty] | P | 3
58 | K | PRIP-K-002 | Zkouška těsnosti potrubí do DN 200 mm, vč. kontroly kvality provedení kamerou a vypracování protokolu o zkoušce | m | 144.9 |  | 0 |  |  | základní |  | 0 | 0 | 0 | 0 | 0 | 4 | K | 3 |  |  |  | ROZPOCET |  |  |  |  | 0 | 0 | 0 | 0 | 0 | 1 | 0 | 4 | 2041976491
| D | 9 | Ostatní konstrukce a práce, bourání |  |  |  | 0 |  |  |  |  | 0 |  | 0.041026 |  | 0 | 1 | D | 1 |  |  |  | ROZPOCET | [10 empty] | 0
59 | K | 919735112 | Řezání stávajícího živičného krytu hl přes 50 do 100 mm | m | 455.84 |  | 0 | CS ÚRS 2024 01 |  | základní |  | 0 | 0 | 0 | 0 | 0 | 4 | K | 2 |  |  |  | ROZPOCET |  |  |  |  | 0 | 0 | 0 | 0 | 0 | 1 | 0 | 4 | -1195179122
| Online PSC |  | https://podminky.urs.cz/item/CS_URS_2024_01/919735112 | [14 empty] | Online PSC | 2
| PSC |  | Poznámka k souboru cen: 1. V cenách jsou započteny i náklady na spotřebu vody. | [14 empty] | PSC | 2
| VV |  | Celková délka řezání asfaltu v obecních komunikacích a komunikacích KSUS | [14 empty] | VV | 2 | 1 | True | 0 | ROZPOCET
| VV |  | "přípojky č.p. 126, 127, 143" (13,2 + 13,6 + 13,4) *1,1 |  | 44.22 | [12 empty] | VV | 2 | 2 | True | 0 | ROZPOCET
| VV |  | "přípojky č.p. 107,106,105,135,104,102,101,100,99 a 98" 286,4 *1,1 |  | 315.04 | [12 empty] | VV | 2 | 2 | True | 0 | ROZPOCET
| VV |  | "přípojka č.p. 24" 19,0 * 1,1 |  | 20.9 | [12 empty] | VV | 2 | 2 | True | 0 | ROZPOCET
| VV |  | "přípojky č.p. 27, 172, 32" (20,8+24,6+23,4) * 1,1 |  | 75.68 | [12 empty] | VV | 2 | 2 | True | 0 | ROZPOCET
| VV | REZ | Součet |  | 455.84 | [12 empty] | VV | 2 | 4 | True | 1 | ROZPOCET
60 | K | 919112222 | Řezání spár pro vytvoření komůrky š 15 mm hl 25 mm pro těsnící zálivku v živičném krytu | m | 455.84 |  | 0 | CS ÚRS 2024 01 |  | základní |  | 0 | 0 | 0 | 0 | 0 | 4 | K | 2 |  |  |  | ROZPOCET |  |  |  |  | 0 | 0 | 0 | 0 | 0 | 1 | 0 | 4 | -1336872509
| Online PSC |  | https://podminky.urs.cz/item/CS_URS_2024_01/919112222 | [14 empty] | Online PSC | 2
| VV |  | Celková délka napojení asfaltu v obecních komunikacích a komunikacích KSUS | [14 empty] | VV | 2 | 1 | True | 0 | ROZPOCET
| VV |  | REZ |  | 455.84 | [12 empty] | VV | 2 | 2 | True | 1 | ROZPOCET
61 | K | 919121121 | Těsnění spár zálivkou za studena pro komůrky š 15 mm hl 25 mm s těsnicím profilem | m | 455.84 |  | 0 | CS ÚRS 2024 01 |  | základní |  | 0 | 9e-05 | 0.041026 | 0 | 0 | 4 | K | 2 |  |  |  | ROZPOCET |  |  |  |  | 0 | 0 | 0 | 0 | 0 | 1 | 0 | 4 | 669462748
| Online PSC |  | https://podminky.urs.cz/item/CS_URS_2024_01/919121121 | [14 empty] | Online PSC | 2
| VV |  | REZ |  | 455.84 | [12 empty] | VV | 2 | 2 | True | 1 | ROZPOCET
62 | K | PRIP-K-003 | Zřízení prostupu (vrtání) železobetonovou opěrnou stěnou, vč osazení potrubí a utěsnění prostupu | kpl | 2 |  | 0 |  |  | základní |  | 0 | 0 | 0 | 0 | 0 | 4 | K | 2 |  |  |  | ROZPOCET |  |  |  |  | 0 | 0 | 0 | 0 | 0 | 1 | 0 | 4 | 160752045
| VV |  | "přípojky č.p. 172 a 32" 2 |  | 2 | [12 empty] | VV | 2 | 2 | True | 1 | ROZPOCET
| D | 997 | Přesun sutě |  |  |  | 0 |  |  |  |  | 0 |  | 0 |  | 0 | 1 | D | 1 |  |  |  | ROZPOCET | [10 empty] | 0
63 | K | 997006512 | Vodorovné doprava suti s naložením a složením na skládku přes 100 m do 1 km | t | 389.755 |  | 0 | CS ÚRS 2024 01 |  | základní |  | 0 | 0 | 0 | 0 | 0 | 4 | K | 2 |  |  |  | ROZPOCET |  |  |  |  | 0 | 0 | 0 | 0 | 0 | 1 | 0 | 4 | -61288981
| Online PSC |  | https://podminky.urs.cz/item/CS_URS_2024_01/997006512 | [14 empty] | Online PSC | 2
| PSC |  | Poznámka k souboru cen: 1. Pro volbu ceny je rozhodující dopravní vzdálenost těžiště skládky a půdorysné plochy objektu. | [14 empty] | PSC | 2
64 | K | 997006519 | Příplatek k vodorovnému přemístění suti na skládku ZKD 1 km přes 1 km | t | 3507.795 |  | 0 | CS ÚRS 2024 01 |  | základní |  | 0 | 0 | 0 | 0 | 0 | 4 | K | 2 |  |  |  | ROZPOCET |  |  |  |  | 0 | 0 | 0 | 0 | 0 | 1 | 0 | 4 | 107648404
| Online PSC |  | https://podminky.urs.cz/item/CS_URS_2024_01/997006519 | [14 empty] | Online PSC | 2
| PSC |  | Poznámka k souboru cen: 1. Pro volbu ceny je rozhodující dopravní vzdálenost těžiště skládky a půdorysné plochy objektu. | [14 empty] | PSC | 2
| VV |  | 389,755*9 'Přepočtené koeficientem množství |  | 3507.795 | [12 empty] | VV | 2 | 2 | False | 1 | ROZPOCET
65 | K | 997221875 | Poplatek za uložení na recyklační skládce (skládkovné) stavebního odpadu asfaltového bez obsahu dehtu zatříděného do Katalogu odpadů pod kódem 17 03 02 | t | 262.529 |  | 0 | CS ÚRS 2024 01 |  | základní |  | 0 | 0 | 0 | 0 | 0 | 4 | K | 2 |  |  |  | ROZPOCET |  |  |  |  | 0 | 0 | 0 | 0 | 0 | 1 | 0 | 4 | -2032591929
| Online PSC |  | https://podminky.urs.cz/item/CS_URS_2024_01/997221875 | [14 empty] | Online PSC | 2
| VV |  | "vybourané asfaltové vrstvy (plocha * hmotnost sutě z jednotky)" 36,19*0,22 + 273,13*0,316 + 1463,11*0,115 |  | 262.529 | [12 empty] | VV | 2 | 2 | True | 1 | ROZPOCET
66 | K | 997221861 | Poplatek za uložení na recyklační skládce (skládkovné) stavebního odpadu z prostého betonu pod kódem 17 01 01 | t | 10.313 |  | 0 | CS ÚRS 2024 01 |  | základní |  | 0 | 0 | 0 | 0 | 0 | 4 | K | 2 |  |  |  | ROZPOCET |  |  |  |  | 0 | 0 | 0 | 0 | 0 | 1 | 0 | 4 | -817851494
| Online PSC |  | https://podminky.urs.cz/item/CS_URS_2024_01/997221861 | [14 empty] | Online PSC | 2
| VV |  | "vybourané betonové plochy (plocha * hmotnost sutě z jednotky)" 16,5*0,625 |  | 10.313 | [12 empty] | VV | 2 | 2 | True | 1 | ROZPOCET
67 | K | 997221873 | Poplatek za uložení na recyklační skládce (skládkovné) stavebního odpadu zeminy a kamení zatříděného do Katalogu odpadů pod kódem 17 05 04 | t | 116.914 |  | 0 | CS ÚRS 2024 01 |  | základní |  | 0 | 0 | 0 | 0 | 0 | 4 | K | 2 |  |  |  | ROZPOCET |  |  |  |  | 0 | 0 | 0 | 0 | 0 | 1 | 0 | 4 | -2135492574
| Online PSC |  | https://podminky.urs.cz/item/CS_URS_2024_01/997221873 | [14 empty] | Online PSC | 2
| VV |  | "vybourané podkladní kamenivo (plocha * hmotnost sutě z jednotky)" 16,17*0,58 + 140,36*0,58 + 90,09*0,29 |  | 116.914 | [12 empty] | VV | 2 | 2 | True | 1 | ROZPOCET
| D | 998 | Přesun hmot |  |  |  | 0 |  |  |  |  | 0 |  | 0 |  | 0 | 1 | D | 1 |  |  |  | ROZPOCET | [10 empty] | 0
68 | K | 998225111 | Přesun hmot pro pozemní komunikace s krytem z kamene, monolitickým betonovým nebo živičným | t | 455.97 |  | 0 | CS ÚRS 2024 01 |  | základní |  | 0 | 0 | 0 | 0 | 0 | 4 | K | 2 |  |  |  | ROZPOCET |  |  |  |  | 0 | 0 | 0 | 0 | 0 | 1 | 0 | 4 | 860551236
| Online PSC |  | https://podminky.urs.cz/item/CS_URS_2024_01/998225111 | [14 empty] | Online PSC | 2
| PSC |  | Poznámka k souboru cen: 1. Ceny lze použít i pro plochy letišť s krytem monolitickým betonovým nebo živičným. | [14 empty] | PSC | 2
69 | K | 998276101 | Přesun hmot pro trubní vedení z trub z plastických hmot otevřený výkop | t | 23.578 |  | 0 | CS ÚRS 2024 01 |  | základní |  | 0 | 0 | 0 | 0 | 0 | 4 | K | 2 |  |  |  | ROZPOCET |  |  |  |  | 0 | 0 | 0 | 0 | 0 | 1 | 0 | 4 | 707430618
| Online PSC |  | https://podminky.urs.cz/item/CS_URS_2024_01/998276101 | [14 empty] | Online PSC | 2

## OST - Ostatní a vedlejší ...
{b9e3652a-2a07-41fe-90eb-15bc258e0262}
2
| KRYCÍ LIST SOUPISU PRACÍ | [7 empty] | v --- níže se nacházejí doplnkové a pomocné údaje k sestavám --- v | [8 empty] | False
Stavba:
Domovní splaškové kanalizační přípojky v obci Žalany
Objekt:
OST - Ostatní a vedlejší náklady
| KSO: |  |  |  |  | CC-CZ:
| Místo: |  | Obec Žalany |  |  | Datum: | 15. 2. 2024
| Zadavatel: |  |  |  |  | IČ: | 00266655
|  | Obec Žalany |  |  |  | DIČ:
| Uchazeč: |  |  |  |  | IČ: | Vyplň údaj
|  | Vyplň údaj |  |  |  | DIČ: | Vyplň údaj
| Projektant: |  |  |  |  | IČ: | 28445077
|  | Servis ISA s r.o. |  |  |  | DIČ:
| Zpracovatel: |  |  |  |  | IČ:
DIČ:
Poznámka:
| Cena bez DPH | [5 empty] | 0
|  |  | Základ daně |  |  | Sazba daně | Výše daně
| DPH | základní | 0 |  |  | 21% | 0
|  | snížená | 0 |  |  | 12% | 0
|  | zákl. přenesená | 0 |  |  | 21% | 0
|  | sníž. přenesená | 0 |  |  | 12% | 0
|  | nulová | 0 |  |  | 0% | 0
| Cena s DPH |  |  | v | CZK |  | 0
| Projektant |  |  | Zpracovatel
| Datum a podpis: |  | Razítko | Datum a podpis: |  |  | Razítko
| Objednavatel |  |  | Uchazeč
| Datum a podpis: |  | Razítko | Datum a podpis: |  |  | Razítko
REKAPITULACE ČLENĚNÍ SOUPISU PRACÍ
Stavba:
Domovní splaškové kanalizační přípojky v obci Žalany
Objekt:
OST - Ostatní a vedlejší náklady
Místo: |  |  | Obec Žalany |  |  | Datum: | 15. 2. 2024
Zadavatel: |  |  | Obec Žalany |  |  | Projektant: | Servis ISA s r.o.
Uchazeč: |  |  | Vyplň údaj |  |  | Zpracovatel:
Kód dílu - Popis | [6 empty] | Cena celkem [CZK]
Náklady ze soupisu prací | [6 empty] | 0 | [11 empty] | -1
| OST - Ostatní | [5 empty] | 0
| VRN - Vedlejší rozpočtové náklady | [5 empty] | 0
| O01 - Ostatní náklady | [5 empty] | 0
SOUPIS PRACÍ
Stavba:
Domovní splaškové kanalizační přípojky v obci Žalany
Objekt:
OST - Ostatní a vedlejší náklady
Místo: |  |  | Obec Žalany |  |  | Datum: | 15. 2. 2024
Zadavatel: |  |  | Obec Žalany |  |  | Projektant: | Servis ISA s r.o.
Uchazeč: |  |  | Vyplň údaj |  |  | Zpracovatel:
PČ | Typ | Kód | Popis | MJ | Množství | J.cena [CZK] | Cena celkem [CZK] | Cenová soustava |  | DPH | J. Nh [h] | Nh celkem [h] | J. hmotnost [t] | Hmotnost celkem [t] | J. suť [t] | Suť Celkem [t]
Náklady soupisu celkem | [6 empty] | 0 |  |  |  |  | 0 |  | 0 |  | 0 |  | D | -1 | [7 empty] | 0
| D | OST | Ostatní |  |  |  | 0 |  |  |  |  | 0 |  | 0 |  | 0 | 4 | D | 0 | ROZPOCET | [6 empty] | 0
| D | VRN | Vedlejší rozpočtové náklady |  |  |  | 0 |  |  |  |  | 0 |  | 0 |  | 0 | 5 | D | 1 | ROZPOCET | [6 empty] | 0
1 | K | V01-101 | Vytýčení stávajících sítí | kpl | 1 |  | 0 |  |  | základní |  | 0 | 0 | 0 | 0 | 0 | 1024 | K | 2 | ROZPOCET | 0 | 0 | 0 | 0 | 0 | 1 | 0 | 1024 | -1164390647
2 | K | V01-102 | Vytýčení stavby | kpl | 1 |  | 0 |  |  | základní |  | 0 | 0 | 0 | 0 | 0 | 1024 | K | 2 | ROZPOCET | 0 | 0 | 0 | 0 | 0 | 1 | 0 | 1024 | -2101383251
3 | K | V01-103 | Pasportizace stávajícího stavu přilehlých komunikací, budov, konstrukcí (PŘED zahájením a po provedení stavebních prací) | kpl | 1 |  | 0 |  |  | základní |  | 0 | 0 | 0 | 0 | 0 | 1024 | K | 2 | ROZPOCET | 0 | 0 | 0 | 0 | 0 | 1 | 0 | 1024 | -1307184523
4 | K | V01-104 | Úklid, odvoz a likvidace odpadu | kpl | 1 |  | 0 |  |  | základní |  | 0 | 0 | 0 | 0 | 0 | 1024 | K | 2 | ROZPOCET | 0 | 0 | 0 | 0 | 0 | 1 | 0 | 1024 | 447376783
5 | K | V01-105 | Zařízení staveniště | kpl | 1 |  | 0 |  |  | základní |  | 0 | 0 | 0 | 0 | 0 | 1024 | K | 2 | ROZPOCET | 0 | 0 | 0 | 0 | 0 | 1 | 0 | 1024 | 1016642418
6 | K | V01-106 | Provozní vlivy, náklady způsobené omezením provozu, případné havarijní opravy, atd. | kpl | 1 |  | 0 |  |  | základní |  | 0 | 0 | 0 | 0 | 0 | 1024 | K | 2 | ROZPOCET | 0 | 0 | 0 | 0 | 0 | 1 | 0 | 1024 | -636446805
7 | K | V01-107 | Návrh dopravně inženýrských opatření, projednání s dotčenými orgány, zajištění DIR | kpl | 1 |  | 0 |  |  | základní |  | 0 | 0 | 0 | 0 | 0 | 1024 | K | 2 | ROZPOCET | 0 | 0 | 0 | 0 | 0 | 1 | 0 | 1024 | 1538052370
8 | K | V01-108 | Realizace dopravně inženýrských opatření dle DIR | kpl | 1 |  | 0 |  |  | základní |  | 0 | 0 | 0 | 0 | 0 | 1024 | K | 2 | ROZPOCET | 0 | 0 | 0 | 0 | 0 | 1 | 0 | 1024 | -1462498063
9 | K | V01-109 | Opatření na ochranu stávajících inženýrských sítí (bude provedeno dle vyjádření jednotlivých správců, např. ochrané trubky, signalizační folie, apod.) | kpl | 1 |  | 0 |  |  | základní |  | 0 | 0 | 0 | 0 | 0 | 1024 | K | 2 | ROZPOCET | 0 | 0 | 0 | 0 | 0 | 1 | 0 | 1024 | 1473606769
| D | O01 | Ostatní náklady |  |  |  | 0 |  |  |  |  | 0 |  | 0 |  | 0 | 4 | D | 1 | ROZPOCET | [6 empty] | 0
10 | K | O01-101 | Staveniště, zajištění přístupu k nemovitostem, náklady způsobené obnovou případných poškození, případným archeologickým průzkumem, zajištění průběžného úklidu komunikací (kropení, čištění od bahna), atd. | kpl | 1 |  | 0 |  |  | základní |  | 0 | 0 | 0 | 0 | 0 | 262144 | K | 2 | ROZPOCET | 0 | 0 | 0 | 0 | 0 | 1 | 0 | 262144 | -2145551310
11 | K | O01-102 | Zkoušky a revize vyplývající z příslušné technické zprávy (např. zkouška hutnění atd.) | kpl | 1 |  | 0 |  |  | základní |  | 0 | 0 | 0 | 0 | 0 | 262144 | K | 2 | ROZPOCET | 0 | 0 | 0 | 0 | 0 | 1 | 0 | 262144 | -69760241
12 | K | O01-103 | Předání a převzetí díla, dokumentace skutečného provedení, geodetické zaměření skutečného provedení | kpl | 1 |  | 0 |  |  | základní |  | 0 | 0 | 0 | 0 | 0 | 262144 | K | 2 | ROZPOCET | 0 | 0 | 0 | 0 | 0 | 1 | 0 | 262144 | -1523885502

## Seznam figur
SEZNAM FIGUR
Kód: | 2022/006-B
Stavba: | Domovní splaškové kanalizační přípojky v obci Žalany
Datum: | 15. 2. 2024
Kód | Popis | MJ | Výměra
SO.01 | Splaškové kanalizační přípojky (napojené na stávající stoky)
ASF_PODKLAD | Plocha výkopu v KSUS |  | 123.2
ASF_PODKLAD_1 | Plocha výkopu v KSUS |  | 16.17
| Plocha výkopu v asfaltovém povrchu (mocnost 350 mm) + 10% nadvýkop |  | 0
| "přípojky č.p. 126, 127, 143" (5,0 + 4,8 + 4,9) * 1,1 |  | 16.17
ASF_PODKLAD_1 | Součet |  | 16.17
Použití figury:
113107324 | Odstranění podkladu z kameniva drceného tl přes 300 do 400 mm strojně pl do 50 m2 | m2 | 16.17
564851111 | Podklad ze štěrkodrtě ŠD plochy přes 100 m2 tl 150 mm | m2 | 16.17
564861111 | Podklad ze štěrkodrtě ŠD plochy přes 100 m2 tl 200 mm | m2 | 16.17
ASF_POVRCH | Plocha stmelených vrstev obecní komunikace |  | 375.364
ASF_POVRCH_1 | Plocha stmelených vrstev obecní komunikace |  | 36.19
| Plocha stmelených asfaltových vrstev v obecní komunikaci |  | 0
| "přípojky č.p. 126, 127, 143" 32,9 * 1,1 |  | 36.19
ASF_POVRCH_1 | Součet |  | 36.19
Použití figury:
113107342 | Odstranění podkladu živičného tl přes 50 do 100 mm strojně pl do 50 m2 | m2 | 36.19
573111113 | Postřik živičný infiltrační s posypem z asfaltu množství 1,5 kg/m2 | m2 | 36.19
573211106 | Postřik živičný spojovací z asfaltu v množství 0,20 kg/m2 | m2 | 36.19
577134111 | Asfaltový beton vrstva obrusná ACO 11+ (ABS) tř. I tl 40 mm š do 3 m z nemodifikovaného asfaltu | m2 | 36.19
577155112 | Asfaltový beton vrstva ložní ACL 16 (ABH) tl 60 mm š do 3 m z nemodifikovaného asfaltu | m2 | 36.19
BOX1 |  |  | 521.64
| Délka výkopu * 2 * průměrná hloubka výkopu |  | 0
| "přípojky (celková délka přípojek z technické zprávy)" 144,9 * 1,8 * 2 |  | 521.64
BOX1 | Součet |  | 521.64
Použití figury:
151811131 | Osazení pažicího boxu hl výkopu do 4 m š do 1,2 m | m2 | 521.64
151811231 | Odstranění pažicího boxu hl výkopu do 4 m š do 1,2 m | m2 | 521.64
BOX2 |  |  | 539.54
DELKA_PRIP |  |  | 125.9
HR3 | Hloubení rýh v tř. 3 |  | 143.451
HR3 | RYHY*0,6 |  | 143.451
Použití figury:
132254204 | Hloubení zapažených rýh š do 2000 mm v hornině třídy těžitelnosti I skupiny 3 objem do 500 m3 | m3 | 143.451
162551108 | Vodorovné přemístění přes 2 500 do 3000 m výkopku/sypaniny z horniny třídy těžitelnosti I skupiny 1 až 3 | m3 | 366.597
162751117 | Vodorovné přemístění přes 9 000 do 10000 m výkopku/sypaniny z horniny třídy těžitelnosti I skupiny 1 až 3 | m3 | 143.451
171251201 | Uložení sypaniny na skládky nebo meziskládky | m3 | 478.17
174151101 | Zásyp jam, šachet rýh nebo kolem objektů sypaninou se zhutněním | m3 | 151.42
HR3_1 | Hloubení rýh v tř. 3 |  | 122.418
HR4 | Hloubení rýh v tř. 4 |  | 47.817
HR4 | RYHY*0,2 |  | 47.817
Použití figury:
132354204 | Hloubení zapažených rýh š do 2000 mm v hornině třídy těžitelnosti II skupiny 4 objem do 500 m3 | m3 | 47.817
162551128 | Vodorovné přemístění přes 2 500 do 3000 m výkopku/sypaniny z horniny třídy těžitelnosti II skupiny 4 a 5 | m3 | 95.634
162751137 | Vodorovné přemístění přes 9 000 do 10000 m výkopku/sypaniny z horniny třídy těžitelnosti II skupiny 4 a 5 | m3 | 95.634
171251201 | Uložení sypaniny na skládky nebo meziskládky | m3 | 478.17
174151101 | Zásyp jam, šachet rýh nebo kolem objektů sypaninou se zhutněním | m3 | 151.42
HR4_1 | Hloubení rýh v tř. 4 |  | 153.022
HR5 | Hloubení rýh v tř. 5 |  | 47.817
HR5 | RYHY*0,2 |  | 47.817
Použití figury:
132454204 | Hloubení zapažených rýh š do 2000 mm v hornině třídy těžitelnosti II skupiny 5 objem do 500 m3 | m3 | 47.817
162551128 | Vodorovné přemístění přes 2 500 do 3000 m výkopku/sypaniny z horniny třídy těžitelnosti II skupiny 4 a 5 | m3 | 95.634
162751137 | Vodorovné přemístění přes 9 000 do 10000 m výkopku/sypaniny z horniny třídy těžitelnosti II skupiny 4 a 5 | m3 | 95.634
171251201 | Uložení sypaniny na skládky nebo meziskládky | m3 | 478.17
174151101 | Zásyp jam, šachet rýh nebo kolem objektů sypaninou se zhutněním | m3 | 151.42
HR5_1 | Hloubení rýh v tř. 5 |  | 30.604
LOZE |  |  | 15.939
| Plocha výkopu ze situace * vrstva 0,10 m |  | 0
| "přípojky (celková délka přípojek z technické zprávy)" 144,9 * 1,0 * 0,1 * 1,1 |  | 15.939
LOZE | Součet |  | 15.939
OBEC_ASF | Plocha stmelených vrstev obecní komunikace |  | 495.9
OBETONOVANI |  |  | 145.004
OBSYP |  |  | 71.726
| "Plocha výkopu ze situace * (vnější průměr potrubí + nadsyp)) |  | 0
| "přípojky (celková délka přípojek z technické zprávy)" 144,9 * 1,0 * (0,15+0,3) * 1,1 |  | 71.726
OBSYP | Součet |  | 71.726
Použití figury:
175151101 | Obsypání potrubí strojně sypaninou bez prohození, uloženou do 3 m | m3 | 71.726
162551108 | Vodorovné přemístění přes 2 500 do 3000 m výkopku/sypaniny z horniny třídy těžitelnosti I skupiny 1 až 3 | m3 | 366.597
58337310 | štěrkopísek frakce 0/4 | t | 136.279
OBSYP_1 |  |  | 121.258
ORNA |  |  | 2609.1
| Sejmutí ornice v zemědělských pozemcích |  | 0
ORNA | "zemědělská půda v pruhu ca 8 metrů, stoky AA, AA-1, AA-2 a AA-3" 2609,1 |  | 2609.1
PREM1 | Vodorovné přemístění výkopku tř. 3 a 4 |  | 143.451
| Odvoz výkopku na skládku * % dle geologie |  | 0
PREM1 | HR3 |  | 143.451
Použití figury:
162751117 | Vodorovné přemístění přes 9 000 do 10000 m výkopku/sypaniny z horniny třídy těžitelnosti I skupiny 1 až 3 | m3 | 143.451
167151111 | Nakládání výkopku z hornin třídy těžitelnosti I skupiny 1 až 3 přes 100 m3 | m3 | 143.451
171201231 | Poplatek za uložení zeminy a kamení na recyklační skládce (skládkovné) kód odpadu 17 05 04 | t | 454.262
171251201 | Uložení sypaniny na skládky nebo meziskládky | m3 | 478.17
PREM2 | Vodorovné přemístění výkopku tř. 5 a dolamování |  | 95.634
| Odvoz výkopku na skládku * % dle geologie |  | 0
PREM2 | HR4 + HR5 |  | 95.634
Použití figury:
162751137 | Vodorovné přemístění přes 9 000 do 10000 m výkopku/sypaniny z horniny třídy těžitelnosti II skupiny 4 a 5 | m3 | 95.634
167151112 | Nakládání výkopku z hornin třídy těžitelnosti II skupiny 4 a 5 přes 100 m3 | m3 | 95.634
171201231 | Poplatek za uložení zeminy a kamení na recyklační skládce (skládkovné) kód odpadu 17 05 04 | t | 454.262
171251201 | Uložení sypaniny na skládky nebo meziskládky | m3 | 478.17
REZ | řezání |  | 455.84
| Celková délka řezání asfaltu v obecních komunikacích a komunikacích KSUS |  | 0
| "přípojky č.p. 126, 127, 143" (13,2 + 13,6 + 13,4) *1,1 |  | 44.22
| "přípojky č.p. 107,106,105,135,104,102,101,100,99 a 98" 286,4 *1,1 |  | 315.04
| "přípojka č.p. 24" 19,0 * 1,1 |  | 20.9
| "přípojky č.p. 27, 172, 32" (20,8+24,6+23,4) * 1,1 |  | 75.68
REZ | Součet |  | 455.84
Použití figury:
919735112 | Řezání stávajícího živičného krytu hl přes 50 do 100 mm | m | 455.84
919112222 | Řezání spár pro vytvoření komůrky š 15 mm hl 25 mm pro těsnící zálivku v živičném krytu | m | 455.84
919121121 | Těsnění spár zálivkou za studena pro komůrky š 15 mm hl 25 mm s těsnicím profilem | m | 455.84
RYHY |  |  | 239.085
| Plocha výkopu (průměrná hloubka výkopu - průměrná mocnost povrchu) * % dle geologie + 10% nadvýlom (vč. rozšíření pro napojení na stoku) |  | 0
| "přípojky (celková délka přípojek z technické zprávy)" 144,9 * 1,0 * (1,8-0,3) * 1,1 |  | 239.085
RYHY | Součet |  | 239.085
Použití figury:
132254204 | Hloubení zapažených rýh š do 2000 mm v hornině třídy těžitelnosti I skupiny 3 objem do 500 m3 | m3 | 143.451
132354204 | Hloubení zapažených rýh š do 2000 mm v hornině třídy těžitelnosti II skupiny 4 objem do 500 m3 | m3 | 47.817
132454204 | Hloubení zapažených rýh š do 2000 mm v hornině třídy těžitelnosti II skupiny 5 objem do 500 m3 | m3 | 47.817
RYHY1 |  |  | 0
SUS_LOZNI |  |  | 273.13
| Plocha odstranění ložní asfaltové vrstvy v komunikacích SUS (vč. přesahů 0,5 m) |  | 0
| "přípojky č.p. 107,106,105,135,104,102,101,100,99 a 98" (23,2+24,2+25,0+21,6+21,6+21,7+21,9+32,6) * 1,1 |  | 210.98
| "přípojka č.p. 24" 10,7 * 1,1 |  | 11.77
| "přípojky č.p. 27, 172, 32" (12,4+17,2+16,2) * 1,1 |  | 50.38
SUS_LOZNI | Součet |  | 273.13
Použití figury:
113107243 | Odstranění podkladu živičného tl přes 100 do 150 mm strojně pl přes 200 m2 | m2 | 273.13
565166112 | Asfaltový beton vrstva podkladní ACP 22 (obalované kamenivo OKH) tl 90 mm š do 3 m | m2 | 273.13
573111113 | Postřik živičný infiltrační s posypem z asfaltu množství 1,5 kg/m2 | m2 | 546.26
577155132 | Asfaltový beton vrstva ložní ACL 16 (ABH) tl 60 mm š do 3 m z modifikovaného asfaltu | m2 | 273.13
SUS_OBRUS | Plocha obrusné vrstvy komunikace KSUS |  | 1463.11
| Plocha odstranění svrchní obrusné vrstvy vozovky SUS ze situace |  | 0
| "přípojky č.p. 107,106,105,135,104,102,101,100,99 a 98" 1241,6 *1,1 |  | 1365.76
| "přípojka č.p. 24" 15,6 * 1,1 |  | 17.16
| "přípojky č.p. 27, 172, 32" 72,9 * 1,1 |  | 80.19
SUS_OBRUS | Součet |  | 1463.11
Použití figury:
113154363 | Frézování živičného krytu tl 50 mm pruh š přes 1 do 2 m pl přes 1000 do 10000 m2 s překážkami v trase | m2 | 1463.11
573211106 | Postřik živičný spojovací z asfaltu v množství 0,20 kg/m2 | m2 | 1463.11
577134131 | Asfaltový beton vrstva obrusná ACO 11 (ABS) tl 40 mm š do 3 m z modifikovaného asfaltu | m2 | 1463.11
SUS_VYKOP | Plocha výkopu v KSUS |  | 140.36
| Plocha výkopu v asfaltovém povrchu KSUS (mocnost 350 mm) + 10% nadvýkop |  | 0
| "přípojky č.p. 107,106,105,135,104,102,101,100,99 a 98" (5,0+11,2+11,7+12,2+10,3+10,4+10,4+10,5+19,8) * 1,1 |  | 111.65
| "přípojka č.p. 24" 4,6 * 1,1 |  | 5.06
| "přípojky č.p. 27, 172, 32" (5,8+8,1+7,6) * 1,1 |  | 23.65
SUS_VYKOP | Součet |  | 140.36
Použití figury:
113107164 | Odstranění podkladu z kameniva drceného tl přes 300 do 400 mm strojně pl přes 50 do 200 m2 | m2 | 140.36
564851111 | Podklad ze štěrkodrtě ŠD plochy přes 100 m2 tl 150 mm | m2 | 140.36
564861111 | Podklad ze štěrkodrtě ŠD plochy přes 100 m2 tl 200 mm | m2 | 225.61
ZASYP |  |  | 151.42
| Zpětný zásyp rýh a jam (výkop rýh a jam - (podsyp + obsyp + objem trubních sítí)) |  | 0
| HR3+HR4+HR5 |  | 239.085
| - plocha výkopu * mocnost nahrazených vrstev |  | 0
| "přípojky (celková délka přípojek z technické zprávy)" -144,9 * 1,0 * (0,1+0,15+0,3) * 1,1 |  | -87.665
ZASYP | Součet |  | 151.42
Použití figury:
174151101 | Zásyp jam, šachet rýh nebo kolem objektů sypaninou se zhutněním | m3 | 151.42
162551108 | Vodorovné přemístění přes 2 500 do 3000 m výkopku/sypaniny z horniny třídy těžitelnosti I skupiny 1 až 3 | m3 | 366.597
58331200 | štěrkopísek netříděný | t | 287.698
ZELEN |  |  | 441.2
| Sejmutí ornice v zelených plochách, mocnost 200 mm (travnaté plochy) dle situace obnovy povrchů |  | 0
| "Stoka AA" 120,8 + 42,8 + 69 |  | 232.6
| "Stoka AA-1" 90,7 |  | 90.7
| "Stoka AE" 17,9 |  | 17.9
| "rezerva pro zel. plochy zastižené stav. pracemi" 100 |  | 100
ZELEN | Součet |  | 441.2