## Rekapitulace stavby
Export Komplet | [27 empty] | 2.0 | ZAMOK |  |  |  |  | False | False | {cf61c0e9-16fe-4649-bb83-9b45a302c573}
[33 empty] | 0,01 | 21
[33 empty] | 0,01 | 12
|  | REKAPITULACE STAVBY | [17 empty] | v --- níže se nacházejí doplnkové a pomocné údaje k sestavám --- v | [11 empty] | Návod na vyplnění | 0,001
|  | Kód: |  |  |  |  | 24008 | [24 empty] | Měnit lze pouze buňky se žlutým podbarvením! 1) na prvním listu Rekapitulace stavby vyplňte v sestavě a) Souhrnný list - údaje o Uchazeči (přenesou se do ostatních sestav i v jiných listech) b) Rekapitulace objektů - potřebné Ostatní náklady 2) na vybraných listech vyplňte v sestavě a) Krycí list - údaje o Uchazeči, pokud se liší od údajů o Uchazeči na Souhrnném listu (údaje se přenesou do ostatních sestav v daném listu) b) Rekapitulace rozpočtu - potřebné Ostatní náklady c) Celkové náklady za stavbu - ceny u položek - množství, pokud má žluté podbarvení - a v případě potřeby poznámku (ta je ve skrytém sloupci) | 0,01
|  | Stavba: |  |  |  |  | Revitalizace budovy a úpravy areálu TS HB | [25 empty] | 0,01
|  | KSO: | [13 empty] | CC-CZ: | [16 empty] | 0,01
|  | Místo: |  |  |  |  | Bělohradská 3582, Havlíčkův Brod 580 01 | [8 empty] | Datum: |  | 8. 1. 2026 | [14 empty] | 0,01
0,01
|  | Zadavatel: | [13 empty] | IČ: | [16 empty] | 0,01
[16 empty] | DIČ: | [16 empty] | 0,01
0,01
|  | Uchazeč: | [13 empty] | IČ: |  | Vyplň údaj | [14 empty] | 0,01
|  |  | Vyplň údaj | [12 empty] | DIČ: |  | Vyplň údaj | [14 empty] | 0,01
False
|  | Projektant: | [13 empty] | IČ: |  | 25285122 | [14 empty] | False
|  |  | STAVOTHERM - PROJEKCE, spol. s r.o. | [12 empty] | DIČ: |  | CZ25285122 | [14 empty] | True
0,01
|  | Zpracovatel: | [13 empty] | IČ: | [16 empty] | 0,01
[16 empty] | DIČ: | [16 empty] | True
Poznámka:
Soupis prací je sestaven s využitím Cenové soustavy ÚRS. Položky, které pochází z této cenové soustavy, jsou ve sloupci 'Cenová soustava' označeny popisem 'CS ÚRS' a úrovní příslušného kalendářního pololetí. Veškeré další informace vymezující popis a podmínky použití těchto položek z Cenové soustavy, které nejsou uvedeny přímo v soupisu prací, jsou neomezeně dálkově k dispozici na www.cs-urs.cz, sekce Cenové a technické podmínky. V případě položek s obchodními názvy je možné nabídnout jakékoli jiné materiály, které mají rovnocenné nebo lepší vlastnosti a splňují požadovaný účel.
|  | Cena bez DPH | [13 empty] | 0
[8 empty] | Sazba daně |  |  | Základ daně |  |  |  |  | Výše daně
|  | DPH |  | základní |  |  |  | 21% |  |  | 0 |  |  |  |  | 0
|  |  |  | snížená |  |  |  | 12% |  |  | 0 |  |  |  |  | 0
|  |  |  | zákl. přenesená |  |  |  | 21% |  |  | 0 |  |  |  |  | 0
|  |  |  | sníž. přenesená |  |  |  | 12% |  |  | 0 |  |  |  |  | 0
|  |  |  | nulová |  |  |  | 0% |  |  | 0 |  |  |  |  | 0
|  | Cena s DPH | [6 empty] | v |  |  | CZK |  |  |  | 0
|  | Projektant | [11 empty] | Zpracovatel
|  | Datum a podpis: | [7 empty] | Razítko |  |  |  | Datum a podpis: |  |  | Razítko
|  | Objednavatel | [11 empty] | Uchazeč
|  | Datum a podpis: | [7 empty] | Razítko |  |  |  | Datum a podpis: |  |  | Razítko
REKAPITULACE OBJEKTŮ STAVBY A SOUPISŮ PRACÍ
| Kód: | [6 empty] | 24008
| Stavba: | [6 empty] | Revitalizace budovy a úpravy areálu TS HB
| Místo: | [6 empty] | Bělohradská 3582, Havlíčkův Brod 580 01 | [6 empty] | Datum: |  | 8. 1. 2026
| Zadavatel: | [13 empty] | Projektant: |  | STAVOTHERM - PROJEKCE, spol. s r.o. |  |  | Informatívní údaje z listů zakázek
| Uchazeč: | [13 empty] | Zpracovatel:
| Kód |  |  |  | Popis | [7 empty] | Cena bez DPH [CZK] |  |  |  |  | Cena s DPH [CZK] | Typ | z toho Ostat. náklady [CZK] | DPH [CZK] | Normohodiny [h] | DPH základní [CZK] | DPH snížená [CZK] | DPH základní přenesená [CZK] | DPH snížená přenesená [CZK] | Základna DPH základní | Základna DPH snížená | Základna DPH zákl. přenesená | Základna DPH sníž. přenesená | Základna DPH nulová
| Náklady z rozpočtů | [11 empty] | 0 |  |  |  |  | 0 |  | 0 | 0 | 0 | 0 | 0 | 0 | 0 | 0 | 0 | 0 | 0 | 0 |  | D | 0 | ###NOIMPORT### | IMPORT | {cf61c0e9-16fe-4649-bb83-9b45a302c573} | {00000000-0000-0000-0000-000000000000}
|  | D.101 |  |  |  | Nová budova zázemí pro TS HB | [6 empty] | 0 |  |  |  |  | 0 | STA | 0 | 0 | 0 | 0 | 0 | 0 | 0 | 0 | 0 | 0 | 0 | 0 |  | D | 1 | ###NOIMPORT### | IMPORT | {b19c213f-42b4-4e5c-bbdc-8f0ab14d0862} | {cf61c0e9-16fe-4649-bb83-9b45a302c573} | 2
/ |  |  | D.101.1.1 |  |  |  | Architektonicko - stavební řešení | [5 empty] | 0 |  |  |  |  | 0 | Soupis | 0 | 0 | 0 | 0 | 0 | 0 | 0 | 0 | 0 | 0 | 0 | 0 |  |  | 2 |  | IMPORT | {f7470f86-7a67-4e68-95ee-97bf95e17a1e} | {b19c213f-42b4-4e5c-bbdc-8f0ab14d0862}
|  |  | D.101.1.2 |  |  |  | Technika prostředí staveb | [5 empty] | 0 |  |  |  |  | 0 | Soupis | 0 | 0 | 0 | 0 | 0 | 0 | 0 | 0 | 0 | 0 | 0 | 0 |  | D | 2 | ###NOIMPORT### | IMPORT | {2cbe08da-b7e7-474f-8887-199e73b9e4d2} | {b19c213f-42b4-4e5c-bbdc-8f0ab14d0862}
/ |  |  |  | D.101.1.2.2 |  |  |  | Zdravotně technické instalace |  |  |  |  | 0 |  |  |  |  | 0 | Soupis | 0 | 0 | 0 | 0 | 0 | 0 | 0 | 0 | 0 | 0 | 0 | 0 |  |  | 3 |  | IMPORT | {643ef1ca-f4b3-48eb-a604-35ed18ae5c59} | {2cbe08da-b7e7-474f-8887-199e73b9e4d2}
/ |  |  |  | D.101.1.2.3 |  |  |  | Plynová odběrná zařízení |  |  |  |  | 0 |  |  |  |  | 0 | Soupis | 0 | 0 | 0 | 0 | 0 | 0 | 0 | 0 | 0 | 0 | 0 | 0 |  |  | 3 |  | IMPORT | {69aece54-877f-4f04-98f9-b9eb3bd0e78c} | {2cbe08da-b7e7-474f-8887-199e73b9e4d2}
/ |  |  |  | D.101.1.2.4 |  |  |  | Vytápění |  |  |  |  | 0 |  |  |  |  | 0 | Soupis | 0 | 0 | 0 | 0 | 0 | 0 | 0 | 0 | 0 | 0 | 0 | 0 |  |  | 3 |  | IMPORT | {d6acd1a4-2311-4487-9712-5e9bb0e4ac63} | {2cbe08da-b7e7-474f-8887-199e73b9e4d2}
/ |  |  |  | D.101.1.2.5 |  |  |  | Elektroinstalace |  |  |  |  | 0 |  |  |  |  | 0 | Soupis | 0 | 0 | 0 | 0 | 0 | 0 | 0 | 0 | 0 | 0 | 0 | 0 |  |  | 3 |  | IMPORT | {5dbe443e-f164-463b-90cb-24fb4057567e} | {2cbe08da-b7e7-474f-8887-199e73b9e4d2}
/ |  |  |  | D.101.1.2.6 |  |  |  | Vzduchotechnika a klimatizace |  |  |  |  | 0 |  |  |  |  | 0 | Soupis | 0 | 0 | 0 | 0 | 0 | 0 | 0 | 0 | 0 | 0 | 0 | 0 |  |  | 3 |  | IMPORT | {21a8bb91-0916-4697-b490-45f1ff7d2e69} | {2cbe08da-b7e7-474f-8887-199e73b9e4d2}
|  | D.102 |  |  |  | Zpevněné plochy a oplocení | [6 empty] | 0 |  |  |  |  | 0 | STA | 0 | 0 | 0 | 0 | 0 | 0 | 0 | 0 | 0 | 0 | 0 | 0 |  | D | 1 | ###NOIMPORT### | IMPORT | {de7cd87f-d199-459b-bb8e-dc4031467fdc} | {cf61c0e9-16fe-4649-bb83-9b45a302c573} | 2
/ |  |  | D.102.1 |  |  |  | Zpevněné plochy | [5 empty] | 0 |  |  |  |  | 0 | Soupis | 0 | 0 | 0 | 0 | 0 | 0 | 0 | 0 | 0 | 0 | 0 | 0 |  |  | 2 |  | IMPORT | {e8aae731-e808-4798-8ab6-ed426ee15b93} | {de7cd87f-d199-459b-bb8e-dc4031467fdc}
/ |  |  | D.102.2 |  |  |  | Oplocení | [5 empty] | 0 |  |  |  |  | 0 | Soupis | 0 | 0 | 0 | 0 | 0 | 0 | 0 | 0 | 0 | 0 | 0 | 0 |  |  | 2 |  | IMPORT | {0e6fcbcb-0bf5-4621-9b6c-c6b7eb1547f5} | {de7cd87f-d199-459b-bb8e-dc4031467fdc}
/ |  | D.103 |  |  |  | Odstranění stavby | [6 empty] | 0 |  |  |  |  | 0 | STA | 0 | 0 | 0 | 0 | 0 | 0 | 0 | 0 | 0 | 0 | 0 | 0 |  |  | 1 |  | IMPORT | {ac21f40c-810c-48f9-9fd9-ebe9cabe2bb7} | {cf61c0e9-16fe-4649-bb83-9b45a302c573} | 2
/ |  | D.104 |  |  |  | Přeložka STL přípojky | [6 empty] | 0 |  |  |  |  | 0 | STA | 0 | 0 | 0 | 0 | 0 | 0 | 0 | 0 | 0 | 0 | 0 | 0 |  |  | 1 |  | IMPORT | {039e4ea3-49b8-49c8-8f5c-e190e99d43a1} | {cf61c0e9-16fe-4649-bb83-9b45a302c573} | 2
/ |  | D.105 |  |  |  | Vodovodní a kanalizační přípojka | [6 empty] | 0 |  |  |  |  | 0 | STA | 0 | 0 | 0 | 0 | 0 | 0 | 0 | 0 | 0 | 0 | 0 | 0 |  |  | 1 |  | IMPORT | {7e88983a-e7a0-4a50-88d7-53a533fff20a} | {cf61c0e9-16fe-4649-bb83-9b45a302c573} | 2
/ |  | VRN |  |  |  | Vedlejší rozpočtové náklady | [6 empty] | 0 |  |  |  |  | 0 | STA | 0 | 0 | 0 | 0 | 0 | 0 | 0 | 0 | 0 | 0 | 0 | 0 |  |  | 1 |  | IMPORT | {810636bc-4086-4729-b74e-ee9aac20c1be} | {cf61c0e9-16fe-4649-bb83-9b45a302c573} | 2

## D.101.1.1 - Architektonic...
[18 empty] | {f7470f86-7a67-4e68-95ee-97bf95e17a1e} | [5 empty] | leš | Lešení | m2 | 673,48 | 2
[18 empty] | 2 | [5 empty] | obklad | Obklady na hrubou omítku | m2 | 241,928 | 2
| KRYCÍ LIST SOUPISU PRACÍ | [7 empty] | v --- níže se nacházejí doplnkové a pomocné údaje k sestavám --- v | [8 empty] | False | [5 empty] | OM | Vnitřní omítky | m2 | 1479,615 | 2
[24 empty] | OMstrop | Omítka stropů | m2 | 201,08 | 2
| Stavba: | [22 empty] | SoklOM | Soklová omítka | m2 | 39,597 | 2
|  | Revitalizace budovy a úpravy areálu TS HB | [21 empty] | štuk1 | Štuková omítka | m2 | 1237,687 | 2
| Objekt: | [22 empty] | štuk2 | Štuková omítka | m2 | 36,616 | 2
|  | D.101 - Nová budova zázemí pro TS HB | [21 empty] | štuk3 | Štuková omítka | m2 | 6,818 | 2
| Soupis: | [22 empty] | vinyl | Vinyl | m2 | 260,9 | 2
|  | D.101.1.1 - Architektonicko - stavební řešení | [21 empty] | vněOM | Vnější omítka | m2 | 596,809 | 2
[24 empty] | vněPodhled | Vnější podhled nad vstupem | m2 | 18,9 | 2
| KSO: |  |  |  |  | CC-CZ:
| Místo: |  | Bělohradská 3582, Havlíčkův Brod 580 01 |  |  | Datum: | 8. 1. 2026
| Zadavatel: |  |  |  |  | IČ:
DIČ:
| Uchazeč: |  |  |  |  | IČ: | Vyplň údaj
|  | Vyplň údaj |  |  |  | DIČ: | Vyplň údaj
| Projektant: |  |  |  |  | IČ: | 25285122
|  | STAVOTHERM - PROJEKCE, spol. s r.o. |  |  |  | DIČ: | CZ25285122
| Zpracovatel: |  |  |  |  | IČ:
DIČ:
Poznámka:
| Cena bez DPH | [5 empty] | 0
|  |  | Základ daně |  |  | Sazba daně | Výše daně
| DPH | základní | 0 |  |  | 21% | 0
|  | snížená | 0 |  |  | 12% | 0
|  | zákl. přenesená | 0 |  |  | 21% | 0
|  | sníž. přenesená | 0 |  |  | 12% | 0
|  | nulová | 0 |  |  | 0% | 0
| Cena s DPH |  |  | v | CZK |  | 0
| Projektant |  |  | Zpracovatel
| Datum a podpis: |  | Razítko | Datum a podpis: |  |  | Razítko
| Objednavatel |  |  | Uchazeč
| Datum a podpis: |  | Razítko | Datum a podpis: |  |  | Razítko
REKAPITULACE ČLENĚNÍ SOUPISU PRACÍ
Stavba:
Revitalizace budovy a úpravy areálu TS HB
Objekt:
D.101 - Nová budova zázemí pro TS HB
Soupis:
D.101.1.1 - Architektonicko - stavební řešení
Místo: |  |  | Bělohradská 3582, Havlíčkův Brod 580 01 |  |  | Datum: | 8. 1. 2026
Zadavatel: | [5 empty] | Projektant: | STAVOTHERM - PROJEKCE, spol. s r.o.
Uchazeč: |  |  | Vyplň údaj |  |  | Zpracovatel:
Kód dílu - Popis | [6 empty] | Cena celkem [CZK]
Náklady ze soupisu prací | [6 empty] | 0 | [11 empty] | -1
| HSV - Práce a dodávky HSV | [5 empty] | 0
| 1 - Zemní práce | [5 empty] | 0
| 2 - Zakládání | [5 empty] | 0
| 3 - Svislé a kompletní konstrukce | [5 empty] | 0
| 4 - Vodorovné konstrukce | [5 empty] | 0
| 6 - Úpravy povrchů, podlahy a osazování výplní | [5 empty] | 0
| 9 - Ostatní konstrukce a práce, bourání | [5 empty] | 0
| 997 - Doprava suti a vybouraných hmot | [5 empty] | 0
| 998 - Přesun hmot | [5 empty] | 0
| PSV - Práce a dodávky PSV | [5 empty] | 0
| 711 - Izolace proti vodě, vlhkosti a plynům | [5 empty] | 0
| 712 - Povlakové krytiny | [5 empty] | 0
| 713 - Izolace tepelné | [5 empty] | 0
| 714 - Akustická a protiotřesová opatření | [5 empty] | 0
| 721 - Zdravotechnika - vnitřní kanalizace | [5 empty] | 0
| 725 - Zdravotechnika - zařizovací předměty | [5 empty] | 0
| 762 - Konstrukce tesařské | [5 empty] | 0
| 763 - Konstrukce suché výstavby | [5 empty] | 0
| 764 - Konstrukce klempířské | [5 empty] | 0
| 766 - Konstrukce truhlářské | [5 empty] | 0
| 767 - Konstrukce zámečnické | [5 empty] | 0
| 771 - Podlahy z dlaždic | [5 empty] | 0
| 776 - Podlahy povlakové | [5 empty] | 0
| 777 - Podlahy lité | [5 empty] | 0
| 781 - Dokončovací práce - obklady | [5 empty] | 0
| 783 - Dokončovací práce - nátěry | [5 empty] | 0
| 784 - Dokončovací práce - malby a tapety | [5 empty] | 0
| 786 - Dokončovací práce - čalounické úpravy | [5 empty] | 0
| 787 - Dokončovací práce - zasklívání | [5 empty] | 0
SOUPIS PRACÍ
Stavba:
Revitalizace budovy a úpravy areálu TS HB
Objekt:
D.101 - Nová budova zázemí pro TS HB
Soupis:
D.101.1.1 - Architektonicko - stavební řešení
Místo: |  |  | Bělohradská 3582, Havlíčkův Brod 580 01 |  |  | Datum: | 8. 1. 2026
Zadavatel: | [5 empty] | Projektant: | STAVOTHERM - PROJEKCE, spol. s r.o.
Uchazeč: |  |  | Vyplň údaj |  |  | Zpracovatel:
PČ | Typ | Kód | Popis | MJ | Množství | J.cena [CZK] | Cena celkem [CZK] | Cenová soustava |  | DPH | J. Nh [h] | Nh celkem [h] | J. hmotnost [t] | Hmotnost celkem [t] | J. suť [t] | Suť Celkem [t]
Náklady soupisu celkem | [6 empty] | 0 |  |  |  |  | 0 |  | 2113.6628 |  | 10.0171 |  | D | -1 | [15 empty] | 0
| D | HSV | Práce a dodávky HSV |  |  |  | 0 |  |  |  |  | 0 |  | 2066.8276 |  | 10.0171 | 1 | D | 0 |  |  |  | ROZPOCET | [11 empty] | 0
| D | 1 | Zemní práce |  |  |  | 0 |  |  |  |  | 0 |  | 360.0588 |  | 0 | 1 | D | 1 |  |  |  | ROZPOCET | [11 empty] | 0
1 | K | 115101201 | Čerpání vody na dopravní výšku do 10 m průměrný přítok do 500 l/min | hod | 360 |  | 0 | CS ÚRS 2025 02 |  | základní |  | 0 | 3e-05 | 0.0108 | 0 | 0 | 4 | K | 2 |  |  |  | ROZPOCET | [5 empty] | 0 | 0 | 0 | 0 | 0 | 1 | 0 | 4 | -1204809219
2 | K | 115101301 | Pohotovost čerpací soupravy pro dopravní výšku do 10 m přítok do 500 l/min | den | 60 |  | 0 | CS ÚRS 2025 02 |  | základní |  | 0 | 0 | 0 | 0 | 0 | 4 | K | 2 |  |  |  | ROZPOCET | [5 empty] | 0 | 0 | 0 | 0 | 0 | 1 | 0 | 4 | 1852036491
3 | K | 131251104 | Hloubení jam nezapažených v hornině třídy těžitelnosti I skupiny 3 objem do 500 m3 strojně | m3 | 362.138 |  | 0 | CS ÚRS 2025 02 |  | základní |  | 0 | 0 | 0 | 0 | 0 | 4 | K | 2 |  |  |  | ROZPOCET | [5 empty] | 0 | 0 | 0 | 0 | 0 | 1 | 0 | 4 | -685029279
| VV |  | 0,75*(10,8*13,35+9,95*12,6+8,8*10,85+7,2*12,6) |  | 341.813 | [12 empty] | VV | 2 | 2 | True | 0 | ROZPOCET
| VV |  | (0,75*0,5)/2*(11,0+3,2+25,45+12,6+7,6+1,95+8,4+1,95+10,35+2,45+10,1+13,35) |  | 20.325 | [12 empty] | VV | 2 | 2 | True | 0 | ROZPOCET
| VV |  | Součet |  | 362.138 | [12 empty] | VV | 2 | 4 | True | 1 | ROZPOCET
4 | K | 132212132 | Hloubení nezapažených rýh šířky do 800 mm v nesoudržných horninách třídy těžitelnosti I skupiny 3 ručně | m3 | 5.232 |  | 0 | CS ÚRS 2025 02 |  | základní |  | 0 | 0 | 0 | 0 | 0 | 4 | K | 2 |  |  |  | ROZPOCET | [5 empty] | 0 | 0 | 0 | 0 | 0 | 1 | 0 | 4 | 1413039671
| VV |  | D.101.1.1.2.1 ZÁKLADY | [14 empty] | VV | 2 | 1 | True | 0 | ROZPOCET
| VV |  | "ZP1"12,95*0,7*0,05 |  | 0.453 | [12 empty] | VV | 2 | 2 | True | 0 | ROZPOCET
| VV |  | "ZP2"15,2*0,7*0,05 |  | 0.532 | [12 empty] | VV | 2 | 2 | True | 0 | ROZPOCET
| VV |  | "ZP3"12,2*0,7*0,05 |  | 0.427 | [12 empty] | VV | 2 | 2 | True | 0 | ROZPOCET
| VV |  | "ZP4"10,45*0,7*0,05+0,6*0,275*0,05 |  | 0.374 | [12 empty] | VV | 2 | 2 | True | 0 | ROZPOCET
| VV |  | "ZP5"12,2*0,7*0,05 |  | 0.427 | [12 empty] | VV | 2 | 2 | True | 0 | ROZPOCET
| VV |  | "ZP6"12,2*0,7*0,05 |  | 0.427 | [12 empty] | VV | 2 | 2 | True | 0 | ROZPOCET
| VV |  | "ZP7"9,2*0,7*0,05 |  | 0.322 | [12 empty] | VV | 2 | 2 | True | 0 | ROZPOCET
| VV |  | "ZP8"9,2*0,7*0,05 |  | 0.322 | [12 empty] | VV | 2 | 2 | True | 0 | ROZPOCET
| VV |  | "ZP9"(5,175+5,275+5,925+5,8)*0,7*0,05 |  | 0.776 | [12 empty] | VV | 2 | 2 | True | 0 | ROZPOCET
| VV |  | "ZP10"(5,175+2,675)*0,7*0,05 |  | 0.275 | [12 empty] | VV | 2 | 2 | True | 0 | ROZPOCET
| VV |  | "ZP11"8,8*0,7*0,05 |  | 0.308 | [12 empty] | VV | 2 | 2 | True | 0 | ROZPOCET
| VV |  | "ZP12"5,8*0,7*0,05 |  | 0.203 | [12 empty] | VV | 2 | 2 | True | 0 | ROZPOCET
| VV |  | "ZP13"5,925*0,7*0,05 |  | 0.207 | [12 empty] | VV | 2 | 2 | True | 0 | ROZPOCET
| VV |  | "ZP14"2,65*0,7*0,05 |  | 0.093 | [12 empty] | VV | 2 | 2 | True | 0 | ROZPOCET
| VV |  | "ZP15"2,45*0,7*0,05 |  | 0.086 | [12 empty] | VV | 2 | 2 | True | 0 | ROZPOCET
| VV |  | Součet |  | 5.232 | [12 empty] | VV | 2 | 4 | True | 1 | ROZPOCET
5 | K | 132251101 | Hloubení rýh nezapažených š do 800 mm v hornině třídy těžitelnosti I skupiny 3 objem do 20 m3 strojně | m3 | 20.929 |  | 0 | CS ÚRS 2025 02 |  | základní |  | 0 | 0 | 0 | 0 | 0 | 4 | K | 2 |  |  |  | ROZPOCET | [5 empty] | 0 | 0 | 0 | 0 | 0 | 1 | 0 | 4 | 270504806
| VV |  | D.101.1.1.2.1 ZÁKLADY | [14 empty] | VV | 2 | 1 | True | 0 | ROZPOCET
| VV |  | "ZP1"12,95*0,7*0,2 |  | 1.813 | [12 empty] | VV | 2 | 2 | True | 0 | ROZPOCET
| VV |  | "ZP2"15,2*0,7*0,2 |  | 2.128 | [12 empty] | VV | 2 | 2 | True | 0 | ROZPOCET
| VV |  | "ZP3"12,2*0,7*0,2 |  | 1.708 | [12 empty] | VV | 2 | 2 | True | 0 | ROZPOCET
| VV |  | "ZP4"10,45*0,7*0,2+0,6*0,275*0,2 |  | 1.496 | [12 empty] | VV | 2 | 2 | True | 0 | ROZPOCET
| VV |  | "ZP5"12,2*0,7*0,2 |  | 1.708 | [12 empty] | VV | 2 | 2 | True | 0 | ROZPOCET
| VV |  | "ZP6"12,2*0,7*0,2 |  | 1.708 | [12 empty] | VV | 2 | 2 | True | 0 | ROZPOCET
| VV |  | "ZP7"9,2*0,7*0,2 |  | 1.288 | [12 empty] | VV | 2 | 2 | True | 0 | ROZPOCET
| VV |  | "ZP8"9,2*0,7*0,2 |  | 1.288 | [12 empty] | VV | 2 | 2 | True | 0 | ROZPOCET
| VV |  | "ZP9"(5,175+5,275+5,925+5,8)*0,7*0,2 |  | 3.105 | [12 empty] | VV | 2 | 2 | True | 0 | ROZPOCET
| VV |  | "ZP10"(5,175+2,675)*0,7*0,2 |  | 1.099 | [12 empty] | VV | 2 | 2 | True | 0 | ROZPOCET
| VV |  | "ZP11"8,8*0,7*0,2 |  | 1.232 | [12 empty] | VV | 2 | 2 | True | 0 | ROZPOCET
| VV |  | "ZP12"5,8*0,7*0,2 |  | 0.812 | [12 empty] | VV | 2 | 2 | True | 0 | ROZPOCET
| VV |  | "ZP13"5,925*0,7*0,2 |  | 0.83 | [12 empty] | VV | 2 | 2 | True | 0 | ROZPOCET
| VV |  | "ZP14"2,65*0,7*0,2 |  | 0.371 | [12 empty] | VV | 2 | 2 | True | 0 | ROZPOCET
| VV |  | "ZP15"2,45*0,7*0,2 |  | 0.343 | [12 empty] | VV | 2 | 2 | True | 0 | ROZPOCET
| VV |  | Součet |  | 20.929 | [12 empty] | VV | 2 | 4 | True | 1 | ROZPOCET
6 | K | 162351103 | Vodorovné přemístění přes 50 do 500 m výkopku/sypaniny z horniny třídy těžitelnosti I skupiny 1 až 3 | m3 | 73.17 |  | 0 | CS ÚRS 2025 02 |  | základní |  | 0 | 0 | 0 | 0 | 0 | 4 | K | 2 |  |  |  | ROZPOCET | [5 empty] | 0 | 0 | 0 | 0 | 0 | 1 | 0 | 4 | 2028139025
| VV |  | 36,585*2 |  | 73.17 | [12 empty] | VV | 2 | 2 | True | 1 | ROZPOCET
7 | K | 162751117 | Vodorovné přemístění přes 9 000 do 10000 m výkopku/sypaniny z horniny třídy těžitelnosti I skupiny 1 až 3 | m3 | 440.778 |  | 0 | CS ÚRS 2025 02 |  | základní |  | 0 | 0 | 0 | 0 | 0 | 4 | K | 2 |  |  |  | ROZPOCET | [5 empty] | 0 | 0 | 0 | 0 | 0 | 1 | 0 | 4 | -1022797263
| VV |  | Zemní práce | [14 empty] | VV | 2 | 1 | True | 0 | ROZPOCET
| VV |  | 362,138+5,232+20,929-36,585 |  | 351.714 | [12 empty] | VV | 2 | 2 | True | 0 | ROZPOCET
| VV |  | Piloty | [14 empty] | VV | 2 | 1 | True | 0 | ROZPOCET
| VV |  | 89,064 |  | 89.064 | [12 empty] | VV | 2 | 2 | True | 0 | ROZPOCET
| VV |  | Součet |  | 440.778 | [12 empty] | VV | 2 | 4 | True | 1 | ROZPOCET
8 | K | 162751119 | Příplatek k vodorovnému přemístění výkopku/sypaniny z horniny třídy těžitelnosti I skupiny 1 až 3 ZKD 1000 m přes 10000 m | m3 | 2203.89 |  | 0 | CS ÚRS 2025 02 |  | základní |  | 0 | 0 | 0 | 0 | 0 | 4 | K | 2 |  |  |  | ROZPOCET | [5 empty] | 0 | 0 | 0 | 0 | 0 | 1 | 0 | 4 | 1706600296
| VV |  | 440,778*5 |  | 2203.89 | [12 empty] | VV | 2 | 2 | True | 1 | ROZPOCET
9 | K | 167151101 | Nakládání výkopku z hornin třídy těžitelnosti I skupiny 1 až 3 do 100 m3 | m3 | 36.585 |  | 0 | CS ÚRS 2025 02 |  | základní |  | 0 | 0 | 0 | 0 | 0 | 4 | K | 2 |  |  |  | ROZPOCET | [5 empty] | 0 | 0 | 0 | 0 | 0 | 1 | 0 | 4 | -483009871
| VV |  | 36,585 |  | 36.585 | [12 empty] | VV | 2 | 2 | True | 1 | ROZPOCET
10 | K | 171201231 | Poplatek za uložení zeminy a kamení na recyklační skládce (skládkovné) kód odpadu 17 05 04 | t | 969.712 |  | 0 | CS ÚRS 2025 02 |  | základní |  | 0 | 0 | 0 | 0 | 0 | 4 | K | 2 |  |  |  | ROZPOCET | [5 empty] | 0 | 0 | 0 | 0 | 0 | 1 | 0 | 4 | 1757365057
| VV |  | 440,778*2,2 |  | 969.712 | [12 empty] | VV | 2 | 2 | True | 1 | ROZPOCET
11 | K | 171251201 | Uložení sypaniny na skládky nebo meziskládky | m3 | 440.778 |  | 0 | CS ÚRS 2025 02 |  | základní |  | 0 | 0 | 0 | 0 | 0 | 4 | K | 2 |  |  |  | ROZPOCET | [5 empty] | 0 | 0 | 0 | 0 | 0 | 1 | 0 | 4 | -434791132
12 | K | 174151101 | Zásyp jam, šachet rýh nebo kolem objektů sypaninou se zhutněním | m3 | 36.585 |  | 0 | CS ÚRS 2025 02 |  | základní |  | 0 | 0 | 0 | 0 | 0 | 4 | K | 2 |  |  |  | ROZPOCET | [5 empty] | 0 | 0 | 0 | 0 | 0 | 1 | 0 | 4 | 624785971
| VV |  | (0,75*0,5)/2*(11,0+3,2+25,45+12,6+7,6+1,95+8,4+1,95+10,35+2,45+10,1+13,35) |  | 20.325 | [12 empty] | VV | 2 | 2 | True | 0 | ROZPOCET
| VV |  | 0,75*0,2*(11,0+3,2+25,45+12,6+7,6+1,95+8,4+1,95+10,35+2,45+10,1+13,35) |  | 16.26 | [12 empty] | VV | 2 | 2 | True | 0 | ROZPOCET
| VV |  | Součet |  | 36.585 | [12 empty] | VV | 2 | 4 | True | 1 | ROZPOCET
13 | K | 174151102 | Zásyp v prostoru s omezeným pohybem stroje sypaninou se zhutněním | m3 | 163.658 |  | 0 | CS ÚRS 2025 02 |  | základní |  | 0 | 0 | 0 | 0 | 0 | 4 | K | 2 |  |  |  | ROZPOCET | [5 empty] | 0 | 0 | 0 | 0 | 0 | 1 | 0 | 4 | 575349612
| P |  | Poznámka k položce: Sanace stávajícího podloží | [14 empty] | P | 2
| VV |  | 11,55*9,2*0,5 |  | 53.13 | [12 empty] | VV | 2 | 2 | True | 0 | ROZPOCET
| VV |  | 5,175*10,8*0,5 |  | 27.945 | [12 empty] | VV | 2 | 2 | True | 0 | ROZPOCET
| VV |  | 5,55*9,05*0,5+1,75*2,675*0,5 |  | 27.454 | [12 empty] | VV | 2 | 2 | True | 0 | ROZPOCET
| VV |  | 5,925*5,7*0,5 |  | 16.886 | [12 empty] | VV | 2 | 2 | True | 0 | ROZPOCET
| VV |  | 2,65*1,4*0,5 |  | 1.855 | [12 empty] | VV | 2 | 2 | True | 0 | ROZPOCET
| VV |  | 3,825*2,65*0,5 |  | 5.068 | [12 empty] | VV | 2 | 2 | True | 0 | ROZPOCET
| VV |  | 5,8*10,8*0,5 |  | 31.32 | [12 empty] | VV | 2 | 2 | True | 0 | ROZPOCET
| VV |  | Součet |  | 163.658 | [12 empty] | VV | 2 | 4 | True | 1 | ROZPOCET
14 | M | 58380652 | kámen lomový neupravený tříděný frakce 0/250 | t | 360.048 |  | 0 | CS ÚRS 2025 02 |  | základní |  | 0 | 1 | 360.048 | 0 | 0 | 8 | M | 2 |  |  |  | ROZPOCET | [5 empty] | 0 | 0 | 0 | 0 | 0 | 1 | 0 | 4 | 1852563084
| VV |  | 163,658*2,2 'Přepočtené koeficientem množství |  | 360.048 | [12 empty] | VV | 2 | 2 | False | 1 | ROZPOCET
| D | 2 | Zakládání |  |  |  | 0 |  |  |  |  | 0 |  | 843.7501 |  | 9.9575 | 1 | D | 1 |  |  |  | ROZPOCET | [11 empty] | 0
15 | K | 219991114 | Položení chráničky z plastových trubek DN přes 100 do 150 mm | m | 3 |  | 0 | CS ÚRS 2025 02 |  | základní |  | 0 | 0 | 0 | 0 | 0 | 4 | K | 2 |  |  |  | ROZPOCET | [5 empty] | 0 | 0 | 0 | 0 | 0 | 1 | 0 | 4 | -1625697441
16 | M | 34571357 | trubka elektroinstalační ohebná dvouplášťová korugovaná HDPE (chránička) D 108/125mm | m | 3.15 |  | 0 | CS ÚRS 2025 02 |  | základní |  | 0 | 0.00078 | 0.002457 | 0 | 0 | 8 | M | 2 |  |  |  | ROZPOCET | [5 empty] | 0 | 0 | 0 | 0 | 0 | 1 | 0 | 4 | 1343829530
| VV |  | 3*1,05 'Přepočtené koeficientem množství |  | 3.15 | [12 empty] | VV | 2 | 2 | False | 1 | ROZPOCET
17 | K | 226212213 | Vrty velkoprofilové svislé zapažené D přes 550 do 650 mm hl od 0 do 10 m hornina III | m | 245 |  | 0 | CS ÚRS 2025 02 |  | základní |  | 0 | 0.00011 | 0.02695 | 0 | 0 | 4 | K | 2 |  |  |  | ROZPOCET | [5 empty] | 0 | 0 | 0 | 0 | 0 | 1 | 0 | 4 | -309278899
| VV |  | 7,0*35 |  | 245 | [12 empty] | VV | 2 | 2 | True | 1 | ROZPOCET
18 | K | 226212214 | Vrty velkoprofilové svislé zapažené D přes 550 do 650 mm hl od 0 do 10 m hornina IV | m | 70 |  | 0 | CS ÚRS 2025 02 |  | základní |  | 0 | 0.00012 | 0.0084 | 0 | 0 | 4 | K | 2 |  |  |  | ROZPOCET | [5 empty] | 0 | 0 | 0 | 0 | 0 | 1 | 0 | 4 | 827230678
| VV |  | 2,0*35 |  | 70 | [12 empty] | VV | 2 | 2 | True | 1 | ROZPOCET
19 | K | 231212112 | Zřízení pilot svislých zapažených D přes 450 do 650 mm hl od 0 do 10 m s vytažením pažnic z betonu železového | m | 315 |  | 0 | CS ÚRS 2025 02 |  | základní |  | 0 | 0 | 0 | 0 | 0 | 4 | K | 2 |  |  |  | ROZPOCET | [5 empty] | 0 | 0 | 0 | 0 | 0 | 1 | 0 | 4 | -2076722240
| VV |  | 9,0*35 |  | 315 | [12 empty] | VV | 2 | 2 | True | 1 | ROZPOCET
20 | M | 58932937 | beton C 25/30 X0,XC1-4,XD1-2,XA1-2,XF1 kamenivo frakce 0/22 | m3 | 89.064 |  | 0 | CS ÚRS 2025 02 |  | základní |  | 0 | 2.429 | 216.3365 | 0 | 0 | 8 | M | 2 |  |  |  | ROZPOCET | [5 empty] | 0 | 0 | 0 | 0 | 0 | 1 | 0 | 4 | 356656011
| VV |  | (PI*0,3*0,3)*9,0*35 |  | 89.064 | [12 empty] | VV | 2 | 2 | True | 1 | ROZPOCET
21 | K | 231611111 | Výztuž pilot betonovaných do země ocel z betonářské oceli 10 216 | t | 1.224 |  | 0 | CS ÚRS 2025 02 |  | základní |  | 0 | 1.1102 | 1.3589 | 0 | 0 | 4 | K | 2 |  |  |  | ROZPOCET | [5 empty] | 0 | 0 | 0 | 0 | 0 | 1 | 0 | 4 | 432060889
| P |  | Poznámka k položce: Pokud nebudou známy přesné délky pilot: doporučuji provést 10 m armokoše, ze kterých budou vyřezány armokoše pro přesné délky pilot, které budou určeny doplňkovým IG průzkumem, příp. při provádění pilot. | [14 empty] | P | 2
| VV |  | D.101.1.1.2.1 ZÁKLADY | [14 empty] | VV | 2 | 1 | True | 0 | ROZPOCET
| VV |  | "3 E8"75*0,395*35/1000 |  | 1.037 | [12 empty] | VV | 2 | 2 | True | 1 | ROZPOCET
| VV |  | 1,037*1,18 'Přepočtené koeficientem množství |  | 1.224 | [12 empty] | VV | 2 | 2 | False | 1 | ROZPOCET
22 | K | 231611111X1 | Výztuž pilot betonovaných do země ocel z betonářské oceli 10 425 | t | 4.057 |  | 0 |  |  | základní |  | 0 | 1.1102 | 4.5041 | 0 | 0 | 4 | K | 2 |  |  |  | ROZPOCET | [5 empty] | 0 | 0 | 0 | 0 | 0 | 1 | 0 | 4 | -1010086432
| P |  | Poznámka k položce: Pokud nebudou známy přesné délky pilot: doporučuji provést 10 m armokoše, ze kterých budou vyřezány armokoše pro přesné délky pilot, které budou určeny doplňkovým IG průzkumem, příp. při provádění pilot. | [14 empty] | P | 2
| VV |  | D.101.1.1.2.1 ZÁKLADY | [14 empty] | VV | 2 | 1 | True | 0 | ROZPOCET
| VV |  | "1 V14"(8,95*8)*1,208*35/1000 |  | 3.027 | [12 empty] | VV | 2 | 2 | True | 0 | ROZPOCET
| VV |  | "2 V18"(1,47*4)*1,998*35/1000 |  | 0.411 | [12 empty] | VV | 2 | 2 | True | 0 | ROZPOCET
| VV |  | Součet |  | 3.438 | [12 empty] | VV | 2 | 4 | True | 1 | ROZPOCET
| VV |  | 3,438*1,18 'Přepočtené koeficientem množství |  | 4.057 | [12 empty] | VV | 2 | 2 | False | 1 | ROZPOCET
23 | K | 239111112 | Odbourání vrchní části znehodnocené výplně pilot D piloty přes 450 do 650 mm | m | 17.5 |  | 0 | CS ÚRS 2025 02 |  | základní |  | 0 | 0 | 0 | 0.569 | 9.9575 | 4 | K | 2 |  |  |  | ROZPOCET | [5 empty] | 0 | 0 | 0 | 0 | 0 | 1 | 0 | 4 | -809407845
| VV |  | 0,5*35 |  | 17.5 | [12 empty] | VV | 2 | 2 | True | 1 | ROZPOCET
24 | K | 270001112 | Vytvoření prostupu průřezu přes 0,02 do 0,05 m2 v monolitických betonových základech tl přes 0,5 do 1 m osazením vložek z trub, dílců, tvarovek do bednění | kus | 6 |  | 0 | CS ÚRS 2025 02 |  | základní |  | 0 | 0 | 0 | 0 | 0 | 4 | K | 2 |  |  |  | ROZPOCET | [5 empty] | 0 | 0 | 0 | 0 | 0 | 1 | 0 | 4 | -1954042579
25 | M | 28611106 | trubka kanalizační PVC-U plnostěnná jednovrstvá s rázovou odolností DN 160x6000mm SN12 | m | 1.4 |  | 0 | CS ÚRS 2025 02 |  | základní |  | 0 | 0.00431 | 0.006034 | 0 | 0 | 8 | M | 2 |  |  |  | ROZPOCET | [5 empty] | 0 | 0 | 0 | 0 | 0 | 1 | 0 | 4 | -236735626
| VV |  | 0,7*2 |  | 1.4 | [12 empty] | VV | 2 | 2 | True | 1 | ROZPOCET
26 | M | 28611107 | trubka kanalizační PVC-U plnostěnná jednovrstvá s rázovou odolností DN 200x6000mm SN12 | m | 1.4 |  | 0 | CS ÚRS 2025 02 |  | základní |  | 0 | 0.00673 | 0.009422 | 0 | 0 | 8 | M | 2 |  |  |  | ROZPOCET | [5 empty] | 0 | 0 | 0 | 0 | 0 | 1 | 0 | 4 | 1477747219
| VV |  | 0,7*2 |  | 1.4 | [12 empty] | VV | 2 | 2 | True | 1 | ROZPOCET
27 | M | 28611108 | trubka kanalizační PVC-U plnostěnná jednovrstvá s rázovou odolností DN 250x6000mm SN12 | m | 1.4 |  | 0 | CS ÚRS 2025 02 |  | základní |  | 0 | 0.01052 | 0.014728 | 0 | 0 | 8 | M | 2 |  |  |  | ROZPOCET | [5 empty] | 0 | 0 | 0 | 0 | 0 | 1 | 0 | 4 | -1748355581
| VV |  | 0,7*2 |  | 1.4 | [12 empty] | VV | 2 | 2 | True | 1 | ROZPOCET
28 | K | 271532212 | Podsyp pod základové konstrukce se zhutněním z hrubého kameniva frakce 16 až 32 mm | m3 | 87.404 |  | 0 | CS ÚRS 2025 02 |  | základní |  | 0 | 2.16 | 188.7926 | 0 | 0 | 4 | K | 2 |  |  |  | ROZPOCET | [5 empty] | 0 | 0 | 0 | 0 | 0 | 1 | 0 | 4 | -1625899674
| VV |  | 9,42*11,59*0,25 |  | 27.294 | [12 empty] | VV | 2 | 2 | True | 0 | ROZPOCET
| VV |  | 5,425*11,08*0,25 |  | 15.027 | [12 empty] | VV | 2 | 2 | True | 0 | ROZPOCET
| VV |  | 5,85*9,21*0,25+2,965*1,87*0,25 |  | 14.856 | [12 empty] | VV | 2 | 2 | True | 0 | ROZPOCET
| VV |  | 6,35*5,99*0,25 |  | 9.509 | [12 empty] | VV | 2 | 2 | True | 0 | ROZPOCET
| VV |  | 1,7*2,82*0,25 |  | 1.199 | [12 empty] | VV | 2 | 2 | True | 0 | ROZPOCET
| VV |  | 4,25*2,82*0,25 |  | 2.996 | [12 empty] | VV | 2 | 2 | True | 0 | ROZPOCET
| VV |  | 5,965*11,08*0,25 |  | 16.523 | [12 empty] | VV | 2 | 2 | True | 0 | ROZPOCET
| VV |  | Součet |  | 87.404 | [12 empty] | VV | 2 | 4 | True | 1 | ROZPOCET
29 | K | 273321511 | Základové desky ze ŽB bez zvýšených nároků na prostředí tř. C 25/30 | m3 | 73.721 |  | 0 | CS ÚRS 2025 02 |  | základní |  | 0 | 2.5019 | 184.4404 | 0 | 0 | 4 | K | 2 |  |  |  | ROZPOCET | [5 empty] | 0 | 0 | 0 | 0 | 0 | 1 | 0 | 4 | -980955269
| VV |  | (14,76*35,41-(25,19*2,88)-(9,82*2,37)-(9,235*1,87))*0,18 |  | 73.721 | [12 empty] | VV | 2 | 2 | True | 1 | ROZPOCET
30 | K | 273351121 | Zřízení bednění základových desek | m2 | 26.583 |  | 0 | CS ÚRS 2025 02 |  | základní |  | 0 | 0.00294 | 0.078154 | 0 | 0 | 4 | K | 2 |  |  |  | ROZPOCET | [5 empty] | 0 | 0 | 0 | 0 | 0 | 1 | 0 | 4 | -1416025580
| VV |  | (10,22+2,88+25,19+11,88+6,765+1,87+9,235+1,87+9,59+2,37+9,82+14,64)*0,25 |  | 26.583 | [12 empty] | VV | 2 | 2 | True | 1 | ROZPOCET
31 | K | 273351122 | Odstranění bednění základových desek | m2 | 26.583 |  | 0 | CS ÚRS 2025 02 |  | základní |  | 0 | 0 | 0 | 0 | 0 | 4 | K | 2 |  |  |  | ROZPOCET | [5 empty] | 0 | 0 | 0 | 0 | 0 | 1 | 0 | 4 | -1223161207
32 | K | 273362021 | Výztuž základových desek svařovanými sítěmi Kari | t | 7.129 |  | 0 | CS ÚRS 2025 02 |  | základní |  | 0 | 1.0628 | 7.5765 | 0 | 0 | 4 | K | 2 |  |  |  | ROZPOCET | [5 empty] | 0 | 0 | 0 | 0 | 0 | 1 | 0 | 4 | -684439066
| VV |  | "KARI 8/100" 52*47,4/1000 |  | 2.465 | [12 empty] | VV | 2 | 2 | True | 0 | ROZPOCET
| VV |  | "KARI 8/150"124*32,39/1000 |  | 4.016 | [12 empty] | VV | 2 | 2 | True | 0 | ROZPOCET
| VV |  | Součet |  | 6.481 | [12 empty] | VV | 2 | 4 | True | 1 | ROZPOCET
| VV |  | 6,481*1,1 'Přepočtené koeficientem množství |  | 7.129 | [12 empty] | VV | 2 | 2 | False | 1 | ROZPOCET
33 | K | 274313611 | Základové pasy z betonu tř. C 16/20 | m3 | 5.232 |  | 0 | CS ÚRS 2025 02 |  | základní |  | 0 | 2.301 | 12.0389 | 0 | 0 | 4 | K | 2 |  |  |  | ROZPOCET | [5 empty] | 0 | 0 | 0 | 0 | 0 | 1 | 0 | 4 | -138088308
| P |  | Poznámka k položce: Podkladní beton pod ŽB prahy. | [14 empty] | P | 2
| VV |  | D.101.1.1.2.1 ZÁKLADY | [14 empty] | VV | 2 | 1 | True | 0 | ROZPOCET
| VV |  | "ZP1"12,95*0,7*0,05 |  | 0.453 | [12 empty] | VV | 2 | 2 | True | 0 | ROZPOCET
| VV |  | "ZP2"15,2*0,7*0,05 |  | 0.532 | [12 empty] | VV | 2 | 2 | True | 0 | ROZPOCET
| VV |  | "ZP3"12,2*0,7*0,05 |  | 0.427 | [12 empty] | VV | 2 | 2 | True | 0 | ROZPOCET
| VV |  | "ZP4"10,45*0,7*0,05+0,6*0,275*0,05 |  | 0.374 | [12 empty] | VV | 2 | 2 | True | 0 | ROZPOCET
| VV |  | "ZP5"12,2*0,7*0,05 |  | 0.427 | [12 empty] | VV | 2 | 2 | True | 0 | ROZPOCET
| VV |  | "ZP6"12,2*0,7*0,05 |  | 0.427 | [12 empty] | VV | 2 | 2 | True | 0 | ROZPOCET
| VV |  | "ZP7"9,2*0,7*0,05 |  | 0.322 | [12 empty] | VV | 2 | 2 | True | 0 | ROZPOCET
| VV |  | "ZP8"9,2*0,7*0,05 |  | 0.322 | [12 empty] | VV | 2 | 2 | True | 0 | ROZPOCET
| VV |  | "ZP9"(5,175+5,275+5,925+5,8)*0,7*0,05 |  | 0.776 | [12 empty] | VV | 2 | 2 | True | 0 | ROZPOCET
| VV |  | "ZP10"(5,175+2,675)*0,7*0,05 |  | 0.275 | [12 empty] | VV | 2 | 2 | True | 0 | ROZPOCET
| VV |  | "ZP11"8,8*0,7*0,05 |  | 0.308 | [12 empty] | VV | 2 | 2 | True | 0 | ROZPOCET
| VV |  | "ZP12"5,8*0,7*0,05 |  | 0.203 | [12 empty] | VV | 2 | 2 | True | 0 | ROZPOCET
| VV |  | "ZP13"5,925*0,7*0,05 |  | 0.207 | [12 empty] | VV | 2 | 2 | True | 0 | ROZPOCET
| VV |  | "ZP14"2,65*0,7*0,05 |  | 0.093 | [12 empty] | VV | 2 | 2 | True | 0 | ROZPOCET
| VV |  | "ZP15"2,45*0,7*0,05 |  | 0.086 | [12 empty] | VV | 2 | 2 | True | 0 | ROZPOCET
| VV |  | Součet |  | 5.232 | [12 empty] | VV | 2 | 4 | True | 1 | ROZPOCET
34 | K | 274321511 | Základové pasy ze ŽB bez zvýšených nároků na prostředí tř. C 25/30 | m3 | 73.25 |  | 0 | CS ÚRS 2025 02 |  | základní |  | 0 | 2.5019 | 183.262 | 0 | 0 | 4 | K | 2 |  |  |  | ROZPOCET | [5 empty] | 0 | 0 | 0 | 0 | 0 | 1 | 0 | 4 | 876021376
| VV |  | D.101.1.1.2.1 ZÁKLADY | [14 empty] | VV | 2 | 1 | True | 0 | ROZPOCET
| VV |  | "ZP1"12,95*0,7*0,7 |  | 6.346 | [12 empty] | VV | 2 | 2 | True | 0 | ROZPOCET
| VV |  | "ZP2"15,2*0,7*0,7 |  | 7.448 | [12 empty] | VV | 2 | 2 | True | 0 | ROZPOCET
| VV |  | "ZP3"12,2*0,7*0,7 |  | 5.978 | [12 empty] | VV | 2 | 2 | True | 0 | ROZPOCET
| VV |  | "ZP4"10,45*0,7*0,7+0,6*0,275*0,7 |  | 5.236 | [12 empty] | VV | 2 | 2 | True | 0 | ROZPOCET
| VV |  | "ZP5"12,2*0,7*0,7 |  | 5.978 | [12 empty] | VV | 2 | 2 | True | 0 | ROZPOCET
| VV |  | "ZP6"12,2*0,7*0,7 |  | 5.978 | [12 empty] | VV | 2 | 2 | True | 0 | ROZPOCET
| VV |  | "ZP7"9,2*0,7*0,7 |  | 4.508 | [12 empty] | VV | 2 | 2 | True | 0 | ROZPOCET
| VV |  | "ZP8"9,2*0,7*0,7 |  | 4.508 | [12 empty] | VV | 2 | 2 | True | 0 | ROZPOCET
| VV |  | "ZP9"(5,175+5,275+5,925+5,8)*0,7*0,7 |  | 10.866 | [12 empty] | VV | 2 | 2 | True | 0 | ROZPOCET
| VV |  | "ZP10"(5,175+2,675)*0,7*0,7 |  | 3.847 | [12 empty] | VV | 2 | 2 | True | 0 | ROZPOCET
| VV |  | "ZP11"8,8*0,7*0,7 |  | 4.312 | [12 empty] | VV | 2 | 2 | True | 0 | ROZPOCET
| VV |  | "ZP12"5,8*0,7*0,7 |  | 2.842 | [12 empty] | VV | 2 | 2 | True | 0 | ROZPOCET
| VV |  | "ZP13"5,925*0,7*0,7 |  | 2.903 | [12 empty] | VV | 2 | 2 | True | 0 | ROZPOCET
| VV |  | "ZP14"2,65*0,7*0,7 |  | 1.299 | [12 empty] | VV | 2 | 2 | True | 0 | ROZPOCET
| VV |  | "ZP15"2,45*0,7*0,7 |  | 1.201 | [12 empty] | VV | 2 | 2 | True | 0 | ROZPOCET
| VV |  | Součet |  | 73.25 | [12 empty] | VV | 2 | 4 | True | 1 | ROZPOCET
35 | K | 274351121 | Zřízení bednění základových pasů rovného | m2 | 202.668 |  | 0 | CS ÚRS 2025 02 |  | základní |  | 0 | 0.00269 | 0.54518 | 0 | 0 | 4 | K | 2 |  |  |  | ROZPOCET | [5 empty] | 0 | 0 | 0 | 0 | 0 | 1 | 0 | 4 | 907883954
| VV |  | D.101.1.1.2.1 ZÁKLADY | [14 empty] | VV | 2 | 1 | True | 0 | ROZPOCET
| VV |  | "ZP1"(12,95+11,55)*0,7 |  | 17.15 | [12 empty] | VV | 2 | 2 | True | 0 | ROZPOCET
| VV |  | "ZP2"(11,55+3,0+10,8+2,25)*0,7 |  | 19.32 | [12 empty] | VV | 2 | 2 | True | 0 | ROZPOCET
| VV |  | "ZP3"(10,8+10,8)*0,7 |  | 15.12 | [12 empty] | VV | 2 | 2 | True | 0 | ROZPOCET
| VV |  | "ZP4"(5,95+0,275+0,6+0,275+2,5+5,7+2,65)*0,7 |  | 12.565 | [12 empty] | VV | 2 | 2 | True | 0 | ROZPOCET
| VV |  | "ZP5"(5,7+2,65+1,75+10,8)*0,7 |  | 14.63 | [12 empty] | VV | 2 | 2 | True | 0 | ROZPOCET
| VV |  | "ZP6"(10,8+12,2)*0,7 |  | 16.1 | [12 empty] | VV | 2 | 2 | True | 0 | ROZPOCET
| VV |  | "ZP7"(9,2+10,6)*0,7 |  | 13.86 | [12 empty] | VV | 2 | 2 | True | 0 | ROZPOCET
| VV |  | "ZP8"(9,2+9,9)*0,7 |  | 13.37 | [12 empty] | VV | 2 | 2 | True | 0 | ROZPOCET
| VV |  | "ZP9"(5,175+5,275+5,925+5,8+25,25)*0,7 |  | 33.198 | [12 empty] | VV | 2 | 2 | True | 0 | ROZPOCET
| VV |  | "ZP10"(5,175+2,675+9,95)*0,7 |  | 12.46 | [12 empty] | VV | 2 | 2 | True | 0 | ROZPOCET
| VV |  | "ZP11"(8,8+2,875+1,4+3,825)*0,7 |  | 11.83 | [12 empty] | VV | 2 | 2 | True | 0 | ROZPOCET
| VV |  | "ZP12"(5,8+7,2)*0,7 |  | 9.1 | [12 empty] | VV | 2 | 2 | True | 0 | ROZPOCET
| VV |  | "ZP13"(5,925+1,4+3,825)*0,7 |  | 7.805 | [12 empty] | VV | 2 | 2 | True | 0 | ROZPOCET
| VV |  | "ZP14"(2,65+2,65)*0,7 |  | 3.71 | [12 empty] | VV | 2 | 2 | True | 0 | ROZPOCET
| VV |  | "ZP15"(1,75+1,75)*0,7 |  | 2.45 | [12 empty] | VV | 2 | 2 | True | 0 | ROZPOCET
| VV |  | Součet |  | 202.668 | [12 empty] | VV | 2 | 4 | True | 1 | ROZPOCET
36 | K | 274351122 | Odstranění bednění základových pasů rovného | m2 | 202.668 |  | 0 | CS ÚRS 2025 02 |  | základní |  | 0 | 0 | 0 | 0 | 0 | 4 | K | 2 |  |  |  | ROZPOCET | [5 empty] | 0 | 0 | 0 | 0 | 0 | 1 | 0 | 4 | 1728315492
37 | K | 274361221X1 | Výztuž základových pasů betonářskou ocelí 10 425 (V) | t | 6.882 |  | 0 |  |  | základní |  | 0 | 1.0596 | 7.2923 | 0 | 0 | 4 | K | 2 |  |  |  | ROZPOCET | [5 empty] | 0 | 0 | 0 | 0 | 0 | 1 | 0 | 4 | 1246689715
| VV |  | "D.2.3.2 Výkres tvaru a výtruže prahu ZP1"505,0/1000 |  | 0.505 | [12 empty] | VV | 2 | 2 | True | 0 | ROZPOCET
| VV |  | "D.2.3.2 Výkres tvaru a výtruže prahu ZP2"585,9/1000 |  | 0.586 | [12 empty] | VV | 2 | 2 | True | 0 | ROZPOCET
| VV |  | "D.2.3.2 Výkres tvaru a výtruže prahu ZP3"476,2/1000 |  | 0.476 | [12 empty] | VV | 2 | 2 | True | 0 | ROZPOCET
| VV |  | "D.2.3.2 Výkres tvaru a výtruže prahu ZP4"415,9/1000 |  | 0.416 | [12 empty] | VV | 2 | 2 | True | 0 | ROZPOCET
| VV |  | "D.2.3.2 Výkres tvaru a výtruže prahu ZP5"476,2/1000 |  | 0.476 | [12 empty] | VV | 2 | 2 | True | 0 | ROZPOCET
| VV |  | "D.2.3.2 Výkres tvaru a výtruže prahu ZP6"476,2/1000 |  | 0.476 | [12 empty] | VV | 2 | 2 | True | 0 | ROZPOCET
| VV |  | "D.2.3.2 Výkres tvaru a výtruže prahu ZP7"416,1/1000 |  | 0.416 | [12 empty] | VV | 2 | 2 | True | 0 | ROZPOCET
| VV |  | "D.2.3.2 Výkres tvaru a výtruže prahu ZP8"418,1/1000 |  | 0.418 | [12 empty] | VV | 2 | 2 | True | 0 | ROZPOCET
| VV |  | "D.2.3.2 Výkres tvaru a výtruže prahu ZP9"984,5/1000 |  | 0.985 | [12 empty] | VV | 2 | 2 | True | 0 | ROZPOCET
| VV |  | "D.2.3.2 Výkres tvaru a výtruže prahu ZP10"394,0/1000 |  | 0.394 | [12 empty] | VV | 2 | 2 | True | 0 | ROZPOCET
| VV |  | "D.2.3.2 Výkres tvaru a výtruže prahu ZP11"403,6/1000 |  | 0.404 | [12 empty] | VV | 2 | 2 | True | 0 | ROZPOCET
| VV |  | "D.2.3.2 Výkres tvaru a výtruže prahu ZP12"271,4/1000 |  | 0.271 | [12 empty] | VV | 2 | 2 | True | 0 | ROZPOCET
| VV |  | "D.2.3.2 Výkres tvaru a výtruže prahu ZP13"274,6/1000 |  | 0.275 | [12 empty] | VV | 2 | 2 | True | 0 | ROZPOCET
| VV |  | "D.2.3.2 Výkres tvaru a výtruže prahu ZP14"100,1/1000 |  | 0.1 | [12 empty] | VV | 2 | 2 | True | 0 | ROZPOCET
| VV |  | "D.2.3.2 Výkres tvaru a výtruže prahu ZP15"57,9/1000 |  | 0.058 | [12 empty] | VV | 2 | 2 | True | 0 | ROZPOCET
| VV |  | Součet |  | 6.256 | [12 empty] | VV | 2 | 4 | True | 1 | ROZPOCET
| VV |  | 6,256*1,1 'Přepočtené koeficientem množství |  | 6.882 | [12 empty] | VV | 2 | 2 | False | 1 | ROZPOCET
38 | K | 279113155 | Základová zeď tl přes 300 do 400 mm z tvárnic ztraceného bednění včetně výplně z betonu tř. C 25/30 | m2 | 37.115 |  | 0 | CS ÚRS 2025 02 |  | základní |  | 0 | 0.99008 | 36.7468 | 0 | 0 | 4 | K | 2 |  |  |  | ROZPOCET | [5 empty] | 0 | 0 | 0 | 0 | 0 | 1 | 0 | 4 | -479933646
| VV |  | (12,39+14,36+11,08+9,21+10,08+11,88+9,42+9,42+24,79+9,59+9,635+5,965+6,35+2,82+1,47)*0,25 |  | 37.115 | [12 empty] | VV | 2 | 2 | True | 1 | ROZPOCET
39 | K | 279361821X1 | Výztuž základových zdí nosných betonářskou ocelí 10 425 (V) | t | 0.67 |  | 0 |  |  | základní |  | 0 | 1.0594 | 0.7098 | 0 | 0 | 4 | K | 2 |  |  |  | ROZPOCET | [5 empty] | 0 | 0 | 0 | 0 | 0 | 1 | 0 | 4 | 1420785028
| VV |  | "D.2.3.2 Výkres tvaru a výtruže prahu ZP1"48,1/1000 |  | 0.048 | [12 empty] | VV | 2 | 2 | True | 0 | ROZPOCET
| VV |  | "ZP2"57,2/1000 |  | 0.057 | [12 empty] | VV | 2 | 2 | True | 0 | ROZPOCET
| VV |  | "ZP3"45,8/1000 |  | 0.046 | [12 empty] | VV | 2 | 2 | True | 0 | ROZPOCET
| VV |  | "ZP4"38,8/1000 |  | 0.039 | [12 empty] | VV | 2 | 2 | True | 0 | ROZPOCET
| VV |  | "ZP5"45,8/1000 |  | 0.046 | [12 empty] | VV | 2 | 2 | True | 0 | ROZPOCET
| VV |  | "ZP6"45,8/1000 |  | 0.046 | [12 empty] | VV | 2 | 2 | True | 0 | ROZPOCET
| VV |  | "ZP7"40,1/1000 |  | 0.04 | [12 empty] | VV | 2 | 2 | True | 0 | ROZPOCET
| VV |  | "ZP8"40,1/1000 |  | 0.04 | [12 empty] | VV | 2 | 2 | True | 0 | ROZPOCET
| VV |  | "ZP9"96,1/1000 |  | 0.096 | [12 empty] | VV | 2 | 2 | True | 0 | ROZPOCET
| VV |  | "ZP10"37,9/1000 |  | 0.038 | [12 empty] | VV | 2 | 2 | True | 0 | ROZPOCET
| VV |  | "ZP11"38,5/1000 |  | 0.039 | [12 empty] | VV | 2 | 2 | True | 0 | ROZPOCET
| VV |  | "ZP12"26,0/1000 |  | 0.026 | [12 empty] | VV | 2 | 2 | True | 0 | ROZPOCET
| VV |  | "ZP13"26,0/1000 |  | 0.026 | [12 empty] | VV | 2 | 2 | True | 0 | ROZPOCET
| VV |  | "ZP14"14,7/1000 |  | 0.015 | [12 empty] | VV | 2 | 2 | True | 0 | ROZPOCET
| VV |  | "ZP15"6,9/1000 |  | 0.007 | [12 empty] | VV | 2 | 2 | True | 0 | ROZPOCET
| VV |  | Součet |  | 0.609 | [12 empty] | VV | 2 | 4 | True | 1 | ROZPOCET
| VV |  | 0,609*1,1 'Přepočtené koeficientem množství |  | 0.67 | [12 empty] | VV | 2 | 2 | False | 1 | ROZPOCET
| D | 3 | Svislé a kompletní konstrukce |  |  |  | 0 |  |  |  |  | 0 |  | 282.18 |  | 0 | 1 | D | 1 |  |  |  | ROZPOCET | [11 empty] | 0
40 | K | 311235145 | Zdivo jednovrstvé z cihel broušených přes P10 do P15 na tenkovrstvou maltu tl 250 mm | m2 | 199.695 |  | 0 | CS ÚRS 2025 02 |  | základní |  | 0 | 0.2461 | 49.1449 | 0 | 0 | 4 | K | 2 |  |  |  | ROZPOCET | [5 empty] | 0 | 0 | 0 | 0 | 0 | 1 | 0 | 4 | -1209611257
| VV |  | 1.NP | [14 empty] | VV | 2 | 1 | True | 0 | ROZPOCET
| VV |  | (11,0+9,25*2+6,5)*3,25 |  | 117 | [12 empty] | VV | 2 | 2 | True | 0 | ROZPOCET
| VV |  | -(1,75*2,75*2+1,0*2,15+1,1*2,15+1,0*2,25+0,65*1,2) |  | -17.17 | [12 empty] | VV | 2 | 2 | True | 0 | ROZPOCET
| VV |  | 2.NP | [14 empty] | VV | 2 | 1 | True | 0 | ROZPOCET
| VV |  | (11,0*3+6,5)*3,0 |  | 118.5 | [12 empty] | VV | 2 | 2 | True | 0 | ROZPOCET
| VV |  | -(1,0*2,15+0,9*2,15+1,55*2,59+0,9*2,15*2+1,55*2,15+1,55*2,15) |  | -18.635 | [12 empty] | VV | 2 | 2 | True | 0 | ROZPOCET
| VV |  | Součet |  | 199.695 | [12 empty] | VV | 2 | 4 | True | 1 | ROZPOCET
41 | K | 311235151 | Zdivo jednovrstvé z cihel broušených do P10 na tenkovrstvou maltu tl 300 mm | m2 | 17.025 |  | 0 | CS ÚRS 2025 02 |  | základní |  | 0 | 0.26905 | 4.5806 | 0 | 0 | 4 | K | 2 |  |  |  | ROZPOCET | [5 empty] | 0 | 0 | 0 | 0 | 0 | 1 | 0 | 4 | -1517703626
| VV |  | Atika 300 nad garáží | [14 empty] | VV | 2 | 1 | True | 0 | ROZPOCET
| VV |  | (10,1+2,5+9,7+11,75)*0,5 |  | 17.025 | [12 empty] | VV | 2 | 2 | True | 1 | ROZPOCET
42 | K | 311238653 | Zdivo jednovrstvé tepelně izolační z cihel broušených P10 s vnitřní izolací z minerální vlny na tenkovrstvou maltu U přes 0,18 do 0,22 W/m2K tl 380 mm | m2 | 174.593 |  | 0 | CS ÚRS 2025 02 |  | základní |  | 0 | 0.31004 | 54.1308 | 0 | 0 | 4 | K | 2 |  |  |  | ROZPOCET | [5 empty] | 0 | 0 | 0 | 0 | 0 | 1 | 0 | 4 | -1962091314
| VV |  | 1.NP | [14 empty] | VV | 2 | 1 | True | 0 | ROZPOCET
| VV |  | (10,3+2,5+9,8+11,75)*(3,8-0,5) |  | 113.355 | [12 empty] | VV | 2 | 2 | True | 0 | ROZPOCET
| VV |  | (11,75-2,5)*(3,8-0,25) |  | 32.838 | [12 empty] | VV | 2 | 2 | True | 0 | ROZPOCET
| VV |  | (9,0)*(3,25-0,5) |  | 24.75 | [12 empty] | VV | 2 | 2 | True | 0 | ROZPOCET
| VV |  | -(5,0*2,5+1,25*2,5+1,75*2,15*2+2,25*0,75*4) |  | -29.9 | [12 empty] | VV | 2 | 2 | True | 0 | ROZPOCET
| VV |  | -(1,5*2,0) |  | -3 | [12 empty] | VV | 2 | 2 | True | 0 | ROZPOCET
| VV |  | Atika 380 | [14 empty] | VV | 2 | 1 | True | 0 | ROZPOCET
| VV |  | (11,0*2+25,55*2)*0,5 |  | 36.55 | [12 empty] | VV | 2 | 2 | True | 0 | ROZPOCET
| VV |  | Součet |  | 174.593 | [12 empty] | VV | 2 | 4 | True | 1 | ROZPOCET
43 | K | 311238656 | Zdivo jednovrstvé tepelně izolační z cihel broušených P8 s vnitřní izolací z minerální vlny na tenkovrstvou maltu U do 0,14 W/m2K tl 500 mm | m2 | 303.413 |  | 0 | CS ÚRS 2025 02 |  | základní |  | 0 | 0.36473 | 110.6638 | 0 | 0 | 4 | K | 2 |  |  |  | ROZPOCET | [5 empty] | 0 | 0 | 0 | 0 | 0 | 1 | 0 | 4 | 1320167823
| VV |  | 1.NP | [14 empty] | VV | 2 | 1 | True | 0 | ROZPOCET
| VV |  | (25,25+11,0+7,0+1,85+1,85+9,75+1,85)*(3,25-0,5) |  | 161.013 | [12 empty] | VV | 2 | 2 | True | 0 | ROZPOCET
| VV |  | -(1,0*1,75*14+2,25*2,0+1,0*1,7*2) |  | -32.4 | [12 empty] | VV | 2 | 2 | True | 0 | ROZPOCET
| VV |  | 2.NP | [14 empty] | VV | 2 | 1 | True | 0 | ROZPOCET
| VV |  | (25,75+11,0+7,0+9,5+2,35)*3,0+(9,25+9,15)*2,5 |  | 212.8 | [12 empty] | VV | 2 | 2 | True | 0 | ROZPOCET
| VV |  | -(1,0*1,75*20+1*1,5*2) |  | -38 | [12 empty] | VV | 2 | 2 | True | 0 | ROZPOCET
| VV |  | Součet |  | 303.413 | [12 empty] | VV | 2 | 4 | True | 1 | ROZPOCET
44 | K | 311238967 | Zakládací vrstva zdiva z cihel broušených hydrofobizovaných s integrovanou izolací tloušťky 300 mm | m | 71.2 |  | 0 | CS ÚRS 2025 02 |  | základní |  | 0 | 0.06692 | 4.7647 | 0 | 0 | 4 | K | 2 |  |  |  | ROZPOCET | [5 empty] | 0 | 0 | 0 | 0 | 0 | 1 | 0 | 4 | 2020828803
| P |  | Poznámka k položce: 2. řady | [14 empty] | P | 2
| VV |  | (10,3+2,5+9,8+11,75+9,0-5,0-1,25-1,5)*2 |  | 71.2 | [12 empty] | VV | 2 | 2 | True | 1 | ROZPOCET
45 | K | 311238971 | Zakládací vrstva zdiva z cihel broušených hydrofobizovaných s integrovanou izolací tloušťky 440 mm | m | 108.6 |  | 0 | CS ÚRS 2025 02 |  | základní |  | 0 | 0.11285 | 12.2555 | 0 | 0 | 4 | K | 2 |  |  |  | ROZPOCET | [5 empty] | 0 | 0 | 0 | 0 | 0 | 1 | 0 | 4 | 1323517256
| P |  | Poznámka k položce: 2. řady | [14 empty] | P | 2
| VV |  | (25,25+11,0+7,0+1,85+1,85+9,75+1,85-2,25-1,0-1,0)*2 |  | 108.6 | [12 empty] | VV | 2 | 2 | True | 1 | ROZPOCET
46 | K | 314235401 | Komínové těleso cihelné jednoprůduchové z plastových vložek D 8 cm v 3 m | soubor | 1 |  | 0 | CS ÚRS 2025 02 |  | základní |  | 0 | 0.2994 | 0.2994 | 0 | 0 | 4 | K | 2 |  |  |  | ROZPOCET | [5 empty] | 0 | 0 | 0 | 0 | 0 | 1 | 0 | 4 | 945938896
| VV |  | 1 |  | 1 | [12 empty] | VV | 2 | 2 | True | 1 | ROZPOCET
47 | K | 314235411 | Příplatek ke komínovému tělesu dvousložkovému cihelnému z plastových vložek D 8 cm ZKD 1 m výšky | m | 3.77 |  | 0 | CS ÚRS 2025 02 |  | základní |  | 0 | 0.09245 | 0.34854 | 0 | 0 | 4 | K | 2 |  |  |  | ROZPOCET | [5 empty] | 0 | 0 | 0 | 0 | 0 | 1 | 0 | 4 | 1311744344
| VV |  | 3,770 |  | 3.77 | [12 empty] | VV | 2 | 2 | True | 1 | ROZPOCET
48 | K | 314236122 | Komínový návlek imitace omítnutí v 125 cm pro jednoprůduchový cihelný komín | kus | 1 |  | 0 | CS ÚRS 2025 02 |  | základní |  | 0 | 0.008 | 0.008 | 0 | 0 | 4 | K | 2 |  |  |  | ROZPOCET | [5 empty] | 0 | 0 | 0 | 0 | 0 | 1 | 0 | 4 | -1140449053
49 | K | 314236135 | Krycí deska základní pro jednoprůduchový cihelný komín | kus | 1 |  | 0 | CS ÚRS 2025 02 |  | základní |  | 0 | 0.01488 | 0.01488 | 0 | 0 | 4 | K | 2 |  |  |  | ROZPOCET | [5 empty] | 0 | 0 | 0 | 0 | 0 | 1 | 0 | 4 | 593807560
50 | K | 317168012 | Překlad keramický plochý š 115 mm dl 1250 mm | kus | 10 |  | 0 | CS ÚRS 2025 02 |  | základní |  | 0 | 0.02278 | 0.2278 | 0 | 0 | 4 | K | 2 |  |  |  | ROZPOCET | [5 empty] | 0 | 0 | 0 | 0 | 0 | 1 | 0 | 4 | 2036106268
| VV |  | 1.NP | [14 empty] | VV | 2 | 1 | True | 0 | ROZPOCET
| VV |  | "11"1*7 |  | 7 | [12 empty] | VV | 2 | 2 | True | 0 | ROZPOCET
| VV |  | 2.Np | [14 empty] | VV | 2 | 1 | True | 0 | ROZPOCET
| VV |  | "11"1*3 |  | 3 | [12 empty] | VV | 2 | 2 | True | 0 | ROZPOCET
| VV |  | Součet |  | 10 | [12 empty] | VV | 2 | 4 | True | 1 | ROZPOCET
51 | K | 317168013 | Překlad keramický plochý š 115 mm dl 1500 mm | kus | 2 |  | 0 | CS ÚRS 2025 02 |  | základní |  | 0 | 0.02711 | 0.05422 | 0 | 0 | 4 | K | 2 |  |  |  | ROZPOCET | [5 empty] | 0 | 0 | 0 | 0 | 0 | 1 | 0 | 4 | -1454692403
| VV |  | 1.NP | [14 empty] | VV | 2 | 1 | True | 0 | ROZPOCET
| VV |  | "23"2 |  | 2 | [12 empty] | VV | 2 | 2 | True | 1 | ROZPOCET
52 | K | 317168025 | Překlad keramický plochý š 145 mm dl 2000 mm | kus | 2 |  | 0 | CS ÚRS 2025 02 |  | základní |  | 0 | 0.042 | 0.084 | 0 | 0 | 4 | K | 2 |  |  |  | ROZPOCET | [5 empty] | 0 | 0 | 0 | 0 | 0 | 1 | 0 | 4 | -1691024608
| VV |  | 1.NP | [14 empty] | VV | 2 | 1 | True | 0 | ROZPOCET
| VV |  | "10"1*2 |  | 2 | [12 empty] | VV | 2 | 2 | True | 1 | ROZPOCET
53 | K | 317168051 | Překlad keramický vysoký v 238 mm dl 1000 mm | kus | 8 |  | 0 | CS ÚRS 2025 02 |  | základní |  | 0 | 0.03655 | 0.2924 | 0 | 0 | 4 | K | 2 |  |  |  | ROZPOCET | [5 empty] | 0 | 0 | 0 | 0 | 0 | 1 | 0 | 4 | -198796703
| VV |  | 1.NP | [14 empty] | VV | 2 | 1 | True | 0 | ROZPOCET
| VV |  | "20"3 |  | 3 | [12 empty] | VV | 2 | 2 | True | 0 | ROZPOCET
| VV |  | "21"2 |  | 2 | [12 empty] | VV | 2 | 2 | True | 0 | ROZPOCET
| VV |  | 2.NP | [14 empty] | VV | 2 | 1 | True | 0 | ROZPOCET
| VV |  | "21"3 |  | 3 | [12 empty] | VV | 2 | 2 | True | 0 | ROZPOCET
| VV |  | Součet |  | 8 | [12 empty] | VV | 2 | 4 | True | 1 | ROZPOCET
54 | K | 317168052 | Překlad keramický vysoký v 238 mm dl 1250 mm | kus | 164 |  | 0 | CS ÚRS 2025 02 |  | základní |  | 0 | 0.04555 | 7.4702 | 0 | 0 | 4 | K | 2 |  |  |  | ROZPOCET | [5 empty] | 0 | 0 | 0 | 0 | 0 | 1 | 0 | 4 | 813814328
| VV |  | 1.NP | [14 empty] | VV | 2 | 1 | True | 0 | ROZPOCET
| VV |  | "01"5*14 |  | 70 | [12 empty] | VV | 2 | 2 | True | 0 | ROZPOCET
| VV |  | "08"3*2 |  | 6 | [12 empty] | VV | 2 | 2 | True | 0 | ROZPOCET
| VV |  | 2.NP | [14 empty] | VV | 2 | 1 | True | 0 | ROZPOCET
| VV |  | "01"5*17 |  | 85 | [12 empty] | VV | 2 | 2 | True | 0 | ROZPOCET
| VV |  | "08"3 |  | 3 | [12 empty] | VV | 2 | 2 | True | 0 | ROZPOCET
| VV |  | Součet |  | 164 | [12 empty] | VV | 2 | 4 | True | 1 | ROZPOCET
55 | K | 317168053 | Překlad keramický vysoký v 238 mm dl 1500 mm | kus | 13 |  | 0 | CS ÚRS 2025 02 |  | základní |  | 0 | 0.05455 | 0.70915 | 0 | 0 | 4 | K | 2 |  |  |  | ROZPOCET | [5 empty] | 0 | 0 | 0 | 0 | 0 | 1 | 0 | 4 | -165370671
| VV |  | 1.NP | [14 empty] | VV | 2 | 1 | True | 0 | ROZPOCET
| VV |  | "07"4 |  | 4 | [12 empty] | VV | 2 | 2 | True | 0 | ROZPOCET
| VV |  | "09"3 |  | 3 | [12 empty] | VV | 2 | 2 | True | 0 | ROZPOCET
| VV |  | 2.NP | [14 empty] | VV | 2 | 1 | True | 0 | ROZPOCET
| VV |  | "24"3*2 |  | 6 | [12 empty] | VV | 2 | 2 | True | 0 | ROZPOCET
| VV |  | Součet |  | 13 | [12 empty] | VV | 2 | 4 | True | 1 | ROZPOCET
56 | K | 317168055 | Překlad keramický vysoký v 238 mm dl 2000 mm | kus | 10 |  | 0 | CS ÚRS 2025 02 |  | základní |  | 0 | 0.07285 | 0.7285 | 0 | 0 | 4 | K | 2 |  |  |  | ROZPOCET | [5 empty] | 0 | 0 | 0 | 0 | 0 | 1 | 0 | 4 | 1179083503
| VV |  | 1.NP | [14 empty] | VV | 2 | 1 | True | 0 | ROZPOCET
| VV |  | "06"4 |  | 4 | [12 empty] | VV | 2 | 2 | True | 0 | ROZPOCET
| VV |  | 2.NP | [14 empty] | VV | 2 | 1 | True | 0 | ROZPOCET
| VV |  | "17"3*2 |  | 6 | [12 empty] | VV | 2 | 2 | True | 0 | ROZPOCET
| VV |  | Součet |  | 10 | [12 empty] | VV | 2 | 4 | True | 1 | ROZPOCET
57 | K | 317168056 | Překlad keramický vysoký v 238 mm dl 2250 mm | kus | 6 |  | 0 | CS ÚRS 2025 02 |  | základní |  | 0 | 0.08185 | 0.4911 | 0 | 0 | 4 | K | 2 |  |  |  | ROZPOCET | [5 empty] | 0 | 0 | 0 | 0 | 0 | 1 | 0 | 4 | 1036726083
| VV |  | 1.NP | [14 empty] | VV | 2 | 1 | True | 0 | ROZPOCET
| VV |  | "05"3*2 |  | 6 | [12 empty] | VV | 2 | 2 | True | 1 | ROZPOCET
58 | K | 317168058 | Překlad keramický vysoký v 238 mm dl 2750 mm | kus | 36 |  | 0 | CS ÚRS 2025 02 |  | základní |  | 0 | 0.10005 | 3.6018 | 0 | 0 | 4 | K | 2 |  |  |  | ROZPOCET | [5 empty] | 0 | 0 | 0 | 0 | 0 | 1 | 0 | 4 | 2049005172
| VV |  | 1.NP | [14 empty] | VV | 2 | 1 | True | 0 | ROZPOCET
| VV |  | "02"5 |  | 5 | [12 empty] | VV | 2 | 2 | True | 0 | ROZPOCET
| VV |  | "03"4*2 |  | 8 | [12 empty] | VV | 2 | 2 | True | 0 | ROZPOCET
| VV |  | "25"3*2 |  | 6 | [12 empty] | VV | 2 | 2 | True | 0 | ROZPOCET
| VV |  | "26"4 |  | 4 | [12 empty] | VV | 2 | 2 | True | 0 | ROZPOCET
| VV |  | 2.NP | [14 empty] | VV | 2 | 1 | True | 0 | ROZPOCET
| VV |  | "16"3 |  | 3 | [12 empty] | VV | 2 | 2 | True | 0 | ROZPOCET
| VV |  | "15"5*2 |  | 10 | [12 empty] | VV | 2 | 2 | True | 0 | ROZPOCET
| VV |  | Součet |  | 36 | [12 empty] | VV | 2 | 4 | True | 1 | ROZPOCET
59 | K | 317168272 | Překlad keramický roletový pro zabudování rolety nebo žaluzie š 490 mm dl 1500 mm | kus | 3 |  | 0 | CS ÚRS 2025 02 |  | základní |  | 0 | 0.11878 | 0.35634 | 0 | 0 | 4 | K | 2 |  |  |  | ROZPOCET | [5 empty] | 0 | 0 | 0 | 0 | 0 | 1 | 0 | 4 | 1374872770
| VV |  | 2.NP | [14 empty] | VV | 2 | 1 | True | 0 | ROZPOCET
| VV |  | "12"3 |  | 3 | [12 empty] | VV | 2 | 2 | True | 1 | ROZPOCET
60 | K | 317168277 | Překlad keramický roletový pro zabudování rolety nebo žaluzie š 490 mm dl 2750 mm | kus | 1 |  | 0 | CS ÚRS 2025 02 |  | základní |  | 0 | 0.21668 | 0.21668 | 0 | 0 | 4 | K | 2 |  |  |  | ROZPOCET | [5 empty] | 0 | 0 | 0 | 0 | 0 | 1 | 0 | 4 | -1542779075
| VV |  | 2.NP | [14 empty] | VV | 2 | 1 | True | 0 | ROZPOCET
| VV |  | "14"1 |  | 1 | [12 empty] | VV | 2 | 2 | True | 1 | ROZPOCET
61 | K | 317941123 | Osazování ocelových válcovaných nosníků na zdivu I, IE, U, UE nebo L výšky přes 120 do 220 mm | t | 0.918 |  | 0 | CS ÚRS 2025 02 |  | základní |  | 0 | 0.01709 | 0.015689 | 0 | 0 | 4 | K | 2 |  |  |  | ROZPOCET | [5 empty] | 0 | 0 | 0 | 0 | 0 | 1 | 0 | 4 | -69299919
62 | M | 13010716 | ocel profilová jakost S235JR (11 375) průřez I (IPN) 140 | t | 0.058 |  | 0 | CS ÚRS 2025 02 |  | základní |  | 0 | 1 | 0.058 | 0 | 0 | 8 | M | 2 |  |  |  | ROZPOCET | [5 empty] | 0 | 0 | 0 | 0 | 0 | 1 | 0 | 4 | -1909731429
| VV |  | 2.NP | [14 empty] | VV | 2 | 1 | True | 0 | ROZPOCET
| VV |  | "22"3*1,25*14,4/1000 |  | 0.054 | [12 empty] | VV | 2 | 2 | True | 1 | ROZPOCET
| VV |  | 0,054*1,08 'Přepočtené koeficientem množství |  | 0.058 | [12 empty] | VV | 2 | 2 | False | 1 | ROZPOCET
63 | M | 13010720 | ocel profilová jakost S235JR (11 375) průřez I (IPN) 180 | t | 0.806 |  | 0 | CS ÚRS 2025 02 |  | základní |  | 0 | 1 | 0.806 | 0 | 0 | 8 | M | 2 |  |  |  | ROZPOCET | [5 empty] | 0 | 0 | 0 | 0 | 0 | 1 | 0 | 4 | -553049935
| VV |  | 1.NP | [14 empty] | VV | 2 | 1 | True | 0 | ROZPOCET
| VV |  | "04"2*2,5*21,9/1000*3 |  | 0.329 | [12 empty] | VV | 2 | 2 | True | 0 | ROZPOCET
| VV |  | "13"2*5,4*21,9/1000 |  | 0.237 | [12 empty] | VV | 2 | 2 | True | 0 | ROZPOCET
| VV |  | "25"2,75*21,9/1000*2 |  | 0.12 | [12 empty] | VV | 2 | 2 | True | 0 | ROZPOCET
| VV |  | "26"2,75*21,9/1000 |  | 0.06 | [12 empty] | VV | 2 | 2 | True | 0 | ROZPOCET
| VV |  | Součet |  | 0.746 | [12 empty] | VV | 2 | 4 | True | 1 | ROZPOCET
| VV |  | 0,746*1,08 'Přepočtené koeficientem množství |  | 0.806 | [12 empty] | VV | 2 | 2 | False | 1 | ROZPOCET
64 | M | 13010718 | ocel profilová jakost S235JR (11 375) průřez I (IPN) 160 | t | 0.127 |  | 0 | CS ÚRS 2025 02 |  | základní |  | 0 | 1 | 0.127 | 0 | 0 | 8 | M | 2 |  |  |  | ROZPOCET | [5 empty] | 0 | 0 | 0 | 0 | 0 | 1 | 0 | 4 | 657501721
| VV |  | 1.NP | [14 empty] | VV | 2 | 1 | True | 0 | ROZPOCET
| VV |  | "18"2*3,3*17,9/1000 |  | 0.118 | [12 empty] | VV | 2 | 2 | True | 1 | ROZPOCET
| VV |  | 0,118*1,08 'Přepočtené koeficientem množství |  | 0.127 | [12 empty] | VV | 2 | 2 | False | 1 | ROZPOCET
65 | K | 317998115X3 | Tepelná izolace mezi překlady v 24 cm z EPS tl 110 mm | m | 5.5 |  | 0 |  |  | základní |  | 0 | 0.00038 | 0.00209 | 0 | 0 | 4 | K | 2 |  |  |  | ROZPOCET | [5 empty] | 0 | 0 | 0 | 0 | 0 | 1 | 0 | 4 | -154368090
| VV |  | "25"2,75*2 |  | 5.5 | [12 empty] | VV | 2 | 2 | True | 1 | ROZPOCET
66 | K | 317998115X2 | Tepelná izolace mezi překlady v 24 cm z EPS tl 120 mm | m | 9 |  | 0 |  |  | základní |  | 0 | 0.00038 | 0.00342 | 0 | 0 | 4 | K | 2 |  |  |  | ROZPOCET | [5 empty] | 0 | 0 | 0 | 0 | 0 | 1 | 0 | 4 | 557474717
| VV |  | "03"2,75*2 |  | 5.5 | [12 empty] | VV | 2 | 2 | True | 0 | ROZPOCET
| VV |  | "06"2,0 |  | 2 | [12 empty] | VV | 2 | 2 | True | 0 | ROZPOCET
| VV |  | "07"1,5 |  | 1.5 | [12 empty] | VV | 2 | 2 | True | 0 | ROZPOCET
| VV |  | Součet |  | 9 | [12 empty] | VV | 2 | 4 | True | 1 | ROZPOCET
67 | K | 317998115X1 | Tepelná izolace mezi překlady v 24 cm z EPS tl 150 mm | m | 49.75 |  | 0 |  |  | základní |  | 0 | 0.00038 | 0.018905 | 0 | 0 | 4 | K | 2 |  |  |  | ROZPOCET | [5 empty] | 0 | 0 | 0 | 0 | 0 | 1 | 0 | 4 | -1055939760
| VV |  | 1.NP | [14 empty] | VV | 2 | 1 | True | 0 | ROZPOCET
| VV |  | "01"1,25*14 |  | 17.5 | [12 empty] | VV | 2 | 2 | True | 0 | ROZPOCET
| VV |  | "02"2,75 |  | 2.75 | [12 empty] | VV | 2 | 2 | True | 0 | ROZPOCET
| VV |  | "26"2,75 |  | 2.75 | [12 empty] | VV | 2 | 2 | True | 0 | ROZPOCET
| VV |  | 2.NP | [14 empty] | VV | 2 | 1 | True | 0 | ROZPOCET
| VV |  | "01"1,25*17 |  | 21.25 | [12 empty] | VV | 2 | 2 | True | 0 | ROZPOCET
| VV |  | "15"2,75*2 |  | 5.5 | [12 empty] | VV | 2 | 2 | True | 0 | ROZPOCET
| VV |  | Součet |  | 49.75 | [12 empty] | VV | 2 | 4 | True | 1 | ROZPOCET
68 | K | 342244201 | Příčka z cihel broušených na tenkovrstvou maltu tloušťky 80 mm | m2 | 50.016 |  | 0 | CS ÚRS 2025 02 |  | základní |  | 0 | 0.06848 | 3.4251 | 0 | 0 | 4 | K | 2 |  |  |  | ROZPOCET | [5 empty] | 0 | 0 | 0 | 0 | 0 | 1 | 0 | 4 | 1711539413
| VV |  | 1.NP | [14 empty] | VV | 2 | 1 | True | 0 | ROZPOCET
| VV |  | 1,5*2,25 |  | 3.375 | [12 empty] | VV | 2 | 2 | True | 0 | ROZPOCET
| VV |  | 2.NP | [14 empty] | VV | 2 | 1 | True | 0 | ROZPOCET
| VV |  | (3,85+2,95+0,5+1,8)*3,0 |  | 27.3 | [12 empty] | VV | 2 | 2 | True | 0 | ROZPOCET
| VV |  | -(0,9*2,15) |  | -1.935 | [12 empty] | VV | 2 | 2 | True | 0 | ROZPOCET
| VV |  | (0,4*4+1,85+0,5*5+1,9*2+0,1)*2,16 |  | 21.276 | [12 empty] | VV | 2 | 2 | True | 0 | ROZPOCET
| VV |  | Součet |  | 50.016 | [12 empty] | VV | 2 | 4 | True | 1 | ROZPOCET
69 | K | 342244211 | Příčka z cihel broušených na tenkovrstvou maltu tloušťky 115 mm | m2 | 248.353 |  | 0 | CS ÚRS 2025 02 |  | základní |  | 0 | 0.09448 | 23.4644 | 0 | 0 | 4 | K | 2 |  |  |  | ROZPOCET | [5 empty] | 0 | 0 | 0 | 0 | 0 | 1 | 0 | 4 | 852131479
| VV |  | 1.NP | [14 empty] | VV | 2 | 1 | True | 0 | ROZPOCET
| VV |  | (5,5*2+6,0*2+3,1+2,2+3,0+6,5+6,0*2+2,2+1,35+2,52)*3,25+1,5*1,75 |  | 184.203 | [12 empty] | VV | 2 | 2 | True | 0 | ROZPOCET
| VV |  | -(1,55*2,15*2+0,9*2,15*3+0,8*2,15+0,9*2,15*3) |  | -19.995 | [12 empty] | VV | 2 | 2 | True | 0 | ROZPOCET
| VV |  | 2.NP | [14 empty] | VV | 2 | 1 | True | 0 | ROZPOCET
| VV |  | (6,0*2+4,3+6,5+1,75+3,85)*3,0 |  | 85.2 | [12 empty] | VV | 2 | 2 | True | 0 | ROZPOCET
| VV |  | -(0,9*2,15*3) |  | -5.805 | [12 empty] | VV | 2 | 2 | True | 0 | ROZPOCET
| VV |  | Přizdívka monolitického průvlaku 19 | [14 empty] | VV | 2 | 1 | True | 0 | ROZPOCET
| VV |  | 9,5*0,5 |  | 4.75 | [12 empty] | VV | 2 | 2 | True | 0 | ROZPOCET
| VV |  | Součet |  | 248.353 | [12 empty] | VV | 2 | 4 | True | 1 | ROZPOCET
70 | K | 342291111 | Ukotvení příček montážní polyuretanovou pěnou tl příčky do 100 mm | m | 9.1 |  | 0 | CS ÚRS 2025 02 |  | základní |  | 0 | 8e-05 | 0.000728 | 0 | 0 | 4 | K | 2 |  |  |  | ROZPOCET | [5 empty] | 0 | 0 | 0 | 0 | 0 | 1 | 0 | 4 | -1943771063
| VV |  | 2.NP | [14 empty] | VV | 2 | 1 | True | 0 | ROZPOCET
| VV |  | 3,85+2,95+0,5+1,8 |  | 9.1 | [12 empty] | VV | 2 | 2 | True | 1 | ROZPOCET
71 | K | 342291112 | Ukotvení příček montážní polyuretanovou pěnou tl příčky přes 100 mm | m | 85.77 |  | 0 | CS ÚRS 2025 02 |  | základní |  | 0 | 0.00012 | 0.010292 | 0 | 0 | 4 | K | 2 |  |  |  | ROZPOCET | [5 empty] | 0 | 0 | 0 | 0 | 0 | 1 | 0 | 4 | 1577949737
| VV |  | 1.NP | [14 empty] | VV | 2 | 1 | True | 0 | ROZPOCET
| VV |  | 5,5*2+6,0*2+3,1+2,2+3,0+6,5+6,0*2+2,2+1,35+2,52+1,5 |  | 57.37 | [12 empty] | VV | 2 | 2 | True | 0 | ROZPOCET
| VV |  | 2.NP | [14 empty] | VV | 2 | 1 | True | 0 | ROZPOCET
| VV |  | 6,0*2+4,3+6,5+1,75+3,85 |  | 28.4 | [12 empty] | VV | 2 | 2 | True | 0 | ROZPOCET
| VV |  | Součet |  | 85.77 | [12 empty] | VV | 2 | 4 | True | 1 | ROZPOCET
72 | K | 342291121 | Ukotvení příček k cihelným konstrukcím plochými kotvami | m | 97.66 |  | 0 | CS ÚRS 2025 02 |  | základní |  | 0 | 0.00014 | 0.013672 | 0 | 0 | 4 | K | 2 |  |  |  | ROZPOCET | [5 empty] | 0 | 0 | 0 | 0 | 0 | 1 | 0 | 4 | 926354105
| VV |  | 1.NP | [14 empty] | VV | 2 | 1 | True | 0 | ROZPOCET
| VV |  | 3,25*18+2,25+1,75 |  | 62.5 | [12 empty] | VV | 2 | 2 | True | 0 | ROZPOCET
| VV |  | 2.NP | [14 empty] | VV | 2 | 1 | True | 0 | ROZPOCET
| VV |  | 3,0*11+2,16 |  | 35.16 | [12 empty] | VV | 2 | 2 | True | 0 | ROZPOCET
| VV |  | Součet |  | 97.66 | [12 empty] | VV | 2 | 4 | True | 1 | ROZPOCET
73 | K | 346244381 | Plentování jednostranné v do 200 mm válcovaných nosníků cihlami | m2 | 8.438 |  | 0 | CS ÚRS 2025 02 |  | základní |  | 0 | 0.17818 | 1.5035 | 0 | 0 | 4 | K | 2 |  |  |  | ROZPOCET | [5 empty] | 0 | 0 | 0 | 0 | 0 | 1 | 0 | 4 | -1899253877
| VV |  | 1.NP | [14 empty] | VV | 2 | 1 | True | 0 | ROZPOCET
| VV |  | "04"(0,2*2,5)*2*3 |  | 3 | [12 empty] | VV | 2 | 2 | True | 0 | ROZPOCET
| VV |  | "13"(0,2*5,5)*2 |  | 2.2 | [12 empty] | VV | 2 | 2 | True | 0 | ROZPOCET
| VV |  | "18"(0,18*3,3)*2 |  | 1.188 | [12 empty] | VV | 2 | 2 | True | 0 | ROZPOCET
| VV |  | "25"(0,2*2,75)*2 |  | 1.1 | [12 empty] | VV | 2 | 2 | True | 0 | ROZPOCET
| VV |  | "26"(0,2*2,75) |  | 0.55 | [12 empty] | VV | 2 | 2 | True | 0 | ROZPOCET
| VV |  | 2.NP | [14 empty] | VV | 2 | 1 | True | 0 | ROZPOCET
| VV |  | "22"(0,16*1,25)*2 |  | 0.4 | [12 empty] | VV | 2 | 2 | True | 0 | ROZPOCET
| VV |  | Součet |  | 8.438 | [12 empty] | VV | 2 | 4 | True | 1 | ROZPOCET
74 | K | 346272216 | Přizdívka z pórobetonových tvárnic tl 50 mm | m2 | 9 |  | 0 | CS ÚRS 2025 02 |  | základní |  | 0 | 0.04567 | 0.41103 | 0 | 0 | 4 | K | 2 |  |  |  | ROZPOCET | [5 empty] | 0 | 0 | 0 | 0 | 0 | 1 | 0 | 4 | -686215162
| VV |  | 1.NP | [14 empty] | VV | 2 | 1 | True | 0 | ROZPOCET
| VV |  | "1.04"1,5*1,0 |  | 1.5 | [12 empty] | VV | 2 | 2 | True | 0 | ROZPOCET
| VV |  | "1.13"1,5*1,0 |  | 1.5 | [12 empty] | VV | 2 | 2 | True | 0 | ROZPOCET
| VV |  | 2.NP | [14 empty] | VV | 2 | 1 | True | 0 | ROZPOCET
| VV |  | "2.03"1,5*1,1 |  | 1.65 | [12 empty] | VV | 2 | 2 | True | 0 | ROZPOCET
| VV |  | "2.04"1,5*1,0 |  | 1.5 | [12 empty] | VV | 2 | 2 | True | 0 | ROZPOCET
| VV |  | "2.12, 2.13"1,5*1,9 |  | 2.85 | [12 empty] | VV | 2 | 2 | True | 0 | ROZPOCET
| VV |  | Součet |  | 9 | [12 empty] | VV | 2 | 4 | True | 1 | ROZPOCET
75 | K | 346272226 | Přizdívka z pórobetonových tvárnic tl 75 mm | m2 | 34.374 |  | 0 | CS ÚRS 2025 02 |  | základní |  | 0 | 0.0546 | 1.8768 | 0 | 0 | 4 | K | 2 |  |  |  | ROZPOCET | [5 empty] | 0 | 0 | 0 | 0 | 0 | 1 | 0 | 4 | 1717718738
| VV |  | 1.NP | [14 empty] | VV | 2 | 1 | True | 0 | ROZPOCET
| VV |  | "1.03"(0,65+0,4)*3,25 |  | 3.413 | [12 empty] | VV | 2 | 2 | True | 0 | ROZPOCET
| VV |  | "1.07"(0,25+0,2)*3,25 |  | 1.463 | [12 empty] | VV | 2 | 2 | True | 0 | ROZPOCET
| VV |  | "1.08"(0,25+0,19+0,25)*3,5*2 |  | 4.83 | [12 empty] | VV | 2 | 2 | True | 0 | ROZPOCET
| VV |  | "1.09"0,65*1,2 |  | 0.78 | [12 empty] | VV | 2 | 2 | True | 0 | ROZPOCET
| VV |  | "1.10"1,3*3,25 |  | 4.225 | [12 empty] | VV | 2 | 2 | True | 0 | ROZPOCET
| VV |  | "1.17"(0,25+0,2)*3,25 |  | 1.463 | [12 empty] | VV | 2 | 2 | True | 0 | ROZPOCET
| VV |  | 2.NP | [14 empty] | VV | 2 | 1 | True | 0 | ROZPOCET
| VV |  | "2.03"(0,65+0,4)*3,0 |  | 3.15 | [12 empty] | VV | 2 | 2 | True | 0 | ROZPOCET
| VV |  | "2.09"(0,8+0,3+0,3+1,1+0,3)*3,0 |  | 8.4 | [12 empty] | VV | 2 | 2 | True | 0 | ROZPOCET
| VV |  | "2.10"1,25*1,0 |  | 1.25 | [12 empty] | VV | 2 | 2 | True | 0 | ROZPOCET
| VV |  | "2.17"(0,8+0,3)*3,0 |  | 3.3 | [12 empty] | VV | 2 | 2 | True | 0 | ROZPOCET
| VV |  | "2.18"(0,2+0,3+0,2)*3,0 |  | 2.1 | [12 empty] | VV | 2 | 2 | True | 0 | ROZPOCET
| VV |  | Součet |  | 34.374 | [12 empty] | VV | 2 | 4 | True | 1 | ROZPOCET
| D | 4 | Vodorovné konstrukce |  |  |  | 0 |  |  |  |  | 0 |  | 357.9378 |  | 0 | 1 | D | 1 |  |  |  | ROZPOCET | [11 empty] | 0
76 | K | 4111211X1 | Montáž prefabrikovaných železobetonových stropů se zalitím spár, zálivkovou výztuží, včetně podpěrné konstrukce, na cementovou maltu ze stropních panelů šířky do 1200 mm | m2 | 630 |  | 0 |  |  | základní |  | 0 | 0.08772 | 55.2636 | 0 | 0 | 4 | K | 2 |  |  |  | ROZPOCET | [5 empty] | 0 | 0 | 0 | 0 | 0 | 1 | 0 | 4 | -905272790
77 | M | 593468X2 | panel stropní předpjatý š 1190mm v 200mm | m2 | 265 |  | 0 |  |  | základní |  | 0 | 0.295 | 78.175 | 0 | 0 | 8 | M | 2 |  |  |  | ROZPOCET | [5 empty] | 0 | 0 | 0 | 0 | 0 | 1 | 0 | 4 | -1702977549
| VV |  | 2.NP | [14 empty] | VV | 2 | 1 | True | 0 | ROZPOCET
| VV |  | 265 |  | 265 | [12 empty] | VV | 2 | 2 | True | 1 | ROZPOCET
78 | M | 593468X1 | panel stropní předpjatý š 1190mm v 250mm | m2 | 365 |  | 0 |  |  | základní |  | 0 | 0.413 | 150.745 | 0 | 0 | 8 | M | 2 |  |  |  | ROZPOCET | [5 empty] | 0 | 0 | 0 | 0 | 0 | 1 | 0 | 4 | -13003639
| VV |  | 1.NP | [14 empty] | VV | 2 | 1 | True | 0 | ROZPOCET
| VV |  | 365 |  | 365 | [12 empty] | VV | 2 | 2 | True | 1 | ROZPOCET
79 | K | 411321414 | Stropy deskové ze ŽB tř. C 25/30 | m3 | 1.678 |  | 0 | CS ÚRS 2025 02 |  | základní |  | 0 | 2.502 | 4.1984 | 0 | 0 | 4 | K | 2 |  |  |  | ROZPOCET | [5 empty] | 0 | 0 | 0 | 0 | 0 | 1 | 0 | 4 | -747633215
| P |  | Poznámka k položce: Dobetonávka | [14 empty] | P | 2
| VV |  | 1.NP | [14 empty] | VV | 2 | 1 | True | 0 | ROZPOCET
| VV |  | 5,5*0,25*(0,12+0,05+0,03) |  | 0.275 | [12 empty] | VV | 2 | 2 | True | 0 | ROZPOCET
| VV |  | 6,25*0,25*(0,03) |  | 0.047 | [12 empty] | VV | 2 | 2 | True | 0 | ROZPOCET
| VV |  | 3,0*0,25*(0,05+0,05) |  | 0.075 | [12 empty] | VV | 2 | 2 | True | 0 | ROZPOCET
| VV |  | 6,0*0,25*(0,15+0,05) |  | 0.3 | [12 empty] | VV | 2 | 2 | True | 0 | ROZPOCET
| VV |  | 0,33*0,25*0,25 |  | 0.021 | [12 empty] | VV | 2 | 2 | True | 0 | ROZPOCET
| VV |  | 2.NP | [14 empty] | VV | 2 | 1 | True | 0 | ROZPOCET
| VV |  | 5,5*0,2*(0,1+0,1) |  | 0.22 | [12 empty] | VV | 2 | 2 | True | 0 | ROZPOCET
| VV |  | 6,25*0,2*(0,05+0,1+0,05+0,05+0,1+0,05) |  | 0.5 | [12 empty] | VV | 2 | 2 | True | 0 | ROZPOCET
| VV |  | 6,0*0,2*(0,1+0,1) |  | 0.24 | [12 empty] | VV | 2 | 2 | True | 0 | ROZPOCET
| VV |  | Součet |  | 1.678 | [12 empty] | VV | 2 | 4 | True | 1 | ROZPOCET
80 | K | 411351011 | Zřízení bednění stropů deskových tl přes 5 do 25 cm bez podpěrné kce | m2 | 7.671 |  | 0 | CS ÚRS 2025 02 |  | základní |  | 0 | 0.00533 | 0.040886 | 0 | 0 | 4 | K | 2 |  |  |  | ROZPOCET | [5 empty] | 0 | 0 | 0 | 0 | 0 | 1 | 0 | 4 | 631430877
| VV |  | 1.NP | [14 empty] | VV | 2 | 1 | True | 0 | ROZPOCET
| VV |  | 5,5*(0,12+0,05+0,03) |  | 1.1 | [12 empty] | VV | 2 | 2 | True | 0 | ROZPOCET
| VV |  | 6,25*(0,03) |  | 0.188 | [12 empty] | VV | 2 | 2 | True | 0 | ROZPOCET
| VV |  | 3,0*(0,05+0,05) |  | 0.3 | [12 empty] | VV | 2 | 2 | True | 0 | ROZPOCET
| VV |  | 6,0*(0,15+0,05) |  | 1.2 | [12 empty] | VV | 2 | 2 | True | 0 | ROZPOCET
| VV |  | 0,33*0,25 |  | 0.083 | [12 empty] | VV | 2 | 2 | True | 0 | ROZPOCET
| VV |  | 2.NP | [14 empty] | VV | 2 | 1 | True | 0 | ROZPOCET
| VV |  | 5,5*(0,1+0,1) |  | 1.1 | [12 empty] | VV | 2 | 2 | True | 0 | ROZPOCET
| VV |  | 6,25*(0,05+0,1+0,05+0,05+0,1+0,05) |  | 2.5 | [12 empty] | VV | 2 | 2 | True | 0 | ROZPOCET
| VV |  | 6,0*(0,1+0,1) |  | 1.2 | [12 empty] | VV | 2 | 2 | True | 0 | ROZPOCET
| VV |  | Součet |  | 7.671 | [12 empty] | VV | 2 | 4 | True | 1 | ROZPOCET
81 | K | 411351012 | Odstranění bednění stropů deskových tl přes 5 do 25 cm bez podpěrné kce | m2 | 7.671 |  | 0 | CS ÚRS 2025 02 |  | základní |  | 0 | 0 | 0 | 0 | 0 | 4 | K | 2 |  |  |  | ROZPOCET | [5 empty] | 0 | 0 | 0 | 0 | 0 | 1 | 0 | 4 | -1107047607
82 | K | 411354313 | Zřízení podpěrné konstrukce stropů výšky do 4 m tl přes 15 do 25 cm | m2 | 7.671 |  | 0 | CS ÚRS 2025 02 |  | základní |  | 0 | 0.00088 | 0.0067505 | 0 | 0 | 4 | K | 2 |  |  |  | ROZPOCET | [5 empty] | 0 | 0 | 0 | 0 | 0 | 1 | 0 | 4 | 2014503464
83 | K | 411354314 | Odstranění podpěrné konstrukce stropů výšky do 4 m tl přes 15 do 25 cm | m2 | 7.671 |  | 0 | CS ÚRS 2025 02 |  | základní |  | 0 | 0 | 0 | 0 | 0 | 4 | K | 2 |  |  |  | ROZPOCET | [5 empty] | 0 | 0 | 0 | 0 | 0 | 1 | 0 | 4 | 1747572588
84 | K | 411361821 | Výztuž stropů betonářskou ocelí 10 505 | t | 0.059 |  | 0 | CS ÚRS 2025 02 |  | základní |  | 0 | 1.0555 | 0.062277 | 0 | 0 | 4 | K | 2 |  |  |  | ROZPOCET | [5 empty] | 0 | 0 | 0 | 0 | 0 | 1 | 0 | 4 | -1185478357
| VV |  | 1.NP | [14 empty] | VV | 2 | 1 | True | 0 | ROZPOCET
| VV |  | 25/1000 |  | 0.025 | [12 empty] | VV | 2 | 2 | True | 0 | ROZPOCET
| VV |  | 2.NP | [14 empty] | VV | 2 | 1 | True | 0 | ROZPOCET
| VV |  | 33,6/1000 |  | 0.034 | [12 empty] | VV | 2 | 2 | True | 0 | ROZPOCET
| VV |  | Součet |  | 0.059 | [12 empty] | VV | 2 | 4 | True | 1 | ROZPOCET
85 | K | 413321414 | Nosníky ze ŽB tř. C 25/30 | m3 | 2.76 |  | 0 | CS ÚRS 2025 02 |  | základní |  | 0 | 2.5019 | 6.9054 | 0 | 0 | 4 | K | 2 |  |  |  | ROZPOCET | [5 empty] | 0 | 0 | 0 | 0 | 0 | 1 | 0 | 4 | 2134341203
| VV |  | "19"(0,4*0,25+0,25*0,75)*9,6 |  | 2.76 | [12 empty] | VV | 2 | 2 | True | 1 | ROZPOCET
86 | K | 413351111 | Zřízení bednění nosníků a průvlaků bez podpěrné kce výšky do 100 cm | m2 | 24.48 |  | 0 | CS ÚRS 2025 02 |  | základní |  | 0 | 0.00663 | 0.1623 | 0 | 0 | 4 | K | 2 |  |  |  | ROZPOCET | [5 empty] | 0 | 0 | 0 | 0 | 0 | 1 | 0 | 4 | 1376001212
| VV |  | (0,75+0,15+0,25+0,4+1,0)*9,6 |  | 24.48 | [12 empty] | VV | 2 | 2 | True | 1 | ROZPOCET
87 | K | 413351112 | Odstranění bednění nosníků a průvlaků bez podpěrné kce výšky do 100 cm | m2 | 24.48 |  | 0 | CS ÚRS 2025 02 |  | základní |  | 0 | 0 | 0 | 0 | 0 | 4 | K | 2 |  |  |  | ROZPOCET | [5 empty] | 0 | 0 | 0 | 0 | 0 | 1 | 0 | 4 | -751694753
88 | K | 413352111 | Zřízení podpěrné konstrukce nosníků výšky podepření do 4 m pro nosník výšky do 100 cm | m2 | 3.84 |  | 0 | CS ÚRS 2025 02 |  | základní |  | 0 | 0.0015 | 0.00576 | 0 | 0 | 4 | K | 2 |  |  |  | ROZPOCET | [5 empty] | 0 | 0 | 0 | 0 | 0 | 1 | 0 | 4 | -362570183
| VV |  | 0,4*9,6 |  | 3.84 | [12 empty] | VV | 2 | 2 | True | 1 | ROZPOCET
89 | K | 413352112 | Odstranění podpěrné konstrukce nosníků výšky podepření do 4 m pro nosník výšky do 100 cm | m2 | 3.84 |  | 0 | CS ÚRS 2025 02 |  | základní |  | 0 | 0 | 0 | 0 | 0 | 4 | K | 2 |  |  |  | ROZPOCET | [5 empty] | 0 | 0 | 0 | 0 | 0 | 1 | 0 | 4 | 465708528
90 | K | 413361821X1 | Výztuž nosníků, volných trámů nebo průvlaků volných trámů betonářskou ocelí 10 424 (V) | t | 0.303 |  | 0 |  |  | základní |  | 0 | 1.0551 | 0.3197 | 0 | 0 | 4 | K | 2 |  |  |  | ROZPOCET | [5 empty] | 0 | 0 | 0 | 0 | 0 | 1 | 0 | 4 | 1811632535
| VV |  | D.2.3.2 Výkres výztuže a tvaru překladu 19 nad vstupem | [14 empty] | VV | 2 | 1 | True | 0 | ROZPOCET
| VV |  | 275/1000 |  | 0.275 | [12 empty] | VV | 2 | 2 | True | 1 | ROZPOCET
| VV |  | 0,275*1,1 'Přepočtené koeficientem množství |  | 0.303 | [12 empty] | VV | 2 | 2 | False | 1 | ROZPOCET
91 | K | 417321414 | Ztužující pásy a věnce ze ŽB tř. C 20/25 | m3 | 0.453 |  | 0 | CS ÚRS 2025 02 |  | základní |  | 0 | 2.502 | 1.1334 | 0 | 0 | 4 | K | 2 |  |  |  | ROZPOCET | [5 empty] | 0 | 0 | 0 | 0 | 0 | 1 | 0 | 4 | -106043727
| VV |  | D.101.1.1.2.23 DETAIL Č.1 - ATIKA | [14 empty] | VV | 2 | 1 | True | 0 | ROZPOCET
| VV |  | 0,04*0,15*(25,75*2+12,0*2) |  | 0.453 | [12 empty] | VV | 2 | 2 | True | 1 | ROZPOCET
92 | K | 417321515 | Ztužující pásy a věnce ze ŽB tř. C 25/30 | m3 | 19.273 |  | 0 | CS ÚRS 2025 02 |  | základní |  | 0 | 2.502 | 48.2207 | 0 | 0 | 4 | K | 2 |  |  |  | ROZPOCET | [5 empty] | 0 | 0 | 0 | 0 | 0 | 1 | 0 | 4 | 1443536831
| VV |  | Podbetonávka stropních dílců 1.NP | [14 empty] | VV | 2 | 1 | True | 0 | ROZPOCET
| VV |  | "V3, V4, V10"0,4*0,05*(35,4+20,95+3,57) |  | 1.198 | [12 empty] | VV | 2 | 2 | True | 0 | ROZPOCET
| VV |  | "V5, V6"0,3*0,05*(20,6+15,45) |  | 0.541 | [12 empty] | VV | 2 | 2 | True | 0 | ROZPOCET
| VV |  | "V7, V11"0,4*0,05*(9,0+9,0) |  | 0.36 | [12 empty] | VV | 2 | 2 | True | 0 | ROZPOCET
| VV |  | "V8, V9, V13"0,25*0,05*(19,0+10,75+11,0) |  | 0.509 | [12 empty] | VV | 2 | 2 | True | 0 | ROZPOCET
| VV |  | Mezisoučet |  | 2.608 | [12 empty] | VV | 2 | 3 | True | 0 | ROZPOCET
| VV |  | D.101.1.1.2.4 Překlady a stropy nad 1.NP | [14 empty] | VV | 2 | 1 | True | 0 | ROZPOCET
| VV |  | "V3"0,4*0,25*35,4 |  | 3.54 | [12 empty] | VV | 2 | 2 | True | 0 | ROZPOCET
| VV |  | "V4"0,28*0,25*20,95 |  | 1.467 | [12 empty] | VV | 2 | 2 | True | 0 | ROZPOCET
| VV |  | "V5"0,25*0,25*20,6 |  | 1.288 | [12 empty] | VV | 2 | 2 | True | 0 | ROZPOCET
| VV |  | "V6"0,18*0,25*15,45 |  | 0.695 | [12 empty] | VV | 2 | 2 | True | 0 | ROZPOCET
| VV |  | "V7"0,16*0,25*9,0 |  | 0.36 | [12 empty] | VV | 2 | 2 | True | 0 | ROZPOCET
| VV |  | "V8"0,15*0,25*19,0 |  | 0.713 | [12 empty] | VV | 2 | 2 | True | 0 | ROZPOCET
| VV |  | "V9"0,15*0,25*10,75 |  | 0.403 | [12 empty] | VV | 2 | 2 | True | 0 | ROZPOCET
| VV |  | "V10"0,38*0,25*3,57 |  | 0.339 | [12 empty] | VV | 2 | 2 | True | 0 | ROZPOCET
| VV |  | "V11"0,2*0,25*9,0 |  | 0.45 | [12 empty] | VV | 2 | 2 | True | 0 | ROZPOCET
| VV |  | "V12"0,22*0,145*3,0+0,1*0,16*3,0 |  | 0.144 | [12 empty] | VV | 2 | 2 | True | 0 | ROZPOCET
| VV |  | "V13"0,05*0,25*11,0 |  | 0.138 | [12 empty] | VV | 2 | 2 | True | 0 | ROZPOCET
| VV |  | "V15"0,155*0,25*1,82 |  | 0.071 | [12 empty] | VV | 2 | 2 | True | 0 | ROZPOCET
| VV |  | Mezisoučet |  | 9.608 | [12 empty] | VV | 2 | 3 | True | 0 | ROZPOCET
| VV |  | Podbetonávka stropních dílců 2.NP | [14 empty] | VV | 2 | 1 | True | 0 | ROZPOCET
| VV |  | "V1, V2"0,4*0,05*(51,5+24,0) |  | 1.51 | [12 empty] | VV | 2 | 2 | True | 0 | ROZPOCET
| VV |  | "V14"0,25*0,05*33,0 |  | 0.413 | [12 empty] | VV | 2 | 2 | True | 0 | ROZPOCET
| VV |  | Mezisoučet |  | 1.923 | [12 empty] | VV | 2 | 3 | True | 0 | ROZPOCET
| VV |  | D.101.1.1.2.5 Překlady a stropy nad 2.NP | [14 empty] | VV | 2 | 1 | True | 0 | ROZPOCET
| VV |  | "V1"0,28*0,2*51,5 |  | 2.884 | [12 empty] | VV | 2 | 2 | True | 0 | ROZPOCET
| VV |  | "V2"0,4*0,2*24,0 |  | 1.92 | [12 empty] | VV | 2 | 2 | True | 0 | ROZPOCET
| VV |  | "V14"0,05*0,2*33,0 |  | 0.33 | [12 empty] | VV | 2 | 2 | True | 0 | ROZPOCET
| VV |  | Mezisoučet |  | 5.134 | [12 empty] | VV | 2 | 3 | True | 0 | ROZPOCET
| VV |  | Součet |  | 19.273 | [12 empty] | VV | 2 | 4 | True | 1 | ROZPOCET
93 | K | 417351115 | Zřízení bednění ztužujících věnců | m2 | 100.468 |  | 0 | CS ÚRS 2025 02 |  | základní |  | 0 | 0.01117 | 1.1222 | 0 | 0 | 4 | K | 2 |  |  |  | ROZPOCET | [5 empty] | 0 | 0 | 0 | 0 | 0 | 1 | 0 | 4 | -115157701
| VV |  | D.101.1.1.2.4 Překlady a stropy nad 1.NP | [14 empty] | VV | 2 | 1 | True | 0 | ROZPOCET
| VV |  | "V3"0,35*35,4 |  | 12.39 | [12 empty] | VV | 2 | 2 | True | 0 | ROZPOCET
| VV |  | "V4"0,35*20,95 |  | 7.333 | [12 empty] | VV | 2 | 2 | True | 0 | ROZPOCET
| VV |  | "V5"0,35*20,6 |  | 7.21 | [12 empty] | VV | 2 | 2 | True | 0 | ROZPOCET
| VV |  | "V6"0,35*15,45 |  | 5.408 | [12 empty] | VV | 2 | 2 | True | 0 | ROZPOCET
| VV |  | "V7"0,35*9,0 |  | 3.15 | [12 empty] | VV | 2 | 2 | True | 0 | ROZPOCET
| VV |  | "V9"0,35*3,0 |  | 1.05 | [12 empty] | VV | 2 | 2 | True | 0 | ROZPOCET
| VV |  | "V10"0,35*3,57 |  | 1.25 | [12 empty] | VV | 2 | 2 | True | 0 | ROZPOCET
| VV |  | "V11"0,35*9,0 |  | 3.15 | [12 empty] | VV | 2 | 2 | True | 0 | ROZPOCET
| VV |  | "V12"0,3*3,0+0,16*3,0 |  | 1.38 | [12 empty] | VV | 2 | 2 | True | 0 | ROZPOCET
| VV |  | D.101.1.1.2.5 Překlady a stropy nad 2.NP | [14 empty] | VV | 2 | 1 | True | 0 | ROZPOCET
| VV |  | "V1"0,3*51,5 |  | 15.45 | [12 empty] | VV | 2 | 2 | True | 0 | ROZPOCET
| VV |  | "V2"0,3*24,0 |  | 7.2 | [12 empty] | VV | 2 | 2 | True | 0 | ROZPOCET
| VV |  | Pro podbetonávku | [14 empty] | VV | 2 | 1 | True | 0 | ROZPOCET
| VV |  | "V3, V4, V10"0,1*(35,4+20,95+3,57) |  | 5.992 | [12 empty] | VV | 2 | 2 | True | 0 | ROZPOCET
| VV |  | "V5, V6"0,1*(20,6+15,45) |  | 3.605 | [12 empty] | VV | 2 | 2 | True | 0 | ROZPOCET
| VV |  | "V7, V11"0,1*(9,0+9,0)*2 |  | 3.6 | [12 empty] | VV | 2 | 2 | True | 0 | ROZPOCET
| VV |  | "V8, V9, V13"0,1*(19,0+10,75+11,0)*2 |  | 8.15 | [12 empty] | VV | 2 | 2 | True | 0 | ROZPOCET
| VV |  | "V1, V2"0,1*(51,5+24,0) |  | 7.55 | [12 empty] | VV | 2 | 2 | True | 0 | ROZPOCET
| VV |  | "V14"0,1*33,0*2 |  | 6.6 | [12 empty] | VV | 2 | 2 | True | 0 | ROZPOCET
| VV |  | Součet |  | 100.468 | [12 empty] | VV | 2 | 4 | True | 1 | ROZPOCET
94 | K | 417351116 | Odstranění bednění ztužujících věnců | m2 | 100.468 |  | 0 | CS ÚRS 2025 02 |  | základní |  | 0 | 0 | 0 | 0 | 0 | 4 | K | 2 |  |  |  | ROZPOCET | [5 empty] | 0 | 0 | 0 | 0 | 0 | 1 | 0 | 4 | 1831310993
95 | K | 417361821 | Výztuž ztužujících pásů a věnců betonářskou ocelí 10 505 | t | 0.972 |  | 0 | CS ÚRS 2025 02 |  | základní |  | 0 | 1.0529 | 1.0234 | 0 | 0 | 4 | K | 2 |  |  |  | ROZPOCET | [5 empty] | 0 | 0 | 0 | 0 | 0 | 1 | 0 | 4 | -1748827889
| VV |  | D.101.1.1.2.4 Překlady a stropy nad 1.NP | [14 empty] | VV | 2 | 1 | True | 0 | ROZPOCET
| VV |  | "V3"(1,0*4*0,61+5*1,2*0,22)*35,4/1000 |  | 0.133 | [12 empty] | VV | 2 | 2 | True | 0 | ROZPOCET
| VV |  | "V4"(1,0*4*0,61+5*0,96*0,22)*20,95/1000 |  | 0.073 | [12 empty] | VV | 2 | 2 | True | 0 | ROZPOCET
| VV |  | "V5"(1,0*4*0,61+5*0,9*0,22)*20,6/1000 |  | 0.071 | [12 empty] | VV | 2 | 2 | True | 0 | ROZPOCET
| VV |  | "V6"(1,0*4*0,61+5*0,76*0,22)*15,45/1000 |  | 0.051 | [12 empty] | VV | 2 | 2 | True | 0 | ROZPOCET
| VV |  | "V7"(1,0*4*0,61+5*0,72*0,22)*9,0/1000 |  | 0.029 | [12 empty] | VV | 2 | 2 | True | 0 | ROZPOCET
| VV |  | "V8"(1,0*4*0,61+5*0,7*0,22)*19,0/1000 |  | 0.061 | [12 empty] | VV | 2 | 2 | True | 0 | ROZPOCET
| VV |  | "V9"(1,0*4*0,61+5*0,7*0,22)*10,75/1000 |  | 0.035 | [12 empty] | VV | 2 | 2 | True | 0 | ROZPOCET
| VV |  | "V10"(1,0*4*0,61+5*1,16*0,22)*3,57/1000 |  | 0.013 | [12 empty] | VV | 2 | 2 | True | 0 | ROZPOCET
| VV |  | "V11"(1,0*4*0,61+5*0,8*0,22)*9,0/1000 |  | 0.03 | [12 empty] | VV | 2 | 2 | True | 0 | ROZPOCET
| VV |  | "V12"(1,0*7*0,61+5*(0,63+0,7)*0,22)*3,0/1000 |  | 0.017 | [12 empty] | VV | 2 | 2 | True | 0 | ROZPOCET
| VV |  | "V13"(1,0*2*0,61+5*0,35*0,22)*11,0/1000 |  | 0.018 | [12 empty] | VV | 2 | 2 | True | 0 | ROZPOCET
| VV |  | "V15"(1,0*4*0,61+5*0,66*0,22)*11,0/1000 |  | 0.035 | [12 empty] | VV | 2 | 2 | True | 0 | ROZPOCET
| VV |  | D.101.1.1.2.5 Překlady a stropy nad 2.NP | [14 empty] | VV | 2 | 1 | True | 0 | ROZPOCET
| VV |  | "V1"(1,0*4*0,61+5*0,9*0,22)*51,5/1000 |  | 0.177 | [12 empty] | VV | 2 | 2 | True | 0 | ROZPOCET
| VV |  | "V2"(1,0*4*0,61+5*1,1*0,22)*24,0/1000 |  | 0.088 | [12 empty] | VV | 2 | 2 | True | 0 | ROZPOCET
| VV |  | "V14"(1,0*2*0,61+5*0,35*0,22)*33,0/1000 |  | 0.053 | [12 empty] | VV | 2 | 2 | True | 0 | ROZPOCET
| VV |  | Součet |  | 0.884 | [12 empty] | VV | 2 | 4 | True | 1 | ROZPOCET
| VV |  | 0,884*1,1 'Přepočtené koeficientem množství |  | 0.972 | [12 empty] | VV | 2 | 2 | False | 1 | ROZPOCET
96 | K | 417362021 | Výztuž ztužujících pásů a věnců svařovanými sítěmi Kari | t | 0.489 |  | 0 | CS ÚRS 2025 02 |  | základní |  | 0 | 1.0628 | 0.51969 | 0 | 0 | 4 | K | 2 |  |  |  | ROZPOCET | [5 empty] | 0 | 0 | 0 | 0 | 0 | 1 | 0 | 4 | -1752278246
| VV |  | Podbetonávka stropních dílců 2.NP, KARI 8/150/150 | [14 empty] | VV | 2 | 1 | True | 0 | ROZPOCET
| VV |  | 12*32,39/1000 |  | 0.389 | [12 empty] | VV | 2 | 2 | True | 0 | ROZPOCET
| VV |  | D.101.1.1.2.23 DETAIL Č.1 - ATIKA KARI 4/100/100 | [14 empty] | VV | 2 | 1 | True | 0 | ROZPOCET
| VV |  | 3*11,88/1000 |  | 0.036 | [12 empty] | VV | 2 | 2 | True | 0 | ROZPOCET
| VV |  | Součet |  | 0.425 | [12 empty] | VV | 2 | 4 | True | 1 | ROZPOCET
| VV |  | 0,425*1,15 'Přepočtené koeficientem množství |  | 0.489 | [12 empty] | VV | 2 | 2 | False | 1 | ROZPOCET
97 | K | 4351210X1 | Montáž schodišťových ramen a podesty | kpl | 1 |  | 0 |  |  | základní |  | 0 | 0.03335 | 0.03335 | 0 | 0 | 4 | K | 2 |  |  |  | ROZPOCET | [5 empty] | 0 | 0 | 0 | 0 | 0 | 1 | 0 | 4 | 820843727
| P |  | Poznámka k položce: 2ks prefa ramen + 1ks prefa podesty | [14 empty] | P | 2
98 | M | 593721X1 | schodiště ŽB včetně výztuže (2ks prefa ramen + 1ks prefa podesty) | kpl | 1 |  | 0 |  |  | základní |  | 0 | 10 | 10 | 0 | 0 | 8 | M | 2 |  |  |  | ROZPOCET | [5 empty] | 0 | 0 | 0 | 0 | 0 | 1 | 0 | 4 | 2012288342
| D | 6 | Úpravy povrchů, podlahy a osazování výplní |  |  |  | 0 |  |  |  |  | 0 |  | 222.8119 |  | 0.0071243 | 1 | D | 1 |  |  |  | ROZPOCET | [11 empty] | 0
99 | K | 611131121 | Penetrační disperzní nátěr vnitřních stropů nanášený ručně | m2 | 89.225 |  | 0 | CS ÚRS 2025 02 |  | základní |  | 0 | 0.00026 | 0.023198 | 0 | 0 | 4 | K | 2 |  |  |  | ROZPOCET | [5 empty] | 0 | 0 | 0 | 0 | 0 | 1 | 0 | 4 | -855418305
| VV |  | 1.NP Bandážování spár | [14 empty] | VV | 2 | 1 | True | 0 | ROZPOCET
| VV |  | "1.03"0,5*(1,75+2,85*2) |  | 3.725 | [12 empty] | VV | 2 | 2 | True | 0 | ROZPOCET
| VV |  | "1.06"0,5*(3,0*4) |  | 6 | [12 empty] | VV | 2 | 2 | True | 0 | ROZPOCET
| VV |  | "1.07"0,5*(5,5*5) |  | 13.75 | [12 empty] | VV | 2 | 2 | True | 0 | ROZPOCET
| VV |  | "1.08"0,5*(9,5*9) |  | 42.75 | [12 empty] | VV | 2 | 2 | True | 0 | ROZPOCET
| VV |  | "1.10"0,5*(5,5*4) |  | 11 | [12 empty] | VV | 2 | 2 | True | 0 | ROZPOCET
| VV |  | "1.11"0,5*(6,0*4) |  | 12 | [12 empty] | VV | 2 | 2 | True | 0 | ROZPOCET
| VV |  | Součet |  | 89.225 | [12 empty] | VV | 2 | 4 | True | 1 | ROZPOCET
100 | K | 611131125 | Penetrační disperzní nátěr vnitřních schodišťových konstrukcí nanášený ručně | m2 | 6.818 |  | 0 | CS ÚRS 2025 02 |  | základní |  | 0 | 0.00026 | 0.0017727 | 0 | 0 | 4 | K | 2 |  |  |  | ROZPOCET | [5 empty] | 0 | 0 | 0 | 0 | 0 | 1 | 0 | 4 | -1885556269
| VV |  | 1,35*(1,5+3,55) |  | 6.818 | [12 empty] | VV | 2 | 2 | True | 1 | ROZPOCET
101 | K | 611131301 | Cementový postřik vnitřních stropů nanášený celoplošně strojně | m2 | 201.08 |  | 0 | CS ÚRS 2025 02 |  | základní |  | 0 | 0.00735 | 1.4779 | 0 | 0 | 4 | K | 2 |  |  |  | ROZPOCET | [5 empty] | 0 | 0 | 0 | 0 | 0 | 1 | 0 | 4 | -496166234
| VV |  | 1.NP Bandážování spár | [14 empty] | VV | 2 | 1 | True | 0 | ROZPOCET
| VV |  | "1.03"8,39 |  | 8.39 | [12 empty] | VV | 2 | 2 | True | 0 | ROZPOCET
| VV |  | "1.06"7,5 |  | 7.5 | [12 empty] | VV | 2 | 2 | True | 0 | ROZPOCET
| VV |  | "1.07"26,61 |  | 26.61 | [12 empty] | VV | 2 | 2 | True | 0 | ROZPOCET
| VV |  | "1.08"111,48 |  | 111.48 | [12 empty] | VV | 2 | 2 | True | 0 | ROZPOCET
| VV |  | "1.10"22,5 |  | 22.5 | [12 empty] | VV | 2 | 2 | True | 0 | ROZPOCET
| VV |  | "1.11"24,6 |  | 24.6 | [12 empty] | VV | 2 | 2 | True | 0 | ROZPOCET
| VV | OMstrop | Součet |  | 201.08 | [12 empty] | VV | 2 | 4 | True | 1 | ROZPOCET
102 | K | 611142001 | Pletivo sklovláknité vnitřních stropů vtlačené do tmelu | m2 | 96.043 |  | 0 | CS ÚRS 2025 02 |  | základní |  | 0 | 0.00438 | 0.42067 | 0 | 0 | 4 | K | 2 |  |  |  | ROZPOCET | [5 empty] | 0 | 0 | 0 | 0 | 0 | 1 | 0 | 4 | -1120884024
| VV |  | 1.NP Bandážování spár | [14 empty] | VV | 2 | 1 | True | 0 | ROZPOCET
| VV |  | "1.03"0,5*(1,75+2,85*2) |  | 3.725 | [12 empty] | VV | 2 | 2 | True | 0 | ROZPOCET
| VV |  | "1.06"0,5*(3,0*4) |  | 6 | [12 empty] | VV | 2 | 2 | True | 0 | ROZPOCET
| VV |  | "1.07"0,5*(5,5*5) |  | 13.75 | [12 empty] | VV | 2 | 2 | True | 0 | ROZPOCET
| VV |  | "1.08"0,5*(9,5*9) |  | 42.75 | [12 empty] | VV | 2 | 2 | True | 0 | ROZPOCET
| VV |  | "1.10"0,5*(5,5*4) |  | 11 | [12 empty] | VV | 2 | 2 | True | 0 | ROZPOCET
| VV |  | "1.11"0,5*(6,0*4) |  | 12 | [12 empty] | VV | 2 | 2 | True | 0 | ROZPOCET
| VV |  | Schodiště | [14 empty] | VV | 2 | 1 | True | 0 | ROZPOCET
| VV |  | 1,35*(1,5+3,55) |  | 6.818 | [12 empty] | VV | 2 | 2 | True | 0 | ROZPOCET
| VV |  | Součet |  | 96.043 | [12 empty] | VV | 2 | 4 | True | 1 | ROZPOCET
103 | K | 611311135 | Vápenný štuk vnitřních schodišťových konstrukcí tloušťky do 3 mm | m2 | 6.818 |  | 0 | CS ÚRS 2025 02 |  | základní |  | 0 | 0.004 | 0.027272 | 0 | 0 | 4 | K | 2 |  |  |  | ROZPOCET | [5 empty] | 0 | 0 | 0 | 0 | 0 | 1 | 0 | 4 | 1224196751
| VV | štuk3 | 1,35*(1,5+3,55) |  | 6.818 | [12 empty] | VV | 2 | 2 | True | 1 | ROZPOCET
104 | K | 611321341 | Vápenocementová omítka štuková dvouvrstvá vnitřních stropů rovných nanášená strojně | m2 | 201.08 |  | 0 | CS ÚRS 2025 02 |  | základní |  | 0 | 0.01628 | 3.2736 | 0 | 0 | 4 | K | 2 |  |  |  | ROZPOCET | [5 empty] | 0 | 0 | 0 | 0 | 0 | 1 | 0 | 4 | -1464919917
| VV |  | OMstrop |  | 201.08 | [12 empty] | VV | 2 | 2 | True | 1 | ROZPOCET
105 | K | 612131121 | Penetrační disperzní nátěr vnitřních stěn nanášený ručně | m2 | 41.191 |  | 0 | CS ÚRS 2025 02 |  | základní |  | 0 | 0.00026 | 0.01071 | 0 | 0 | 4 | K | 2 |  |  |  | ROZPOCET | [5 empty] | 0 | 0 | 0 | 0 | 0 | 1 | 0 | 4 | 1924755821
| VV |  | 1.NP | [14 empty] | VV | 2 | 1 | True | 0 | ROZPOCET
| VV |  | "1.02"0,85*1,4 |  | 1.19 | [12 empty] | VV | 2 | 2 | True | 0 | ROZPOCET
| VV |  | "1.03"(1,1+0,4)*3,25 |  | 4.875 | [12 empty] | VV | 2 | 2 | True | 0 | ROZPOCET
| VV |  | "1.07"(0,25*2)*3,25 |  | 1.625 | [12 empty] | VV | 2 | 2 | True | 0 | ROZPOCET
| VV |  | "1.08"(0,25*4+0,29*2)*3,5 |  | 5.53 | [12 empty] | VV | 2 | 2 | True | 0 | ROZPOCET
| VV |  | "1.09"1,2*3,25 |  | 3.9 | [12 empty] | VV | 2 | 2 | True | 0 | ROZPOCET
| VV |  | "1.12"(0,35+0,55)*3,25 |  | 2.925 | [12 empty] | VV | 2 | 2 | True | 0 | ROZPOCET
| VV |  | "1.17"(0,25*2)*3,25 |  | 1.625 | [12 empty] | VV | 2 | 2 | True | 0 | ROZPOCET
| VV |  | 2.NP | [14 empty] | VV | 2 | 1 | True | 0 | ROZPOCET
| VV |  | "2.03"(0,4+1,1)*3,05 |  | 4.575 | [12 empty] | VV | 2 | 2 | True | 0 | ROZPOCET
| VV |  | "2.09"(0,8+0,35+0,35*2+1,1)*3,05 |  | 8.998 | [12 empty] | VV | 2 | 2 | True | 0 | ROZPOCET
| VV |  | "2.17"(0,8+0,35)*3,05 |  | 3.508 | [12 empty] | VV | 2 | 2 | True | 0 | ROZPOCET
| VV |  | "2.18"(0,25*2+0,3)*3,05 |  | 2.44 | [12 empty] | VV | 2 | 2 | True | 0 | ROZPOCET
| VV |  | Součet |  | 41.191 | [12 empty] | VV | 2 | 4 | True | 1 | ROZPOCET
106 | K | 612131301 | Cementový postřik vnitřních stěn nanášený celoplošně strojně | m2 | 1479.615 |  | 0 | CS ÚRS 2025 02 |  | základní |  | 0 | 0.00735 | 10.8752 | 0 | 0 | 4 | K | 2 |  |  |  | ROZPOCET | [5 empty] | 0 | 0 | 0 | 0 | 0 | 1 | 0 | 4 | -2057992867
| VV |  | 1.NP | [14 empty] | VV | 2 | 1 | True | 0 | ROZPOCET
| VV |  | "1.02" | [14 empty] | VV | 2 | 1 | True | 0 | ROZPOCET
| VV |  | 3,3*(1,5+2,5+3,0+1,845)+1,73*(3,155+1,5+3,0+1,5)+1,73*3,155*0,5*2 |  | 50.485 | [12 empty] | VV | 2 | 2 | True | 0 | ROZPOCET
| VV |  | -(1,5*2,5+0,9*2,15+1,0*2,25) |  | -7.935 | [12 empty] | VV | 2 | 2 | True | 0 | ROZPOCET
| VV |  | 0,3*(1,5+2,5*2) |  | 1.95 | [12 empty] | VV | 2 | 2 | True | 0 | ROZPOCET
| VV |  | "1.03" | [14 empty] | VV | 2 | 1 | True | 0 | ROZPOCET
| VV |  | 3,3*(2,7+2,85+3,1+1,75) |  | 34.32 | [12 empty] | VV | 2 | 2 | True | 0 | ROZPOCET
| VV |  | -(0,9*2,15) |  | -1.935 | [12 empty] | VV | 2 | 2 | True | 0 | ROZPOCET
| VV |  | "1.04" | [14 empty] | VV | 2 | 1 | True | 0 | ROZPOCET
| VV |  | 3,3*(1,95+2,2+1,95+2,2) |  | 27.39 | [12 empty] | VV | 2 | 2 | True | 0 | ROZPOCET
| VV |  | -(0,9*2,15) |  | -1.935 | [12 empty] | VV | 2 | 2 | True | 0 | ROZPOCET
| VV |  | "1.05" | [14 empty] | VV | 2 | 1 | True | 0 | ROZPOCET
| VV |  | 3,3*(0,9+2,2+0,9+2,2) |  | 20.46 | [12 empty] | VV | 2 | 2 | True | 0 | ROZPOCET
| VV |  | -(0,8*2,15) |  | -1.72 | [12 empty] | VV | 2 | 2 | True | 0 | ROZPOCET
| VV |  | "1,06" | [14 empty] | VV | 2 | 1 | True | 0 | ROZPOCET
| VV |  | 3,3*(3,0+2,5+3,0+2,5) |  | 36.3 | [12 empty] | VV | 2 | 2 | True | 0 | ROZPOCET
| VV |  | -(1,0*2,2) |  | -2.2 | [12 empty] | VV | 2 | 2 | True | 0 | ROZPOCET
| VV |  | 0,3*(1,0+2,2*2) |  | 1.62 | [12 empty] | VV | 2 | 2 | True | 0 | ROZPOCET
| VV |  | "1.07" | [14 empty] | VV | 2 | 1 | True | 0 | ROZPOCET
| VV |  | 3,3*(5,25+4,6+5,5+4,85) |  | 66.66 | [12 empty] | VV | 2 | 2 | True | 0 | ROZPOCET
| VV |  | -(1,0*1,75*2+1,75*2,15) |  | -7.263 | [12 empty] | VV | 2 | 2 | True | 0 | ROZPOCET
| VV |  | 0,2*(1,0+1,75*2)*2+0,3*(1,75+2,15*2) |  | 3.615 | [12 empty] | VV | 2 | 2 | True | 0 | ROZPOCET
| VV |  | "1.08" | [14 empty] | VV | 2 | 1 | True | 0 | ROZPOCET
| VV |  | 3,85*(9,5+6,0+5,46+9,5+5,46+6,0) |  | 161.392 | [12 empty] | VV | 2 | 2 | True | 0 | ROZPOCET
| VV |  | -(5,0*3,0+1,25*3,0+1,75*2,15*3+2,25*0,75*4) |  | -36.788 | [12 empty] | VV | 2 | 2 | True | 0 | ROZPOCET
| VV |  | 0,2*(2,25+0,75*2)*4+0,2*(1,25+3,0*2) |  | 4.45 | [12 empty] | VV | 2 | 2 | True | 0 | ROZPOCET
| VV |  | "1.09" | [14 empty] | VV | 2 | 1 | True | 0 | ROZPOCET
| VV |  | 3,3*(18,5+1,75+18,5+1,75) |  | 133.65 | [12 empty] | VV | 2 | 2 | True | 0 | ROZPOCET
| VV |  | -(1,55*2,15*3+1,0*2,15+0,65*1,2+1,0*2,25+0,9*2,15*2+0,8*2,15) |  | -20.768 | [12 empty] | VV | 2 | 2 | True | 0 | ROZPOCET
| VV |  | 0,3*(1,75+2,15*2) |  | 1.815 | [12 empty] | VV | 2 | 2 | True | 0 | ROZPOCET
| VV |  | "1.10" | [14 empty] | VV | 2 | 1 | True | 0 | ROZPOCET
| VV |  | 3,3*(5,5+4,1+4,2+4,1) |  | 59.07 | [12 empty] | VV | 2 | 2 | True | 0 | ROZPOCET
| VV |  | -(1,0*1,75*2+1,1*2,15+1,75*2,15) |  | -9.628 | [12 empty] | VV | 2 | 2 | True | 0 | ROZPOCET
| VV |  | 0,3*(1,75+2,15*2)+0,2*(1,0+1,75*2)*2 |  | 3.615 | [12 empty] | VV | 2 | 2 | True | 0 | ROZPOCET
| VV |  | "1.11" | [14 empty] | VV | 2 | 1 | True | 0 | ROZPOCET
| VV |  | 3,3*(6,0+4,1+6,0+4,1) |  | 66.66 | [12 empty] | VV | 2 | 2 | True | 0 | ROZPOCET
| VV |  | -(1,0*1,75*2+1,55*2,15+1,1*2,15) |  | -9.198 | [12 empty] | VV | 2 | 2 | True | 0 | ROZPOCET
| VV |  | 0,2*(1,0+1,75*2)*2 |  | 1.8 | [12 empty] | VV | 2 | 2 | True | 0 | ROZPOCET
| VV |  | "1.12" | [14 empty] | VV | 2 | 1 | True | 0 | ROZPOCET
| VV |  | 3,3*(6,5+4,1+6,5+4,1) |  | 69.96 | [12 empty] | VV | 2 | 2 | True | 0 | ROZPOCET
| VV |  | -(2,25*2,5+1,0*1,75+1,55*2,15) |  | -10.708 | [12 empty] | VV | 2 | 2 | True | 0 | ROZPOCET
| VV |  | 0,2*(2,25+2,5*2+1,0+1,75*2) |  | 2.35 | [12 empty] | VV | 2 | 2 | True | 0 | ROZPOCET
| VV |  | "1.13" | [14 empty] | VV | 2 | 1 | True | 0 | ROZPOCET
| VV |  | 3,3*(2,25+2,2+2,25+2,2) |  | 29.37 | [12 empty] | VV | 2 | 2 | True | 0 | ROZPOCET
| VV |  | -(1,0*1,75+0,9*2,15) |  | -3.685 | [12 empty] | VV | 2 | 2 | True | 0 | ROZPOCET
| VV |  | 0,2*(1,0+1,75*2) |  | 0.9 | [12 empty] | VV | 2 | 2 | True | 0 | ROZPOCET
| VV |  | "1.14, 1.15" | [14 empty] | VV | 2 | 1 | True | 0 | ROZPOCET
| VV |  | 3,3*(2,5+1,0+2,2+3,6+2,2)+2,25*(1,5+0,1+1,5) |  | 44.925 | [12 empty] | VV | 2 | 2 | True | 0 | ROZPOCET
| VV |  | -(1,0*1,75+0,9*2,15) |  | -3.685 | [12 empty] | VV | 2 | 2 | True | 0 | ROZPOCET
| VV |  | 0,2*(1,0+1,75*2) |  | 0.9 | [12 empty] | VV | 2 | 2 | True | 0 | ROZPOCET
| VV |  | "1.16" | [14 empty] | VV | 2 | 1 | True | 0 | ROZPOCET
| VV |  | 3,3*(6,0+3,65+6,0+3,65) |  | 63.69 | [12 empty] | VV | 2 | 2 | True | 0 | ROZPOCET
| VV |  | -(0,9*2,15*3+1,0*1,75*2+1,0*2,15) |  | -11.455 | [12 empty] | VV | 2 | 2 | True | 0 | ROZPOCET
| VV |  | 0,2*(1,0+1,75*2)*2 |  | 1.8 | [12 empty] | VV | 2 | 2 | True | 0 | ROZPOCET
| VV |  | "1.17" | [14 empty] | VV | 2 | 1 | True | 0 | ROZPOCET
| VV |  | 3,3*(5,75+4,85+6,0+4,6) |  | 69.96 | [12 empty] | VV | 2 | 2 | True | 0 | ROZPOCET
| VV |  | -(0,9*2,15+1,0*1,75*3+1,0*2,2) |  | -9.385 | [12 empty] | VV | 2 | 2 | True | 0 | ROZPOCET
| VV |  | 0,2*(1,0+1,75*2)*3+0,3*(1,0+2,2*2) |  | 4.32 | [12 empty] | VV | 2 | 2 | True | 0 | ROZPOCET
| VV |  | "1.18" | [14 empty] | VV | 2 | 1 | True | 0 | ROZPOCET
| VV |  | 1,75*(3,85+1,35+3,85)+3,1*1,35+2,35*1,35/2*2 |  | 23.195 | [12 empty] | VV | 2 | 2 | True | 0 | ROZPOCET
| VV |  | -(0,9*2,15) |  | -1.935 | [12 empty] | VV | 2 | 2 | True | 0 | ROZPOCET
| VV |  | Mezisoučet |  | 846.399 | [12 empty] | VV | 2 | 3 | True | 0 | ROZPOCET
| VV |  | 2.NP | [14 empty] | VV | 2 | 1 | True | 0 | ROZPOCET
| VV |  | "2.01" | [14 empty] | VV | 2 | 1 | True | 0 | ROZPOCET
| VV |  | 3,05*(6,5+3,0+4,0+1,75+2,5+4,75) |  | 68.625 | [12 empty] | VV | 2 | 2 | True | 0 | ROZPOCET
| VV |  | -(1,55*2,15+0,9*2,15+1,0*1,75*2) |  | -8.768 | [12 empty] | VV | 2 | 2 | True | 0 | ROZPOCET
| VV |  | 0,2*(1,0+1,75*2)*2 |  | 1.8 | [12 empty] | VV | 2 | 2 | True | 0 | ROZPOCET
| VV |  | "2.02, 2.03, 2.04" | [14 empty] | VV | 2 | 1 | True | 0 | ROZPOCET
| VV |  | 3,05*(1,0+1,5+2,95+2,5+2,95+0,4+1,9) |  | 40.26 | [12 empty] | VV | 2 | 2 | True | 0 | ROZPOCET
| VV |  | -(0,9*2,15) |  | -1.935 | [12 empty] | VV | 2 | 2 | True | 0 | ROZPOCET
| VV |  | "2.05, 2.06, 2.07, 2.08" | [14 empty] | VV | 2 | 1 | True | 0 | ROZPOCET
| VV |  | 3,05*(1,2*3+1,8+0,5+0,1+0,1+2,95+3,4+2,95+1,8)+2,16*(0,5+0,1+0,5+0,9+0,5+0,1+0,5+0,9+0,6+0,1+1,8+0,9+0,5+0,1+0,5+0,9+0,1+0,9+0,5+0,1+0,5+0,9) |  | 79.244 | [12 empty] | VV | 2 | 2 | True | 0 | ROZPOCET
| VV |  | -(0,9*2,15+1,0*1,75+0,9*2,15) |  | -5.62 | [12 empty] | VV | 2 | 2 | True | 0 | ROZPOCET
| VV |  | 0,2*(1,0+1,75*2) |  | 0.9 | [12 empty] | VV | 2 | 2 | True | 0 | ROZPOCET
| VV |  | "2.09" | [14 empty] | VV | 2 | 1 | True | 0 | ROZPOCET
| VV |  | 3,05*(5,5+9,1+5,5+11,0) |  | 94.855 | [12 empty] | VV | 2 | 2 | True | 0 | ROZPOCET
| VV |  | -(1,0*1,75*4+1,0*1,5*2+1,0*2,15+0,9*2,15) |  | -14.085 | [12 empty] | VV | 2 | 2 | True | 0 | ROZPOCET
| VV |  | 0,2*(1,0*6+1,75*8+1,5*4) |  | 5.2 | [12 empty] | VV | 2 | 2 | True | 0 | ROZPOCET
| VV |  | "2.10" | [14 empty] | VV | 2 | 1 | True | 0 | ROZPOCET
| VV |  | 3,05*(2,0+4,3+2,0+4,3) |  | 38.43 | [12 empty] | VV | 2 | 2 | True | 0 | ROZPOCET
| VV |  | -(1,0*1,75+0,9*2,15) |  | -3.685 | [12 empty] | VV | 2 | 2 | True | 0 | ROZPOCET
| VV |  | 0,2*(1,0+1,75*2) |  | 0.9 | [12 empty] | VV | 2 | 2 | True | 0 | ROZPOCET
| VV |  | "2.11, 2.12, 2.13" | [14 empty] | VV | 2 | 1 | True | 0 | ROZPOCET
| VV |  | 3,05*(3,85+1,9+3,85+1,9) |  | 35.075 | [12 empty] | VV | 2 | 2 | True | 0 | ROZPOCET
| VV |  | -(1,0*1,75+0,9*2,15) |  | -3.685 | [12 empty] | VV | 2 | 2 | True | 0 | ROZPOCET
| VV |  | 0,2*(1,0+1,75*2) |  | 0.9 | [12 empty] | VV | 2 | 2 | True | 0 | ROZPOCET
| VV |  | "2.14, 2.15, 2.16" | [14 empty] | VV | 2 | 1 | True | 0 | ROZPOCET
| VV |  | 3,05*(3,85+2,3+3,85+2,3)+2,16*(0,4+0,1+0,4+0,9+0,4+0,1+0,4+0,85+0,1+0,85+0,4+0,1+0,4+0,9+0,4+0,1+0,4) |  | 53.067 | [12 empty] | VV | 2 | 2 | True | 0 | ROZPOCET
| VV |  | -(0,9*2,15) |  | -1.935 | [12 empty] | VV | 2 | 2 | True | 0 | ROZPOCET
| VV |  | "2.17" | [14 empty] | VV | 2 | 1 | True | 0 | ROZPOCET
| VV |  | 3,05*(6,5+4,3+6,15+3,5) |  | 62.373 | [12 empty] | VV | 2 | 2 | True | 0 | ROZPOCET
| VV |  | -(1,0*1,75*3+0,9*2,15*3) |  | -11.055 | [12 empty] | VV | 2 | 2 | True | 0 | ROZPOCET
| VV |  | 0,2*(1,0+1,75*2)*3 |  | 2.7 | [12 empty] | VV | 2 | 2 | True | 0 | ROZPOCET
| VV |  | "2.18" | [14 empty] | VV | 2 | 1 | True | 0 | ROZPOCET
| VV |  | 3,05*(6,0+11,0+6,0+4,6+6,1) |  | 102.785 | [12 empty] | VV | 2 | 2 | True | 0 | ROZPOCET
| VV |  | -(1,0*1,75*7+1,55*2,15) |  | -15.583 | [12 empty] | VV | 2 | 2 | True | 0 | ROZPOCET
| VV |  | 0,2*(1,0*7+1,75*14) |  | 6.3 | [12 empty] | VV | 2 | 2 | True | 0 | ROZPOCET
| VV |  | "2.19" | [14 empty] | VV | 2 | 1 | True | 0 | ROZPOCET
| VV |  | 3,05*(3,85+1,6+3,85+1,6) |  | 33.245 | [12 empty] | VV | 2 | 2 | True | 0 | ROZPOCET
| VV |  | -(0,9*2,15+1,0*1,75) |  | -3.685 | [12 empty] | VV | 2 | 2 | True | 0 | ROZPOCET
| VV |  | 0,2*(1,0+1,75*2) |  | 0.9 | [12 empty] | VV | 2 | 2 | True | 0 | ROZPOCET
| VV |  | "2.20" | [14 empty] | VV | 2 | 1 | True | 0 | ROZPOCET
| VV |  | 3,05*(12,9+1,55+12,9+1,55) |  | 88.145 | [12 empty] | VV | 2 | 2 | True | 0 | ROZPOCET
| VV |  | -(0,9*2,15*2+1,55*2,15*2+1,0*2,15) |  | -12.685 | [12 empty] | VV | 2 | 2 | True | 0 | ROZPOCET
| VV |  | 0,15*(1,55) |  | 0.233 | [12 empty] | VV | 2 | 2 | True | 0 | ROZPOCET
| VV |  | Mezisoučet |  | 633.216 | [12 empty] | VV | 2 | 3 | True | 0 | ROZPOCET
| VV | OM | Součet |  | 1479.615 | [12 empty] | VV | 2 | 4 | True | 1 | ROZPOCET
107 | K | 612321311 | Vápenocementová omítka hrubá jednovrstvá zatřená vnitřních stěn nanášená strojně | m2 | 241.928 |  | 0 | CS ÚRS 2025 02 |  | základní |  | 0 | 0.01365 | 3.3023 | 0 | 0 | 4 | K | 2 |  |  |  | ROZPOCET | [5 empty] | 0 | 0 | 0 | 0 | 0 | 1 | 0 | 4 | -233207341
| VV |  | 1.NP | [14 empty] | VV | 2 | 1 | True | 0 | ROZPOCET
| VV |  | "1.04" | [14 empty] | VV | 2 | 1 | True | 0 | ROZPOCET
| VV |  | 1,75*(1,95+2,2+1,95+2,2) |  | 14.525 | [12 empty] | VV | 2 | 2 | True | 0 | ROZPOCET
| VV |  | -(0,9*1,75) |  | -1.575 | [12 empty] | VV | 2 | 2 | True | 0 | ROZPOCET
| VV |  | "1.05" | [14 empty] | VV | 2 | 1 | True | 0 | ROZPOCET
| VV |  | 1,75*(0,9+2,2+0,9+2,2) |  | 10.85 | [12 empty] | VV | 2 | 2 | True | 0 | ROZPOCET
| VV |  | -(0,8*1,75) |  | -1.4 | [12 empty] | VV | 2 | 2 | True | 0 | ROZPOCET
| VV |  | "1.13" | [14 empty] | VV | 2 | 1 | True | 0 | ROZPOCET
| VV |  | 1,75*(2,25+2,2+2,25+2,2) |  | 15.575 | [12 empty] | VV | 2 | 2 | True | 0 | ROZPOCET
| VV |  | -(1,0*0,75+0,9*1,75) |  | -2.325 | [12 empty] | VV | 2 | 2 | True | 0 | ROZPOCET
| VV |  | "1.14, 1.15" | [14 empty] | VV | 2 | 1 | True | 0 | ROZPOCET
| VV |  | 2,25*(2,5+1,0+2,2+3,6+2,2)+2,25*(1,5+0,1+1,5) |  | 32.85 | [12 empty] | VV | 2 | 2 | True | 0 | ROZPOCET
| VV |  | -(1,0*1,25+0,9*2,0) |  | -3.05 | [12 empty] | VV | 2 | 2 | True | 0 | ROZPOCET
| VV |  | Mezisoučet |  | 65.45 | [12 empty] | VV | 2 | 3 | True | 0 | ROZPOCET
| VV |  | 2.NP | [14 empty] | VV | 2 | 1 | True | 0 | ROZPOCET
| VV |  | "2.02, 2.03, 2.04" | [14 empty] | VV | 2 | 1 | True | 0 | ROZPOCET
| VV |  | 1,66*(1,0+1,5+2,95+2,5+2,95+0,4+1,9) |  | 21.912 | [12 empty] | VV | 2 | 2 | True | 0 | ROZPOCET
| VV |  | -(0,9*1,5) |  | -1.35 | [12 empty] | VV | 2 | 2 | True | 0 | ROZPOCET
| VV |  | "2.05, 2.06, 2.07, 2.08" | [14 empty] | VV | 2 | 1 | True | 0 | ROZPOCET
| VV |  | 2,16*(1,2*3+1,8+0,5+0,1+0,1+2,95+3,4+2,95+1,8)+2,16*(0,5+0,1+0,5+0,9+0,5+0,1+0,5+0,9+0,6+0,1+1,8+0,9+0,5+0,1+0,5+0,9+0,1+0,9+0,5+0,1+0,5+0,9) |  | 63.936 | [12 empty] | VV | 2 | 2 | True | 0 | ROZPOCET
| VV |  | -(0,9*2,0+1,0*1,41+0,9*2,0) |  | -5.01 | [12 empty] | VV | 2 | 2 | True | 0 | ROZPOCET
| VV |  | "2.10" | [14 empty] | VV | 2 | 1 | True | 0 | ROZPOCET
| VV |  | 2,16*(2,0+4,3+2,0+4,3) |  | 27.216 | [12 empty] | VV | 2 | 2 | True | 0 | ROZPOCET
| VV |  | -(1,0*1,41+0,9*2,0) |  | -3.21 | [12 empty] | VV | 2 | 2 | True | 0 | ROZPOCET
| VV |  | "2.11, 2.12, 2.13" | [14 empty] | VV | 2 | 1 | True | 0 | ROZPOCET
| VV |  | 1,66*(3,85+1,9+3,85+1,9) |  | 19.09 | [12 empty] | VV | 2 | 2 | True | 0 | ROZPOCET
| VV |  | -(1,0*0,91+0,9*1,5) |  | -2.26 | [12 empty] | VV | 2 | 2 | True | 0 | ROZPOCET
| VV |  | "2.14, 2.15, 2.16" | [14 empty] | VV | 2 | 1 | True | 0 | ROZPOCET
| VV |  | 2,16*(3,85+2,3+3,85+2,3)+2,16*(0,4+0,1+0,4+0,9+0,4+0,1+0,4+0,85+0,1+0,85+0,4+0,1+0,4+0,9+0,4+0,1+0,4) |  | 42.12 | [12 empty] | VV | 2 | 2 | True | 0 | ROZPOCET
| VV |  | -(0,9*2,0) |  | -1.8 | [12 empty] | VV | 2 | 2 | True | 0 | ROZPOCET
| VV |  | "2.19" | [14 empty] | VV | 2 | 1 | True | 0 | ROZPOCET
| VV |  | 1,66*(3,85+1,6+3,85+1,6) |  | 18.094 | [12 empty] | VV | 2 | 2 | True | 0 | ROZPOCET
| VV |  | -(0,9*1,5+1,0*0,91) |  | -2.26 | [12 empty] | VV | 2 | 2 | True | 0 | ROZPOCET
| VV |  | Mezisoučet |  | 176.478 | [12 empty] | VV | 2 | 3 | True | 0 | ROZPOCET
| VV | obklad | Součet |  | 241.928 | [12 empty] | VV | 2 | 4 | True | 1 | ROZPOCET
108 | K | 612321341 | Vápenocementová omítka štuková dvouvrstvá vnitřních stěn nanášená strojně | m2 | 1237.687 |  | 0 | CS ÚRS 2025 02 |  | základní |  | 0 | 0.01628 | 20.1495 | 0 | 0 | 4 | K | 2 |  |  |  | ROZPOCET | [5 empty] | 0 | 0 | 0 | 0 | 0 | 1 | 0 | 4 | 1861289207
| VV | štuk1 | OM-obklad |  | 1237.687 | [12 empty] | VV | 2 | 2 | True | 1 | ROZPOCET
109 | K | 613142001 | Pletivo sklovláknité vnitřních pilířů nebo sloupů vtlačené do tmelu | m2 | 48.516 |  | 0 | CS ÚRS 2025 02 |  | základní |  | 0 | 0.00441 | 0.21396 | 0 | 0 | 4 | K | 2 |  |  |  | ROZPOCET | [5 empty] | 0 | 0 | 0 | 0 | 0 | 1 | 0 | 4 | 2003903027
| VV |  | 1.NP | [14 empty] | VV | 2 | 1 | True | 0 | ROZPOCET
| VV |  | "1.02"0,85*1,4 |  | 1.19 | [12 empty] | VV | 2 | 2 | True | 0 | ROZPOCET
| VV |  | "1.03"(1,1+0,4)*3,25 |  | 4.875 | [12 empty] | VV | 2 | 2 | True | 0 | ROZPOCET
| VV |  | "1.04"1,5*1,0 |  | 1.5 | [12 empty] | VV | 2 | 2 | True | 0 | ROZPOCET
| VV |  | "1.07"(0,25*2)*3,25 |  | 1.625 | [12 empty] | VV | 2 | 2 | True | 0 | ROZPOCET
| VV |  | "1.08"(0,25*4+0,29*2)*3,5 |  | 5.53 | [12 empty] | VV | 2 | 2 | True | 0 | ROZPOCET
| VV |  | "1.09"1,2*3,25 |  | 3.9 | [12 empty] | VV | 2 | 2 | True | 0 | ROZPOCET
| VV |  | "1.13"1,5*1,0 |  | 1.5 | [12 empty] | VV | 2 | 2 | True | 0 | ROZPOCET
| VV |  | "1.17"(0,25*2)*3,25 |  | 1.625 | [12 empty] | VV | 2 | 2 | True | 0 | ROZPOCET
| VV |  | 2.NP | [14 empty] | VV | 2 | 1 | True | 0 | ROZPOCET
| VV |  | "2.03"(0,4+1,1)*3,05+1,5*1,1 |  | 6.225 | [12 empty] | VV | 2 | 2 | True | 0 | ROZPOCET
| VV |  | "2.04"1,5*1,0 |  | 1.5 | [12 empty] | VV | 2 | 2 | True | 0 | ROZPOCET
| VV |  | "2.09"(0,8+0,35+0,35*2+1,1)*3,05 |  | 8.998 | [12 empty] | VV | 2 | 2 | True | 0 | ROZPOCET
| VV |  | "2.10"1,25*1,0 |  | 1.25 | [12 empty] | VV | 2 | 2 | True | 0 | ROZPOCET
| VV |  | "2.12, 2.13"1,5*1,9 |  | 2.85 | [12 empty] | VV | 2 | 2 | True | 0 | ROZPOCET
| VV |  | "2.17"(0,8+0,35)*3,05 |  | 3.508 | [12 empty] | VV | 2 | 2 | True | 0 | ROZPOCET
| VV |  | "2.18"(0,25*2+0,3)*3,05 |  | 2.44 | [12 empty] | VV | 2 | 2 | True | 0 | ROZPOCET
| VV |  | Součet |  | 48.516 | [12 empty] | VV | 2 | 4 | True | 1 | ROZPOCET
110 | K | 613321131 | Vápenocementový štuk vnitřních pilířů nebo sloupů tloušťky do 3 mm | m2 | 36.616 |  | 0 | CS ÚRS 2025 02 |  | základní |  | 0 | 0.003 | 0.10985 | 0 | 0 | 4 | K | 2 |  |  |  | ROZPOCET | [5 empty] | 0 | 0 | 0 | 0 | 0 | 1 | 0 | 4 | 656993499
| VV |  | 1.NP | [14 empty] | VV | 2 | 1 | True | 0 | ROZPOCET
| VV |  | "1.02"0,85*1,4 |  | 1.19 | [12 empty] | VV | 2 | 2 | True | 0 | ROZPOCET
| VV |  | "1.03"(1,1+0,4)*3,25 |  | 4.875 | [12 empty] | VV | 2 | 2 | True | 0 | ROZPOCET
| VV |  | "1.07"(0,25*2)*3,25 |  | 1.625 | [12 empty] | VV | 2 | 2 | True | 0 | ROZPOCET
| VV |  | "1.08"(0,25*4+0,29*2)*3,5 |  | 5.53 | [12 empty] | VV | 2 | 2 | True | 0 | ROZPOCET
| VV |  | "1.09"1,2*3,25 |  | 3.9 | [12 empty] | VV | 2 | 2 | True | 0 | ROZPOCET
| VV |  | "1.12"(0,35+0,55)*3,25 |  | 2.925 | [12 empty] | VV | 2 | 2 | True | 0 | ROZPOCET
| VV |  | "1.17"(0,25*2)*3,25 |  | 1.625 | [12 empty] | VV | 2 | 2 | True | 0 | ROZPOCET
| VV |  | 2.NP | [14 empty] | VV | 2 | 1 | True | 0 | ROZPOCET
| VV |  | "2.09"(0,8+0,35+0,35*2+1,1)*3,05 |  | 8.998 | [12 empty] | VV | 2 | 2 | True | 0 | ROZPOCET
| VV |  | "2.17"(0,8+0,35)*3,05 |  | 3.508 | [12 empty] | VV | 2 | 2 | True | 0 | ROZPOCET
| VV |  | "2.18"(0,25*2+0,3)*3,05 |  | 2.44 | [12 empty] | VV | 2 | 2 | True | 0 | ROZPOCET
| VV | štuk2 | Součet |  | 36.616 | [12 empty] | VV | 2 | 4 | True | 1 | ROZPOCET
111 | K | 619991011 | Obalení samostatných konstrukcí a prvků PE fólií | m2 | 101.775 |  | 0 | CS ÚRS 2025 02 |  | základní |  | 0 | 9e-05 | 0.0091598 | 6e-05 | 0.0061065 | 4 | K | 2 |  |  |  | ROZPOCET | [5 empty] | 0 | 0 | 0 | 0 | 0 | 1 | 0 | 4 | -1140108481
| VV |  | 1.NP | [14 empty] | VV | 2 | 1 | True | 0 | ROZPOCET
| VV |  | "1.02"1,5*2,5 |  | 3.75 | [12 empty] | VV | 2 | 2 | True | 0 | ROZPOCET
| VV |  | "1.06"1,0*2,2 |  | 2.2 | [12 empty] | VV | 2 | 2 | True | 0 | ROZPOCET
| VV |  | "1.07"(1,0*1,75)*2 |  | 3.5 | [12 empty] | VV | 2 | 2 | True | 0 | ROZPOCET
| VV |  | "1.08"(2,25*0,75)*4+1,25*3,0+5,0*3,0 |  | 25.5 | [12 empty] | VV | 2 | 2 | True | 0 | ROZPOCET
| VV |  | "1.10"(1,0*1,75)*2 |  | 3.5 | [12 empty] | VV | 2 | 2 | True | 0 | ROZPOCET
| VV |  | "1.11"(1,0*1,75)*2 |  | 3.5 | [12 empty] | VV | 2 | 2 | True | 0 | ROZPOCET
| VV |  | "1.12"2,25*2,5+1,0*1,75 |  | 7.375 | [12 empty] | VV | 2 | 2 | True | 0 | ROZPOCET
| VV |  | "1.13"1,0*1,75 |  | 1.75 | [12 empty] | VV | 2 | 2 | True | 0 | ROZPOCET
| VV |  | "1.14"1,0*1,75 |  | 1.75 | [12 empty] | VV | 2 | 2 | True | 0 | ROZPOCET
| VV |  | "1.16"(1,0*1,75)*2 |  | 3.5 | [12 empty] | VV | 2 | 2 | True | 0 | ROZPOCET
| VV |  | "1.17"(1,0*1,75)*3+1,0*2,2 |  | 7.45 | [12 empty] | VV | 2 | 2 | True | 0 | ROZPOCET
| VV |  | Mezisoučet |  | 63.775 | [12 empty] | VV | 2 | 3 | True | 0 | ROZPOCET
| VV |  | 2.NP | [14 empty] | VV | 2 | 1 | True | 0 | ROZPOCET
| VV |  | "2.01"(1,0*1,75)*2 |  | 3.5 | [12 empty] | VV | 2 | 2 | True | 0 | ROZPOCET
| VV |  | "2.05"1,0*1,75 |  | 1.75 | [12 empty] | VV | 2 | 2 | True | 0 | ROZPOCET
| VV |  | "2.09"(1,0*1,75)*4+(1,0*1,5)*2 |  | 10 | [12 empty] | VV | 2 | 2 | True | 0 | ROZPOCET
| VV |  | "2.10"1,0*1,75 |  | 1.75 | [12 empty] | VV | 2 | 2 | True | 0 | ROZPOCET
| VV |  | "2.11"1,0*1,75 |  | 1.75 | [12 empty] | VV | 2 | 2 | True | 0 | ROZPOCET
| VV |  | "2.17"(1,0*1,75)*3 |  | 5.25 | [12 empty] | VV | 2 | 2 | True | 0 | ROZPOCET
| VV |  | "2.18"(1,0*1,75)*7 |  | 12.25 | [12 empty] | VV | 2 | 2 | True | 0 | ROZPOCET
| VV |  | "2.19"1,0*1,75 |  | 1.75 | [12 empty] | VV | 2 | 2 | True | 0 | ROZPOCET
| VV |  | Mezisoučet |  | 38 | [12 empty] | VV | 2 | 3 | True | 0 | ROZPOCET
| VV |  | Součet |  | 101.775 | [12 empty] | VV | 2 | 4 | True | 1 | ROZPOCET
112 | K | 622143003 | Montáž omítkových plastových nebo pozinkovaných rohových profilů | m | 351.05 |  | 0 | CS ÚRS 2025 02 |  | základní |  | 0 | 0 | 0 | 0 | 0 | 4 | K | 2 |  |  |  | ROZPOCET | [5 empty] | 0 | 0 | 0 | 0 | 0 | 1 | 0 | 4 | 1232755186
| P |  | Poznámka k položce: Vnitřní omítky | [14 empty] | P | 2
| VV |  | 1.NP | [14 empty] | VV | 2 | 1 | True | 0 | ROZPOCET
| VV |  | "1.02"1,5+2,5*2+3,25 |  | 9.75 | [12 empty] | VV | 2 | 2 | True | 0 | ROZPOCET
| VV |  | "1.03"3,25 |  | 3.25 | [12 empty] | VV | 2 | 2 | True | 0 | ROZPOCET
| VV |  | "1.06"1,0+2,2*2 |  | 5.4 | [12 empty] | VV | 2 | 2 | True | 0 | ROZPOCET
| VV |  | "1.07"(1,0+1,75*2)*2+1,75+2,15*2+3,25 |  | 18.3 | [12 empty] | VV | 2 | 2 | True | 0 | ROZPOCET
| VV |  | "1.08"(2,25+0,75*2)*4+1,25+3,0*2+3,85*4+5,0+3,0*2 |  | 48.65 | [12 empty] | VV | 2 | 2 | True | 0 | ROZPOCET
| VV |  | "1.10"(1,0+1,75*2)*2+1,75+2,15*2 |  | 15.05 | [12 empty] | VV | 2 | 2 | True | 0 | ROZPOCET
| VV |  | "1.11"(1,0+1,75*2)*2 |  | 9 | [12 empty] | VV | 2 | 2 | True | 0 | ROZPOCET
| VV |  | "1.12"2,25+2,5*2+1,0+1,75*2+3,25 |  | 15 | [12 empty] | VV | 2 | 2 | True | 0 | ROZPOCET
| VV |  | "1.13"1,0+1,75*2 |  | 4.5 | [12 empty] | VV | 2 | 2 | True | 0 | ROZPOCET
| VV |  | "1.14"1,0+1,75*2+2,25*2+1,5*2 |  | 12 | [12 empty] | VV | 2 | 2 | True | 0 | ROZPOCET
| VV |  | "1.16"(1,0+1,75*2)*2 |  | 9 | [12 empty] | VV | 2 | 2 | True | 0 | ROZPOCET
| VV |  | "1.17"(1,0+1,75*2)*3+1,0+2,2*2+3,25 |  | 22.15 | [12 empty] | VV | 2 | 2 | True | 0 | ROZPOCET
| VV |  | Mezisoučet |  | 172.05 | [12 empty] | VV | 2 | 3 | True | 0 | ROZPOCET
| VV |  | 2.NP | [14 empty] | VV | 2 | 1 | True | 0 | ROZPOCET
| VV |  | "2.01"(1,0+1,75*2)*2+3,0 |  | 12 | [12 empty] | VV | 2 | 2 | True | 0 | ROZPOCET
| VV |  | "2.04"3,0*2 |  | 6 | [12 empty] | VV | 2 | 2 | True | 0 | ROZPOCET
| VV |  | "2.05"1,0+1,75*2+2,16*15 |  | 36.9 | [12 empty] | VV | 2 | 2 | True | 0 | ROZPOCET
| VV |  | "2.09"(1,0+1,75*2)*4+(1,0+1,5*2)*2+3,0*3 |  | 35 | [12 empty] | VV | 2 | 2 | True | 0 | ROZPOCET
| VV |  | "2.10"1,0+1,75*2 |  | 4.5 | [12 empty] | VV | 2 | 2 | True | 0 | ROZPOCET
| VV |  | "2.11"1,0+1,75*2 |  | 4.5 | [12 empty] | VV | 2 | 2 | True | 0 | ROZPOCET
| VV |  | "2.14"2,16*10 |  | 21.6 | [12 empty] | VV | 2 | 2 | True | 0 | ROZPOCET
| VV |  | "2.17"(1,0+1,75*2)*3+3,0 |  | 16.5 | [12 empty] | VV | 2 | 2 | True | 0 | ROZPOCET
| VV |  | "2.18"(1,0+1,75*2)*7+3,0*2 |  | 37.5 | [12 empty] | VV | 2 | 2 | True | 0 | ROZPOCET
| VV |  | "2.19"1,0+1,75*2 |  | 4.5 | [12 empty] | VV | 2 | 2 | True | 0 | ROZPOCET
| VV |  | Mezisoučet |  | 179 | [12 empty] | VV | 2 | 3 | True | 0 | ROZPOCET
| VV |  | Součet |  | 351.05 | [12 empty] | VV | 2 | 4 | True | 1 | ROZPOCET
113 | M | 63127416 | profil rohový PVC s výztužnou tkaninou š 100/100mm | m | 351.05 |  | 0 | CS ÚRS 2025 02 |  | základní |  | 0 | 0.00012 | 0.042126 | 0 | 0 | 8 | M | 2 |  |  |  | ROZPOCET | [5 empty] | 0 | 0 | 0 | 0 | 0 | 1 | 0 | 4 | 1451409384
114 | K | 622143004 | Montáž omítkových samolepících začišťovacích profilů pro spojení s okenním rámem | m | 207.8 |  | 0 | CS ÚRS 2025 02 |  | základní |  | 0 | 0 | 0 | 0 | 0 | 4 | K | 2 |  |  |  | ROZPOCET | [5 empty] | 0 | 0 | 0 | 0 | 0 | 1 | 0 | 4 | 462896654
| P |  | Poznámka k položce: Vnitřní omítky | [14 empty] | P | 2
| VV |  | 1.NP | [14 empty] | VV | 2 | 1 | True | 0 | ROZPOCET
| VV |  | "1.02"1,5+2,5*2 |  | 6.5 | [12 empty] | VV | 2 | 2 | True | 0 | ROZPOCET
| VV |  | "1.06"1,0+2,2*2 |  | 5.4 | [12 empty] | VV | 2 | 2 | True | 0 | ROZPOCET
| VV |  | "1.07"(1,0+1,75*2)*2 |  | 9 | [12 empty] | VV | 2 | 2 | True | 0 | ROZPOCET
| VV |  | "1.08"(2,25+0,75*2)*4+1,25+3,0*2 |  | 22.25 | [12 empty] | VV | 2 | 2 | True | 0 | ROZPOCET
| VV |  | "1.10"(1,0+1,75*2)*2 |  | 9 | [12 empty] | VV | 2 | 2 | True | 0 | ROZPOCET
| VV |  | "1.11"(1,0+1,75*2)*2 |  | 9 | [12 empty] | VV | 2 | 2 | True | 0 | ROZPOCET
| VV |  | "1.12"2,25+2,5*2+1,0+1,75*2 |  | 11.75 | [12 empty] | VV | 2 | 2 | True | 0 | ROZPOCET
| VV |  | "1.13"1,0+1,75*2 |  | 4.5 | [12 empty] | VV | 2 | 2 | True | 0 | ROZPOCET
| VV |  | "1.14"1,0+1,75*2 |  | 4.5 | [12 empty] | VV | 2 | 2 | True | 0 | ROZPOCET
| VV |  | "1.16"(1,0+1,75*2)*2 |  | 9 | [12 empty] | VV | 2 | 2 | True | 0 | ROZPOCET
| VV |  | "1.17"(1,0+1,75*2)*3+1,0+2,2*2 |  | 18.9 | [12 empty] | VV | 2 | 2 | True | 0 | ROZPOCET
| VV |  | Mezisoučet |  | 109.8 | [12 empty] | VV | 2 | 3 | True | 0 | ROZPOCET
| VV |  | 2.NP | [14 empty] | VV | 2 | 1 | True | 0 | ROZPOCET
| VV |  | "2.01"(1,0+1,75*2)*2 |  | 9 | [12 empty] | VV | 2 | 2 | True | 0 | ROZPOCET
| VV |  | "2.05"1,0+1,75*2 |  | 4.5 | [12 empty] | VV | 2 | 2 | True | 0 | ROZPOCET
| VV |  | "2.09"(1,0+1,75*2)*4+(1,0+1,5*2)*2 |  | 26 | [12 empty] | VV | 2 | 2 | True | 0 | ROZPOCET
| VV |  | "2.10"1,0+1,75*2 |  | 4.5 | [12 empty] | VV | 2 | 2 | True | 0 | ROZPOCET
| VV |  | "2.11"1,0+1,75*2 |  | 4.5 | [12 empty] | VV | 2 | 2 | True | 0 | ROZPOCET
| VV |  | "2.17"(1,0+1,75*2)*3 |  | 13.5 | [12 empty] | VV | 2 | 2 | True | 0 | ROZPOCET
| VV |  | "2.18"(1,0+1,75*2)*7 |  | 31.5 | [12 empty] | VV | 2 | 2 | True | 0 | ROZPOCET
| VV |  | "2.19"1,0+1,75*2 |  | 4.5 | [12 empty] | VV | 2 | 2 | True | 0 | ROZPOCET
| VV |  | Mezisoučet |  | 98 | [12 empty] | VV | 2 | 3 | True | 0 | ROZPOCET
| VV |  | Součet |  | 207.8 | [12 empty] | VV | 2 | 4 | True | 1 | ROZPOCET
115 | M | 59051516 | profil začišťovací PVC pro ostění vnitřních omítek | m | 218.19 |  | 0 | CS ÚRS 2025 02 |  | základní |  | 0 | 0.0003 | 0.065457 | 0 | 0 | 8 | M | 2 |  |  |  | ROZPOCET | [5 empty] | 0 | 0 | 0 | 0 | 0 | 1 | 0 | 4 | 615486583
| VV |  | 207,8*1,05 'Přepočtené koeficientem množství |  | 218.19 | [12 empty] | VV | 2 | 2 | False | 1 | ROZPOCET
116 | K | 621131301 | Cementový postřik vnějších podhledů nanášený celoplošně strojně | m2 | 18.9 |  | 0 | CS ÚRS 2025 02 |  | základní |  | 0 | 0.00735 | 0.13891 | 0 | 0 | 4 | K | 2 |  |  |  | ROZPOCET | [5 empty] | 0 | 0 | 0 | 0 | 0 | 1 | 0 | 4 | 1420516557
| VV |  | U vstupu | [14 empty] | VV | 2 | 1 | True | 0 | ROZPOCET
| VV | vněPodhled | (1,35+0,25+0,5)*9,0 |  | 18.9 | [12 empty] | VV | 2 | 2 | True | 1 | ROZPOCET
117 | K | 622131301 | Cementový postřik vnějších stěn nanášený celoplošně strojně | m2 | 596.809 |  | 0 | CS ÚRS 2025 02 |  | základní |  | 0 | 0.00735 | 4.3865 | 0 | 0 | 4 | K | 2 |  |  |  | ROZPOCET | [5 empty] | 0 | 0 | 0 | 0 | 0 | 1 | 0 | 4 | 34941244
| VV |  | Hlavní budova | [14 empty] | VV | 2 | 1 | True | 0 | ROZPOCET
| VV |  | D.101.1.1.2.11 POHLED SEVEROZÁPADNÍ | [14 empty] | VV | 2 | 1 | True | 0 | ROZPOCET
| VV |  | 2,35*6,94+9,65*3,14 |  | 46.61 | [12 empty] | VV | 2 | 2 | True | 0 | ROZPOCET
| VV |  | 0,3*(1,0+1,5*2)*2 |  | 2.4 | [12 empty] | VV | 2 | 2 | True | 0 | ROZPOCET
| VV |  | -(1,0*1,5)*2 |  | -3 | [12 empty] | VV | 2 | 2 | True | 0 | ROZPOCET
| VV |  | D.101.1.1.2.12 POHLED JIHOVÝCHODNÍ | [14 empty] | VV | 2 | 1 | True | 0 | ROZPOCET
| VV |  | 12,0*6,94 |  | 83.28 | [12 empty] | VV | 2 | 2 | True | 0 | ROZPOCET
| VV |  | 0,3*(1,0+1,75*2)*6 |  | 8.1 | [12 empty] | VV | 2 | 2 | True | 0 | ROZPOCET
| VV |  | -(1,0*1,75)*6 |  | -10.5 | [12 empty] | VV | 2 | 2 | True | 0 | ROZPOCET
| VV |  | D.101.1.1.2.13 POHLED SEVEROVÝCHODNÍ | [14 empty] | VV | 2 | 1 | True | 0 | ROZPOCET
| VV |  | 25,75*6,94 |  | 178.705 | [12 empty] | VV | 2 | 2 | True | 0 | ROZPOCET
| VV |  | 0,3*(1,0+1,75*2)*17+0,3*(2,25*3) |  | 24.975 | [12 empty] | VV | 2 | 2 | True | 0 | ROZPOCET
| VV |  | -(1,0*1,75*16+2,25*2,25+0,5*4,29) |  | -35.208 | [12 empty] | VV | 2 | 2 | True | 0 | ROZPOCET
| VV |  | D.101.1.1.2.14 POHLED JIHOZÁPADNÍ | [14 empty] | VV | 2 | 1 | True | 0 | ROZPOCET
| VV |  | 25,75*6,94+(1,8*2)*3,0 |  | 189.505 | [12 empty] | VV | 2 | 2 | True | 0 | ROZPOCET
| VV |  | 0,3*(1,0+1,75*2)*12+0,3*(1,0+1,95*2)*2 |  | 19.14 | [12 empty] | VV | 2 | 2 | True | 0 | ROZPOCET
| VV |  | -(1,0*1,75*12+9,0*2,38+1,0*1,95*2) |  | -46.32 | [12 empty] | VV | 2 | 2 | True | 0 | ROZPOCET
| VV |  | Mezisoučet |  | 457.687 | [12 empty] | VV | 2 | 3 | True | 0 | ROZPOCET
| VV |  | Garáž | [14 empty] | VV | 2 | 1 | True | 0 | ROZPOCET
| VV |  | D.101.1.1.2.11 POHLED SEVEROZÁPADNÍ | [14 empty] | VV | 2 | 1 | True | 0 | ROZPOCET
| VV |  | 12,55*4,29 |  | 53.84 | [12 empty] | VV | 2 | 2 | True | 0 | ROZPOCET
| VV |  | 0,2*(2,25+0,75*2)*2 |  | 1.5 | [12 empty] | VV | 2 | 2 | True | 0 | ROZPOCET
| VV |  | -(2,25*0,75)*2 |  | -3.375 | [12 empty] | VV | 2 | 2 | True | 0 | ROZPOCET
| VV |  | D.101.1.1.2.12 POHLED JIHOVÝCHODNÍ | [14 empty] | VV | 2 | 1 | True | 0 | ROZPOCET
| VV |  | 2,9*4,29 |  | 12.441 | [12 empty] | VV | 2 | 2 | True | 0 | ROZPOCET
| VV |  | D.101.1.1.2.13 POHLED SEVEROVÝCHODNÍ | [14 empty] | VV | 2 | 1 | True | 0 | ROZPOCET
| VV |  | 10,3*4,29 |  | 44.187 | [12 empty] | VV | 2 | 2 | True | 0 | ROZPOCET
| VV |  | 0,2*(1,25+2,75*2)+0,4*(5,0+2,75*2) |  | 5.55 | [12 empty] | VV | 2 | 2 | True | 0 | ROZPOCET
| VV |  | -(5,0*2,75+1,25*2,75) |  | -17.188 | [12 empty] | VV | 2 | 2 | True | 0 | ROZPOCET
| VV |  | D.101.1.1.2.14 POHLED JIHOZÁPADNÍ | [14 empty] | VV | 2 | 1 | True | 0 | ROZPOCET
| VV |  | 9,8*4,29 |  | 42.042 | [12 empty] | VV | 2 | 2 | True | 0 | ROZPOCET
| VV |  | 0,2*(2,25+0,75*2)*2 |  | 1.5 | [12 empty] | VV | 2 | 2 | True | 0 | ROZPOCET
| VV |  | -(2,25*0,75)*2 |  | -3.375 | [12 empty] | VV | 2 | 2 | True | 0 | ROZPOCET
| VV |  | Mezisoučet |  | 137.122 | [12 empty] | VV | 2 | 3 | True | 0 | ROZPOCET
| VV |  | Komín | [14 empty] | VV | 2 | 1 | True | 0 | ROZPOCET
| VV |  | (0,4*4)*1,25 |  | 2 | [12 empty] | VV | 2 | 2 | True | 0 | ROZPOCET
| VV | vněOM | Součet |  | 596.809 | [12 empty] | VV | 2 | 4 | True | 1 | ROZPOCET
118 | K | 622142002 | Sklovláknité pletivo vnějších stěn provizorně přichycené | m2 | 596.809 |  | 0 | CS ÚRS 2025 02 |  | základní |  | 0 | 0.00028 | 0.16711 | 0 | 0 | 4 | K | 2 |  |  |  | ROZPOCET | [5 empty] | 0 | 0 | 0 | 0 | 0 | 1 | 0 | 4 | -1709245907
| VV |  | vněOM |  | 596.809 | [12 empty] | VV | 2 | 2 | True | 1 | ROZPOCET
119 | K | 621142002 | Sklovláknité pletivo vnějších podhledů provizorně připevněné | m2 | 18.9 |  | 0 | CS ÚRS 2025 02 |  | základní |  | 0 | 0.00058 | 0.010962 | 0 | 0 | 4 | K | 2 |  |  |  | ROZPOCET | [5 empty] | 0 | 0 | 0 | 0 | 0 | 1 | 0 | 4 | 13286929
| VV |  | vněPodhled |  | 18.9 | [12 empty] | VV | 2 | 2 | True | 1 | ROZPOCET
120 | K | 622151011 | Penetrační silikátový nátěr vnějších pastovitých tenkovrstvých omítek stěn | m2 | 596.809 |  | 0 | CS ÚRS 2025 02 |  | základní |  | 0 | 0.0002 | 0.11936 | 0 | 0 | 4 | K | 2 |  |  |  | ROZPOCET | [5 empty] | 0 | 0 | 0 | 0 | 0 | 1 | 0 | 4 | -2047455353
| VV |  | vněOM |  | 596.809 | [12 empty] | VV | 2 | 2 | True | 1 | ROZPOCET
121 | K | 621151011 | Penetrační silikátový nátěr vnějších pastovitých tenkovrstvých omítek podhledů | m2 | 18.9 |  | 0 | CS ÚRS 2025 02 |  | základní |  | 0 | 0.0002 | 0.00378 | 0 | 0 | 4 | K | 2 |  |  |  | ROZPOCET | [5 empty] | 0 | 0 | 0 | 0 | 0 | 1 | 0 | 4 | 1769668846
| VV |  | vněPodhled |  | 18.9 | [12 empty] | VV | 2 | 2 | True | 1 | ROZPOCET
122 | K | 622151021 | Penetrační akrylátový nátěr vnějších mozaikových tenkovrstvých omítek stěn | m2 | 39.597 |  | 0 | CS ÚRS 2025 02 |  | základní |  | 0 | 0.00018 | 0.0071275 | 0 | 0 | 4 | K | 2 |  |  |  | ROZPOCET | [5 empty] | 0 | 0 | 0 | 0 | 0 | 1 | 0 | 4 | -1355252946
| VV |  | Zdivo 440 mm | [14 empty] | VV | 2 | 1 | True | 0 | ROZPOCET
| VV |  | (25,25+12,0+7,0+1,85+1,85+9,75+2,35)*0,4 |  | 24.02 | [12 empty] | VV | 2 | 2 | True | 0 | ROZPOCET
| VV |  | 0,3*0,25*6 |  | 0.45 | [12 empty] | VV | 2 | 2 | True | 0 | ROZPOCET
| VV |  | -(2,25+1,0*2)*0,25 |  | -1.063 | [12 empty] | VV | 2 | 2 | True | 0 | ROZPOCET
| VV |  | Zdivo 300 mm - Garáž | [14 empty] | VV | 2 | 1 | True | 0 | ROZPOCET
| VV |  | (9,8+10,3)*0,4 |  | 8.04 | [12 empty] | VV | 2 | 2 | True | 0 | ROZPOCET
| VV |  | 12,55*0,75 |  | 9.413 | [12 empty] | VV | 2 | 2 | True | 0 | ROZPOCET
| VV |  | 0,4*0,25*2+0,2*0,25*2 |  | 0.3 | [12 empty] | VV | 2 | 2 | True | 0 | ROZPOCET
| VV |  | -(5,0+1,25)*0,25 |  | -1.563 | [12 empty] | VV | 2 | 2 | True | 0 | ROZPOCET
| VV | SoklOM | Součet |  | 39.597 | [12 empty] | VV | 2 | 4 | True | 1 | ROZPOCET
123 | K | 622211011 | Montáž kontaktního zateplení vnějších stěn lepením a mechanickým kotvením polystyrénových desek do betonu a zdiva tl přes 40 do 80 mm | m2 | 91.581 |  | 0 | CS ÚRS 2025 02 |  | základní |  | 0 | 0.00835 | 0.7647 | 0 | 0 | 4 | K | 2 |  |  |  | ROZPOCET | [5 empty] | 0 | 0 | 0 | 0 | 0 | 1 | 0 | 4 | 359512364
124 | M | 28376440 | deska XPS hrana rovná a strukturovaný povrch 300kPA λ=0,035 tl 50mm | m2 | 57.523 |  | 0 | CS ÚRS 2025 02 |  | základní |  | 0 | 0.0015 | 0.086285 | 0 | 0 | 8 | M | 2 |  |  |  | ROZPOCET | [5 empty] | 0 | 0 | 0 | 0 | 0 | 1 | 0 | 4 | -2080964229
| VV |  | Zdivo 440 mm | [14 empty] | VV | 2 | 1 | True | 0 | ROZPOCET
| VV |  | (25,25+12,0+7,0+1,85+1,85+9,75+2,35)*0,93 |  | 55.847 | [12 empty] | VV | 2 | 2 | True | 0 | ROZPOCET
| VV |  | -(2,25+1,0*2)*0,25 |  | -1.063 | [12 empty] | VV | 2 | 2 | True | 0 | ROZPOCET
| VV |  | Součet |  | 54.784 | [12 empty] | VV | 2 | 4 | True | 1 | ROZPOCET
| VV |  | 54,784*1,05 'Přepočtené koeficientem množství |  | 57.523 | [12 empty] | VV | 2 | 2 | False | 1 | ROZPOCET
125 | M | 28376441 | deska XPS hrana rovná a strukturovaný povrch 300kPA λ=0,035 tl 60mm | m2 | 30.242 |  | 0 | CS ÚRS 2025 02 |  | základní |  | 0 | 0.0018 | 0.054436 | 0 | 0 | 8 | M | 2 |  |  |  | ROZPOCET | [5 empty] | 0 | 0 | 0 | 0 | 0 | 1 | 0 | 4 | 557803247
| VV |  | Zdivo 300 mm - Garáž | [14 empty] | VV | 2 | 1 | True | 0 | ROZPOCET
| VV |  | (9,8+12,55+10,3)*0,93 |  | 30.365 | [12 empty] | VV | 2 | 2 | True | 0 | ROZPOCET
| VV |  | -(5,0+1,25)*0,25 |  | -1.563 | [12 empty] | VV | 2 | 2 | True | 0 | ROZPOCET
| VV |  | Součet |  | 28.802 | [12 empty] | VV | 2 | 4 | True | 1 | ROZPOCET
| VV |  | 28,802*1,05 'Přepočtené koeficientem množství |  | 30.242 | [12 empty] | VV | 2 | 2 | False | 1 | ROZPOCET
126 | M | 28376442 | deska XPS hrana rovná a strukturovaný povrch 300kPA λ=0,035 tl 80mm | m2 | 7.995 |  | 0 | CS ÚRS 2025 02 |  | základní |  | 0 | 0.0024 | 0.019188 | 0 | 0 | 8 | M | 2 |  |  |  | ROZPOCET | [5 empty] | 0 | 0 | 0 | 0 | 0 | 1 | 0 | 4 | 450313805
| VV |  | Zdivo 300 mm - Vstup | [14 empty] | VV | 2 | 1 | True | 0 | ROZPOCET
| VV |  | 9,0*0,93 |  | 8.37 | [12 empty] | VV | 2 | 2 | True | 0 | ROZPOCET
| VV |  | -(1,5)*0,25 |  | -0.375 | [12 empty] | VV | 2 | 2 | True | 0 | ROZPOCET
| VV |  | Součet |  | 7.995 | [12 empty] | VV | 2 | 4 | True | 1 | ROZPOCET
127 | K | 622511112 | Tenkovrstvá akrylátová mozaiková střednězrnná omítka vnějších stěn | m2 | 39.597 |  | 0 | CS ÚRS 2025 02 |  | základní |  | 0 | 0.0057 | 0.2257 | 0 | 0 | 4 | K | 2 |  |  |  | ROZPOCET | [5 empty] | 0 | 0 | 0 | 0 | 0 | 1 | 0 | 4 | 1171303586
| VV |  | SoklOM |  | 39.597 | [12 empty] | VV | 2 | 2 | True | 1 | ROZPOCET
128 | K | 622521012 | Tenkovrstvá silikátová zatíraná omítka zrnitost 1,5 mm vnějších stěn | m2 | 596.809 |  | 0 | CS ÚRS 2025 02 |  | základní |  | 0 | 0.0027 | 1.6114 | 0 | 0 | 4 | K | 2 |  |  |  | ROZPOCET | [5 empty] | 0 | 0 | 0 | 0 | 0 | 1 | 0 | 4 | 1031602218
| P |  | Poznámka k položce: Omítka s fotokatalickým efektem. | [14 empty] | P | 2
| VV |  | vněOM |  | 596.809 | [12 empty] | VV | 2 | 2 | True | 1 | ROZPOCET
129 | K | 621521012 | Tenkovrstvá silikátová zatíraná omítka zrnitost 1,5 mm vnějších podhledů | m2 | 18.9 |  | 0 | CS ÚRS 2025 02 |  | základní |  | 0 | 0.0027 | 0.05103 | 0 | 0 | 4 | K | 2 |  |  |  | ROZPOCET | [5 empty] | 0 | 0 | 0 | 0 | 0 | 1 | 0 | 4 | 1652418993
| VV |  | vněPodhled |  | 18.9 | [12 empty] | VV | 2 | 2 | True | 1 | ROZPOCET
130 | K | 622811011 | Tepelně izolační dvouvrstvá omítka vnějších stěn tloušťky do 50 mm | m2 | 594.809 |  | 0 | CS ÚRS 2025 02 |  | základní |  | 0 | 0.03125 | 18.5878 | 0 | 0 | 4 | K | 2 |  |  |  | ROZPOCET | [5 empty] | 0 | 0 | 0 | 0 | 0 | 1 | 0 | 4 | 1928309381
| VV |  | vněOM |  | 596.809 | [12 empty] | VV | 2 | 2 | True | 0 | ROZPOCET
| VV |  | Komín | [14 empty] | VV | 2 | 1 | True | 0 | ROZPOCET
| VV |  | -(0,4*4)*1,25 |  | -2 | [12 empty] | VV | 2 | 2 | True | 0 | ROZPOCET
| VV |  | Součet |  | 594.809 | [12 empty] | VV | 2 | 4 | True | 1 | ROZPOCET
131 | K | 621811011 | Tepelně izolační dvouvrstvá omítka vnějších podhledů tloušťky do 50 mm | m2 | 18.9 |  | 0 | CS ÚRS 2025 02 |  | základní |  | 0 | 0.03125 | 0.59062 | 0 | 0 | 4 | K | 2 |  |  |  | ROZPOCET | [5 empty] | 0 | 0 | 0 | 0 | 0 | 1 | 0 | 4 | 1672563087
| VV |  | vněPodhled |  | 18.9 | [12 empty] | VV | 2 | 2 | True | 1 | ROZPOCET
132 | K | 622143004 | Montáž omítkových samolepících začišťovacích profilů pro spojení s okenním rámem | m | 207.8 |  | 0 | CS ÚRS 2025 02 |  | základní |  | 0 | 0 | 0 | 0 | 0 | 4 | K | 2 |  |  |  | ROZPOCET | [5 empty] | 0 | 0 | 0 | 0 | 0 | 1 | 0 | 4 | 458050891
| VV |  | D.101.1.1.2.11 POHLED SEVEROZÁPADNÍ | [14 empty] | VV | 2 | 1 | True | 0 | ROZPOCET
| VV |  | (1,0+1,5*2)*2+(2,25+0,75*2)*2 |  | 15.5 | [12 empty] | VV | 2 | 2 | True | 0 | ROZPOCET
| VV |  | D.101.1.1.2.12 POHLED JIHOVÝCHODNÍ | [14 empty] | VV | 2 | 1 | True | 0 | ROZPOCET
| VV |  | (1,0+1,75*2)*6 |  | 27 | [12 empty] | VV | 2 | 2 | True | 0 | ROZPOCET
| VV |  | D.101.1.1.2.13 POHLED SEVEROVÝCHODNÍ | [14 empty] | VV | 2 | 1 | True | 0 | ROZPOCET
| VV |  | (1,0+1,75*2)*16+2,25+2,5*2+1,25+3,0*2 |  | 86.5 | [12 empty] | VV | 2 | 2 | True | 0 | ROZPOCET
| VV |  | D.101.1.1.2.14 POHLED JIHOZÁPADNÍ | [14 empty] | VV | 2 | 1 | True | 0 | ROZPOCET
| VV |  | (1,0+1,75*2)*12+(1,0+2,2*2)*2+1,5+2,5*2+(2,25+0,75*2)*2 |  | 78.8 | [12 empty] | VV | 2 | 2 | True | 0 | ROZPOCET
| VV |  | Součet |  | 207.8 | [12 empty] | VV | 2 | 4 | True | 1 | ROZPOCET
133 | M | 59051476 | profil napojovací okenní PVC s výztužnou tkaninou 9mm | m | 218.19 |  | 0 | CS ÚRS 2025 02 |  | základní |  | 0 | 4e-05 | 0.0087276 | 0 | 0 | 8 | M | 2 |  |  |  | ROZPOCET | [5 empty] | 0 | 0 | 0 | 0 | 0 | 1 | 0 | 4 | 1536811037
| VV |  | 207,8*1,05 'Přepočtené koeficientem množství |  | 218.19 | [12 empty] | VV | 2 | 2 | False | 1 | ROZPOCET
134 | K | 629991012 | Zakrytí výplní otvorů fólií přilepenou na začišťovací lišty | m2 | 101.775 |  | 0 | CS ÚRS 2025 02 |  | základní |  | 0 | 2e-05 | 0.0020355 | 1e-05 | 0.0010178 | 4 | K | 2 |  |  |  | ROZPOCET | [5 empty] | 0 | 0 | 0 | 0 | 0 | 1 | 0 | 4 | -1294639907
| VV |  | D.101.1.1.2.11 POHLED SEVEROZÁPADNÍ | [14 empty] | VV | 2 | 1 | True | 0 | ROZPOCET
| VV |  | (1,0*1,5)*2+(2,25*0,75)*2 |  | 6.375 | [12 empty] | VV | 2 | 2 | True | 0 | ROZPOCET
| VV |  | D.101.1.1.2.12 POHLED JIHOVÝCHODNÍ | [14 empty] | VV | 2 | 1 | True | 0 | ROZPOCET
| VV |  | (1,0*1,75)*6 |  | 10.5 | [12 empty] | VV | 2 | 2 | True | 0 | ROZPOCET
| VV |  | D.101.1.1.2.13 POHLED SEVEROVÝCHODNÍ | [14 empty] | VV | 2 | 1 | True | 0 | ROZPOCET
| VV |  | (1,0*1,75*16+2,25*2,5)+(5,0*3,0+1,25*3,0) |  | 52.375 | [12 empty] | VV | 2 | 2 | True | 0 | ROZPOCET
| VV |  | D.101.1.1.2.14 POHLED JIHOZÁPADNÍ | [14 empty] | VV | 2 | 1 | True | 0 | ROZPOCET
| VV |  | (1,0*1,75*12+1,0*2,2*2+1,5*2,5)+(2,25*0,75)*2 |  | 32.525 | [12 empty] | VV | 2 | 2 | True | 0 | ROZPOCET
| VV |  | Součet |  | 101.775 | [12 empty] | VV | 2 | 4 | True | 1 | ROZPOCET
135 | K | 622143001 | Montáž omítkových plastových nebo pozinkovaných soklových profilů | m | 197.47 |  | 0 | CS ÚRS 2025 02 |  | základní |  | 0 | 2e-05 | 0.0039494 | 0 | 0 | 4 | K | 2 |  |  |  | ROZPOCET | [5 empty] | 0 | 0 | 0 | 0 | 0 | 1 | 0 | 4 | -628325033
136 | M | 28341040 | profil soklový PVC š 100mm | m | 160.094 |  | 0 | CS ÚRS 2025 02 |  | základní |  | 0 | 0.0002 | 0.032019 | 0 | 0 | 8 | M | 2 |  |  |  | ROZPOCET | [5 empty] | 0 | 0 | 0 | 0 | 0 | 1 | 0 | 4 | -1238641573
| VV |  | D.101.1.1.2.19 VÝPIS KLEMPÍŘSKÝCH VÝROBKŮ | [14 empty] | VV | 2 | 1 | True | 0 | ROZPOCET
| VV |  | "K7"95,47+35+22 |  | 152.47 | [12 empty] | VV | 2 | 2 | True | 1 | ROZPOCET
| VV |  | 152,47*1,05 'Přepočtené koeficientem množství |  | 160.094 | [12 empty] | VV | 2 | 2 | False | 1 | ROZPOCET
137 | M | 28341045 | profil napojovací parapetní PVC úhlově stavitelný pro vodotěsné napojení s okapnicí a výztužnou tkaninou | m | 45 |  | 0 | CS ÚRS 2025 02 |  | základní |  | 0 | 0.0003 | 0.0135 | 0 | 0 | 8 | M | 2 |  |  |  | ROZPOCET | [5 empty] | 0 | 0 | 0 | 0 | 0 | 1 | 0 | 4 | 538042820
| VV |  | D.101.1.1.2.11 POHLED SEVEROZÁPADNÍ | [14 empty] | VV | 2 | 1 | True | 0 | ROZPOCET
| VV |  | (1,0)*2+(2,25)*2 |  | 6.5 | [12 empty] | VV | 2 | 2 | True | 0 | ROZPOCET
| VV |  | D.101.1.1.2.12 POHLED JIHOVÝCHODNÍ | [14 empty] | VV | 2 | 1 | True | 0 | ROZPOCET
| VV |  | (1,0)*6 |  | 6 | [12 empty] | VV | 2 | 2 | True | 0 | ROZPOCET
| VV |  | D.101.1.1.2.13 POHLED SEVEROVÝCHODNÍ | [14 empty] | VV | 2 | 1 | True | 0 | ROZPOCET
| VV |  | (1,0)*16 |  | 16 | [12 empty] | VV | 2 | 2 | True | 0 | ROZPOCET
| VV |  | D.101.1.1.2.14 POHLED JIHOZÁPADNÍ | [14 empty] | VV | 2 | 1 | True | 0 | ROZPOCET
| VV |  | (1,0)*12+(2,25)*2 |  | 16.5 | [12 empty] | VV | 2 | 2 | True | 0 | ROZPOCET
| VV |  | Součet |  | 45 | [12 empty] | VV | 2 | 4 | True | 1 | ROZPOCET
138 | K | 622143003 | Montáž omítkových plastových nebo pozinkovaných rohových profilů | m | 212.63 |  | 0 | CS ÚRS 2025 02 |  | základní |  | 0 | 0 | 0 | 0 | 0 | 4 | K | 2 |  |  |  | ROZPOCET | [5 empty] | 0 | 0 | 0 | 0 | 0 | 1 | 0 | 4 | -1437952885
| VV |  | (1,5*2)*2+(0,75*2)*2+(1,75*2)*6+(1,75*2)*16+2,5*2+3,0*4+(1,75*2)*12+(2,2*2)*2+2,5*2+(0,75*2)*2+6,94*3+4,29*3+9,0+2,5*2+3,14 |  | 212.63 | [12 empty] | VV | 2 | 2 | True | 0 | ROZPOCET
| VV |  | Součet |  | 212.63 | [12 empty] | VV | 2 | 4 | True | 1 | ROZPOCET
139 | M | 63127416 | profil rohový PVC s výztužnou tkaninou š 100/100mm | m | 223.262 |  | 0 | CS ÚRS 2025 02 |  | základní |  | 0 | 0.00012 | 0.026791 | 0 | 0 | 8 | M | 2 |  |  |  | ROZPOCET | [5 empty] | 0 | 0 | 0 | 0 | 0 | 1 | 0 | 4 | 852103357
| VV |  | 212,63*1,05 'Přepočtené koeficientem množství |  | 223.262 | [12 empty] | VV | 2 | 2 | False | 1 | ROZPOCET
140 | K | 629999011 | Příplatek k úpravám povrchů za provádění styku dvou barev nebo struktur na fasádě | m | 9.6 |  | 0 | CS ÚRS 2025 02 |  | základní |  | 0 | 0 | 0 | 0 | 0 | 4 | K | 2 |  |  |  | ROZPOCET | [5 empty] | 0 | 0 | 0 | 0 | 0 | 1 | 0 | 4 | -1493776080
| VV |  | 4,8*2 |  | 9.6 | [12 empty] | VV | 2 | 2 | True | 1 | ROZPOCET
141 | K | 629999X1 | O13 D+M Budka pro netopýry 345x545x100 mm | kus | 2 |  | 0 |  |  | základní |  | 0 | 0 | 0 | 0 | 0 | 4 | K | 2 |  |  |  | ROZPOCET | [5 empty] | 0 | 0 | 0 | 0 | 0 | 1 | 0 | 4 | 1671664302
| VV |  | O13 | [14 empty] | VV | 2 | 1 | True | 0 | ROZPOCET
| VV |  | 2 |  | 2 | [12 empty] | VV | 2 | 2 | True | 1 | ROZPOCET
142 | K | 631311234 | Mazanina tl přes 120 do 240 mm z betonu prostého se zvýšenými nároky na prostředí tř. C 25/30 | m3 | 30.001 |  | 0 | CS ÚRS 2025 02 |  | základní |  | 0 | 2.5019 | 75.0586 | 0 | 0 | 4 | K | 2 |  |  |  | ROZPOCET | [5 empty] | 0 | 0 | 0 | 0 | 0 | 1 | 0 | 4 | -1426298943
| VV |  | 1.NP - P04 | [14 empty] | VV | 2 | 1 | True | 0 | ROZPOCET
| VV |  | 0,162*(26,61+111,48+22,5+24,6) |  | 30.001 | [12 empty] | VV | 2 | 2 | True | 1 | ROZPOCET
143 | K | 631319205 | Příplatek k mazaninám za přidání ocelových vláken (drátkobeton) pro objemové vyztužení 35 kg/m3 | m3 | 30.001 |  | 0 | CS ÚRS 2025 02 |  | základní |  | 0 | 0.03535 | 1.0605 | 0 | 0 | 4 | K | 2 |  |  |  | ROZPOCET | [5 empty] | 0 | 0 | 0 | 0 | 0 | 1 | 0 | 4 | -1482359127
| VV |  | 1.NP - P04 | [14 empty] | VV | 2 | 1 | True | 0 | ROZPOCET
| VV |  | 0,162*(26,61+111,48+22,5+24,6) |  | 30.001 | [12 empty] | VV | 2 | 2 | True | 1 | ROZPOCET
144 | K | 633811111 | Broušení nerovností betonových podlah do 2 mm - stržení šlemu | m2 | 582.725 |  | 0 | CS ÚRS 2025 02 |  | základní |  | 0 | 0 | 0 | 0 | 0 | 4 | K | 2 |  |  |  | ROZPOCET | [5 empty] | 0 | 0 | 0 | 0 | 0 | 1 | 0 | 4 | -961372059
| VV |  | 1.NP | [14 empty] | VV | 2 | 1 | True | 0 | ROZPOCET
| VV |  | "P01"5,5+2,2 |  | 7.7 | [12 empty] | VV | 2 | 2 | True | 0 | ROZPOCET
| VV |  | "P02"7,5+8,39+4,11+1,98+7,5+32,37+4,95+5,2 |  | 72 | [12 empty] | VV | 2 | 2 | True | 0 | ROZPOCET
| VV |  | "P03"26,49+21,9+29,04 |  | 77.43 | [12 empty] | VV | 2 | 2 | True | 0 | ROZPOCET
| VV |  | "P04"26,61+111,48+22,5+24,6 |  | 185.19 | [12 empty] | VV | 2 | 2 | True | 0 | ROZPOCET
| VV |  | Mezisoučet |  | 342.32 | [12 empty] | VV | 2 | 3 | True | 0 | ROZPOCET
| VV |  | 2.NP | [14 empty] | VV | 2 | 1 | True | 0 | ROZPOCET
| VV |  | "P05"7,38+1,46+1,75+8,6+3,7+1,65+1,65+6,16 |  | 32.35 | [12 empty] | VV | 2 | 2 | True | 0 | ROZPOCET
| VV |  | "P06"10,03+2,11+2,11+2,11+4,6+1,88+1,88 |  | 24.72 | [12 empty] | VV | 2 | 2 | True | 0 | ROZPOCET
| VV |  | "P07"9,775+59,91+27,74+65,92+19,99 |  | 183.335 | [12 empty] | VV | 2 | 2 | True | 0 | ROZPOCET
| VV |  | Mezisoučet |  | 240.405 | [12 empty] | VV | 2 | 3 | True | 0 | ROZPOCET
| VV |  | Součet |  | 582.725 | [12 empty] | VV | 2 | 4 | True | 1 | ROZPOCET
145 | K | 632451254 | Potěr cementový samonivelační litý C30 tl přes 45 do 50 mm | m2 | 397.535 |  | 0 | CS ÚRS 2025 02 |  | základní |  | 0 | 0.11 | 43.7289 | 0 | 0 | 4 | K | 2 |  |  |  | ROZPOCET | [5 empty] | 0 | 0 | 0 | 0 | 0 | 1 | 0 | 4 | -1294552409
| VV |  | 1.NP | [14 empty] | VV | 2 | 1 | True | 0 | ROZPOCET
| VV |  | "P01"5,5+2,2 |  | 7.7 | [12 empty] | VV | 2 | 2 | True | 0 | ROZPOCET
| VV |  | "P02"7,5+8,39+4,11+1,98+7,5+32,37+4,95+5,2 |  | 72 | [12 empty] | VV | 2 | 2 | True | 0 | ROZPOCET
| VV |  | "P03"26,49+21,9+29,04 |  | 77.43 | [12 empty] | VV | 2 | 2 | True | 0 | ROZPOCET
| VV |  | Mezisoučet |  | 157.13 | [12 empty] | VV | 2 | 3 | True | 0 | ROZPOCET
| VV |  | 2.NP | [14 empty] | VV | 2 | 1 | True | 0 | ROZPOCET
| VV |  | "P05"7,38+1,46+1,75+8,6+3,7+1,65+1,65+6,16 |  | 32.35 | [12 empty] | VV | 2 | 2 | True | 0 | ROZPOCET
| VV |  | "P06"10,03+2,11+2,11+2,11+4,6+1,88+1,88 |  | 24.72 | [12 empty] | VV | 2 | 2 | True | 0 | ROZPOCET
| VV |  | "P07"9,775+59,91+27,74+65,92+19,99 |  | 183.335 | [12 empty] | VV | 2 | 2 | True | 0 | ROZPOCET
| VV |  | Mezisoučet |  | 240.405 | [12 empty] | VV | 2 | 3 | True | 0 | ROZPOCET
| VV |  | Součet |  | 397.535 | [12 empty] | VV | 2 | 4 | True | 1 | ROZPOCET
146 | K | 632451293 | Příplatek k cementovému samonivelačnímu litému potěru C30 ZKD 5 mm tl přes 50 mm | m2 | 1324.835 |  | 0 | CS ÚRS 2025 02 |  | základní |  | 0 | 0.011 | 14.5732 | 0 | 0 | 4 | K | 2 |  |  |  | ROZPOCET | [5 empty] | 0 | 0 | 0 | 0 | 0 | 1 | 0 | 4 | 161339523
| VV |  | 1.NP | [14 empty] | VV | 2 | 1 | True | 0 | ROZPOCET
| VV |  | "P01"(5,5+2,2)*2 |  | 15.4 | [12 empty] | VV | 2 | 2 | True | 0 | ROZPOCET
| VV |  | "P02"(7,5+8,39+4,11+1,98+7,5+32,37+4,95+5,2)*2 |  | 144 | [12 empty] | VV | 2 | 2 | True | 0 | ROZPOCET
| VV |  | "P03"(26,49+21,9+29,04)*5 |  | 387.15 | [12 empty] | VV | 2 | 2 | True | 0 | ROZPOCET
| VV |  | Mezisoučet |  | 546.55 | [12 empty] | VV | 2 | 3 | True | 0 | ROZPOCET
| VV |  | 2.NP | [14 empty] | VV | 2 | 1 | True | 0 | ROZPOCET
| VV |  | "P05"(7,38+1,46+1,75+8,6+3,7+1,65+1,65+6,16)*4 |  | 129.4 | [12 empty] | VV | 2 | 2 | True | 0 | ROZPOCET
| VV |  | "P06"(10,03+2,11+2,11+2,11+4,6+1,88+1,88)*4 |  | 98.88 | [12 empty] | VV | 2 | 2 | True | 0 | ROZPOCET
| VV |  | "P07"(9,775+59,91+27,74+65,92+19,99)*3 |  | 550.005 | [12 empty] | VV | 2 | 2 | True | 0 | ROZPOCET
| VV |  | Mezisoučet |  | 778.285 | [12 empty] | VV | 2 | 3 | True | 0 | ROZPOCET
| VV |  | Součet |  | 1324.835 | [12 empty] | VV | 2 | 4 | True | 1 | ROZPOCET
147 | K | 632481213 | Separační vrstva z PE fólie | m2 | 582.725 |  | 0 | CS ÚRS 2025 02 |  | základní |  | 0 | 0.00013 | 0.075754 | 0 | 0 | 4 | K | 2 |  |  |  | ROZPOCET | [5 empty] | 0 | 0 | 0 | 0 | 0 | 1 | 0 | 4 | -221361810
| VV |  | 1.NP | [14 empty] | VV | 2 | 1 | True | 0 | ROZPOCET
| VV |  | "P01"5,5+2,2 |  | 7.7 | [12 empty] | VV | 2 | 2 | True | 0 | ROZPOCET
| VV |  | "P02"7,5+8,39+4,11+1,98+7,5+32,37+4,95+5,2 |  | 72 | [12 empty] | VV | 2 | 2 | True | 0 | ROZPOCET
| VV |  | "P03"26,49+21,9+29,04 |  | 77.43 | [12 empty] | VV | 2 | 2 | True | 0 | ROZPOCET
| VV |  | "P04"26,61+111,48+22,5+24,6 |  | 185.19 | [12 empty] | VV | 2 | 2 | True | 0 | ROZPOCET
| VV |  | Mezisoučet |  | 342.32 | [12 empty] | VV | 2 | 3 | True | 0 | ROZPOCET
| VV |  | 2.NP | [14 empty] | VV | 2 | 1 | True | 0 | ROZPOCET
| VV |  | "P05"7,38+1,46+1,75+8,6+3,7+1,65+1,65+6,16 |  | 32.35 | [12 empty] | VV | 2 | 2 | True | 0 | ROZPOCET
| VV |  | "P06"10,03+2,11+2,11+2,11+4,6+1,88+1,88 |  | 24.72 | [12 empty] | VV | 2 | 2 | True | 0 | ROZPOCET
| VV |  | "P07"9,775+59,91+27,74+65,92+19,99 |  | 183.335 | [12 empty] | VV | 2 | 2 | True | 0 | ROZPOCET
| VV |  | Mezisoučet |  | 240.405 | [12 empty] | VV | 2 | 3 | True | 0 | ROZPOCET
| VV |  | Součet |  | 582.725 | [12 empty] | VV | 2 | 4 | True | 1 | ROZPOCET
148 | K | 634112123 | Obvodová dilatace podlahovým páskem z pěnového PE s fólií mezi stěnou a mazaninou nebo potěrem v 80 mm | m | 461.515 |  | 0 | CS ÚRS 2025 02 |  | základní |  | 0 | 2e-05 | 0.0092303 | 0 | 0 | 4 | K | 2 |  |  |  | ROZPOCET | [5 empty] | 0 | 0 | 0 | 0 | 0 | 1 | 0 | 4 | 898659918
| VV |  | 1.NP | [14 empty] | VV | 2 | 1 | True | 0 | ROZPOCET
| VV |  | "1.02" | [14 empty] | VV | 2 | 1 | True | 0 | ROZPOCET
| VV |  | 1,845+1,5+0,62+1,5+2,5+3,0 |  | 10.965 | [12 empty] | VV | 2 | 2 | True | 0 | ROZPOCET
| VV |  | -(1,0+0,9) |  | -1.9 | [12 empty] | VV | 2 | 2 | True | 0 | ROZPOCET
| VV |  | "1.03" | [14 empty] | VV | 2 | 1 | True | 0 | ROZPOCET
| VV |  | 2,85*2+3,1*2 |  | 11.9 | [12 empty] | VV | 2 | 2 | True | 0 | ROZPOCET
| VV |  | -(0,9) |  | -0.9 | [12 empty] | VV | 2 | 2 | True | 0 | ROZPOCET
| VV |  | "1.04" | [14 empty] | VV | 2 | 1 | True | 0 | ROZPOCET
| VV |  | 1,95+2,2+1,95+2,2 |  | 8.3 | [12 empty] | VV | 2 | 2 | True | 0 | ROZPOCET
| VV |  | -(0,9) |  | -0.9 | [12 empty] | VV | 2 | 2 | True | 0 | ROZPOCET
| VV |  | "1.05" | [14 empty] | VV | 2 | 1 | True | 0 | ROZPOCET
| VV |  | 0,9+2,2+0,9+2,2 |  | 6.2 | [12 empty] | VV | 2 | 2 | True | 0 | ROZPOCET
| VV |  | -0,8 |  | -0.8 | [12 empty] | VV | 2 | 2 | True | 0 | ROZPOCET
| VV |  | "1,06" | [14 empty] | VV | 2 | 1 | True | 0 | ROZPOCET
| VV |  | 3,0+2,5+3,0+2,5 |  | 11 | [12 empty] | VV | 2 | 2 | True | 0 | ROZPOCET
| VV |  | "1.07" | [14 empty] | VV | 2 | 1 | True | 0 | ROZPOCET
| VV |  | 5,5*2+4,85*2 |  | 20.7 | [12 empty] | VV | 2 | 2 | True | 0 | ROZPOCET
| VV |  | -1,75 |  | -1.75 | [12 empty] | VV | 2 | 2 | True | 0 | ROZPOCET
| VV |  | "1.08" | [14 empty] | VV | 2 | 1 | True | 0 | ROZPOCET
| VV |  | 9,5*2+11,7*2+0,25*4 |  | 43.4 | [12 empty] | VV | 2 | 2 | True | 0 | ROZPOCET
| VV |  | -1,75*3 |  | -5.25 | [12 empty] | VV | 2 | 2 | True | 0 | ROZPOCET
| VV |  | "1.09" | [14 empty] | VV | 2 | 1 | True | 0 | ROZPOCET
| VV |  | 18,5+1,75+18,5+1,75 |  | 40.5 | [12 empty] | VV | 2 | 2 | True | 0 | ROZPOCET
| VV |  | -(1,75+1,55*2+1,0*2+0,9*2+0,8) |  | -9.45 | [12 empty] | VV | 2 | 2 | True | 0 | ROZPOCET
| VV |  | "1.10" | [14 empty] | VV | 2 | 1 | True | 0 | ROZPOCET
| VV |  | 5,5+4,1+5,5+4,1 |  | 19.2 | [12 empty] | VV | 2 | 2 | True | 0 | ROZPOCET
| VV |  | -(1,75+1,1) |  | -2.85 | [12 empty] | VV | 2 | 2 | True | 0 | ROZPOCET
| VV |  | "1.11" | [14 empty] | VV | 2 | 1 | True | 0 | ROZPOCET
| VV |  | 6,0+4,1+6,0+4,1 |  | 20.2 | [12 empty] | VV | 2 | 2 | True | 0 | ROZPOCET
| VV |  | -(1,55+1,1) |  | -2.65 | [12 empty] | VV | 2 | 2 | True | 0 | ROZPOCET
| VV |  | "1.12" | [14 empty] | VV | 2 | 1 | True | 0 | ROZPOCET
| VV |  | 6,5*2+4,1*2 |  | 21.2 | [12 empty] | VV | 2 | 2 | True | 0 | ROZPOCET
| VV |  | -1,55 |  | -1.55 | [12 empty] | VV | 2 | 2 | True | 0 | ROZPOCET
| VV |  | "1.13" | [14 empty] | VV | 2 | 1 | True | 0 | ROZPOCET
| VV |  | 2,25+2,2+2,25+2,2 |  | 8.9 | [12 empty] | VV | 2 | 2 | True | 0 | ROZPOCET
| VV |  | -0,9 |  | -0.9 | [12 empty] | VV | 2 | 2 | True | 0 | ROZPOCET
| VV |  | "1.14, 1.15" | [14 empty] | VV | 2 | 1 | True | 0 | ROZPOCET
| VV |  | 2,5+1,0+2,2+3,6+2,2+1,5+0,1+1,5 |  | 14.6 | [12 empty] | VV | 2 | 2 | True | 0 | ROZPOCET
| VV |  | -0,9 |  | -0.9 | [12 empty] | VV | 2 | 2 | True | 0 | ROZPOCET
| VV |  | "1.16" | [14 empty] | VV | 2 | 1 | True | 0 | ROZPOCET
| VV |  | 6,0+3,65+6,0+3,65 |  | 19.3 | [12 empty] | VV | 2 | 2 | True | 0 | ROZPOCET
| VV |  | -(1,0+0,9*2) |  | -2.8 | [12 empty] | VV | 2 | 2 | True | 0 | ROZPOCET
| VV |  | "1.17" | [14 empty] | VV | 2 | 1 | True | 0 | ROZPOCET
| VV |  | 4,85*2+6,0*2 |  | 21.7 | [12 empty] | VV | 2 | 2 | True | 0 | ROZPOCET
| VV |  | -0,9 |  | -0.9 | [12 empty] | VV | 2 | 2 | True | 0 | ROZPOCET
| VV |  | "1.18" | [14 empty] | VV | 2 | 1 | True | 0 | ROZPOCET
| VV |  | 3,85*2+1,35*2 |  | 10.4 | [12 empty] | VV | 2 | 2 | True | 0 | ROZPOCET
| VV |  | -0,9 |  | -0.9 | [12 empty] | VV | 2 | 2 | True | 0 | ROZPOCET
| VV |  | Mezisoučet |  | 254.065 | [12 empty] | VV | 2 | 3 | True | 0 | ROZPOCET
| VV |  | 2.NP | [14 empty] | VV | 2 | 1 | True | 0 | ROZPOCET
| VV |  | "2.01" | [14 empty] | VV | 2 | 1 | True | 0 | ROZPOCET
| VV |  | 1,75+4,75+2,5+1,75 |  | 10.75 | [12 empty] | VV | 2 | 2 | True | 0 | ROZPOCET
| VV |  | -(1,55+0,9) |  | -2.45 | [12 empty] | VV | 2 | 2 | True | 0 | ROZPOCET
| VV |  | "2.02, 2.03, 2.04" | [14 empty] | VV | 2 | 1 | True | 0 | ROZPOCET
| VV |  | 2,1+4,85+2,5+2,95+0,4+1,9 |  | 14.7 | [12 empty] | VV | 2 | 2 | True | 0 | ROZPOCET
| VV |  | -0,9 |  | -0.9 | [12 empty] | VV | 2 | 2 | True | 0 | ROZPOCET
| VV |  | "2.05, 2.06, 2.07, 2.08" | [14 empty] | VV | 2 | 1 | True | 0 | ROZPOCET
| VV |  | 1,2*3+1,8+0,5+0,1+0,1+2,95+3,4+2,95+1,8+0,5+0,1+0,5+0,9+0,5+0,1+0,5+0,9+0,6+0,1+1,8+0,9+0,5+0,1+0,5+0,9+0,1+0,9+0,5+0,1+0,5+0,9 |  | 29.6 | [12 empty] | VV | 2 | 2 | True | 0 | ROZPOCET
| VV |  | -(0,9*2) |  | -1.8 | [12 empty] | VV | 2 | 2 | True | 0 | ROZPOCET
| VV |  | "2.09" | [14 empty] | VV | 2 | 1 | True | 0 | ROZPOCET
| VV |  | 11,0*2+5,5*2+0,35*2 |  | 33.7 | [12 empty] | VV | 2 | 2 | True | 0 | ROZPOCET
| VV |  | -(0,9+1,0) |  | -1.9 | [12 empty] | VV | 2 | 2 | True | 0 | ROZPOCET
| VV |  | "2.10" | [14 empty] | VV | 2 | 1 | True | 0 | ROZPOCET
| VV |  | 2,0+4,3+2,0+4,3 |  | 12.6 | [12 empty] | VV | 2 | 2 | True | 0 | ROZPOCET
| VV |  | -0,9 |  | -0.9 | [12 empty] | VV | 2 | 2 | True | 0 | ROZPOCET
| VV |  | "2.11, 2.12, 2.13" | [14 empty] | VV | 2 | 1 | True | 0 | ROZPOCET
| VV |  | 3,85+1,9+3,85+1,9 |  | 11.5 | [12 empty] | VV | 2 | 2 | True | 0 | ROZPOCET
| VV |  | -0,9 |  | -0.9 | [12 empty] | VV | 2 | 2 | True | 0 | ROZPOCET
| VV |  | "2.14, 2.15, 2.16" | [14 empty] | VV | 2 | 1 | True | 0 | ROZPOCET
| VV |  | 3,85+2,3+3,85+2,3+0,4+0,1+0,4+0,9+0,4+0,1+0,4+0,85+0,1+0,85+0,4+0,1+0,4+0,9+0,4+0,1+0,4 |  | 19.5 | [12 empty] | VV | 2 | 2 | True | 0 | ROZPOCET
| VV |  | -0,9 |  | -0.9 | [12 empty] | VV | 2 | 2 | True | 0 | ROZPOCET
| VV |  | "2.17" | [14 empty] | VV | 2 | 1 | True | 0 | ROZPOCET
| VV |  | 6,5*2+4,3*2 |  | 21.6 | [12 empty] | VV | 2 | 2 | True | 0 | ROZPOCET
| VV |  | -0,9*3 |  | -2.7 | [12 empty] | VV | 2 | 2 | True | 0 | ROZPOCET
| VV |  | "2.18" | [14 empty] | VV | 2 | 1 | True | 0 | ROZPOCET
| VV |  | 11,0*2+6,0*2+0,25*2 |  | 34.5 | [12 empty] | VV | 2 | 2 | True | 0 | ROZPOCET
| VV |  | -1,55 |  | -1.55 | [12 empty] | VV | 2 | 2 | True | 0 | ROZPOCET
| VV |  | "2.19" | [14 empty] | VV | 2 | 1 | True | 0 | ROZPOCET
| VV |  | 3,85+1,6+3,85+1,6 |  | 10.9 | [12 empty] | VV | 2 | 2 | True | 0 | ROZPOCET
| VV |  | -0,9 |  | -0.9 | [12 empty] | VV | 2 | 2 | True | 0 | ROZPOCET
| VV |  | "2.20" | [14 empty] | VV | 2 | 1 | True | 0 | ROZPOCET
| VV |  | 12,9+1,55+12,9+1,55 |  | 28.9 | [12 empty] | VV | 2 | 2 | True | 0 | ROZPOCET
| VV |  | -(1,55*2+1,0+0,9*2) |  | -5.9 | [12 empty] | VV | 2 | 2 | True | 0 | ROZPOCET
| VV |  | Mezisoučet |  | 207.45 | [12 empty] | VV | 2 | 3 | True | 0 | ROZPOCET
| VV |  | Součet |  | 461.515 | [12 empty] | VV | 2 | 4 | True | 1 | ROZPOCET
149 | K | 634112129 | Obvodová dilatace podlahovým páskem z pěnového PE s fólií mezi stěnou a mazaninou nebo potěrem v 180 mm | m | 89.9 |  | 0 | CS ÚRS 2025 02 |  | základní |  | 0 | 2e-05 | 0.001798 | 0 | 0 | 4 | K | 2 |  |  |  | ROZPOCET | [5 empty] | 0 | 0 | 0 | 0 | 0 | 1 | 0 | 4 | 965535639
| VV |  | 1.NP | [14 empty] | VV | 2 | 1 | True | 0 | ROZPOCET
| VV |  | "1.07"5,5*2+4,85*2-1,75 |  | 18.95 | [12 empty] | VV | 2 | 2 | True | 0 | ROZPOCET
| VV |  | "1.08"11,75*2+9,5*2+0,25*4-5,0-1,25 |  | 37.25 | [12 empty] | VV | 2 | 2 | True | 0 | ROZPOCET
| VV |  | "1.10"5,5*2+4,1*2-1,75-1,1 |  | 16.35 | [12 empty] | VV | 2 | 2 | True | 0 | ROZPOCET
| VV |  | "1.11"6,0*2+4,1*2-1,1-1,75 |  | 17.35 | [12 empty] | VV | 2 | 2 | True | 0 | ROZPOCET
| VV |  | Součet |  | 89.9 | [12 empty] | VV | 2 | 4 | True | 1 | ROZPOCET
150 | K | 634663111 | Výplň dilatačních spar šířky do 10 mm v mazaninách polyuretanovou samonivelační hmotou | m | 28.5 |  | 0 | CS ÚRS 2025 02 |  | základní |  | 0 | 0.00023 | 0.006555 | 0 | 0 | 4 | K | 2 |  |  |  | ROZPOCET | [5 empty] | 0 | 0 | 0 | 0 | 0 | 1 | 0 | 4 | 1418256030
| P |  | Poznámka k položce: Dilatace drátkobetonu - vždy po 35-40 m2 plochy. | [14 empty] | P | 2
| VV |  | "1.08"9,5*3 |  | 28.5 | [12 empty] | VV | 2 | 2 | True | 1 | ROZPOCET
151 | K | 634911114 | Řezání dilatačních spár š 5 mm hl přes 50 do 80 mm v čerstvé betonové mazanině | m | 28.5 |  | 0 | CS ÚRS 2025 02 |  | základní |  | 0 | 1e-05 | 0.000285 | 0 | 0 | 4 | K | 2 |  |  |  | ROZPOCET | [5 empty] | 0 | 0 | 0 | 0 | 0 | 1 | 0 | 4 | -1683480108
| P |  | Poznámka k položce: Dilatace drátkobetonu - vždy po 35-40 m2 plochy. | [14 empty] | P | 2
| VV |  | "1.08"9,5*3 |  | 28.5 | [12 empty] | VV | 2 | 2 | True | 1 | ROZPOCET
152 | K | 637121114 | Okapový chodník z kačírku tl 250 mm s udusáním | m2 | 25.76 |  | 0 | CS ÚRS 2025 02 |  | základní |  | 0 | 0.4593 | 11.8316 | 0 | 0 | 4 | K | 2 |  |  |  | ROZPOCET | [5 empty] | 0 | 0 | 0 | 0 | 0 | 1 | 0 | 4 | 1279423919
| VV |  | 55,2*0,3+4,0*2,3 |  | 25.76 | [12 empty] | VV | 2 | 2 | True | 1 | ROZPOCET
153 | M | 69311081 | geotextilie netkaná separační, ochranná, filtrační, drenážní PES 300g/m2 | m2 | 30.912 |  | 0 | CS ÚRS 2025 02 |  | základní |  | 0 | 0.0003 | 0.0092736 | 0 | 0 | 8 | M | 2 |  |  |  | ROZPOCET | [5 empty] | 0 | 0 | 0 | 0 | 0 | 1 | 0 | 4 | -1925503088
| VV |  | 25,76*1,2 'Přepočtené koeficientem množství |  | 30.912 | [12 empty] | VV | 2 | 2 | False | 1 | ROZPOCET
154 | K | 637311131 | Okapový chodník z betonových záhonových obrubníků lože beton | m | 55.2 |  | 0 | CS ÚRS 2025 02 |  | základní |  | 0 | 0.12895 | 7.118 | 0 | 0 | 4 | K | 2 |  |  |  | ROZPOCET | [5 empty] | 0 | 0 | 0 | 0 | 0 | 1 | 0 | 4 | -1264265923
| VV |  | 4,7+10,8+10,3+2,9+1,75+0,3+0,3+0,75+0,3+4,0+2,3+16,5+0,3 |  | 55.2 | [12 empty] | VV | 2 | 2 | True | 1 | ROZPOCET
155 | K | 642942111 | Osazování zárubní nebo rámů dveřních kovových do 2,5 m2 na MC | kus | 17 |  | 0 | CS ÚRS 2025 02 |  | základní |  | 0 | 0.01777 | 0.30209 | 0 | 0 | 4 | K | 2 |  |  |  | ROZPOCET | [5 empty] | 0 | 0 | 0 | 0 | 0 | 1 | 0 | 4 | -1308753786
156 | M | 55331498 | zárubeň jednokřídlá ocelová pro zdění tl stěny 210-250mm rozměru 900/1970, 2100mm | kus | 3 |  | 0 | CS ÚRS 2025 02 |  | základní |  | 0 | 0.02115 | 0.06345 | 0 | 0 | 8 | M | 2 |  |  |  | ROZPOCET | [5 empty] | 0 | 0 | 0 | 0 | 0 | 1 | 0 | 4 | 172645233
| VV |  | "1-P"2 |  | 2 | [12 empty] | VV | 2 | 2 | True | 0 | ROZPOCET
| VV |  | "10-P"1 |  | 1 | [12 empty] | VV | 2 | 2 | True | 0 | ROZPOCET
| VV |  | Součet |  | 3 | [12 empty] | VV | 2 | 4 | True | 1 | ROZPOCET
157 | M | 55331487 | zárubeň jednokřídlá ocelová pro zdění tl stěny 110-150mm rozměru 800/1970, 2100mm | kus | 10 |  | 0 | CS ÚRS 2025 02 |  | základní |  | 0 | 0.01521 | 0.1521 | 0 | 0 | 8 | M | 2 |  |  |  | ROZPOCET | [5 empty] | 0 | 0 | 0 | 0 | 0 | 1 | 0 | 4 | -1199681214
| VV |  | "3-P"5 |  | 5 | [12 empty] | VV | 2 | 2 | True | 0 | ROZPOCET
| VV |  | "3-L"5 |  | 5 | [12 empty] | VV | 2 | 2 | True | 0 | ROZPOCET
| VV |  | Součet |  | 10 | [12 empty] | VV | 2 | 4 | True | 1 | ROZPOCET
158 | M | 55331486 | zárubeň jednokřídlá ocelová pro zdění tl stěny 110-150mm rozměru 700/1970, 2100mm | kus | 1 |  | 0 | CS ÚRS 2025 02 |  | základní |  | 0 | 0.01489 | 0.01489 | 0 | 0 | 8 | M | 2 |  |  |  | ROZPOCET | [5 empty] | 0 | 0 | 0 | 0 | 0 | 1 | 0 | 4 | 205172294
| VV |  | "4-L"1 |  | 1 | [12 empty] | VV | 2 | 2 | True | 1 | ROZPOCET
159 | M | 55331489X1 | zárubeň jednokřídlá ocelová pro zdění tl stěny 110-150mm rozměru 1000/1970, 2100mm | kus | 1 |  | 0 |  |  | základní |  | 0 | 0.01624 | 0.01624 | 0 | 0 | 8 | M | 2 |  |  |  | ROZPOCET | [5 empty] | 0 | 0 | 0 | 0 | 0 | 1 | 0 | 4 | 180037534
| VV |  | "5-L"1 |  | 1 | [12 empty] | VV | 2 | 2 | True | 1 | ROZPOCET
160 | M | 55331482 | zárubeň jednokřídlá ocelová pro zdění tl stěny 75-100mm rozměru 800/1970, 2100mm | kus | 1 |  | 0 | CS ÚRS 2025 02 |  | základní |  | 0 | 0.01249 | 0.01249 | 0 | 0 | 8 | M | 2 |  |  |  | ROZPOCET | [5 empty] | 0 | 0 | 0 | 0 | 0 | 1 | 0 | 4 | 970151661
| VV |  | "8-P"1 |  | 1 | [12 empty] | VV | 2 | 2 | True | 1 | ROZPOCET
161 | M | 55331497 | zárubeň jednokřídlá ocelová pro zdění tl stěny 210-250mm rozměru 800/1970, 2100mm | kus | 1 |  | 0 | CS ÚRS 2025 02 |  | základní |  | 0 | 0.02065 | 0.02065 | 0 | 0 | 8 | M | 2 |  |  |  | ROZPOCET | [5 empty] | 0 | 0 | 0 | 0 | 0 | 1 | 0 | 4 | -1378048432
| VV |  | "9-P"1 |  | 1 | [12 empty] | VV | 2 | 2 | True | 1 | ROZPOCET
162 | K | 642942221 | Osazování zárubní nebo rámů dveřních kovových přes 2,5 do 4,5 m2 na MC | kus | 4 |  | 0 | CS ÚRS 2025 02 |  | základní |  | 0 | 0.03532 | 0.14128 | 0 | 0 | 4 | K | 2 |  |  |  | ROZPOCET | [5 empty] | 0 | 0 | 0 | 0 | 0 | 1 | 0 | 4 | -456991719
163 | M | 55331747 | zárubeň dvoukřídlá ocelová pro zdění tl stěny 110-150mm rozměru 1450/1970, 2100mm | kus | 2 |  | 0 | CS ÚRS 2025 02 |  | základní |  | 0 | 0.01868 | 0.03736 | 0 | 0 | 8 | M | 2 |  |  |  | ROZPOCET | [5 empty] | 0 | 0 | 0 | 0 | 0 | 1 | 0 | 4 | 888712269
| VV |  | "2-P"2 |  | 2 | [12 empty] | VV | 2 | 2 | True | 1 | ROZPOCET
164 | M | 55331753 | zárubeň dvoukřídlá ocelová pro zdění tl stěny 210-250mm rozměru 1450/1970, 2100mm | kus | 1 |  | 0 | CS ÚRS 2025 02 |  | základní |  | 0 | 0.02556 | 0.02556 | 0 | 0 | 8 | M | 2 |  |  |  | ROZPOCET | [5 empty] | 0 | 0 | 0 | 0 | 0 | 1 | 0 | 4 | -1068173775
| VV |  | "6-L"1 |  | 1 | [12 empty] | VV | 2 | 2 | True | 1 | ROZPOCET
165 | M | 55331743 | zárubeň dvoukřídlá ocelová pro zdění tl stěny 75-100mm rozměru 1250/1970, 2100mm | kus | 1 |  | 0 | CS ÚRS 2025 02 |  | základní |  | 0 | 0.01458 | 0.01458 | 0 | 0 | 8 | M | 2 |  |  |  | ROZPOCET | [5 empty] | 0 | 0 | 0 | 0 | 0 | 1 | 0 | 4 | -2076924112
| VV |  | "7-L"1 |  | 1 | [12 empty] | VV | 2 | 2 | True | 1 | ROZPOCET
166 | K | 642945112 | Osazování protipožárních nebo protiplynových zárubní dveří dvoukřídlových přes 2,5 do 6,5 m2 | kus | 3 |  | 0 | CS ÚRS 2025 02 |  | základní |  | 0 | 0.52571 | 1.5771 | 0 | 0 | 4 | K | 2 |  |  |  | ROZPOCET | [5 empty] | 0 | 0 | 0 | 0 | 0 | 1 | 0 | 4 | -2078071979
167 | M | 55331759 | zárubeň dvoukřídlá ocelová pro zdění s protipožární úpravou tl stěny 75-100mm rozměru 1450/1970, 2100mm | kus | 3 |  | 0 | CS ÚRS 2025 02 |  | základní |  | 0 | 0.01524 | 0.04572 | 0 | 0 | 8 | M | 2 |  |  |  | ROZPOCET | [5 empty] | 0 | 0 | 0 | 0 | 0 | 1 | 0 | 4 | 140878867
| VV |  | "2-L"3 |  | 3 | [12 empty] | VV | 2 | 2 | True | 1 | ROZPOCET
| D | 9 | Ostatní konstrukce a práce, bourání |  |  |  | 0 |  |  |  |  | 0 |  | 0.089079 |  | 0.0525 | 1 | D | 1 |  |  |  | ROZPOCET | [11 empty] | 0
168 | K | 941211111 | Montáž lešení řadového rámového lehkého zatížení do 200 kg/m2 š od 0,6 do 0,9 m v do 10 m | m2 | 673.48 |  | 0 | CS ÚRS 2025 02 |  | základní |  | 0 | 0 | 0 | 0 | 0 | 4 | K | 2 |  |  |  | ROZPOCET | [5 empty] | 0 | 0 | 0 | 0 | 0 | 1 | 0 | 4 | -1473132429
| VV |  | Hlavní budova | [14 empty] | VV | 2 | 1 | True | 0 | ROZPOCET
| VV |  | D.101.1.1.2.11 POHLED SEVEROZÁPADNÍ | [14 empty] | VV | 2 | 1 | True | 0 | ROZPOCET
| VV |  | 2,35*7,4+9,65*3,14 |  | 47.691 | [12 empty] | VV | 2 | 2 | True | 0 | ROZPOCET
| VV |  | D.101.1.1.2.12 POHLED JIHOVÝCHODNÍ | [14 empty] | VV | 2 | 1 | True | 0 | ROZPOCET
| VV |  | 12,0*7,25 |  | 87 | [12 empty] | VV | 2 | 2 | True | 0 | ROZPOCET
| VV |  | D.101.1.1.2.13 POHLED SEVEROVÝCHODNÍ | [14 empty] | VV | 2 | 1 | True | 0 | ROZPOCET
| VV |  | 25,75*7,25 |  | 186.688 | [12 empty] | VV | 2 | 2 | True | 0 | ROZPOCET
| VV |  | D.101.1.1.2.14 POHLED JIHOZÁPADNÍ | [14 empty] | VV | 2 | 1 | True | 0 | ROZPOCET
| VV |  | 25,75*7,25 |  | 186.688 | [12 empty] | VV | 2 | 2 | True | 0 | ROZPOCET
| VV |  | Mezisoučet |  | 508.067 | [12 empty] | VV | 2 | 3 | True | 0 | ROZPOCET
| VV |  | Garáž | [14 empty] | VV | 2 | 1 | True | 0 | ROZPOCET
| VV |  | D.101.1.1.2.11 POHLED SEVEROZÁPADNÍ | [14 empty] | VV | 2 | 1 | True | 0 | ROZPOCET
| VV |  | 12,55*4,75 |  | 59.613 | [12 empty] | VV | 2 | 2 | True | 0 | ROZPOCET
| VV |  | D.101.1.1.2.12 POHLED JIHOVÝCHODNÍ | [14 empty] | VV | 2 | 1 | True | 0 | ROZPOCET
| VV |  | 2,9*4,60 |  | 13.34 | [12 empty] | VV | 2 | 2 | True | 0 | ROZPOCET
| VV |  | D.101.1.1.2.13 POHLED SEVEROVÝCHODNÍ | [14 empty] | VV | 2 | 1 | True | 0 | ROZPOCET
| VV |  | 10,3*4,60 |  | 47.38 | [12 empty] | VV | 2 | 2 | True | 0 | ROZPOCET
| VV |  | D.101.1.1.2.14 POHLED JIHOZÁPADNÍ | [14 empty] | VV | 2 | 1 | True | 0 | ROZPOCET
| VV |  | 9,8*4,60 |  | 45.08 | [12 empty] | VV | 2 | 2 | True | 0 | ROZPOCET
| VV |  | Mezisoučet |  | 165.413 | [12 empty] | VV | 2 | 3 | True | 0 | ROZPOCET
| VV | leš | Součet |  | 673.48 | [12 empty] | VV | 2 | 4 | True | 1 | ROZPOCET
169 | K | 941211211 | Příplatek k lešení řadovému rámovému lehkému do 200 kg/m2 š od 0,6 do 0,9 m v do 10 m za každý den použití | m2 | 101022 |  | 0 | CS ÚRS 2025 02 |  | základní |  | 0 | 0 | 0 | 0 | 0 | 4 | K | 2 |  |  |  | ROZPOCET | [5 empty] | 0 | 0 | 0 | 0 | 0 | 1 | 0 | 4 | 75378936
| VV |  | leš*150 |  | 101022 | [12 empty] | VV | 2 | 2 | True | 1 | ROZPOCET
170 | K | 941211811 | Demontáž lešení řadového rámového lehkého zatížení do 200 kg/m2 š od 0,6 do 0,9 m v do 10 m | m2 | 673.48 |  | 0 | CS ÚRS 2025 02 |  | základní |  | 0 | 0 | 0 | 0 | 0 | 4 | K | 2 |  |  |  | ROZPOCET | [5 empty] | 0 | 0 | 0 | 0 | 0 | 1 | 0 | 4 | 462752059
| VV |  | leš |  | 673.48 | [12 empty] | VV | 2 | 2 | True | 1 | ROZPOCET
171 | K | 993111111 | Dovoz a odvoz lešení řadového do 10 km včetně naložení a složení | m2 | 673.48 |  | 0 | CS ÚRS 2025 02 |  | základní |  | 0 | 0 | 0 | 0 | 0 | 4 | K | 2 |  |  |  | ROZPOCET | [5 empty] | 0 | 0 | 0 | 0 | 0 | 1 | 0 | 4 | 1585840268
| VV |  | leš |  | 673.48 | [12 empty] | VV | 2 | 2 | True | 1 | ROZPOCET
172 | K | 944511111 | Montáž ochranné sítě z textilie z umělých vláken | m2 | 673.48 |  | 0 | CS ÚRS 2025 02 |  | základní |  | 0 | 0 | 0 | 0 | 0 | 4 | K | 2 |  |  |  | ROZPOCET | [5 empty] | 0 | 0 | 0 | 0 | 0 | 1 | 0 | 4 | 1808100382
| VV |  | leš |  | 673.48 | [12 empty] | VV | 2 | 2 | True | 1 | ROZPOCET
173 | K | 944511211 | Příplatek k ochranné síti za každý den použití | m2 | 101022 |  | 0 | CS ÚRS 2025 02 |  | základní |  | 0 | 0 | 0 | 0 | 0 | 4 | K | 2 |  |  |  | ROZPOCET | [5 empty] | 0 | 0 | 0 | 0 | 0 | 1 | 0 | 4 | -1372999230
| VV |  | leš*150 |  | 101022 | [12 empty] | VV | 2 | 2 | True | 1 | ROZPOCET
174 | K | 944511811 | Demontáž ochranné sítě z textilie z umělých vláken | m2 | 673.48 |  | 0 | CS ÚRS 2025 02 |  | základní |  | 0 | 0 | 0 | 0 | 0 | 4 | K | 2 |  |  |  | ROZPOCET | [5 empty] | 0 | 0 | 0 | 0 | 0 | 1 | 0 | 4 | 686594926
| VV |  | leš |  | 673.48 | [12 empty] | VV | 2 | 2 | True | 1 | ROZPOCET
175 | K | 949101111 | Lešení pomocné pro objekty pozemních staveb s lešeňovou podlahou v do 1,9 m zatížení do 150 kg/m2 | m2 | 618.93 |  | 0 | CS ÚRS 2025 02 |  | základní |  | 0 | 0 | 0 | 0 | 0 | 4 | K | 2 |  |  |  | ROZPOCET | [5 empty] | 0 | 0 | 0 | 0 | 0 | 1 | 0 | 4 | 903347877
| VV |  | 1.NP | [14 empty] | VV | 2 | 1 | True | 0 | ROZPOCET
| VV |  | 364,39 |  | 364.39 | [12 empty] | VV | 2 | 2 | True | 0 | ROZPOCET
| VV |  | 2.NP | [14 empty] | VV | 2 | 1 | True | 0 | ROZPOCET
| VV |  | 254,54 |  | 254.54 | [12 empty] | VV | 2 | 2 | True | 0 | ROZPOCET
| VV |  | Součet |  | 618.93 | [12 empty] | VV | 2 | 4 | True | 1 | ROZPOCET
176 | K | 977151121 | Jádrové vrty diamantovými korunkami do stavebních materiálů D přes 110 do 120 mm | m | 2.1 |  | 0 | CS ÚRS 2025 02 |  | základní |  | 0 | 0.00132 | 0.002772 | 0.025 | 0.0525 | 4 | K | 2 |  |  |  | ROZPOCET | [5 empty] | 0 | 0 | 0 | 0 | 0 | 1 | 0 | 4 | 999572046
| VV |  | Strop nad 1.NP | [14 empty] | VV | 2 | 1 | True | 0 | ROZPOCET
| VV |  | 0,25*6 |  | 1.5 | [12 empty] | VV | 2 | 2 | True | 0 | ROZPOCET
| VV |  | Strop nad 2.NP | [14 empty] | VV | 2 | 1 | True | 0 | ROZPOCET
| VV |  | 0,2*3 |  | 0.6 | [12 empty] | VV | 2 | 2 | True | 0 | ROZPOCET
| VV |  | Součet |  | 2.1 | [12 empty] | VV | 2 | 4 | True | 1 | ROZPOCET
177 | K | 952901111 | Vyčištění budov bytové a občanské výstavby při výšce podlaží do 4 m | m2 | 618.93 |  | 0 | CS ÚRS 2025 02 |  | základní |  | 0 | 4e-05 | 0.024757 | 0 | 0 | 4 | K | 2 |  |  |  | ROZPOCET | [5 empty] | 0 | 0 | 0 | 0 | 0 | 1 | 0 | 4 | -1022051787
| VV |  | 1.NP | [14 empty] | VV | 2 | 1 | True | 0 | ROZPOCET
| VV |  | 364,39 |  | 364.39 | [12 empty] | VV | 2 | 2 | True | 0 | ROZPOCET
| VV |  | 2.NP | [14 empty] | VV | 2 | 1 | True | 0 | ROZPOCET
| VV |  | 254,54 |  | 254.54 | [12 empty] | VV | 2 | 2 | True | 0 | ROZPOCET
| VV |  | Součet |  | 618.93 | [12 empty] | VV | 2 | 4 | True | 1 | ROZPOCET
178 | K | 953841191 | Příplatek ke komínovému nástavci nerezovému D do 160 mm za ukončení komínovou stříškou | kus | 1 |  | 0 | CS ÚRS 2025 02 |  | základní |  | 0 | 0.0005 | 0.0005 | 0 | 0 | 4 | K | 2 |  |  |  | ROZPOCET | [5 empty] | 0 | 0 | 0 | 0 | 0 | 1 | 0 | 4 | -1535607818
| VV |  | K11 | [14 empty] | VV | 2 | 1 | True | 0 | ROZPOCET
| VV |  | 1 |  | 1 | [12 empty] | VV | 2 | 2 | True | 1 | ROZPOCET
179 | K | 953943211 | Osazování hasicího přístroje | kus | 5 |  | 0 | CS ÚRS 2025 02 |  | základní |  | 0 | 0.00011 | 0.00055 | 0 | 0 | 4 | K | 2 |  |  |  | ROZPOCET | [5 empty] | 0 | 0 | 0 | 0 | 0 | 1 | 0 | 4 | -697393765
180 | M | 44983120 | držák/pant ručního hasicího přistroje na zeď | kus | 5 |  | 0 | CS ÚRS 2025 02 |  | základní |  | 0 | 0.0017 | 0.0085 | 0 | 0 | 8 | M | 2 |  |  |  | ROZPOCET | [5 empty] | 0 | 0 | 0 | 0 | 0 | 1 | 0 | 4 | 12992528
181 | M | 44932114 | přístroj hasicí ruční práškový nástěnný hasební schopnost 27A, 183B, C | kus | 4 |  | 0 | CS ÚRS 2025 02 |  | základní |  | 0 | 0.012 | 0.048 | 0 | 0 | 8 | M | 2 |  |  |  | ROZPOCET | [5 empty] | 0 | 0 | 0 | 0 | 0 | 1 | 0 | 4 | 1987657386
| VV |  | 3+1 |  | 4 | [12 empty] | VV | 2 | 2 | True | 1 | ROZPOCET
182 | M | 44932111 | přístroj hasicí ruční práškový nástěnný hasební schopnost 8A, 34B, C | kus | 1 |  | 0 | CS ÚRS 2025 02 |  | základní |  | 0 | 0.004 | 0.004 | 0 | 0 | 8 | M | 2 |  |  |  | ROZPOCET | [5 empty] | 0 | 0 | 0 | 0 | 0 | 1 | 0 | 4 | 187618523
| VV |  | 1 |  | 1 | [12 empty] | VV | 2 | 2 | True | 1 | ROZPOCET
183 | K | 9539933X1 | Osazení bezpečnostních, orientačních nebo informačních fotoluminiscenčních tabulek dle PBŘ | kpl | 1 |  | 0 |  |  | základní |  | 0 | 0 | 0 | 0 | 0 | 4 | K | 2 |  |  |  | ROZPOCET | [5 empty] | 0 | 0 | 0 | 0 | 0 | 1 | 0 | 4 | 61831747
184 | K | 9X1 | O10 XPS 3D logo 1,305x1,740 m | kpl | 1 |  | 0 |  |  | základní |  | 0 | 0 | 0 | 0 | 0 | 4 | K | 2 |  |  |  | ROZPOCET | [5 empty] | 0 | 0 | 0 | 0 | 0 | 1 | 0 | 4 | 344686024
| P |  | Poznámka k položce: XPS lakovaný polystyren 30 mm + vrchní 3 mm dibond potažený folií. Boky písmen natřeny do odstínu čelní folie. -řez na termickém plotru -přímé lepení na zeď. | [14 empty] | P | 2
| D | 997 | Doprava suti a vybouraných hmot |  |  |  | 0 |  |  |  |  | 0 |  | 0 |  | 0 | 1 | D | 1 |  |  |  | ROZPOCET | [11 empty] | 0
185 | K | 997002511 | Vodorovné přemístění suti a vybouraných hmot bez naložení ale se složením a urovnáním do 1 km | t | 9.958 |  | 0 | CS ÚRS 2025 02 |  | základní |  | 0 | 0 | 0 | 0 | 0 | 4 | K | 2 |  |  |  | ROZPOCET | [5 empty] | 0 | 0 | 0 | 0 | 0 | 1 | 0 | 4 | -1924400312
186 | K | 997002519 | Příplatek ZKD 1 km přemístění suti a vybouraných hmot | t | 89.622 |  | 0 | CS ÚRS 2025 02 |  | základní |  | 0 | 0 | 0 | 0 | 0 | 4 | K | 2 |  |  |  | ROZPOCET | [5 empty] | 0 | 0 | 0 | 0 | 0 | 1 | 0 | 4 | 1456342525
| VV |  | 9,958 |  | 9.958 | [12 empty] | VV | 2 | 2 | True | 1 | ROZPOCET
| VV |  | 9,958*9 'Přepočtené koeficientem množství |  | 89.622 | [12 empty] | VV | 2 | 2 | False | 1 | ROZPOCET
187 | K | 997002611 | Nakládání suti a vybouraných hmot | t | 9.958 |  | 0 | CS ÚRS 2025 02 |  | základní |  | 0 | 0 | 0 | 0 | 0 | 4 | K | 2 |  |  |  | ROZPOCET | [5 empty] | 0 | 0 | 0 | 0 | 0 | 1 | 0 | 4 | 2126132592
188 | K | 997013861 | Poplatek za uložení stavebního odpadu na recyklační skládce (skládkovné) z prostého betonu kód odpadu 17 01 01 | t | 9.958 |  | 0 | CS ÚRS 2025 02 |  | základní |  | 0 | 0 | 0 | 0 | 0 | 4 | K | 2 |  |  |  | ROZPOCET | [5 empty] | 0 | 0 | 0 | 0 | 0 | 1 | 0 | 4 | 2091046171
| VV |  | "Vrchní znehodnocená část pilot"9,958 |  | 9.958 | [12 empty] | VV | 2 | 2 | True | 1 | ROZPOCET
| D | 998 | Přesun hmot |  |  |  | 0 |  |  |  |  | 0 |  | 0 |  | 0 | 1 | D | 1 |  |  |  | ROZPOCET | [11 empty] | 0
189 | K | 998011002 | Přesun hmot pro budovy zděné v přes 6 do 12 m | t | 2066.828 |  | 0 | CS ÚRS 2025 02 |  | základní |  | 0 | 0 | 0 | 0 | 0 | 4 | K | 2 |  |  |  | ROZPOCET | [5 empty] | 0 | 0 | 0 | 0 | 0 | 1 | 0 | 4 | -1125298448
| D | PSV | Práce a dodávky PSV |  |  |  | 0 |  |  |  |  | 0 |  | 46.8352 |  | 0 | 2 | D | 0 |  |  |  | ROZPOCET | [11 empty] | 0
| D | 711 | Izolace proti vodě, vlhkosti a plynům |  |  |  | 0 |  |  |  |  | 0 |  | 6.4436 |  | 0 | 2 | D | 1 |  |  |  | ROZPOCET | [11 empty] | 0
190 | K | 711111001 | Provedení izolace proti zemní vlhkosti vodorovné za studena nátěrem penetračním | m2 | 426.89 |  | 0 | CS ÚRS 2025 02 |  | základní |  | 0 | 0 | 0 | 0 | 0 | 16 | K | 2 |  |  |  | ROZPOCET | [5 empty] | 0 | 0 | 0 | 0 | 0 | 1 | 0 | 16 | -99433062
| VV |  | 35,55*14,9-(25,25*2,5)-(9,8*2,35)-(9,0*1,85) |  | 426.89 | [12 empty] | VV | 2 | 2 | True | 1 | ROZPOCET
191 | M | 11163150 | lak penetrační asfaltový | t | 0.149 |  | 0 | CS ÚRS 2025 02 |  | základní |  | 0 | 1 | 0.149 | 0 | 0 | 32 | M | 2 |  |  |  | ROZPOCET | [5 empty] | 0 | 0 | 0 | 0 | 0 | 1 | 0 | 16 | -1429601657
| VV |  | 426,89*0,00035 'Přepočtené koeficientem množství |  | 0.149 | [12 empty] | VV | 2 | 2 | False | 1 | ROZPOCET
192 | K | 711112001 | Provedení izolace proti zemní vlhkosti svislé za studena nátěrem penetračním | m2 | 52.3 |  | 0 | CS ÚRS 2025 02 |  | základní |  | 0 | 0 | 0 | 0 | 0 | 16 | K | 2 |  |  |  | ROZPOCET | [5 empty] | 0 | 0 | 0 | 0 | 0 | 1 | 0 | 16 | 1188337590
| VV |  | (10,3+2,9+25,25+12,0+7,0+1,85+9,0+1,85+9,75+2,35+9,8+12,55)*0,5 |  | 52.3 | [12 empty] | VV | 2 | 2 | True | 1 | ROZPOCET
193 | M | 11163150 | lak penetrační asfaltový | t | 0.018 |  | 0 | CS ÚRS 2025 02 |  | základní |  | 0 | 1 | 0.018 | 0 | 0 | 32 | M | 2 |  |  |  | ROZPOCET | [5 empty] | 0 | 0 | 0 | 0 | 0 | 1 | 0 | 16 | 839736536
| VV |  | 52,3*0,00034 'Přepočtené koeficientem množství |  | 0.018 | [12 empty] | VV | 2 | 2 | False | 1 | ROZPOCET
194 | K | 711141559 | Provedení izolace proti zemní vlhkosti pásy přitavením vodorovné NAIP | m2 | 426.89 |  | 0 | CS ÚRS 2025 02 |  | základní |  | 0 | 0.0004 | 0.17076 | 0 | 0 | 16 | K | 2 |  |  |  | ROZPOCET | [5 empty] | 0 | 0 | 0 | 0 | 0 | 1 | 0 | 16 | -776379478
| VV |  | 35,55*14,9-(25,25*2,5)-(9,8*2,35)-(9,0*1,85) |  | 426.89 | [12 empty] | VV | 2 | 2 | True | 1 | ROZPOCET
195 | M | 62853004 | pás asfaltový natavitelný modifikovaný SBS s vložkou ze skleněné tkaniny a spalitelnou PE fólií nebo jemnozrnným minerálním posypem na horním povrchu tl 4,0mm | m2 | 497.54 |  | 0 | CS ÚRS 2025 02 |  | základní |  | 0 | 0.0054 | 2.6867 | 0 | 0 | 32 | M | 2 |  |  |  | ROZPOCET | [5 empty] | 0 | 0 | 0 | 0 | 0 | 1 | 0 | 16 | -486177897
| VV |  | 426,89*1,1655 'Přepočtené koeficientem množství |  | 497.54 | [12 empty] | VV | 2 | 2 | False | 1 | ROZPOCET
196 | M | 62855001 | pás asfaltový natavitelný modifikovaný SBS s vložkou z polyesterové rohože a spalitelnou PE fólií nebo jemnozrnným minerálním posypem na horním povrchu tl 4,0mm | m2 | 497.54 |  | 0 | CS ÚRS 2025 02 |  | základní |  | 0 | 0.0053 | 2.637 | 0 | 0 | 32 | M | 2 |  |  |  | ROZPOCET | [5 empty] | 0 | 0 | 0 | 0 | 0 | 1 | 0 | 16 | -827256816
| VV |  | 426,89*1,1655 'Přepočtené koeficientem množství |  | 497.54 | [12 empty] | VV | 2 | 2 | False | 1 | ROZPOCET
197 | K | 711142559 | Provedení izolace proti zemní vlhkosti pásy přitavením svislé NAIP | m2 | 52.3 |  | 0 | CS ÚRS 2025 02 |  | základní |  | 0 | 0.0004 | 0.02092 | 0 | 0 | 16 | K | 2 |  |  |  | ROZPOCET | [5 empty] | 0 | 0 | 0 | 0 | 0 | 1 | 0 | 16 | 727530223
| VV |  | (10,3+2,9+25,25+12,0+7,0+1,85+9,0+1,85+9,75+2,35+9,8+12,55)*0,5 |  | 52.3 | [12 empty] | VV | 2 | 2 | True | 1 | ROZPOCET
198 | M | 62853004 | pás asfaltový natavitelný modifikovaný SBS s vložkou ze skleněné tkaniny a spalitelnou PE fólií nebo jemnozrnným minerálním posypem na horním povrchu tl 4,0mm | m2 | 63.858 |  | 0 | CS ÚRS 2025 02 |  | základní |  | 0 | 0.0054 | 0.34483 | 0 | 0 | 32 | M | 2 |  |  |  | ROZPOCET | [5 empty] | 0 | 0 | 0 | 0 | 0 | 1 | 0 | 16 | 908037818
| VV |  | 52,3*1,221 'Přepočtené koeficientem množství |  | 63.858 | [12 empty] | VV | 2 | 2 | False | 1 | ROZPOCET
199 | M | 62855001 | pás asfaltový natavitelný modifikovaný SBS s vložkou z polyesterové rohože a spalitelnou PE fólií nebo jemnozrnným minerálním posypem na horním povrchu tl 4,0mm | m2 | 63.858 |  | 0 | CS ÚRS 2025 02 |  | základní |  | 0 | 0.0053 | 0.33845 | 0 | 0 | 32 | M | 2 |  |  |  | ROZPOCET | [5 empty] | 0 | 0 | 0 | 0 | 0 | 1 | 0 | 16 | 1852006497
| VV |  | 52,3*1,221 'Přepočtené koeficientem množství |  | 63.858 | [12 empty] | VV | 2 | 2 | False | 1 | ROZPOCET
200 | K | 711161274 | Provedení izolace proti zemní vlhkosti svislé z nopové fólie výška nopu do 20 mm | m2 | 83.68 |  | 0 | CS ÚRS 2025 02 |  | základní |  | 0 | 5e-05 | 0.004184 | 0 | 0 | 16 | K | 2 |  |  |  | ROZPOCET | [5 empty] | 0 | 0 | 0 | 0 | 0 | 1 | 0 | 16 | -1337802198
| VV |  | (10,3+2,9+25,25+12,0+7,0+1,85+9,0+1,85+9,75+2,35+9,8+12,55)*0,8 |  | 83.68 | [12 empty] | VV | 2 | 2 | True | 1 | ROZPOCET
201 | M | 28323005 | fólie profilovaná (nopová) drenážní HDPE s výškou nopů 8mm | m2 | 102.173 |  | 0 | CS ÚRS 2025 02 |  | základní |  | 0 | 0.0003 | 0.030652 | 0 | 0 | 32 | M | 2 |  |  |  | ROZPOCET | [5 empty] | 0 | 0 | 0 | 0 | 0 | 1 | 0 | 16 | -2097513376
| VV |  | 83,68*1,221 'Přepočtené koeficientem množství |  | 102.173 | [12 empty] | VV | 2 | 2 | False | 1 | ROZPOCET
202 | K | 711161383 | Izolace proti zemní vlhkosti nopovou fólií ukončení horní lištou | m | 104.6 |  | 0 | CS ÚRS 2025 02 |  | základní |  | 0 | 0.00016 | 0.016736 | 0 | 0 | 16 | K | 2 |  |  |  | ROZPOCET | [5 empty] | 0 | 0 | 0 | 0 | 0 | 1 | 0 | 16 | 1021857689
| VV |  | 10,3+2,9+25,25+12,0+7,0+1,85+9,0+1,85+9,75+2,35+9,8+12,55 |  | 104.6 | [12 empty] | VV | 2 | 2 | True | 1 | ROZPOCET
203 | K | 711491272 | Provedení doplňků izolace proti vodě na ploše svislé z textilií vrstva ochranná | m2 | 83.68 |  | 0 | CS ÚRS 2025 02 |  | základní |  | 0 | 0 | 0 | 0 | 0 | 16 | K | 2 |  |  |  | ROZPOCET | [5 empty] | 0 | 0 | 0 | 0 | 0 | 1 | 0 | 16 | 1155438909
| VV |  | (10,3+2,9+25,25+12,0+7,0+1,85+9,0+1,85+9,75+2,35+9,8+12,55)*0,8 |  | 83.68 | [12 empty] | VV | 2 | 2 | True | 1 | ROZPOCET
204 | M | 69311081 | geotextilie netkaná separační, ochranná, filtrační, drenážní PES 300g/m2 | m2 | 87.864 |  | 0 | CS ÚRS 2025 02 |  | základní |  | 0 | 0.0003 | 0.026359 | 0 | 0 | 32 | M | 2 |  |  |  | ROZPOCET | [5 empty] | 0 | 0 | 0 | 0 | 0 | 1 | 0 | 16 | -255851507
| VV |  | 83,68*1,05 'Přepočtené koeficientem množství |  | 87.864 | [12 empty] | VV | 2 | 2 | False | 1 | ROZPOCET
205 | K | 998711102 | Přesun hmot tonážní pro izolace proti vodě, vlhkosti a plynům v objektech v přes 6 do 12 m | t | 6.444 |  | 0 | CS ÚRS 2025 02 |  | základní |  | 0 | 0 | 0 | 0 | 0 | 16 | K | 2 |  |  |  | ROZPOCET | [5 empty] | 0 | 0 | 0 | 0 | 0 | 1 | 0 | 16 | 282547056
| D | 712 | Povlakové krytiny |  |  |  | 0 |  |  |  |  | 0 |  | 5.6961 |  | 0 | 2 | D | 1 |  |  |  | ROZPOCET | [11 empty] | 0
206 | K | 712311101 | Provedení povlakové krytiny střech do 10° za studena lakem penetračním nebo asfaltovým | m2 | 382.95 |  | 0 | CS ÚRS 2025 02 |  | základní |  | 0 | 0 | 0 | 0 | 0 | 16 | K | 2 |  |  |  | ROZPOCET | [5 empty] | 0 | 0 | 0 | 0 | 0 | 1 | 0 | 16 | 1047795660
| VV |  | "Hlavní budova" | [14 empty] | VV | 2 | 1 | True | 0 | ROZPOCET
| VV |  | 24,75*11,0 |  | 272.25 | [12 empty] | VV | 2 | 2 | True | 0 | ROZPOCET
| VV |  | "Garáž" | [14 empty] | VV | 2 | 1 | True | 0 | ROZPOCET
| VV |  | 9,5*2,5+9,4*9,25 |  | 110.7 | [12 empty] | VV | 2 | 2 | True | 0 | ROZPOCET
| VV |  | Součet |  | 382.95 | [12 empty] | VV | 2 | 4 | True | 1 | ROZPOCET
207 | M | 11163153 | emulze asfaltová penetrační | litr | 114.885 |  | 0 | CS ÚRS 2025 02 |  | základní |  | 0 | 0.001 | 0.11489 | 0 | 0 | 32 | M | 2 |  |  |  | ROZPOCET | [5 empty] | 0 | 0 | 0 | 0 | 0 | 1 | 0 | 16 | 1879437649
| VV |  | 382,95*0,3 'Přepočtené koeficientem množství |  | 114.885 | [12 empty] | VV | 2 | 2 | False | 1 | ROZPOCET
208 | K | 712341559 | Provedení povlakové krytiny střech do 10° pásy NAIP přitavením v plné ploše | m2 | 382.95 |  | 0 | CS ÚRS 2025 02 |  | základní |  | 0 | 0.00088 | 0.337 | 0 | 0 | 16 | K | 2 |  |  |  | ROZPOCET | [5 empty] | 0 | 0 | 0 | 0 | 0 | 1 | 0 | 16 | -1473459857
| VV |  | "Hlavní budova" | [14 empty] | VV | 2 | 1 | True | 0 | ROZPOCET
| VV |  | 24,75*11,0 |  | 272.25 | [12 empty] | VV | 2 | 2 | True | 0 | ROZPOCET
| VV |  | "Garáž" | [14 empty] | VV | 2 | 1 | True | 0 | ROZPOCET
| VV |  | 9,5*2,5+9,4*9,25 |  | 110.7 | [12 empty] | VV | 2 | 2 | True | 0 | ROZPOCET
| VV |  | Součet |  | 382.95 | [12 empty] | VV | 2 | 4 | True | 1 | ROZPOCET
209 | M | 62853004 | pás asfaltový natavitelný modifikovaný SBS s vložkou ze skleněné tkaniny a spalitelnou PE fólií nebo jemnozrnným minerálním posypem na horním povrchu tl 4,0mm | m2 | 446.328 |  | 0 | CS ÚRS 2025 02 |  | základní |  | 0 | 0.0054 | 2.4102 | 0 | 0 | 32 | M | 2 |  |  |  | ROZPOCET | [5 empty] | 0 | 0 | 0 | 0 | 0 | 1 | 0 | 16 | -95398372
| VV |  | 382,95*1,1655 'Přepočtené koeficientem množství |  | 446.328 | [12 empty] | VV | 2 | 2 | False | 1 | ROZPOCET
210 | K | 712363352 | Povlakové krytiny střech do 10° z tvarovaných poplastovaných lišt délky 2 m koutová lišta vnitřní rš 100 mm | m | 234 |  | 0 | CS ÚRS 2025 02 |  | základní |  | 0 | 0.00115 | 0.2691 | 0 | 0 | 16 | K | 2 |  |  |  | ROZPOCET | [5 empty] | 0 | 0 | 0 | 0 | 0 | 1 | 0 | 16 | -1398128187
| VV |  | K5 | [14 empty] | VV | 2 | 1 | True | 0 | ROZPOCET
| VV |  | "Střecha 1.NP" 84,6 |  | 84.6 | [12 empty] | VV | 2 | 2 | True | 0 | ROZPOCET
| VV |  | "Střecha 2.NP"143 |  | 143 | [12 empty] | VV | 2 | 2 | True | 0 | ROZPOCET
| VV |  | "Světlík"6,4 |  | 6.4 | [12 empty] | VV | 2 | 2 | True | 0 | ROZPOCET
| VV |  | Součet |  | 234 | [12 empty] | VV | 2 | 4 | True | 1 | ROZPOCET
211 | K | 712363353 | Povlakové krytiny střech do 10° z tvarovaných poplastovaných lišt délky 2 m koutová lišta vnější rš 100 mm | m | 113.8 |  | 0 | CS ÚRS 2025 02 |  | základní |  | 0 | 0.00063 | 0.071694 | 0 | 0 | 16 | K | 2 |  |  |  | ROZPOCET | [5 empty] | 0 | 0 | 0 | 0 | 0 | 1 | 0 | 16 | -2065287081
| VV |  | K4 | [14 empty] | VV | 2 | 1 | True | 0 | ROZPOCET
| VV |  | "Střecha 1.NP" 42,3 |  | 42.3 | [12 empty] | VV | 2 | 2 | True | 0 | ROZPOCET
| VV |  | "Střecha 2.NP"71,5 |  | 71.5 | [12 empty] | VV | 2 | 2 | True | 0 | ROZPOCET
| VV |  | Součet |  | 113.8 | [12 empty] | VV | 2 | 4 | True | 1 | ROZPOCET
212 | K | 712363358 | Povlakové krytiny střech do 10° z tvarovaných poplastovaných lišt délky 2 m závětrná lišta rš 250 mm | m | 111.05 |  | 0 | CS ÚRS 2025 02 |  | základní |  | 0 | 0.00153 | 0.16991 | 0 | 0 | 16 | K | 2 |  |  |  | ROZPOCET | [5 empty] | 0 | 0 | 0 | 0 | 0 | 1 | 0 | 16 | 1506698617
| VV |  | K3 | [14 empty] | VV | 2 | 1 | True | 0 | ROZPOCET
| VV |  | "Hlavní budova"75,5 |  | 75.5 | [12 empty] | VV | 2 | 2 | True | 0 | ROZPOCET
| VV |  | "Garáž"35,55 |  | 35.55 | [12 empty] | VV | 2 | 2 | True | 0 | ROZPOCET
| VV |  | Součet |  | 111.05 | [12 empty] | VV | 2 | 4 | True | 1 | ROZPOCET
213 | K | 712363384 | Povlakové krytiny střech do 10° z tvarovaných poplastovaných lišt pro profily atypické výroby o větší rš | m2 | 2.964 |  | 0 | CS ÚRS 2025 02 |  | základní |  | 0 | 0.01087 | 0.032219 | 0 | 0 | 16 | K | 2 |  |  |  | ROZPOCET | [5 empty] | 0 | 0 | 0 | 0 | 0 | 1 | 0 | 16 | 2035627853
| VV |  | K6 | [14 empty] | VV | 2 | 1 | True | 0 | ROZPOCET
| VV |  | 1,6*0,33 |  | 0.528 | [12 empty] | VV | 2 | 2 | True | 0 | ROZPOCET
| VV |  | K9 | [14 empty] | VV | 2 | 1 | True | 0 | ROZPOCET
| VV |  | 10,15*0,16 |  | 1.624 | [12 empty] | VV | 2 | 2 | True | 0 | ROZPOCET
| VV |  | K10 | [14 empty] | VV | 2 | 1 | True | 0 | ROZPOCET
| VV |  | 10,15*0,08 |  | 0.812 | [12 empty] | VV | 2 | 2 | True | 0 | ROZPOCET
| VV |  | Součet |  | 2.964 | [12 empty] | VV | 2 | 4 | True | 1 | ROZPOCET
214 | K | 712363604 | Provedení povlak krytiny mechanicky kotvenou do betonu TI tl přes 240 mm vnitřní pole, budova v do 18 m | m2 | 382.95 |  | 0 | CS ÚRS 2025 02 |  | základní |  | 0 | 0.00014 | 0.053613 | 0 | 0 | 16 | K | 2 |  |  |  | ROZPOCET | [5 empty] | 0 | 0 | 0 | 0 | 0 | 1 | 0 | 16 | -383519443
| VV |  | "Hlavní budova" | [14 empty] | VV | 2 | 1 | True | 0 | ROZPOCET
| VV |  | 24,75*11,0 |  | 272.25 | [12 empty] | VV | 2 | 2 | True | 0 | ROZPOCET
| VV |  | "Garáž" | [14 empty] | VV | 2 | 1 | True | 0 | ROZPOCET
| VV |  | 9,5*2,5+9,4*9,25 |  | 110.7 | [12 empty] | VV | 2 | 2 | True | 0 | ROZPOCET
| VV |  | Součet |  | 382.95 | [12 empty] | VV | 2 | 4 | True | 1 | ROZPOCET
215 | M | 28322011 | fólie hydroizolační střešní mPVC mechanicky kotvená šedá tl 1,8mm | m2 | 446.328 |  | 0 | CS ÚRS 2025 02 |  | základní |  | 0 | 0.0022 | 0.98192 | 0 | 0 | 32 | M | 2 |  |  |  | ROZPOCET | [5 empty] | 0 | 0 | 0 | 0 | 0 | 1 | 0 | 16 | 679338982
| VV |  | 382,95*1,1655 'Přepočtené koeficientem množství |  | 446.328 | [12 empty] | VV | 2 | 2 | False | 1 | ROZPOCET
216 | K | 712363681 | Provedení povlakové krytiny mechanicky kotvené prostupy do betonu | kus | 2 |  | 0 | CS ÚRS 2025 02 |  | základní |  | 0 | 0.00011 | 0.00022 | 0 | 0 | 16 | K | 2 |  |  |  | ROZPOCET | [5 empty] | 0 | 0 | 0 | 0 | 0 | 1 | 0 | 16 | 685309873
| P |  | Poznámka k položce: Prostup pro kabely FVE | [14 empty] | P | 2
217 | M | 28342013 | manžeta těsnící pro prostupy hydroizolací z PVC uzavřená kruhová vnitřní průměr 90-114 | kus | 2 |  | 0 | CS ÚRS 2025 02 |  | základní |  | 0 | 0.00023 | 0.00046 | 0 | 0 | 32 | M | 2 |  |  |  | ROZPOCET | [5 empty] | 0 | 0 | 0 | 0 | 0 | 1 | 0 | 16 | -1479073576
218 | K | 712391171 | Provedení povlakové krytiny střech do 10° podkladní textilní vrstvy | m2 | 463.368 |  | 0 | CS ÚRS 2025 02 |  | základní |  | 0 | 0 | 0 | 0 | 0 | 16 | K | 2 |  |  |  | ROZPOCET | [5 empty] | 0 | 0 | 0 | 0 | 0 | 1 | 0 | 16 | -319617290
| VV |  | "Hlavní budova" | [14 empty] | VV | 2 | 1 | True | 0 | ROZPOCET
| VV |  | 24,75*11,0 |  | 272.25 | [12 empty] | VV | 2 | 2 | True | 0 | ROZPOCET
| VV |  | "Garáž" | [14 empty] | VV | 2 | 1 | True | 0 | ROZPOCET
| VV |  | 9,5*2,5+9,4*9,25 |  | 110.7 | [12 empty] | VV | 2 | 2 | True | 0 | ROZPOCET
| VV |  | "Hlavní budova atika" | [14 empty] | VV | 2 | 1 | True | 0 | ROZPOCET
| VV |  | (24,75*2+11,0*2)*(0,25+0,5) |  | 53.625 | [12 empty] | VV | 2 | 2 | True | 0 | ROZPOCET
| VV |  | "Garáž atika" | [14 empty] | VV | 2 | 1 | True | 0 | ROZPOCET
| VV |  | (2,5+9,5+11,75+9,4)*(0,25+0,5)+9,65*0,2 |  | 26.793 | [12 empty] | VV | 2 | 2 | True | 0 | ROZPOCET
| VV |  | Součet |  | 463.368 | [12 empty] | VV | 2 | 4 | True | 1 | ROZPOCET
219 | M | 2615301110 | Textilie separační šířka 2 m (200 m2/role) | m2 | 535.19 |  | 0 |  |  | základní |  | 0 | 0.00012 | 0.064223 | 0 | 0 | 32 | M | 2 |  |  |  | ROZPOCET | [5 empty] | 0 | 0 | 0 | 0 | 0 | 1 | 0 | 16 | -947466457
| VV |  | 463,368*1,155 'Přepočtené koeficientem množství |  | 535.19 | [12 empty] | VV | 2 | 2 | False | 1 | ROZPOCET
220 | K | 712811101 | Provedení povlakové krytiny vytažením na konstrukce za studena nátěrem penetračním | m2 | 107.545 |  | 0 | CS ÚRS 2025 02 |  | základní |  | 0 | 0 | 0 | 0 | 0 | 16 | K | 2 |  |  |  | ROZPOCET | [5 empty] | 0 | 0 | 0 | 0 | 0 | 1 | 0 | 16 | 531903902
| VV |  | "Hlavní budova atika" | [14 empty] | VV | 2 | 1 | True | 0 | ROZPOCET
| VV |  | (24,75*2+11,0*2)*(0,5+0,5) |  | 71.5 | [12 empty] | VV | 2 | 2 | True | 0 | ROZPOCET
| VV |  | "Garáž atika" | [14 empty] | VV | 2 | 1 | True | 0 | ROZPOCET
| VV |  | (2,5+9,5+11,75+9,4)*(0,5+0,5)+9,65*0,3 |  | 36.045 | [12 empty] | VV | 2 | 2 | True | 0 | ROZPOCET
| VV |  | Součet |  | 107.545 | [12 empty] | VV | 2 | 4 | True | 1 | ROZPOCET
221 | M | 11163153 | emulze asfaltová penetrační | litr | 32.264 |  | 0 | CS ÚRS 2025 02 |  | základní |  | 0 | 0.001 | 0.032264 | 0 | 0 | 32 | M | 2 |  |  |  | ROZPOCET | [5 empty] | 0 | 0 | 0 | 0 | 0 | 1 | 0 | 16 | 1563256665
| VV |  | 107,545*0,3 'Přepočtené koeficientem množství |  | 32.264 | [12 empty] | VV | 2 | 2 | False | 1 | ROZPOCET
222 | K | 712841559 | Provedení povlakové krytiny vytažením na konstrukce pásy přitavením NAIP | m2 | 107.545 |  | 0 | CS ÚRS 2025 02 |  | základní |  | 0 | 0.00094 | 0.10109 | 0 | 0 | 16 | K | 2 |  |  |  | ROZPOCET | [5 empty] | 0 | 0 | 0 | 0 | 0 | 1 | 0 | 16 | 1479686519
| VV |  | "Hlavní budova atika" | [14 empty] | VV | 2 | 1 | True | 0 | ROZPOCET
| VV |  | (24,75*2+11,0*2)*(0,5+0,5) |  | 71.5 | [12 empty] | VV | 2 | 2 | True | 0 | ROZPOCET
| VV |  | "Garáž atika" | [14 empty] | VV | 2 | 1 | True | 0 | ROZPOCET
| VV |  | (2,5+9,5+11,75+9,4)*(0,5+0,5)+9,65*0,3 |  | 36.045 | [12 empty] | VV | 2 | 2 | True | 0 | ROZPOCET
| VV |  | Součet |  | 107.545 | [12 empty] | VV | 2 | 4 | True | 1 | ROZPOCET
223 | M | 62853004 | pás asfaltový natavitelný modifikovaný SBS s vložkou ze skleněné tkaniny a spalitelnou PE fólií nebo jemnozrnným minerálním posypem na horním povrchu tl 4,0mm | m2 | 129.054 |  | 0 | CS ÚRS 2025 02 |  | základní |  | 0 | 0.0054 | 0.69689 | 0 | 0 | 32 | M | 2 |  |  |  | ROZPOCET | [5 empty] | 0 | 0 | 0 | 0 | 0 | 1 | 0 | 16 | -652186606
| VV |  | 107,545*1,2 'Přepočtené koeficientem množství |  | 129.054 | [12 empty] | VV | 2 | 2 | False | 1 | ROZPOCET
224 | K | 712861703 | Provedení povlakové krytiny vytažením na konstrukce fólií přilepenou v plné ploše | m2 | 80.418 |  | 0 | CS ÚRS 2025 02 |  | základní |  | 0 | 0.00077 | 0.061922 | 0 | 0 | 16 | K | 2 |  |  |  | ROZPOCET | [5 empty] | 0 | 0 | 0 | 0 | 0 | 1 | 0 | 16 | 186127192
| VV |  | "Hlavní budova atika" | [14 empty] | VV | 2 | 1 | True | 0 | ROZPOCET
| VV |  | (24,75*2+11,0*2)*(0,25+0,5) |  | 53.625 | [12 empty] | VV | 2 | 2 | True | 0 | ROZPOCET
| VV |  | "Garáž atika" | [14 empty] | VV | 2 | 1 | True | 0 | ROZPOCET
| VV |  | (2,5+9,5+11,75+9,4)*(0,25+0,5)+9,65*0,2 |  | 26.793 | [12 empty] | VV | 2 | 2 | True | 0 | ROZPOCET
| VV |  | Součet |  | 80.418 | [12 empty] | VV | 2 | 4 | True | 1 | ROZPOCET
225 | M | 28322011 | fólie hydroizolační střešní mPVC mechanicky kotvená šedá tl 1,8mm | m2 | 96.502 |  | 0 | CS ÚRS 2025 02 |  | základní |  | 0 | 0.0022 | 0.2123 | 0 | 0 | 32 | M | 2 |  |  |  | ROZPOCET | [5 empty] | 0 | 0 | 0 | 0 | 0 | 1 | 0 | 16 | 1438536389
| VV |  | 80,418*1,2 'Přepočtené koeficientem množství |  | 96.502 | [12 empty] | VV | 2 | 2 | False | 1 | ROZPOCET
226 | K | 712997001 | Provedení povlakové krytiny přilepením klínů do asfaltu | m | 113.8 |  | 0 | CS ÚRS 2025 02 |  | základní |  | 0 | 0.00031 | 0.035278 | 0 | 0 | 16 | K | 2 |  |  |  | ROZPOCET | [5 empty] | 0 | 0 | 0 | 0 | 0 | 1 | 0 | 16 | 1847090013
| VV |  | "Střecha 1.NP" 42,3 |  | 42.3 | [12 empty] | VV | 2 | 2 | True | 0 | ROZPOCET
| VV |  | "Střecha 2.NP"71,5 |  | 71.5 | [12 empty] | VV | 2 | 2 | True | 0 | ROZPOCET
| VV |  | Součet |  | 113.8 | [12 empty] | VV | 2 | 4 | True | 1 | ROZPOCET
227 | M | 63152005 | klín atikový přechodný minerální plochých střech tl 50x50mm | m | 113.8 |  | 0 | CS ÚRS 2025 02 |  | základní |  | 0 | 0.00038 | 0.043244 | 0 | 0 | 32 | M | 2 |  |  |  | ROZPOCET | [5 empty] | 0 | 0 | 0 | 0 | 0 | 1 | 0 | 16 | 1373522519
228 | K | 712998004 | Montáž atikového chrliče z PVC DN 110 | kus | 3 |  | 0 | CS ÚRS 2025 02 |  | základní |  | 0 | 7e-05 | 0.00021 | 0 | 0 | 16 | K | 2 |  |  |  | ROZPOCET | [5 empty] | 0 | 0 | 0 | 0 | 0 | 1 | 0 | 16 | -369813057
| VV |  | O11 | [14 empty] | VV | 2 | 1 | True | 0 | ROZPOCET
| VV |  | 2+1 |  | 3 | [12 empty] | VV | 2 | 2 | True | 1 | ROZPOCET
229 | M | 28342470 | chrlič atikový DN 110 s manžetou pro hydroizolaci z PVC-P | kus | 3 |  | 0 | CS ÚRS 2025 02 |  | základní |  | 0 | 0.0025 | 0.0075 | 0 | 0 | 32 | M | 2 |  |  |  | ROZPOCET | [5 empty] | 0 | 0 | 0 | 0 | 0 | 1 | 0 | 16 | -535204851
230 | K | 998712102 | Přesun hmot tonážní pro krytiny povlakové v objektech v přes 6 do 12 m | t | 5.696 |  | 0 | CS ÚRS 2025 02 |  | základní |  | 0 | 0 | 0 | 0 | 0 | 16 | K | 2 |  |  |  | ROZPOCET | [5 empty] | 0 | 0 | 0 | 0 | 0 | 1 | 0 | 16 | 1241285994
| D | 713 | Izolace tepelné |  |  |  | 0 |  |  |  |  | 0 |  | 7.6293 |  | 0 | 2 | D | 1 |  |  |  | ROZPOCET | [11 empty] | 0
231 | K | 713121111 | Montáž izolace tepelné podlah volně kladenými rohožemi, pásy, dílci, deskami 1 vrstva | m2 | 240.405 |  | 0 | CS ÚRS 2025 02 |  | základní |  | 0 | 0 | 0 | 0 | 0 | 16 | K | 2 |  |  |  | ROZPOCET | [5 empty] | 0 | 0 | 0 | 0 | 0 | 1 | 0 | 16 | -735671591
232 | M | 63141434 | deska tepelně izolační minerální plovoucích podlah λ=0,033-0,035 tl 40mm | m2 | 57.07 |  | 0 | CS ÚRS 2025 02 |  | základní |  | 0 | 0.0045 | 0.25681 | 0 | 0 | 32 | M | 2 |  |  |  | ROZPOCET | [5 empty] | 0 | 0 | 0 | 0 | 0 | 1 | 0 | 16 | -1131503596
| VV |  | 2.NP | [14 empty] | VV | 2 | 1 | True | 0 | ROZPOCET
| VV |  | "P05"7,38+1,46+1,75+8,6+3,7+1,65+1,65+6,16 |  | 32.35 | [12 empty] | VV | 2 | 2 | True | 0 | ROZPOCET
| VV |  | "P06"10,03+2,11+2,11+2,11+4,6+1,88+1,88 |  | 24.72 | [12 empty] | VV | 2 | 2 | True | 0 | ROZPOCET
| VV |  | Součet |  | 57.07 | [12 empty] | VV | 2 | 4 | True | 1 | ROZPOCET
233 | M | 63150947 | deska tepelně izolační minerální plovoucích podlah λ=0,033-0,035 tl 50mm | m2 | 192.502 |  | 0 | CS ÚRS 2025 02 |  | základní |  | 0 | 0.0045 | 0.86626 | 0 | 0 | 32 | M | 2 |  |  |  | ROZPOCET | [5 empty] | 0 | 0 | 0 | 0 | 0 | 1 | 0 | 16 | -1264413438
| VV |  | 2.NP | [14 empty] | VV | 2 | 1 | True | 0 | ROZPOCET
| VV |  | "P07"9,775+59,91+27,74+65,92+19,99 |  | 183.335 | [12 empty] | VV | 2 | 2 | True | 1 | ROZPOCET
| VV |  | 183,335*1,05 'Přepočtené koeficientem množství |  | 192.502 | [12 empty] | VV | 2 | 2 | False | 1 | ROZPOCET
234 | K | 713121111 | Montáž izolace tepelné podlah volně kladenými rohožemi, pásy, dílci, deskami 1 vrstva | m2 | 240.405 |  | 0 | CS ÚRS 2025 02 |  | základní |  | 0 | 0 | 0 | 0 | 0 | 16 | K | 2 |  |  |  | ROZPOCET | [5 empty] | 0 | 0 | 0 | 0 | 0 | 1 | 0 | 16 | 436842168
| VV |  | 2.NP | [14 empty] | VV | 2 | 1 | True | 0 | ROZPOCET
| VV |  | "P05"7,38+1,46+1,75+8,6+3,7+1,65+1,65+6,16 |  | 32.35 | [12 empty] | VV | 2 | 2 | True | 0 | ROZPOCET
| VV |  | "P06"10,03+2,11+2,11+2,11+4,6+1,88+1,88 |  | 24.72 | [12 empty] | VV | 2 | 2 | True | 0 | ROZPOCET
| VV |  | "P07"9,775+59,91+27,74+65,92+19,99 |  | 183.335 | [12 empty] | VV | 2 | 2 | True | 0 | ROZPOCET
| VV |  | Součet |  | 240.405 | [12 empty] | VV | 2 | 4 | True | 1 | ROZPOCET
235 | M | 28375908 | deska EPS 150 pro konstrukce s vysokým zatížením λ=0,035 tl 40mm | m2 | 252.425 |  | 0 | CS ÚRS 2025 02 |  | základní |  | 0 | 0.0012 | 0.30291 | 0 | 0 | 32 | M | 2 |  |  |  | ROZPOCET | [5 empty] | 0 | 0 | 0 | 0 | 0 | 1 | 0 | 16 | 2141526845
| VV |  | 240,405*1,05 'Přepočtené koeficientem množství |  | 252.425 | [12 empty] | VV | 2 | 2 | False | 1 | ROZPOCET
236 | K | 713121111 | Montáž izolace tepelné podlah volně kladenými rohožemi, pásy, dílci, deskami 1 vrstva | m2 | 185.19 |  | 0 | CS ÚRS 2025 02 |  | základní |  | 0 | 0 | 0 | 0 | 0 | 16 | K | 2 |  |  |  | ROZPOCET | [5 empty] | 0 | 0 | 0 | 0 | 0 | 1 | 0 | 16 | 1187688040
| VV |  | 1.NP | [14 empty] | VV | 2 | 1 | True | 0 | ROZPOCET
| VV |  | "P04"26,61+111,48+22,5+24,6 |  | 185.19 | [12 empty] | VV | 2 | 2 | True | 1 | ROZPOCET
237 | M | 28376421 | deska XPS hrana polodrážková a hladký povrch 300kPA λ=0,035 tl 80mm | m2 | 194.45 |  | 0 | CS ÚRS 2025 02 |  | základní |  | 0 | 0.0024 | 0.46668 | 0 | 0 | 32 | M | 2 |  |  |  | ROZPOCET | [5 empty] | 0 | 0 | 0 | 0 | 0 | 1 | 0 | 16 | -2027150052
| VV |  | 185,19*1,05 'Přepočtené koeficientem množství |  | 194.45 | [12 empty] | VV | 2 | 2 | False | 1 | ROZPOCET
238 | K | 713121121 | Montáž izolace tepelné podlah volně kladenými rohožemi, pásy, dílci, deskami 2 vrstvy | m2 | 163.13 |  | 0 | CS ÚRS 2025 02 |  | základní |  | 0 | 0 | 0 | 0 | 0 | 16 | K | 2 |  |  |  | ROZPOCET | [5 empty] | 0 | 0 | 0 | 0 | 0 | 1 | 0 | 16 | -287739651
| VV |  | 1.NP | [14 empty] | VV | 2 | 1 | True | 0 | ROZPOCET
| VV |  | "P01"5,5+2,2 |  | 7.7 | [12 empty] | VV | 2 | 2 | True | 0 | ROZPOCET
| VV |  | "P02"13,5+8,39+4,11+1,98+7,5+32,37+4,95+5,2 |  | 78 | [12 empty] | VV | 2 | 2 | True | 0 | ROZPOCET
| VV |  | "P03"26,49+21,9+29,04 |  | 77.43 | [12 empty] | VV | 2 | 2 | True | 0 | ROZPOCET
| VV |  | Součet |  | 163.13 | [12 empty] | VV | 2 | 4 | True | 1 | ROZPOCET
239 | M | 28375914 | deska EPS 150 pro konstrukce s vysokým zatížením λ=0,035 tl 100mm | m2 | 171.287 |  | 0 | CS ÚRS 2025 02 |  | základní |  | 0 | 0.0029 | 0.49673 | 0 | 0 | 32 | M | 2 |  |  |  | ROZPOCET | [5 empty] | 0 | 0 | 0 | 0 | 0 | 1 | 0 | 16 | -943510630
| VV |  | 163,13*1,05 'Přepočtené koeficientem množství |  | 171.287 | [12 empty] | VV | 2 | 2 | False | 1 | ROZPOCET
240 | M | 28375911 | deska EPS 150 pro konstrukce s vysokým zatížením λ=0,035 tl 70mm | m2 | 171.287 |  | 0 | CS ÚRS 2025 02 |  | základní |  | 0 | 0.0021 | 0.3597 | 0 | 0 | 32 | M | 2 |  |  |  | ROZPOCET | [5 empty] | 0 | 0 | 0 | 0 | 0 | 1 | 0 | 16 | 1547209383
| VV |  | 163,13*1,05 'Přepočtené koeficientem množství |  | 171.287 | [12 empty] | VV | 2 | 2 | False | 1 | ROZPOCET
241 | K | 713131622 | Montáž izolace tepelné ostatních konstrukcí lepením celoplošně v kombinaci s mechanickým kotvením rohoží, pásů, dílců, desek tl do 100 mm | m2 | 83.425 |  | 0 | CS ÚRS 2025 02 |  | základní |  | 0 | 0.00616 | 0.5139 | 0 | 0 | 16 | K | 2 |  |  |  | ROZPOCET | [5 empty] | 0 | 0 | 0 | 0 | 0 | 1 | 0 | 16 | 1320733136
| VV |  | Atiky | [14 empty] | VV | 2 | 1 | True | 0 | ROZPOCET
| VV |  | 0,5*(25,75+12,0+25,75+12,0+9,8+12,55+10,3+2,9) |  | 55.525 | [12 empty] | VV | 2 | 2 | True | 0 | ROZPOCET
| VV |  | Nad vstupem | [14 empty] | VV | 2 | 1 | True | 0 | ROZPOCET
| VV |  | (1,35+0,25+0,5+1,0)*9,0 |  | 27.9 | [12 empty] | VV | 2 | 2 | True | 0 | ROZPOCET
| VV |  | Součet |  | 83.425 | [12 empty] | VV | 2 | 4 | True | 1 | ROZPOCET
242 | M | 28376501 | deska izolační PIR s oboustranným textilním rounem λ=0,025-0,026 tl 100mm | m2 | 90.099 |  | 0 | CS ÚRS 2025 02 |  | základní |  | 0 | 0.003 | 0.2703 | 0 | 0 | 32 | M | 2 |  |  |  | ROZPOCET | [5 empty] | 0 | 0 | 0 | 0 | 0 | 1 | 0 | 16 | 1303644656
| VV |  | 83,425*1,08 'Přepočtené koeficientem množství |  | 90.099 | [12 empty] | VV | 2 | 2 | False | 1 | ROZPOCET
243 | K | 713131631 | Montáž izolace tepelné ostatních konstrukcí lepením bodově rohoží, pásů, dílců, desek | m2 | 46.595 |  | 0 | CS ÚRS 2025 02 |  | základní |  | 0 | 0.003 | 0.13978 | 0 | 0 | 16 | K | 2 |  |  |  | ROZPOCET | [5 empty] | 0 | 0 | 0 | 0 | 0 | 1 | 0 | 16 | 1781598456
| P |  | Poznámka k položce: Zateplení venců vložené do bednění. | [14 empty] | P | 2
| VV |  | D.101.1.1.2.4 Překlady a stropy nad 1.NP | [14 empty] | VV | 2 | 1 | True | 0 | ROZPOCET
| VV |  | "V3"0,3*35,4 |  | 10.62 | [12 empty] | VV | 2 | 2 | True | 0 | ROZPOCET
| VV |  | "V4"0,3*20,95 |  | 6.285 | [12 empty] | VV | 2 | 2 | True | 0 | ROZPOCET
| VV |  | "V5"0,3*20,6 |  | 6.18 | [12 empty] | VV | 2 | 2 | True | 0 | ROZPOCET
| VV |  | "V6"0,3*15,45 |  | 4.635 | [12 empty] | VV | 2 | 2 | True | 0 | ROZPOCET
| VV |  | D.101.1.1.2.5 Překlady a stropy nad 2.NP | [14 empty] | VV | 2 | 1 | True | 0 | ROZPOCET
| VV |  | "V1"0,25*51,5 |  | 12.875 | [12 empty] | VV | 2 | 2 | True | 0 | ROZPOCET
| VV |  | "V2"0,25*24,0 |  | 6 | [12 empty] | VV | 2 | 2 | True | 0 | ROZPOCET
| VV |  | Součet |  | 46.595 | [12 empty] | VV | 2 | 4 | True | 1 | ROZPOCET
244 | M | 28376501 | deska izolační PIR s oboustranným textilním rounem λ=0,025-0,026 tl 100mm | m2 | 50.323 |  | 0 | CS ÚRS 2025 02 |  | základní |  | 0 | 0.003 | 0.15097 | 0 | 0 | 32 | M | 2 |  |  |  | ROZPOCET | [5 empty] | 0 | 0 | 0 | 0 | 0 | 1 | 0 | 16 | 1344462759
| VV |  | 46,595*1,08 'Přepočtené koeficientem množství |  | 50.323 | [12 empty] | VV | 2 | 2 | False | 1 | ROZPOCET
245 | K | 713141131 | Montáž izolace tepelné střech plochých lepené za studena plně 1 vrstva rohoží, pásů, dílců, desek | m2 | 382.95 |  | 0 | CS ÚRS 2025 02 |  | základní |  | 0 | 0.00116 | 0.44422 | 0 | 0 | 16 | K | 2 |  |  |  | ROZPOCET | [5 empty] | 0 | 0 | 0 | 0 | 0 | 1 | 0 | 16 | -1209177831
| VV |  | "Hlavní budova" | [14 empty] | VV | 2 | 1 | True | 0 | ROZPOCET
| VV |  | 24,75*11,0 |  | 272.25 | [12 empty] | VV | 2 | 2 | True | 0 | ROZPOCET
| VV |  | "Garáž" | [14 empty] | VV | 2 | 1 | True | 0 | ROZPOCET
| VV |  | 9,5*2,5+9,4*9,25 |  | 110.7 | [12 empty] | VV | 2 | 2 | True | 0 | ROZPOCET
| VV |  | Součet |  | 382.95 | [12 empty] | VV | 2 | 4 | True | 1 | ROZPOCET
246 | M | 28375033 | deska EPS 150 pro konstrukce s vysokým zatížením λ=0,035 tl 150mm | m2 | 402.098 |  | 0 | CS ÚRS 2025 02 |  | základní |  | 0 | 0.0045 | 1.8094 | 0 | 0 | 32 | M | 2 |  |  |  | ROZPOCET | [5 empty] | 0 | 0 | 0 | 0 | 0 | 1 | 0 | 16 | -1455021294
| VV |  | 382,95*1,05 'Přepočtené koeficientem množství |  | 402.098 | [12 empty] | VV | 2 | 2 | False | 1 | ROZPOCET
247 | K | 713141331 | Montáž izolace tepelné střech plochých lepené za studena zplna, spádová vrstva | m2 | 382.95 |  | 0 | CS ÚRS 2025 02 |  | základní |  | 0 | 0.00116 | 0.44422 | 0 | 0 | 16 | K | 2 |  |  |  | ROZPOCET | [5 empty] | 0 | 0 | 0 | 0 | 0 | 1 | 0 | 16 | 364328231
| VV |  | "Hlavní budova" | [14 empty] | VV | 2 | 1 | True | 0 | ROZPOCET
| VV |  | 24,75*11,0 |  | 272.25 | [12 empty] | VV | 2 | 2 | True | 0 | ROZPOCET
| VV |  | "Garáž" | [14 empty] | VV | 2 | 1 | True | 0 | ROZPOCET
| VV |  | 9,5*2,5+9,4*9,25 |  | 110.7 | [12 empty] | VV | 2 | 2 | True | 0 | ROZPOCET
| VV |  | Součet |  | 382.95 | [12 empty] | VV | 2 | 4 | True | 1 | ROZPOCET
248 | M | 28376141 | klín izolační spád do 5% EPS 100 | m3 | 47.39 |  | 0 | CS ÚRS 2025 02 |  | základní |  | 0 | 0.02 | 0.9478 | 0 | 0 | 32 | M | 2 |  |  |  | ROZPOCET | [5 empty] | 0 | 0 | 0 | 0 | 0 | 1 | 0 | 16 | -342410770
| VV |  | "Hlavní budova" | [14 empty] | VV | 2 | 1 | True | 0 | ROZPOCET
| VV |  | (24,75*11,0)*(0,05+0,175)/2 |  | 30.628 | [12 empty] | VV | 2 | 2 | True | 0 | ROZPOCET
| VV |  | "Garáž" | [14 empty] | VV | 2 | 1 | True | 0 | ROZPOCET
| VV |  | (9,5*2,5+9,4*9,25)*(0,05+0,175)/2 |  | 12.454 | [12 empty] | VV | 2 | 2 | True | 0 | ROZPOCET
| VV |  | Součet |  | 43.082 | [12 empty] | VV | 2 | 4 | True | 1 | ROZPOCET
| VV |  | 43,082*1,1 'Přepočtené koeficientem množství |  | 47.39 | [12 empty] | VV | 2 | 2 | False | 1 | ROZPOCET
249 | K | 713141356 | Montáž spádové izolace na zhlaví atiky š do 500 mm lepené za studena nízkoexpanzní (PUR) pěnou | m | 104.65 |  | 0 | CS ÚRS 2025 02 |  | základní |  | 0 | 0.0001 | 0.010465 | 0 | 0 | 16 | K | 2 |  |  |  | ROZPOCET | [5 empty] | 0 | 0 | 0 | 0 | 0 | 1 | 0 | 16 | -954032382
| VV |  | "Hlavní budova atika" | [14 empty] | VV | 2 | 1 | True | 0 | ROZPOCET
| VV |  | 24,75*2+11,0*2 |  | 71.5 | [12 empty] | VV | 2 | 2 | True | 0 | ROZPOCET
| VV |  | "Garáž atika" | [14 empty] | VV | 2 | 1 | True | 0 | ROZPOCET
| VV |  | 2,5+9,5+11,75+9,4 |  | 33.15 | [12 empty] | VV | 2 | 2 | True | 0 | ROZPOCET
| VV |  | Součet |  | 104.65 | [12 empty] | VV | 2 | 4 | True | 1 | ROZPOCET
250 | M | 28376105 | klín izolační z XPS spádový | m3 | 4.971 |  | 0 | CS ÚRS 2025 02 |  | základní |  | 0 | 0.03 | 0.14913 | 0 | 0 | 32 | M | 2 |  |  |  | ROZPOCET | [5 empty] | 0 | 0 | 0 | 0 | 0 | 1 | 0 | 16 | -334212858
| VV |  | "Hlavní budova atika" | [14 empty] | VV | 2 | 1 | True | 0 | ROZPOCET
| VV |  | (24,75*2+11,0*2)*0,5*0,095 |  | 3.396 | [12 empty] | VV | 2 | 2 | True | 0 | ROZPOCET
| VV |  | "Garáž atika" | [14 empty] | VV | 2 | 1 | True | 0 | ROZPOCET
| VV |  | (2,5+9,5+11,75+9,4)*0,5*0,095 |  | 1.575 | [12 empty] | VV | 2 | 2 | True | 0 | ROZPOCET
| VV |  | Součet |  | 4.971 | [12 empty] | VV | 2 | 4 | True | 1 | ROZPOCET
251 | K | 998713102 | Přesun hmot tonážní pro izolace tepelné v objektech v přes 6 do 12 m | t | 7.629 |  | 0 | CS ÚRS 2025 02 |  | základní |  | 0 | 0 | 0 | 0 | 0 | 16 | K | 2 |  |  |  | ROZPOCET | [5 empty] | 0 | 0 | 0 | 0 | 0 | 1 | 0 | 16 | 1541595202
| D | 714 | Akustická a protiotřesová opatření |  |  |  | 0 |  |  |  |  | 0 |  | 3.5507 |  | 0 | 2 | D | 1 |  |  |  | ROZPOCET | [11 empty] | 0
252 | K | 714121001 | Montáž podstropních nárazuvzdorných akustických panelů třídy 2A zavěšených na viditelný rošt | m2 | 221.845 |  | 0 | CS ÚRS 2025 02 |  | základní |  | 0 | 0.00791 | 1.7548 | 0 | 0 | 16 | K | 2 |  |  |  | ROZPOCET | [5 empty] | 0 | 0 | 0 | 0 | 0 | 1 | 0 | 16 | -312221580
| P |  | Poznámka k položce: Podhled R01/PK. Specifikace viz D.101.1.1.2.6 PŮDORYS 1.NP - PODLEDY, D.101.1.1.2.7 PŮDORYS 2.NP - PODHLEDY | [14 empty] | P | 2
| VV |  | 1.NP | [14 empty] | VV | 2 | 1 | True | 0 | ROZPOCET
| VV |  | "1.02"2,05*3,0 |  | 6.15 | [12 empty] | VV | 2 | 2 | True | 0 | ROZPOCET
| VV |  | "1.09"18,5*1,75 |  | 32.375 | [12 empty] | VV | 2 | 2 | True | 0 | ROZPOCET
| VV |  | "1.16"6,0*3,65 |  | 21.9 | [12 empty] | VV | 2 | 2 | True | 0 | ROZPOCET
| VV |  | "1.17"6,0*4,85 |  | 29.1 | [12 empty] | VV | 2 | 2 | True | 0 | ROZPOCET
| VV |  | Mezisoučet |  | 89.525 | [12 empty] | VV | 2 | 3 | True | 0 | ROZPOCET
| VV |  | 2.NP | [14 empty] | VV | 2 | 1 | True | 0 | ROZPOCET
| VV |  | "2.01"2,5*4,75+4,0*3,0 |  | 23.875 | [12 empty] | VV | 2 | 2 | True | 0 | ROZPOCET
| VV |  | "2.09"5,5*11,0 |  | 60.5 | [12 empty] | VV | 2 | 2 | True | 0 | ROZPOCET
| VV |  | "2.17"6,5*4,3 |  | 27.95 | [12 empty] | VV | 2 | 2 | True | 0 | ROZPOCET
| VV |  | "2.20"12,9*1,55 |  | 19.995 | [12 empty] | VV | 2 | 2 | True | 0 | ROZPOCET
| VV |  | Mezisoučet |  | 132.32 | [12 empty] | VV | 2 | 3 | True | 0 | ROZPOCET
| VV |  | Součet |  | 221.845 | [12 empty] | VV | 2 | 4 | True | 1 | ROZPOCET
253 | M | 63126361 | panel akustický hygienický povrch porézní skelná tkanina hrana zatřená rovná αw=0,95 viditelný rastr š 24mm bílý tl 15mm | m2 | 232.937 |  | 0 | CS ÚRS 2025 02 |  | základní |  | 0 | 0.0016 | 0.3727 | 0 | 0 | 32 | M | 2 |  |  |  | ROZPOCET | [5 empty] | 0 | 0 | 0 | 0 | 0 | 1 | 0 | 16 | -1545505496
| VV |  | 221,845*1,05 'Přepočtené koeficientem množství |  | 232.937 | [12 empty] | VV | 2 | 2 | False | 1 | ROZPOCET
254 | K | 714121001 | Montáž podstropních nárazuvzdorných akustických panelů třídy 2A zavěšených na viditelný rošt | m2 | 92.65 |  | 0 | CS ÚRS 2025 02 |  | základní |  | 0 | 0.00791 | 0.73286 | 0 | 0 | 16 | K | 2 |  |  |  | ROZPOCET | [5 empty] | 0 | 0 | 0 | 0 | 0 | 1 | 0 | 16 | 2026911451
| P |  | Poznámka k položce: Podhled R03/PK. Specifikace viz D.101.1.1.2.6 PŮDORYS 1.NP - PODLEDY, D.101.1.1.2.7 PŮDORYS 2.NP - PODHLEDY | [14 empty] | P | 2
| VV |  | 1.NP | [14 empty] | VV | 2 | 1 | True | 0 | ROZPOCET
| VV |  | "1.12"6,5*4,1 |  | 26.65 | [12 empty] | VV | 2 | 2 | True | 0 | ROZPOCET
| VV |  | 2.NP | [14 empty] | VV | 2 | 1 | True | 0 | ROZPOCET
| VV |  | 6,0*11,0 |  | 66 | [12 empty] | VV | 2 | 2 | True | 0 | ROZPOCET
| VV |  | Součet |  | 92.65 | [12 empty] | VV | 2 | 4 | True | 1 | ROZPOCET
255 | M | 63126360 | panel akustický hygienický povrch porézní skelná tkanina hrana zatřená polozapuštěná αw=1,00 polozapuštěný rastr š 24mm bílý tl 15mm | m2 | 97.283 |  | 0 | CS ÚRS 2025 02 |  | základní |  | 0 | 0.0016 | 0.15565 | 0 | 0 | 32 | M | 2 |  |  |  | ROZPOCET | [5 empty] | 0 | 0 | 0 | 0 | 0 | 1 | 0 | 16 | 319432938
| VV |  | 92,65*1,05 'Přepočtené koeficientem množství |  | 97.283 | [12 empty] | VV | 2 | 2 | False | 1 | ROZPOCET
256 | K | 714121013 | Montáž podstropních panelů s rozšířenou zvukovou pohltivostí zavěšených na skrytý rošt | m2 | 73.1 |  | 0 | CS ÚRS 2025 02 |  | základní |  | 0 | 0.00406 | 0.29679 | 0 | 0 | 16 | K | 2 |  |  |  | ROZPOCET | [5 empty] | 0 | 0 | 0 | 0 | 0 | 1 | 0 | 16 | 455921454
| P |  | Poznámka k položce: Podhled R02/PK. Specifikace viz D.101.1.1.2.6 PŮDORYS 1.NP - PODLEDY, D.101.1.1.2.7 PŮDORYS 2.NP - PODHLEDY | [14 empty] | P | 2
| VV |  | 1.NP | [14 empty] | VV | 2 | 1 | True | 0 | ROZPOCET
| VV |  | "1.04"1,95*2,2 |  | 4.29 | [12 empty] | VV | 2 | 2 | True | 0 | ROZPOCET
| VV |  | "1.05"0,9*2,2 |  | 1.98 | [12 empty] | VV | 2 | 2 | True | 0 | ROZPOCET
| VV |  | "1.14, 1.15"3,6*2,2 |  | 7.92 | [12 empty] | VV | 2 | 2 | True | 0 | ROZPOCET
| VV |  | Mezisoučet |  | 14.19 | [12 empty] | VV | 2 | 3 | True | 0 | ROZPOCET
| VV |  | 2.NP | [14 empty] | VV | 2 | 1 | True | 0 | ROZPOCET
| VV |  | "2.02, 2.03, 2.04"7,38+1,46+1,75 |  | 10.59 | [12 empty] | VV | 2 | 2 | True | 0 | ROZPOCET
| VV |  | "2.05, 2.06, 2.07, 2.08"3,4*4,85+0,5*1,8 |  | 17.39 | [12 empty] | VV | 2 | 2 | True | 0 | ROZPOCET
| VV |  | "2.10"2,0*4,3 |  | 8.6 | [12 empty] | VV | 2 | 2 | True | 0 | ROZPOCET
| VV |  | "2.11, 2.12, 2,13"3,85*1,9 |  | 7.315 | [12 empty] | VV | 2 | 2 | True | 0 | ROZPOCET
| VV |  | "2.14, 2.15, 2.16"3,85*2,3 |  | 8.855 | [12 empty] | VV | 2 | 2 | True | 0 | ROZPOCET
| VV |  | "2.19"3,85*1,6 |  | 6.16 | [12 empty] | VV | 2 | 2 | True | 0 | ROZPOCET
| VV |  | Mezisoučet |  | 58.91 | [12 empty] | VV | 2 | 3 | True | 0 | ROZPOCET
| VV |  | Součet |  | 73.1 | [12 empty] | VV | 2 | 4 | True | 1 | ROZPOCET
257 | M | 63126356 | panel akustický hygienický povrch vodoodpudivá skelná tkanina hrana zatřená skrytá αw=0,90 skrytý rastr bílý tl 20mm | m2 | 76.755 |  | 0 | CS ÚRS 2025 02 |  | základní |  | 0 | 0.0031 | 0.23794 | 0 | 0 | 32 | M | 2 |  |  |  | ROZPOCET | [5 empty] | 0 | 0 | 0 | 0 | 0 | 1 | 0 | 16 | -84578340
| VV |  | 73,1*1,05 'Přepočtené koeficientem množství |  | 76.755 | [12 empty] | VV | 2 | 2 | False | 1 | ROZPOCET
258 | K | 998714102 | Přesun hmot tonážní pro akustická a protiotřesová opatření v objektech v do 12 m | t | 3.551 |  | 0 | CS ÚRS 2025 02 |  | základní |  | 0 | 0 | 0 | 0 | 0 | 16 | K | 2 |  |  |  | ROZPOCET | [5 empty] | 0 | 0 | 0 | 0 | 0 | 1 | 0 | 16 | 1756896125
| D | 721 | Zdravotechnika - vnitřní kanalizace |  |  |  | 0 |  |  |  |  | 0 |  | 0.01384 |  | 0 | 2 | D | 1 |  |  |  | ROZPOCET | [11 empty] | 0
259 | K | 721233102 | Střešní vtok polypropylen PP s asfaltovou manžetou nebo PVC přírubou pro ploché střechy svislý odtok DN 110 | kus | 4 |  | 0 | CS ÚRS 2025 02 |  | základní |  | 0 | 0.00346 | 0.01384 | 0 | 0 | 16 | K | 2 |  |  |  | ROZPOCET | [5 empty] | 0 | 0 | 0 | 0 | 0 | 1 | 0 | 16 | 1721866735
| D | 725 | Zdravotechnika - zařizovací předměty |  |  |  | 0 |  |  |  |  | 0 |  | 0.0034 |  | 0 | 2 | D | 1 |  |  |  | ROZPOCET | [11 empty] | 0
260 | K | 725291669 | Montáž madla invalidního krakorcového | kus | 2 |  | 0 | CS ÚRS 2025 02 |  | základní |  | 0 | 0 | 0 | 0 | 0 | 16 | K | 2 |  |  |  | ROZPOCET | [5 empty] | 0 | 0 | 0 | 0 | 0 | 1 | 0 | 16 | -1047056545
| VV |  | "O04"2 |  | 2 | [12 empty] | VV | 2 | 2 | True | 1 | ROZPOCET
261 | M | 55147103 | madlo invalidní krakorcové nerez mat 900mm | kus | 2 |  | 0 | CS ÚRS 2025 02 |  | základní |  | 0 | 0.00085 | 0.0017 | 0 | 0 | 32 | M | 2 |  |  |  | ROZPOCET | [5 empty] | 0 | 0 | 0 | 0 | 0 | 1 | 0 | 16 | 955309432
262 | K | 725291670 | Montáž madla invalidního krakorcového sklopného | kus | 2 |  | 0 | CS ÚRS 2025 02 |  | základní |  | 0 | 0 | 0 | 0 | 0 | 16 | K | 2 |  |  |  | ROZPOCET | [5 empty] | 0 | 0 | 0 | 0 | 0 | 1 | 0 | 16 | -1390398066
| VV |  | "O05"2 |  | 2 | [12 empty] | VV | 2 | 2 | True | 1 | ROZPOCET
263 | M | 55147117 | madlo invalidní krakorcové sklopné nerez mat 813mm | kus | 2 |  | 0 | CS ÚRS 2025 02 |  | základní |  | 0 | 0.00085 | 0.0017 | 0 | 0 | 32 | M | 2 |  |  |  | ROZPOCET | [5 empty] | 0 | 0 | 0 | 0 | 0 | 1 | 0 | 16 | 1009720011
264 | K | 998725102 | Přesun hmot tonážní pro zařizovací předměty v objektech v přes 6 do 12 m | t | 0.003 |  | 0 | CS ÚRS 2025 02 |  | základní |  | 0 | 0 | 0 | 0 | 0 | 16 | K | 2 |  |  |  | ROZPOCET | [5 empty] | 0 | 0 | 0 | 0 | 0 | 1 | 0 | 16 | -2123621090
| D | 762 | Konstrukce tesařské |  |  |  | 0 |  |  |  |  | 0 |  | 0.84871 |  | 0 | 2 | D | 1 |  |  |  | ROZPOCET | [11 empty] | 0
265 | K | 762361332 | Konstrukční a vyrovnávací vrstva pod klempířské prvky (atiky) z vodovzdorné překližky tl 21 mm | m2 | 52.325 |  | 0 | CS ÚRS 2025 02 |  | základní |  | 0 | 0.01622 | 0.84871 | 0 | 0 | 16 | K | 2 |  |  |  | ROZPOCET | [5 empty] | 0 | 0 | 0 | 0 | 0 | 1 | 0 | 16 | 447324388
| VV |  | "Hlavní budova atika" | [14 empty] | VV | 2 | 1 | True | 0 | ROZPOCET
| VV |  | (24,75*2+11,0*2)*0,5 |  | 35.75 | [12 empty] | VV | 2 | 2 | True | 0 | ROZPOCET
| VV |  | "Garáž atika" | [14 empty] | VV | 2 | 1 | True | 0 | ROZPOCET
| VV |  | (2,5+9,5+11,75+9,4)*0,5 |  | 16.575 | [12 empty] | VV | 2 | 2 | True | 0 | ROZPOCET
| VV |  | Součet |  | 52.325 | [12 empty] | VV | 2 | 4 | True | 1 | ROZPOCET
266 | K | 998762102 | Přesun hmot tonážní pro kce tesařské v objektech v přes 6 do 12 m | t | 0.849 |  | 0 | CS ÚRS 2025 02 |  | základní |  | 0 | 0 | 0 | 0 | 0 | 16 | K | 2 |  |  |  | ROZPOCET | [5 empty] | 0 | 0 | 0 | 0 | 0 | 1 | 0 | 16 | 921812215
| D | 763 | Konstrukce suché výstavby |  |  |  | 0 |  |  |  |  | 0 |  | 0.57084 |  | 0 | 2 | D | 1 |  |  |  | ROZPOCET | [11 empty] | 0
267 | K | 763164535 | SDK obklad kcí tvaru L š do 0,8 m desky 1xDF 12,5 | m | 0.8 |  | 0 | CS ÚRS 2025 02 |  | základní |  | 0 | 0.01003 | 0.008024 | 0 | 0 | 16 | K | 2 |  |  |  | ROZPOCET | [5 empty] | 0 | 0 | 0 | 0 | 0 | 1 | 0 | 16 | -1720851116
| VV |  | 0,55+0,25 |  | 0.8 | [12 empty] | VV | 2 | 2 | True | 1 | ROZPOCET
268 | K | 763412113 | Sanitární příčky do suchého prostředí, desky laminované tl 25 mm | m2 | 8.19 |  | 0 | CS ÚRS 2025 02 |  | základní |  | 0 | 0.04725 | 0.38698 | 0 | 0 | 16 | K | 2 |  |  |  | ROZPOCET | [5 empty] | 0 | 0 | 0 | 0 | 0 | 1 | 0 | 16 | -1526445548
| VV |  | "O07"(2,1+1,475-0,7*2)*1,8 |  | 3.915 | [12 empty] | VV | 2 | 2 | True | 0 | ROZPOCET
| VV |  | "O08"(1,9+1,875-0,7*2)*1,8 |  | 4.275 | [12 empty] | VV | 2 | 2 | True | 0 | ROZPOCET
| VV |  | Součet |  | 8.19 | [12 empty] | VV | 2 | 4 | True | 1 | ROZPOCET
269 | K | 763412123 | Dveře sanitárních příček, desky laminované tl 25 mm, š do 800 mm, v do 2000 mm | kus | 4 |  | 0 | CS ÚRS 2025 02 |  | základní |  | 0 | 0.04396 | 0.17584 | 0 | 0 | 16 | K | 2 |  |  |  | ROZPOCET | [5 empty] | 0 | 0 | 0 | 0 | 0 | 1 | 0 | 16 | 2040554721
| VV |  | "O07"2 |  | 2 | [12 empty] | VV | 2 | 2 | True | 0 | ROZPOCET
| VV |  | "O08"2 |  | 2 | [12 empty] | VV | 2 | 2 | True | 0 | ROZPOCET
| VV |  | Součet |  | 4 | [12 empty] | VV | 2 | 4 | True | 1 | ROZPOCET
270 | K | 998763302 | Přesun hmot tonážní pro konstrukce montované z desek v objektech v přes 6 do 12 m | t | 0.571 |  | 0 | CS ÚRS 2025 02 |  | základní |  | 0 | 0 | 0 | 0 | 0 | 16 | K | 2 |  |  |  | ROZPOCET | [5 empty] | 0 | 0 | 0 | 0 | 0 | 1 | 0 | 16 | 563581639
| D | 764 | Konstrukce klempířské |  |  |  | 0 |  |  |  |  | 0 |  | 0.03735 |  | 0 | 2 | D | 1 |  |  |  | ROZPOCET | [11 empty] | 0
271 | K | 764226404 | Oplechování parapetů rovných mechanicky kotvené z Al plechu rš 330 mm | m | 45 |  | 0 | CS ÚRS 2025 02 |  | základní |  | 0 | 0.00083 | 0.03735 | 0 | 0 | 16 | K | 2 |  |  |  | ROZPOCET | [5 empty] | 0 | 0 | 0 | 0 | 0 | 1 | 0 | 16 | 2004522170
| VV |  | "K1, rš 340 mm"1,0*36 |  | 36 | [12 empty] | VV | 2 | 2 | True | 0 | ROZPOCET
| VV |  | "K2, rš 300 mm"2,25*4 |  | 9 | [12 empty] | VV | 2 | 2 | True | 0 | ROZPOCET
| VV |  | Součet |  | 45 | [12 empty] | VV | 2 | 4 | True | 1 | ROZPOCET
272 | K | 764226465 | Příplatek za zvýšenou pracnost oplechování rohů parapetů rovných z Al plechu rš do 400 mm | kus | 80 |  | 0 | CS ÚRS 2025 02 |  | základní |  | 0 | 0 | 0 | 0 | 0 | 16 | K | 2 |  |  |  | ROZPOCET | [5 empty] | 0 | 0 | 0 | 0 | 0 | 1 | 0 | 16 | -485177766
| VV |  | (36+4)*2 |  | 80 | [12 empty] | VV | 2 | 2 | True | 1 | ROZPOCET
273 | K | 998764102 | Přesun hmot tonážní pro konstrukce klempířské v objektech v přes 6 do 12 m | t | 0.037 |  | 0 | CS ÚRS 2025 02 |  | základní |  | 0 | 0 | 0 | 0 | 0 | 16 | K | 2 |  |  |  | ROZPOCET | [5 empty] | 0 | 0 | 0 | 0 | 0 | 1 | 0 | 16 | -1362821127
| D | 766 | Konstrukce truhlářské |  |  |  | 0 |  |  |  |  | 0 |  | 3.2553 |  | 0 | 2 | D | 1 |  |  |  | ROZPOCET | [11 empty] | 0
274 | K | 766417413 | Montáž provětrávané fasády pl přes 5 m2 z dřevěných profilů š do 60 mm tl přes 20 mm | m2 | 22.8 |  | 0 | CS ÚRS 2025 02 |  | základní |  | 0 | 0.00012 | 0.002736 | 0 | 0 | 16 | K | 2 |  |  |  | ROZPOCET | [5 empty] | 0 | 0 | 0 | 0 | 0 | 1 | 0 | 16 | 526321523
| P |  | Poznámka k položce: Vsazený díl 300/300 mm s madlem a označením nápisem "HUP" | [14 empty] | P | 2
| VV |  | Závětří | [14 empty] | VV | 2 | 1 | True | 0 | ROZPOCET
| VV |  | 9,0*2,95 |  | 26.55 | [12 empty] | VV | 2 | 2 | True | 0 | ROZPOCET
| VV |  | -(1,5*2,5) |  | -3.75 | [12 empty] | VV | 2 | 2 | True | 0 | ROZPOCET
| VV |  | Součet |  | 22.8 | [12 empty] | VV | 2 | 4 | True | 1 | ROZPOCET
275 | M | 611911X2 | palubky obkladové sibiřský modřín prkno hoblované 30x60 mm jakost A/B, vlhkost 13-15 % | m3 | 0.752 |  | 0 |  |  | základní |  | 0 | 0.0132 | 0.0099264 | 0 | 0 | 32 | M | 2 |  |  |  | ROZPOCET | [5 empty] | 0 | 0 | 0 | 0 | 0 | 1 | 0 | 16 | 152029076
| VV |  | Závětří | [14 empty] | VV | 2 | 1 | True | 0 | ROZPOCET
| VV |  | (9,0*2,95)*0,03 |  | 0.797 | [12 empty] | VV | 2 | 2 | True | 0 | ROZPOCET
| VV |  | -(1,5*2,5)*0,03 |  | -0.113 | [12 empty] | VV | 2 | 2 | True | 0 | ROZPOCET
| VV |  | Součet |  | 0.684 | [12 empty] | VV | 2 | 4 | True | 1 | ROZPOCET
| VV |  | 0,684*1,1 'Přepočtené koeficientem množství |  | 0.752 | [12 empty] | VV | 2 | 2 | False | 1 | ROZPOCET
276 | K | 766417511 | Montáž podkladového roštu jednoduchého pro montáž dřevěných vodorovných profilů provětrávané fasády | m | 68 |  | 0 | CS ÚRS 2025 02 |  | základní |  | 0 | 0.00013 | 0.00884 | 0 | 0 | 16 | K | 2 |  |  |  | ROZPOCET | [5 empty] | 0 | 0 | 0 | 0 | 0 | 1 | 0 | 16 | 704429486
| VV |  | 7*9,0+2,5*2 |  | 68 | [12 empty] | VV | 2 | 2 | True | 1 | ROZPOCET
277 | M | 61223260 | hranol konstrukční KVH lepený průřezu 40x60-280mm nepohledový | m3 | 0.187 |  | 0 | CS ÚRS 2025 02 |  | základní |  | 0 | 0.44 | 0.08228 | 0 | 0 | 32 | M | 2 |  |  |  | ROZPOCET | [5 empty] | 0 | 0 | 0 | 0 | 0 | 1 | 0 | 16 | -1622616637
| VV |  | (7*9,0+2,5*2)*0,04*0,06 |  | 0.163 | [12 empty] | VV | 2 | 2 | True | 1 | ROZPOCET
| VV |  | 0,163*1,15 'Přepočtené koeficientem množství |  | 0.187 | [12 empty] | VV | 2 | 2 | False | 1 | ROZPOCET
278 | K | 766417523 | Montáž difúzní paropropustné fólie pro dřevěnou provětrávanou fasádu s lepenými přesahy | m2 | 24.1 |  | 0 | CS ÚRS 2025 02 |  | základní |  | 0 | 0 | 0 | 0 | 0 | 16 | K | 2 |  |  |  | ROZPOCET | [5 empty] | 0 | 0 | 0 | 0 | 0 | 1 | 0 | 16 | -636542629
| VV |  | Závětří | [14 empty] | VV | 2 | 1 | True | 0 | ROZPOCET
| VV |  | 9,0*2,95 |  | 26.55 | [12 empty] | VV | 2 | 2 | True | 0 | ROZPOCET
| VV |  | 0,2*(1,5+2,5*2) |  | 1.3 | [12 empty] | VV | 2 | 2 | True | 0 | ROZPOCET
| VV |  | -(1,5*2,5) |  | -3.75 | [12 empty] | VV | 2 | 2 | True | 0 | ROZPOCET
| VV |  | Součet |  | 24.1 | [12 empty] | VV | 2 | 4 | True | 1 | ROZPOCET
279 | M | 28329040 | fólie PES difuzně propustná fasádní (spára max 50 mm, max. 50% plochy), 270 g/m2 | m2 | 26.775 |  | 0 | CS ÚRS 2025 02 |  | základní |  | 0 | 0.00027 | 0.0072292 | 0 | 0 | 32 | M | 2 |  |  |  | ROZPOCET | [5 empty] | 0 | 0 | 0 | 0 | 0 | 1 | 0 | 16 | 1036543297
| VV |  | 24,1*1,111 'Přepočtené koeficientem množství |  | 26.775 | [12 empty] | VV | 2 | 2 | False | 1 | ROZPOCET
280 | K | 766417531 | Montáž obložení ostění, parapetu a nadpraží u dřevěných fasád | m2 | 1.3 |  | 0 | CS ÚRS 2025 02 |  | základní |  | 0 | 0.00013 | 0.000169 | 0 | 0 | 16 | K | 2 |  |  |  | ROZPOCET | [5 empty] | 0 | 0 | 0 | 0 | 0 | 1 | 0 | 16 | 33059752
| VV |  | 0,2*(1,5+2,5*2) |  | 1.3 | [12 empty] | VV | 2 | 2 | True | 1 | ROZPOCET
281 | M | 28376524 | deska izolační PIR s oboustranným textilním rounem λ=0,025-0,026 tl 40mm | m2 | 1.3 |  | 0 | CS ÚRS 2025 02 |  | základní |  | 0 | 0.0012 | 0.00156 | 0 | 0 | 32 | M | 2 |  |  |  | ROZPOCET | [5 empty] | 0 | 0 | 0 | 0 | 0 | 1 | 0 | 16 | -268567829
282 | M | 60621309 | překližka truhlářská bříza tl 18mm jakost B,BB | m2 | 1.3 |  | 0 | CS ÚRS 2025 02 |  | základní |  | 0 | 0.0131 | 0.01703 | 0 | 0 | 32 | M | 2 |  |  |  | ROZPOCET | [5 empty] | 0 | 0 | 0 | 0 | 0 | 1 | 0 | 16 | 999708499
283 | K | 766417541 | Montáž lišty ukončovací a soklové u dřevěných fasád | m | 7.5 |  | 0 | CS ÚRS 2025 02 |  | základní |  | 0 | 0 | 0 | 0 | 0 | 16 | K | 2 |  |  |  | ROZPOCET | [5 empty] | 0 | 0 | 0 | 0 | 0 | 1 | 0 | 16 | -644181374
| VV |  | O12 | [14 empty] | VV | 2 | 1 | True | 0 | ROZPOCET
| VV |  | 7,5 |  | 7.5 | [12 empty] | VV | 2 | 2 | True | 1 | ROZPOCET
284 | M | 59660027 | pás Al okapní ochranný a větrací šířky 100mm | m | 8.25 |  | 0 | CS ÚRS 2025 02 |  | základní |  | 0 | 0.0001 | 0.000825 | 0 | 0 | 32 | M | 2 |  |  |  | ROZPOCET | [5 empty] | 0 | 0 | 0 | 0 | 0 | 1 | 0 | 16 | 2048078550
| VV |  | 7,5*1,1 'Přepočtené koeficientem množství |  | 8.25 | [12 empty] | VV | 2 | 2 | False | 1 | ROZPOCET
285 | K | 766622X1 | 01 D+M okno plastové otevíravé/sklopné trojsklo 1000x1750, Uw=0,92 W/m2K | kus | 8 |  | 0 |  |  | základní |  | 0 | 0.00025 | 0.002 | 0 | 0 | 16 | K | 2 |  |  |  | ROZPOCET | [5 empty] | 0 | 0 | 0 | 0 | 0 | 1 | 0 | 16 | -284545057
| P |  | Poznámka k položce: Součástí okna bude interiérová horizontální žaluzie manuální, barva dle rámu okna. Utěsnění připojovací spáry zevnitř a zvenku těsnícími fóliemi. | [14 empty] | P | 2
286 | K | 766622X2 | 02 D+M okno plastové otevíravé/sklopné trojsklo 1000x1750, Uw=0,92 W/m2K, ornamentní sklo | kus | 8 |  | 0 |  |  | základní |  | 0 | 0.00025 | 0.002 | 0 | 0 | 16 | K | 2 |  |  |  | ROZPOCET | [5 empty] | 0 | 0 | 0 | 0 | 0 | 1 | 0 | 16 | -404050696
| P |  | Poznámka k položce: Barva dle rámu okna. Utěsnění připojovací spáry zevnitř a zvenku těsnícími fóliemi. | [14 empty] | P | 2
287 | K | 766622X3 | 03 D+M okno plastové otevíravé/sklopné trojsklo 1000x1500, Uw=0,92 W/m2K, ornamentní sklo | kus | 1 |  | 0 |  |  | základní |  | 0 | 0.00025 | 0.00025 | 0 | 0 | 16 | K | 2 |  |  |  | ROZPOCET | [5 empty] | 0 | 0 | 0 | 0 | 0 | 1 | 0 | 16 | -1235797784
| P |  | Poznámka k položce: Barva dle rámu okna. Utěsnění připojovací spáry zevnitř a zvenku těsnícími fóliemi. | [14 empty] | P | 2
288 | K | 766622X4 | 10 D+M okno plastové sklopné trojsklo 2250x750, Uw=0,92 W/m2K | kus | 4 |  | 0 |  |  | základní |  | 0 | 0.00025 | 0.001 | 0 | 0 | 16 | K | 2 |  |  |  | ROZPOCET | [5 empty] | 0 | 0 | 0 | 0 | 0 | 1 | 0 | 16 | -693688971
| P |  | Poznámka k položce: Barva dle rámu okna. Utěsnění připojovací spáry zevnitř a zvenku těsnícími fóliemi. | [14 empty] | P | 2
289 | K | 766622X5 | 12 D+M okno plastové otevíravé/sklopné trojsklo 1000x1750, Uw=0,92 W/m2K, ornamentní sklo | kus | 5 |  | 0 |  |  | základní |  | 0 | 0.00025 | 0.00125 | 0 | 0 | 16 | K | 2 |  |  |  | ROZPOCET | [5 empty] | 0 | 0 | 0 | 0 | 0 | 1 | 0 | 16 | -637453765
| P |  | Poznámka k položce: Barva dle rámu okna. Utěsnění připojovací spáry zevnitř a zvenku těsnícími fóliemi. | [14 empty] | P | 2
290 | K | 766622X6 | 13 D+M okno plastové otevíravé/sklopné trojsklo 1000x1750, Uw=0,92 W/m2K | kus | 13 |  | 0 |  |  | základní |  | 0 | 0.00025 | 0.00325 | 0 | 0 | 16 | K | 2 |  |  |  | ROZPOCET | [5 empty] | 0 | 0 | 0 | 0 | 0 | 1 | 0 | 16 | 688705849
| P |  | Poznámka k položce: Součástí okna bude interiérová horizontální žaluzie manuální, barva dle rámu okna. Utěsnění připojovací spáry zevnitř a zvenku těsnícími fóliemi. | [14 empty] | P | 2
291 | K | 766622X7 | 14 D+M okno plastové otevíravé/sklopné trojsklo 1000x1500, Uw=0,92 W/m2K, ornamentní sklo | kus | 1 |  | 0 |  |  | základní |  | 0 | 0.00025 | 0.00025 | 0 | 0 | 16 | K | 2 |  |  |  | ROZPOCET | [5 empty] | 0 | 0 | 0 | 0 | 0 | 1 | 0 | 16 | 17890767
| P |  | Poznámka k položce: Barva dle rámu okna. Utěsnění připojovací spáry zevnitř a zvenku těsnícími fóliemi. | [14 empty] | P | 2
292 | K | 766660002 | Montáž dveřních křídel otvíravých jednokřídlových š přes 0,8 m do ocelové zárubně | kus | 4 |  | 0 | CS ÚRS 2025 02 |  | základní |  | 0 | 0 | 0 | 0 | 0 | 16 | K | 2 |  |  |  | ROZPOCET | [5 empty] | 0 | 0 | 0 | 0 | 0 | 1 | 0 | 16 | 2031780737
293 | M | 61162093 | dveře jednokřídlé dřevotřískové povrch laminátový částečně prosklené 900x1970-2100mm | kus | 1 |  | 0 | CS ÚRS 2025 02 |  | základní |  | 0 | 0.0225 | 0.0225 | 0 | 0 | 32 | M | 2 |  |  |  | ROZPOCET | [5 empty] | 0 | 0 | 0 | 0 | 0 | 1 | 0 | 16 | -1045110166
| P |  | Poznámka k položce: Samozamikací panikový zámek, doplněný o servomotor pro ovládání na impuls pro kování koule/klika nerez, osazení vodorovného madla ve výšce 800-900 mm nad podlahou. Sklo bude opatřeno pískovanou fólií s kolečky v pruzích šířky 50 mm ve výšce 800-1000 mm a 1400-1600 mm. Samozavírač, mechanická aretace. | [14 empty] | P | 2
| VV |  | 01/L | [14 empty] | VV | 2 | 1 | True | 0 | ROZPOCET
| VV |  | 1 |  | 1 | [12 empty] | VV | 2 | 2 | True | 1 | ROZPOCET
294 | M | 61162088 | dveře jednokřídlé dřevotřískové povrch laminátový plné 1000x1970-2100mm | kus | 1 |  | 0 | CS ÚRS 2025 02 |  | základní |  | 0 | 0.0215 | 0.0215 | 0 | 0 | 32 | M | 2 |  |  |  | ROZPOCET | [5 empty] | 0 | 0 | 0 | 0 | 0 | 1 | 0 | 16 | 994200383
| P |  | Poznámka k položce: Samozamikací panikový zámek, doplněný o servomotor pro ovládání na impuls pro kování koule/klika nerez, samozavírač s kluznou lištou a vačkovou technologií mechanická aretace. | [14 empty] | P | 2
| VV |  | 07/L | [14 empty] | VV | 2 | 1 | True | 0 | ROZPOCET
| VV |  | 1 |  | 1 | [12 empty] | VV | 2 | 2 | True | 1 | ROZPOCET
295 | M | 61162087X1 | dveře jednokřídlé dřevotřískové povrch laminátový plné 900x1970-2100mm | kus | 1 |  | 0 |  |  | základní |  | 0 | 0.0205 | 0.0205 | 0 | 0 | 32 | M | 2 |  |  |  | ROZPOCET | [5 empty] | 0 | 0 | 0 | 0 | 0 | 1 | 0 | 16 | 1542632582
| P |  | Poznámka k položce: Samozamikací panikový zámek, doplněný o servomotor pro ovládání na impuls pro kování koule/klika nerez, samozavírač s kluznou lištou a vačkovou technologií mechanická aretace. | [14 empty] | P | 2
| VV |  | 08/L | [14 empty] | VV | 2 | 1 | True | 0 | ROZPOCET
| VV |  | 1 |  | 1 | [12 empty] | VV | 2 | 2 | True | 1 | ROZPOCET
296 | M | 61162087X2 | dveře jednokřídlé dřevotřískové povrch laminátový plné 900x1970-2100mm | kus | 1 |  | 0 |  |  | základní |  | 0 | 0.0205 | 0.0205 | 0 | 0 | 32 | M | 2 |  |  |  | ROZPOCET | [5 empty] | 0 | 0 | 0 | 0 | 0 | 1 | 0 | 16 | -621942499
| P |  | Poznámka k položce: klika/klika, zámek: cylindrická vložka (SGHK) | [14 empty] | P | 2
| VV |  | 08/P | [14 empty] | VV | 2 | 1 | True | 0 | ROZPOCET
| VV |  | 1 |  | 1 | [12 empty] | VV | 2 | 2 | True | 1 | ROZPOCET
297 | K | 766660031 | Montáž dveřních křídel otvíravých dvoukřídlových požárních do ocelové zárubně | kus | 3 |  | 0 | CS ÚRS 2025 02 |  | základní |  | 0 | 0 | 0 | 0 | 0 | 16 | K | 2 |  |  |  | ROZPOCET | [5 empty] | 0 | 0 | 0 | 0 | 0 | 1 | 0 | 16 | -1119606471
298 | M | 611653X1 | dveře dvoukřídlé dřevotřískové protipožární EI (EW) 30 C3 DP3 povrch laminátový plné 1450x1970-2100mm | kus | 1 |  | 0 |  |  | základní |  | 0 | 0.04756 | 0.04756 | 0 | 0 | 32 | M | 2 |  |  |  | ROZPOCET | [5 empty] | 0 | 0 | 0 | 0 | 0 | 1 | 0 | 16 | 1669007834
| P |  | Poznámka k položce: Klika/klika PROTIPOŽÁRNÍ HLAVNÍ KŘÍDLO: OTVÍRAVÉ A OPATŘENÉ DVEŘNÍM ZAVÍRAČEM S HORNÍ MONTÁŽÍ A VAČKOVOU TECHNOLOGIÍ VEDLEJŠÍ KŘÍDLO: ZAJIŠTĚNO V UZAVŘENÉ POLOZE. | [14 empty] | P | 2
| VV |  | 02/P | [14 empty] | VV | 2 | 1 | True | 0 | ROZPOCET
| VV |  | 1 |  | 1 | [12 empty] | VV | 2 | 2 | True | 1 | ROZPOCET
299 | M | 611653X2 | dveře dvoukřídlé dřevotřískové protipožární EI (EW) 30 C3 DP3 povrch laminátový plné 1450x1970-2100mm | kus | 2 |  | 0 |  |  | základní |  | 0 | 0.04756 | 0.09512 | 0 | 0 | 32 | M | 2 |  |  |  | ROZPOCET | [5 empty] | 0 | 0 | 0 | 0 | 0 | 1 | 0 | 16 | -651074338
| P |  | Poznámka k položce: Samozamikací panikový zámek, doplněný o servomotor pro ovládání na impuls pro kování koule/klika nerez. PROTIPOŽÁRNÍ HLAVNÍ KŘÍDLO: OTVÍRAVÉ A OPATŘENÉ DVEŘNÍM ZAVÍRAČEM S HORNÍ MONTÁŽÍ A VAČKOVOU TECHNOLOGIÍ VEDLEJŠÍ KŘÍDLO: ZAJIŠTĚNO V UZAVŘENÉ POLOZE. | [14 empty] | P | 2
| VV |  | 02/L | [14 empty] | VV | 2 | 1 | True | 0 | ROZPOCET
| VV |  | 1 |  | 1 | [12 empty] | VV | 2 | 2 | True | 0 | ROZPOCET
| VV |  | 14/P | [14 empty] | VV | 2 | 1 | True | 0 | ROZPOCET
| VV |  | 1 |  | 1 | [12 empty] | VV | 2 | 2 | True | 0 | ROZPOCET
| VV |  | Součet |  | 2 | [12 empty] | VV | 2 | 4 | True | 1 | ROZPOCET
300 | K | 766660001 | Montáž dveřních křídel otvíravých jednokřídlových š do 0,8 m do ocelové zárubně | kus | 14 |  | 0 | CS ÚRS 2025 02 |  | základní |  | 0 | 0 | 0 | 0 | 0 | 16 | K | 2 |  |  |  | ROZPOCET | [5 empty] | 0 | 0 | 0 | 0 | 0 | 1 | 0 | 16 | 642303789
301 | M | 61162086X1 | dveře jednokřídlé dřevotřískové povrch laminátový plné 800x1970-2100mm | kus | 9 |  | 0 |  |  | základní |  | 0 | 0.0195 | 0.1755 | 0 | 0 | 32 | M | 2 |  |  |  | ROZPOCET | [5 empty] | 0 | 0 | 0 | 0 | 0 | 1 | 0 | 16 | -2037512829
| P |  | Poznámka k položce: Provedení KLIMA - do vlhka, klika/klika, zámek: cylindrická vložka (SGHK) | [14 empty] | P | 2
| VV |  | 03/P | [14 empty] | VV | 2 | 1 | True | 0 | ROZPOCET
| VV |  | 5 |  | 5 | [12 empty] | VV | 2 | 2 | True | 0 | ROZPOCET
| VV |  | 03/L | [14 empty] | VV | 2 | 1 | True | 0 | ROZPOCET
| VV |  | 2 |  | 2 | [12 empty] | VV | 2 | 2 | True | 0 | ROZPOCET
| VV |  | 04/L + osazení vodorovného madla ve výšce 800-900 mm nad podlahou. | [14 empty] | VV | 2 | 1 | True | 0 | ROZPOCET
| VV |  | 2 |  | 2 | [12 empty] | VV | 2 | 2 | True | 0 | ROZPOCET
| VV |  | Součet |  | 9 | [12 empty] | VV | 2 | 4 | True | 1 | ROZPOCET
302 | M | 61162086X2 | dveře jednokřídlé dřevotřískové povrch laminátový plné 800x1970-2100mm | kus | 1 |  | 0 |  |  | základní |  | 0 | 0.0195 | 0.0195 | 0 | 0 | 32 | M | 2 |  |  |  | ROZPOCET | [5 empty] | 0 | 0 | 0 | 0 | 0 | 1 | 0 | 16 | -145647786
| P |  | Poznámka k položce: Samozamikací panikový zámek, doplněný o servomotor pro ovládání na impuls pro kování koule/klika nerez, samozavírač s kluznou lištou a vačkovou technologií mechanická aretace. | [14 empty] | P | 2
| VV |  | 05/L | [14 empty] | VV | 2 | 1 | True | 0 | ROZPOCET
| VV |  | 1 |  | 1 | [12 empty] | VV | 2 | 2 | True | 1 | ROZPOCET
303 | M | 61162086X3 | dveře jednokřídlé dřevotřískové povrch laminátový plné 800x1970-2100mm | kus | 1 |  | 0 |  |  | základní |  | 0 | 0.0195 | 0.0195 | 0 | 0 | 32 | M | 2 |  |  |  | ROZPOCET | [5 empty] | 0 | 0 | 0 | 0 | 0 | 1 | 0 | 16 | 1689978670
| P |  | Poznámka k položce: klika/klika, zámek: cylindrická vložka (SGHK) | [14 empty] | P | 2
| VV |  | 05/P | [14 empty] | VV | 2 | 1 | True | 0 | ROZPOCET
| VV |  | 1 |  | 1 | [12 empty] | VV | 2 | 2 | True | 1 | ROZPOCET
304 | M | 61162085 | dveře jednokřídlé dřevotřískové povrch laminátový plné 700x1970-2100mm | kus | 1 |  | 0 | CS ÚRS 2025 02 |  | základní |  | 0 | 0.0175 | 0.0175 | 0 | 0 | 32 | M | 2 |  |  |  | ROZPOCET | [5 empty] | 0 | 0 | 0 | 0 | 0 | 1 | 0 | 16 | -1675344035
| P |  | Poznámka k položce: Provedení KLIMA - do vlhka, klika/klika, zámek: cylindrická vložka (SGHK) | [14 empty] | P | 2
| VV |  | 06/L | [14 empty] | VV | 2 | 1 | True | 0 | ROZPOCET
| VV |  | 1 |  | 1 | [12 empty] | VV | 2 | 2 | True | 1 | ROZPOCET
305 | M | 61162086 | dveře jednokřídlé dřevotřískové povrch laminátový plné 800x1970-2100mm | kus | 1 |  | 0 | CS ÚRS 2025 02 |  | základní |  | 0 | 0.0195 | 0.0195 | 0 | 0 | 32 | M | 2 |  |  |  | ROZPOCET | [5 empty] | 0 | 0 | 0 | 0 | 0 | 1 | 0 | 16 | 990946055
| P |  | Poznámka k položce: Provedení KLIMA - do vlhka. Samozamikací panikový zámek, doplněný o servomotor pro ovládání na impuls pro kování koule/klika nerez. Samozavírač s kluznou lištou a vačkovou technologií mechanická aretace. Dveřní mřížka Spmin=300cm2. | [14 empty] | P | 2
| VV |  | 13/P | [14 empty] | VV | 2 | 1 | True | 0 | ROZPOCET
| VV |  | 1 |  | 1 | [12 empty] | VV | 2 | 2 | True | 1 | ROZPOCET
306 | M | 61162086X4 | dveře jednokřídlé dřevotřískové povrch laminátový plné 800x1970-2100mm | kus | 1 |  | 0 |  |  | základní |  | 0 | 0.0195 | 0.0195 | 0 | 0 | 32 | M | 2 |  |  |  | ROZPOCET | [5 empty] | 0 | 0 | 0 | 0 | 0 | 1 | 0 | 16 | -1722040372
| P |  | Poznámka k položce: Provedení KLIMA - do vlhka. Klika/klika, zámek: cylindrická vložka (SGHK). Dveřní mřížka Spmin=200cm2 | [14 empty] | P | 2
| VV |  | 15/P | [14 empty] | VV | 2 | 1 | True | 0 | ROZPOCET
| VV |  | 1 |  | 1 | [12 empty] | VV | 2 | 2 | True | 1 | ROZPOCET
307 | K | 766660011 | Montáž dveřních křídel otvíravých dvoukřídlových š do 1,45 m do ocelové zárubně | kus | 4 |  | 0 | CS ÚRS 2025 02 |  | základní |  | 0 | 0 | 0 | 0 | 0 | 16 | K | 2 |  |  |  | ROZPOCET | [5 empty] | 0 | 0 | 0 | 0 | 0 | 1 | 0 | 16 | -425471255
308 | M | 61162121X1 | dveře dvoukřídlé dřevotřískové povrch laminátový částečně prosklené 1450x1970-2100mm | kus | 1 |  | 0 |  |  | základní |  | 0 | 0.043 | 0.043 | 0 | 0 | 32 | M | 2 |  |  |  | ROZPOCET | [5 empty] | 0 | 0 | 0 | 0 | 0 | 1 | 0 | 16 | 1137477399
| P |  | Poznámka k položce: Klika/klika, zámek: cylindrická vložka (SGHK), samozavírač. Sklo bude opatřeno pískovanou fólií s kolečky v pruzích šířky 50 mm ve výšce 800-1000 mm a 1400-1600 mm. | [14 empty] | P | 2
| VV |  | 09/L | [14 empty] | VV | 2 | 1 | True | 0 | ROZPOCET
| VV |  | 1 |  | 1 | [12 empty] | VV | 2 | 2 | True | 1 | ROZPOCET
309 | M | 61162120 | dveře dvoukřídlé dřevotřískové povrch laminátový částečně prosklené 1250x1970-2100mm | kus | 1 |  | 0 | CS ÚRS 2025 02 |  | základní |  | 0 | 0.035 | 0.035 | 0 | 0 | 32 | M | 2 |  |  |  | ROZPOCET | [5 empty] | 0 | 0 | 0 | 0 | 0 | 1 | 0 | 16 | 1930720401
| P |  | Poznámka k položce: Klika/klika, zámek: cylindrická vložka (SGHK). Sklo bude opatřeno pískovanou fólií s kolečky v pruzích šířky 50 mm ve výšce 800-1000 mm a 1400-1600 mm. | [14 empty] | P | 2
| VV |  | 10/L | [14 empty] | VV | 2 | 1 | True | 0 | ROZPOCET
| VV |  | 1 |  | 1 | [12 empty] | VV | 2 | 2 | True | 1 | ROZPOCET
310 | M | 61162121X2 | dveře dvoukřídlé dřevotřískové povrch laminátový částečně prosklené 1450x1970-2100mm | kus | 1 |  | 0 |  |  | základní |  | 0 | 0.043 | 0.043 | 0 | 0 | 32 | M | 2 |  |  |  | ROZPOCET | [5 empty] | 0 | 0 | 0 | 0 | 0 | 1 | 0 | 16 | -1164736573
| P |  | Poznámka k položce: Samozamikací panikový zámek, doplněný o servomotor pro ovládání na impuls pro kování koule/klika nerez. Sklo bude opatřeno pískovanou fólií s kolečky v pruzích šířky 50 mm ve výšce 800-1000 mm a 1400-1600 mm. Samozavírač s kluznou lištou a vačkovou technologií mechanická aretace. | [14 empty] | P | 2
| VV |  | 11/P | [14 empty] | VV | 2 | 1 | True | 0 | ROZPOCET
| VV |  | 1 |  | 1 | [12 empty] | VV | 2 | 2 | True | 1 | ROZPOCET
311 | M | 61162115 | dveře dvoukřídlé dřevotřískové povrch laminátový plné 1450x1970-2100mm | kus | 1 |  | 0 | CS ÚRS 2025 02 |  | základní |  | 0 | 0.036 | 0.036 | 0 | 0 | 32 | M | 2 |  |  |  | ROZPOCET | [5 empty] | 0 | 0 | 0 | 0 | 0 | 1 | 0 | 16 | 148157270
| P |  | Poznámka k položce: Samozamikací panikový zámek, doplněný o servomotor pro ovládání na impuls pro kování koule/klika nerez. Samozavírač s kluznou lištou a vačkovou technologií mechanická aretace. | [14 empty] | P | 2
| VV |  | 12/P | [14 empty] | VV | 2 | 1 | True | 0 | ROZPOCET
| VV |  | 1 |  | 1 | [12 empty] | VV | 2 | 2 | True | 1 | ROZPOCET
312 | K | 766694116 | Montáž parapetních desek dřevěných nebo plastových š do 300 mm | m | 45 |  | 0 | CS ÚRS 2025 02 |  | základní |  | 0 | 0 | 0 | 0 | 0 | 16 | K | 2 |  |  |  | ROZPOCET | [5 empty] | 0 | 0 | 0 | 0 | 0 | 1 | 0 | 16 | 235380280
| P |  | Poznámka k položce: Včetně krytek | [14 empty] | P | 2
313 | M | 60794100 | parapet dřevotřískový vnitřní povrch laminátový š 150mm | m | 9 |  | 0 | CS ÚRS 2025 02 |  | základní |  | 0 | 0.003 | 0.027 | 0 | 0 | 32 | M | 2 |  |  |  | ROZPOCET | [5 empty] | 0 | 0 | 0 | 0 | 0 | 1 | 0 | 16 | 961586078
| VV |  | T02 | [14 empty] | VV | 2 | 1 | True | 0 | ROZPOCET
| VV |  | 2,25*4 |  | 9 | [12 empty] | VV | 2 | 2 | True | 1 | ROZPOCET
314 | M | 60794102 | parapet dřevotřískový vnitřní povrch laminátový š 250mm | m | 36 |  | 0 | CS ÚRS 2025 02 |  | základní |  | 0 | 0.004 | 0.144 | 0 | 0 | 32 | M | 2 |  |  |  | ROZPOCET | [5 empty] | 0 | 0 | 0 | 0 | 0 | 1 | 0 | 16 | 1768580942
| VV |  | T01 | [14 empty] | VV | 2 | 1 | True | 0 | ROZPOCET
| VV |  | 1,0*36 |  | 36 | [12 empty] | VV | 2 | 2 | True | 1 | ROZPOCET
315 | K | 766811X1 | T03 Kuchyňská linka z dřevotřískových desek tl. 18 mm s povrchovou úpravou vysokotlaký laminát, ABS hrana 2 mm dvířka, sokl 100 mm, pracovní deska s postformingovou stranou tl. 38mm, zásuvky s výsuvnými pojezdy s tlumením | kus | 1 |  | 0 |  |  | základní |  | 0 | 0 | 0 | 0 | 0 | 16 | K | 2 |  |  |  | ROZPOCET | [5 empty] | 0 | 0 | 0 | 0 | 0 | 1 | 0 | 16 | -2000835047
| P |  | Poznámka k položce: spodní skříně hl.600, v.850, horní skříňky hl.350mm, v.700mm, včetně kování - panty naložené, úchytky atd. +vestavný samootevírací výsuvný odpadkový koš na dvířka spodní skříňky +ZAFRÉZOVANÝ LED pásek nad pracovní plochu (umístěný ve 2/3 horní skříňky od zdi, trafo bude umístěno nad horními skříňkami) +KUCHYŇSKÁ ZÁSTĚNA V DEKORU PRACOVNÍ DESKY (dl.1200+600 mm) | [14 empty] | P | 2
316 | K | 766811X2 | T04 Kuchyňská linka z dřevotřískových desek tl. 18 mm s povrchovou úpravou vysokotlaký laminát, ABS hrana 2 mm dvířka, sokl 100 mm, pracovní deska s postformingovou stranou tl. 38mm, zásuvky s výsuvnými pojezdy s tlumením | kus | 1 |  | 0 |  |  | základní |  | 0 | 0 | 0 | 0 | 0 | 16 | K | 2 |  |  |  | ROZPOCET | [5 empty] | 0 | 0 | 0 | 0 | 0 | 1 | 0 | 16 | 902930865
| P |  | Poznámka k položce: spodní skříně hl.600, v.850, horní skříňky hl.350mm, v.700mm, SOUČÁSTÍ ZAŘIZOVACÍ PŘEDMĚTY: VESTAVNÁ MYČKA NA NÁDOBÍ Š.600 mm, VESTAVNÁ INDUKČNÍ DESKA 592 x 522 mm SE 4 HOŘÁKY, VESTAVNÁ TROUBA, 2x MIKROVLNNÁ TROUBA, VESTAVNÁ DIGESTOŘ, včetně kování - panty naložené, úchytky atd. +vestavný samootevírací výsuvný odpadkový koš na dvířka spodní skříňky +ZAFRÉZOVANÝ LED pásek nad pracovní plochu (umístěný ve 2/3 horní skříňky od zdi, trafo bude umístěno nad horními skříňkami) +KUCHYŇSKÁ ZÁSTĚNA V DEKORU PRACOVNÍ DESKY (dl.2550+600 mm) | [14 empty] | P | 2
317 | K | 766811X3 | T05 Kuchyňská linka z dřevotřískových desek tl. 18 mm s povrchovou úpravou vysokotlaký laminát, ABS hrana 2 mm dvířka, sokl 100 mm, pracovní deska s postformingovou stranou tl. 38mm, zásuvky s výsuvnými pojezdy s tlumením | kus | 1 |  | 0 |  |  | základní |  | 0 | 0 | 0 | 0 | 0 | 16 | K | 2 |  |  |  | ROZPOCET | [5 empty] | 0 | 0 | 0 | 0 | 0 | 1 | 0 | 16 | -1136416480
| P |  | Poznámka k položce: spodní skříně hl.600, v.850, horní skříňky hl.350mm, v.700mm, SOUČÁSTÍ ZAŘIZOVACÍ PŘEDMĚTY: MIKROVLNNÁ TROUBA, včetně kování - panty naložené, úchytky atd. +vestavný samootevírací výsuvný odpadkový koš na dvířka spodní skříňky +ZAFRÉZOVANÝ LED pásek nad pracovní plochu (umístěný ve 2/3 horní skříňky od zdi, trafo bude umístěno nad horními skříňkami) +KUCHYŇSKÁ ZÁSTĚNA V DEKORU PRACOVNÍ DESKY (dl.2000+600 mm) | [14 empty] | P | 2
318 | K | 766821X1 | T06 Plechová šatní skříňka s lavičkou (plechový korpus i dveře), rozměry 600x187x500(800) | kus | 44 |  | 0 |  |  | základní |  | 0 | 0.052 | 2.288 | 0 | 0 | 16 | K | 2 |  |  |  | ROZPOCET | [5 empty] | 0 | 0 | 0 | 0 | 0 | 1 | 0 | 16 | -1504114992
| P |  | Poznámka k položce: součástí je lavička s policí pro boty, svařované konstrukce z ocelového plechu tloušťky 0,6 mm, výztužné prvky na dveřích jako ochrana proti násilnému vniknutí do skříňky, účinné větrání dle normy DIN 4547, každý oddíl obsahuje polici, šatní tyč s 2 plastové háčky, kovové panty umožňují otevírání dveří v úhlu 100°, dveře opatřeny tlumiči dorazu, cylindrický zámek se dvěma klíči, lakováno práškovou barvou - barva dle výběru investora | [14 empty] | P | 2
319 | K | 998766102 | Přesun hmot tonážní pro kce truhlářské v objektech v přes 6 do 12 m | t | 15.255 |  | 0 | CS ÚRS 2025 02 |  | základní |  | 0 | 0 | 0 | 0 | 0 | 16 | K | 2 |  |  |  | ROZPOCET | [5 empty] | 0 | 0 | 0 | 0 | 0 | 1 | 0 | 16 | 1380136281
| D | 767 | Konstrukce zámečnické |  |  |  | 0 |  |  |  |  | 0 |  | 0.54679 |  | 0 | 2 | D | 1 |  |  |  | ROZPOCET | [11 empty] | 0
320 | K | 767165111 | Montáž madel šroubováním | m | 13.48 |  | 0 | CS ÚRS 2025 02 |  | základní |  | 0 | 0 | 0 | 0 | 0 | 16 | K | 2 |  |  |  | ROZPOCET | [5 empty] | 0 | 0 | 0 | 0 | 0 | 1 | 0 | 16 | -1869570860
| VV |  | Z02 | [14 empty] | VV | 2 | 1 | True | 0 | ROZPOCET
| VV |  | 13,48 |  | 13.48 | [12 empty] | VV | 2 | 2 | True | 1 | ROZPOCET
321 | M | 553422X2 | ocelové hranaté madlo na zeď včetně povrchové úpravy | m | 13.48 |  | 0 |  |  | základní |  | 0 | 0.003 | 0.04044 | 0 | 0 | 32 | M | 2 |  |  |  | ROZPOCET | [5 empty] | 0 | 0 | 0 | 0 | 0 | 1 | 0 | 16 | 817617084
| P |  | Poznámka k položce: Specifikace viz D.101.1.1.2.20 VÝPIS ZÁMEČNICKÝCH VÝROBKŮ - budova Z02, ŽÁROVE ZINKOVÁNO PONOREM +ZÁKLADNÍ DVOUSLO- ŽKOVÁ POLYURET. BARVA A VRCHNÍ SYNTETICKÁ BARVA DLE POŽADAVKU INVESTORA | [14 empty] | P | 2
322 | K | 767223221 | Montáž přímého kovového zábradlí do betonu konstrukce na schodišti v interiéru | m | 9.22 |  | 0 | CS ÚRS 2025 02 |  | základní |  | 0 | 0.00072 | 0.0066384 | 0 | 0 | 16 | K | 2 |  |  |  | ROZPOCET | [5 empty] | 0 | 0 | 0 | 0 | 0 | 1 | 0 | 16 | 1565104115
| VV |  | Z01 | [14 empty] | VV | 2 | 1 | True | 0 | ROZPOCET
| VV |  | 9,22 |  | 9.22 | [12 empty] | VV | 2 | 2 | True | 1 | ROZPOCET
323 | M | 553422X1 | zábradlí ocelové s horizontální výplní schodišťové kotvení boční v 900mm včetně povrchové úpravy | m | 9.22 |  | 0 |  |  | základní |  | 0 | 0.02 | 0.1844 | 0 | 0 | 32 | M | 2 |  |  |  | ROZPOCET | [5 empty] | 0 | 0 | 0 | 0 | 0 | 1 | 0 | 16 | 2087929872
| P |  | Poznámka k položce: Specifikace viz D.101.1.1.2.20 VÝPIS ZÁMEČNICKÝCH VÝROBKŮ - budova Z01, ŽÁROVE ZINKOVÁNO PONOREM +ZÁKLADNÍ DVOUSLO- ŽKOVÁ POLYURET. BARVA A VRCHNÍ SYNTETICKÁ BARVA DLE POŽADAVKU INVESTORA | [14 empty] | P | 2
324 | K | 767531121 | Osazení zapuštěného rámu z L profilů k čisticím rohožím | m | 10.8 |  | 0 | CS ÚRS 2025 02 |  | základní |  | 0 | 0 | 0 | 0 | 0 | 16 | K | 2 |  |  |  | ROZPOCET | [5 empty] | 0 | 0 | 0 | 0 | 0 | 1 | 0 | 16 | 1377837140
| VV |  | "O03"(0,6*2+1,2*2)*3 |  | 10.8 | [12 empty] | VV | 2 | 2 | True | 1 | ROZPOCET
325 | M | 69752160 | rám pro zapuštění profil L-30/30 25/25 20/30 15/30-Al | m | 11.88 |  | 0 | CS ÚRS 2025 02 |  | základní |  | 0 | 0.0002 | 0.002376 | 0 | 0 | 32 | M | 2 |  |  |  | ROZPOCET | [5 empty] | 0 | 0 | 0 | 0 | 0 | 1 | 0 | 16 | -1632964170
| VV |  | 10,8*1,1 'Přepočtené koeficientem množství |  | 11.88 | [12 empty] | VV | 2 | 2 | False | 1 | ROZPOCET
326 | K | 767531121 | Osazení zapuštěného rámu z L profilů k čisticím rohožím | m | 10.8 |  | 0 | CS ÚRS 2025 02 |  | základní |  | 0 | 0 | 0 | 0 | 0 | 16 | K | 2 |  |  |  | ROZPOCET | [5 empty] | 0 | 0 | 0 | 0 | 0 | 1 | 0 | 16 | -1343730836
| VV |  | "O02"(0,6*2+1,2*2)*3 |  | 10.8 | [12 empty] | VV | 2 | 2 | True | 1 | ROZPOCET
327 | M | 697521X1 | rám pro zapuštění profil L-30/30 25/25 20/30 15/30 nerez | m | 11.88 |  | 0 |  |  | základní |  | 0 | 0.0002 | 0.002376 | 0 | 0 | 32 | M | 2 |  |  |  | ROZPOCET | [5 empty] | 0 | 0 | 0 | 0 | 0 | 1 | 0 | 16 | -1251406301
| VV |  | 10,8*1,1 'Přepočtené koeficientem množství |  | 11.88 | [12 empty] | VV | 2 | 2 | False | 1 | ROZPOCET
328 | K | 767531212 | Montáž vstupních kovových nebo plastových rohoží čisticích zón plochy přes 0,5 do 1 m2 | kus | 6 |  | 0 | CS ÚRS 2025 02 |  | základní |  | 0 | 0 | 0 | 0 | 0 | 16 | K | 2 |  |  |  | ROZPOCET | [5 empty] | 0 | 0 | 0 | 0 | 0 | 1 | 0 | 16 | -1623669103
| VV |  | "O02"3 |  | 3 | [12 empty] | VV | 2 | 2 | True | 0 | ROZPOCET
| VV |  | "O03"3 |  | 3 | [12 empty] | VV | 2 | 2 | True | 0 | ROZPOCET
| VV |  | Součet |  | 6 | [12 empty] | VV | 2 | 4 | True | 1 | ROZPOCET
329 | M | 69752110 | rohož textilní provedení PA, hustý povrch, jemné dočištění | m2 | 2.376 |  | 0 | CS ÚRS 2025 02 |  | základní |  | 0 | 0.003 | 0.007128 | 0 | 0 | 32 | M | 2 |  |  |  | ROZPOCET | [5 empty] | 0 | 0 | 0 | 0 | 0 | 1 | 0 | 16 | -1699744558
| VV |  | "O02"0,6*1,2*3 |  | 2.16 | [12 empty] | VV | 2 | 2 | True | 1 | ROZPOCET
| VV |  | 2,16*1,1 'Přepočtené koeficientem množství |  | 2.376 | [12 empty] | VV | 2 | 2 | False | 1 | ROZPOCET
330 | M | 69752030 | rohož vstupní provedení hliník nebo mosaz/gumové vlnovky/ | m2 | 2.376 |  | 0 | CS ÚRS 2025 02 |  | základní |  | 0 | 0.01 | 0.02376 | 0 | 0 | 32 | M | 2 |  |  |  | ROZPOCET | [5 empty] | 0 | 0 | 0 | 0 | 0 | 1 | 0 | 16 | 189708240
| VV |  | "O03"0,6*1,2*3 |  | 2.16 | [12 empty] | VV | 2 | 2 | True | 1 | ROZPOCET
| VV |  | 2,16*1,1 'Přepočtené koeficientem množství |  | 2.376 | [12 empty] | VV | 2 | 2 | False | 1 | ROZPOCET
331 | K | 767640X1 | 04 D+M dveří hliníkových vchodových dvoukřídlových asymetrických 1500x2500, Uw=1,2 W/m2K (celý výrobek), Al.práh včetně spodního profilu PUREN na tl. 250 mm | kus | 1 |  | 0 |  |  | základní |  | 0 | 0 | 0 | 0 | 0 | 16 | K | 2 |  |  |  | ROZPOCET | [5 empty] | 0 | 0 | 0 | 0 | 0 | 1 | 0 | 16 | -1682029593
| P |  | Poznámka k položce: Madlo/klika z interiéru, Zámek: vícebodový, samozamykací, panikový zámek, doplněný o servomotor pro ovládání na impuls + štítové kování RC, samozavírač s horní montáží (montáž ze strany pantu), přiznaný, s kluznou lištou a vačkovou technologií. Sklo bude opatřeno pískovanou fólií s kolečky v pruzích šířky 50 mm ve výšce 800-1000 mm a 1400-1600 mm. | [14 empty] | P | 2
332 | K | 767640X2 | 05 D+M dveří ocelových vchodových jednokřídlových 850x2100, EI 30 – C3 DP3 | kus | 1 |  | 0 |  |  | základní |  | 0 | 0 | 0 | 0 | 0 | 16 | K | 2 |  |  |  | ROZPOCET | [5 empty] | 0 | 0 | 0 | 0 | 0 | 1 | 0 | 16 | -1272123385
| P |  | Poznámka k položce: klika/klika, Zámek: vícebodový, samozamykací, panikový zámek, doplněný o servomotor pro ovládání na impuls +štítové kování RC, samozavírač s horní montáží | [14 empty] | P | 2
333 | K | 767640X5 | 06 D+M dveří hliníkových vchodových jednokřídlových 1000x2200, Uw=1,2 W/m2K (celý výrobek), Al.práh včetně spodního profilu PUREN na tl. 250 mm | kus | 1 |  | 0 |  |  | základní |  | 0 | 0 | 0 | 0 | 0 | 16 | K | 2 |  |  |  | ROZPOCET | [5 empty] | 0 | 0 | 0 | 0 | 0 | 1 | 0 | 16 | 1081122738
| P |  | Poznámka k položce: Madlo/klika z interiéru, Zámek: vícebodový, samozamykací, panikový zámek, doplněný o servomotor pro ovládání na impuls + štítové kování RC, samozavírač s horní montáží (montáž ze strany pantu), přiznaný, s kluznou lištou a vačkovou technologií. Sklo bude opatřeno pískovanou fólií s kolečky v pruzích šířky 50 mm ve výšce 800-1000 mm a 1400-1600 mm. | [14 empty] | P | 2
334 | K | 767640X3 | 07 D+M dveří hliníkovoocelových vchodových s nadsvětlíkem 1250x3000, U=1,0 W/m2K (celý výrobek), | kus | 1 |  | 0 |  |  | základní |  | 0 | 0 | 0 | 0 | 0 | 16 | K | 2 |  |  |  | ROZPOCET | [5 empty] | 0 | 0 | 0 | 0 | 0 | 1 | 0 | 16 | 703743879
| P |  | Poznámka k položce: koule/klika z interiéru, Zámek: vícebodový, samozamykací, panikový zámek, doplněný o servomotor pro ovládání na impuls + štítové kování RC | [14 empty] | P | 2
335 | K | 767651X1 | 08 D+M Sekční garářová vrata, lamely 67 mm s výplní PU, U=1,0 W/m2K (celý výrobek) | kus | 1 |  | 0 |  |  | základní |  | 0 | 0 | 0 | 0 | 0 | 16 | K | 2 |  |  |  | ROZPOCET | [5 empty] | 0 | 0 | 0 | 0 | 0 | 1 | 0 | 16 | -1253315281
| P |  | Poznámka k položce: Kompletní hřídelový pohon, radiový přijímač dvoukanálový, otočný mechanismus pro L kování | [14 empty] | P | 2
336 | K | 767640X4 | 09 D+M dveří hliníkových vchodových dvoukřídlových 2250x2500, Uw=1,2 W/m2K (celý výrobek), Al.práh včetně spodního profilu PUREN na tl. 250 mm | kus | 1 |  | 0 |  |  | základní |  | 0 | 0 | 0 | 0 | 0 | 16 | K | 2 |  |  |  | ROZPOCET | [5 empty] | 0 | 0 | 0 | 0 | 0 | 1 | 0 | 16 | -425460855
| P |  | Poznámka k položce: madlo/klika z interiéru, Zámek: vícebodový, samozamykací, panikový zámek, doplněný o servomotor pro ovládání na impuls + štítové kování RC, Sklo bude opatřeno pískovanou fólií s kolečky v pruzích šířky 50 mm ve výšce 800-1000 mm a 1400-1600 mm. | [14 empty] | P | 2
337 | K | 767311X1 | D+M Neotevíravý světlík pro ploché střechy, 800x800 mm, včetně základny, zasklení tepelně izolační trojsklo, včetně zaobleného skla bezpečnostní laminace, tvrzené sklo, uv filtr | kus | 2 |  | 0 |  |  | základní |  | 0 | 0 | 0 | 0 | 0 | 16 | K | 2 |  |  |  | ROZPOCET | [5 empty] | 0 | 0 | 0 | 0 | 0 | 1 | 0 | 16 | -1913435996
338 | K | 7678101X1 | Montáž mřížek větracích čtyřhranných | kus | 2 |  | 0 |  |  | základní |  | 0 | 0 | 0 | 0 | 0 | 16 | K | 2 |  |  |  | ROZPOCET | [5 empty] | 0 | 0 | 0 | 0 | 0 | 1 | 0 | 16 | -822063413
| VV |  | Z08 | [14 empty] | VV | 2 | 1 | True | 0 | ROZPOCET
| VV |  | 2 |  | 2 | [12 empty] | VV | 2 | 2 | True | 1 | ROZPOCET
339 | M | 553414X1 | mřížka větrací hliníková se síťovinou 350x300mm | kus | 2 |  | 0 |  |  | základní |  | 0 | 0.00046 | 0.00092 | 0 | 0 | 32 | M | 2 |  |  |  | ROZPOCET | [5 empty] | 0 | 0 | 0 | 0 | 0 | 1 | 0 | 16 | -700671724
340 | K | 767832102 | Montáž venkovních požárních žebříků do zdiva bez suchovodu | m | 9.91 |  | 0 | CS ÚRS 2025 02 |  | základní |  | 0 | 0 | 0 | 0 | 0 | 16 | K | 2 |  |  |  | ROZPOCET | [5 empty] | 0 | 0 | 0 | 0 | 0 | 1 | 0 | 16 | -13191552
341 | M | 449830X1 | žebřík venkovní s přímým výstupem a ochranným košem bez suchovodu ocelový pozinkovaný s vrchním nátěrem celkem dl 5,66 m | m | 5.66 |  | 0 |  |  | základní |  | 0 | 0.0201 | 0.11377 | 0 | 0 | 32 | M | 2 |  |  |  | ROZPOCET | [5 empty] | 0 | 0 | 0 | 0 | 0 | 1 | 0 | 16 | -1468280232
| P |  | Poznámka k položce: Specifikace viz D.101.1.1.2.20 VÝPIS ZÁMEČNICKÝCH VÝROBKŮ - budova Z04 | [14 empty] | P | 2
| VV |  | Z04 | [14 empty] | VV | 2 | 1 | True | 0 | ROZPOCET
| VV |  | 5,66 |  | 5.66 | [12 empty] | VV | 2 | 2 | True | 1 | ROZPOCET
342 | M | 449830X2 | žebřík venkovní s přímým výstupem a ochranným košem bez suchovodu ocelový pozinkovaný s vrchním nátěrem celkem dl 4,25 m | m | 4.25 |  | 0 |  |  | základní |  | 0 | 0.0177 | 0.075225 | 0 | 0 | 32 | M | 2 |  |  |  | ROZPOCET | [5 empty] | 0 | 0 | 0 | 0 | 0 | 1 | 0 | 16 | 517085914
| P |  | Poznámka k položce: Specifikace viz D.101.1.1.2.20 VÝPIS ZÁMEČNICKÝCH VÝROBKŮ - budova Z05 | [14 empty] | P | 2
| VV |  | Z05 | [14 empty] | VV | 2 | 1 | True | 0 | ROZPOCET
| VV |  | 4,25 |  | 4.25 | [12 empty] | VV | 2 | 2 | True | 1 | ROZPOCET
343 | K | 7678811X1 | Dodávka a Montáž záchytného systému do dutinového panelu mechanickým kotvením, lanové vedení a lanové sestavy | kpl | 1 |  | 0 |  |  | základní |  | 0 | 0 | 0 | 0 | 0 | 4 | K | 2 |  |  |  | ROZPOCET | [5 empty] | 0 | 0 | 0 | 0 | 0 | 1 | 0 | 4 | 537659084
| P |  | Poznámka k položce: D.101.1.1.2.8 STŘECHA | [14 empty] | P | 2
344 | K | 767995115 | Montáž atypických zámečnických konstrukcí hmotnosti přes 50 do 100 kg | kg | 75.2 |  | 0 | CS ÚRS 2025 02 |  | základní |  | 0 | 5e-05 | 0.00376 | 0 | 0 | 16 | K | 2 |  |  |  | ROZPOCET | [5 empty] | 0 | 0 | 0 | 0 | 0 | 1 | 0 | 16 | -974513546
| VV |  | Z07 | [14 empty] | VV | 2 | 1 | True | 0 | ROZPOCET
| VV |  | 5,0*15,04 |  | 75.2 | [12 empty] | VV | 2 | 2 | True | 1 | ROZPOCET
345 | M | 13010442 | úhelník ocelový rovnostranný jakost S235JR (11 375) 100x100x10mm | t | 0.086 |  | 0 | CS ÚRS 2025 02 |  | základní |  | 0 | 1 | 0.086 | 0 | 0 | 32 | M | 2 |  |  |  | ROZPOCET | [5 empty] | 0 | 0 | 0 | 0 | 0 | 1 | 0 | 16 | 148679401
| P |  | Poznámka k položce: Povrchová úprava žárové zinkování | [14 empty] | P | 2
| VV |  | 75,2*0,00115 'Přepočtené koeficientem množství |  | 0.086 | [12 empty] | VV | 2 | 2 | False | 1 | ROZPOCET
346 | K | 998767102 | Přesun hmot tonážní pro zámečnické konstrukce v objektech v přes 6 do 12 m | t | 0.547 |  | 0 | CS ÚRS 2025 02 |  | základní |  | 0 | 0 | 0 | 0 | 0 | 16 | K | 2 |  |  |  | ROZPOCET | [5 empty] | 0 | 0 | 0 | 0 | 0 | 1 | 0 | 16 | -719634726
| D | 771 | Podlahy z dlaždic |  |  |  | 0 |  |  |  |  | 0 |  | 6.9606 |  | 0 | 2 | D | 1 |  |  |  | ROZPOCET | [11 empty] | 0
347 | K | 771111011 | Vysátí podkladu před pokládkou dlažby | m2 | 154.926 |  | 0 | CS ÚRS 2025 02 |  | základní |  | 0 | 0 | 0 | 0 | 0 | 16 | K | 2 |  |  |  | ROZPOCET | [5 empty] | 0 | 0 | 0 | 0 | 0 | 1 | 0 | 16 | 1493247043
| VV |  | 1.NP | [14 empty] | VV | 2 | 1 | True | 0 | ROZPOCET
| VV |  | "1.02"6,525+(11*0,157+10*0,315)*1,5*2+1,5*3,0 |  | 25.656 | [12 empty] | VV | 2 | 2 | True | 0 | ROZPOCET
| VV |  | "1.03"8,39 |  | 8.39 | [12 empty] | VV | 2 | 2 | True | 0 | ROZPOCET
| VV |  | "1.04"4,11 |  | 4.11 | [12 empty] | VV | 2 | 2 | True | 0 | ROZPOCET
| VV |  | "1.05"1,98 |  | 1.98 | [12 empty] | VV | 2 | 2 | True | 0 | ROZPOCET
| VV |  | "1.06"7,5 |  | 7.5 | [12 empty] | VV | 2 | 2 | True | 0 | ROZPOCET
| VV |  | "1.09"32,37 |  | 32.37 | [12 empty] | VV | 2 | 2 | True | 0 | ROZPOCET
| VV |  | "1.13"4,95 |  | 4.95 | [12 empty] | VV | 2 | 2 | True | 0 | ROZPOCET
| VV |  | "1.14"5,5 |  | 5.5 | [12 empty] | VV | 2 | 2 | True | 0 | ROZPOCET
| VV |  | "1.15"2,2 |  | 2.2 | [12 empty] | VV | 2 | 2 | True | 0 | ROZPOCET
| VV |  | "1.18"5,2 |  | 5.2 | [12 empty] | VV | 2 | 2 | True | 0 | ROZPOCET
| VV |  | Mezisoučet |  | 97.856 | [12 empty] | VV | 2 | 3 | True | 0 | ROZPOCET
| VV |  | 2.NP | [14 empty] | VV | 2 | 1 | True | 0 | ROZPOCET
| VV |  | "2.02"7,38 |  | 7.38 | [12 empty] | VV | 2 | 2 | True | 0 | ROZPOCET
| VV |  | "2.03"1,46 |  | 1.46 | [12 empty] | VV | 2 | 2 | True | 0 | ROZPOCET
| VV |  | "2.04"1,75 |  | 1.75 | [12 empty] | VV | 2 | 2 | True | 0 | ROZPOCET
| VV |  | "2.05"10,03 |  | 10.03 | [12 empty] | VV | 2 | 2 | True | 0 | ROZPOCET
| VV |  | "2.06"2,11 |  | 2.11 | [12 empty] | VV | 2 | 2 | True | 0 | ROZPOCET
| VV |  | "2.07"2,11 |  | 2.11 | [12 empty] | VV | 2 | 2 | True | 0 | ROZPOCET
| VV |  | "2.08"2,11 |  | 2.11 | [12 empty] | VV | 2 | 2 | True | 0 | ROZPOCET
| VV |  | "2.10"8,6 |  | 8.6 | [12 empty] | VV | 2 | 2 | True | 0 | ROZPOCET
| VV |  | "2.11"3,7 |  | 3.7 | [12 empty] | VV | 2 | 2 | True | 0 | ROZPOCET
| VV |  | "2.12"1,65 |  | 1.65 | [12 empty] | VV | 2 | 2 | True | 0 | ROZPOCET
| VV |  | "2.13"1,65 |  | 1.65 | [12 empty] | VV | 2 | 2 | True | 0 | ROZPOCET
| VV |  | "2.14"4,6 |  | 4.6 | [12 empty] | VV | 2 | 2 | True | 0 | ROZPOCET
| VV |  | "2.15"1,88 |  | 1.88 | [12 empty] | VV | 2 | 2 | True | 0 | ROZPOCET
| VV |  | "2.16"1,88 |  | 1.88 | [12 empty] | VV | 2 | 2 | True | 0 | ROZPOCET
| VV |  | "2.19"6,16 |  | 6.16 | [12 empty] | VV | 2 | 2 | True | 0 | ROZPOCET
| VV |  | Mezisoučet |  | 57.07 | [12 empty] | VV | 2 | 3 | True | 0 | ROZPOCET
| VV |  | Součet |  | 154.926 | [12 empty] | VV | 2 | 4 | True | 1 | ROZPOCET
348 | K | 771121011 | Nátěr penetrační na podlahu | m2 | 154.926 |  | 0 | CS ÚRS 2025 02 |  | základní |  | 0 | 0.0003 | 0.046478 | 0 | 0 | 16 | K | 2 |  |  |  | ROZPOCET | [5 empty] | 0 | 0 | 0 | 0 | 0 | 1 | 0 | 16 | 642265286
| VV |  | 1.NP | [14 empty] | VV | 2 | 1 | True | 0 | ROZPOCET
| VV |  | "1.02"6,525+(11*0,157+10*0,315)*1,5*2+1,5*3,0 |  | 25.656 | [12 empty] | VV | 2 | 2 | True | 0 | ROZPOCET
| VV |  | "1.03"8,39 |  | 8.39 | [12 empty] | VV | 2 | 2 | True | 0 | ROZPOCET
| VV |  | "1.04"4,11 |  | 4.11 | [12 empty] | VV | 2 | 2 | True | 0 | ROZPOCET
| VV |  | "1.05"1,98 |  | 1.98 | [12 empty] | VV | 2 | 2 | True | 0 | ROZPOCET
| VV |  | "1.06"7,5 |  | 7.5 | [12 empty] | VV | 2 | 2 | True | 0 | ROZPOCET
| VV |  | "1.09"32,37 |  | 32.37 | [12 empty] | VV | 2 | 2 | True | 0 | ROZPOCET
| VV |  | "1.13"4,95 |  | 4.95 | [12 empty] | VV | 2 | 2 | True | 0 | ROZPOCET
| VV |  | "1.14"5,5 |  | 5.5 | [12 empty] | VV | 2 | 2 | True | 0 | ROZPOCET
| VV |  | "1.15"2,2 |  | 2.2 | [12 empty] | VV | 2 | 2 | True | 0 | ROZPOCET
| VV |  | "1.18"5,2 |  | 5.2 | [12 empty] | VV | 2 | 2 | True | 0 | ROZPOCET
| VV |  | Mezisoučet |  | 97.856 | [12 empty] | VV | 2 | 3 | True | 0 | ROZPOCET
| VV |  | 2.NP | [14 empty] | VV | 2 | 1 | True | 0 | ROZPOCET
| VV |  | "2.02"7,38 |  | 7.38 | [12 empty] | VV | 2 | 2 | True | 0 | ROZPOCET
| VV |  | "2.03"1,46 |  | 1.46 | [12 empty] | VV | 2 | 2 | True | 0 | ROZPOCET
| VV |  | "2.04"1,75 |  | 1.75 | [12 empty] | VV | 2 | 2 | True | 0 | ROZPOCET
| VV |  | "2.05"10,03 |  | 10.03 | [12 empty] | VV | 2 | 2 | True | 0 | ROZPOCET
| VV |  | "2.06"2,11 |  | 2.11 | [12 empty] | VV | 2 | 2 | True | 0 | ROZPOCET
| VV |  | "2.07"2,11 |  | 2.11 | [12 empty] | VV | 2 | 2 | True | 0 | ROZPOCET
| VV |  | "2.08"2,11 |  | 2.11 | [12 empty] | VV | 2 | 2 | True | 0 | ROZPOCET
| VV |  | "2.10"8,6 |  | 8.6 | [12 empty] | VV | 2 | 2 | True | 0 | ROZPOCET
| VV |  | "2.11"3,7 |  | 3.7 | [12 empty] | VV | 2 | 2 | True | 0 | ROZPOCET
| VV |  | "2.12"1,65 |  | 1.65 | [12 empty] | VV | 2 | 2 | True | 0 | ROZPOCET
| VV |  | "2.13"1,65 |  | 1.65 | [12 empty] | VV | 2 | 2 | True | 0 | ROZPOCET
| VV |  | "2.14"4,6 |  | 4.6 | [12 empty] | VV | 2 | 2 | True | 0 | ROZPOCET
| VV |  | "2.15"1,88 |  | 1.88 | [12 empty] | VV | 2 | 2 | True | 0 | ROZPOCET
| VV |  | "2.16"1,88 |  | 1.88 | [12 empty] | VV | 2 | 2 | True | 0 | ROZPOCET
| VV |  | "2.19"6,16 |  | 6.16 | [12 empty] | VV | 2 | 2 | True | 0 | ROZPOCET
| VV |  | Mezisoučet |  | 57.07 | [12 empty] | VV | 2 | 3 | True | 0 | ROZPOCET
| VV |  | Součet |  | 154.926 | [12 empty] | VV | 2 | 4 | True | 1 | ROZPOCET
349 | K | 771161022 | Montáž profilu pro schodové hrany nebo ukončení dlažby | m | 33 |  | 0 | CS ÚRS 2025 02 |  | základní |  | 0 | 0.00034 | 0.01122 | 0 | 0 | 16 | K | 2 |  |  |  | ROZPOCET | [5 empty] | 0 | 0 | 0 | 0 | 0 | 1 | 0 | 16 | -1156206994
| VV |  | Z06 | [14 empty] | VV | 2 | 1 | True | 0 | ROZPOCET
| VV |  | 1,5*22 |  | 33 | [12 empty] | VV | 2 | 2 | True | 1 | ROZPOCET
350 | M | 590541X1 | Z06 profil Z schodový protiskluzový hliníkový 10x20 mm | m | 55 |  | 0 |  |  | základní |  | 0 | 0.00036 | 0.0198 | 0 | 0 | 32 | M | 2 |  |  |  | ROZPOCET | [5 empty] | 0 | 0 | 0 | 0 | 0 | 1 | 0 | 16 | -843888430
| VV |  | 33*1,66667 'Přepočtené koeficientem množství |  | 55 | [12 empty] | VV | 2 | 2 | False | 1 | ROZPOCET
351 | K | 771591112 | Izolace pod dlažbu nátěrem nebo stěrkou ve dvou vrstvách | m2 | 32.42 |  | 0 | CS ÚRS 2025 02 |  | základní |  | 0 | 0.0015 | 0.04863 | 0 | 0 | 16 | K | 2 |  |  |  | ROZPOCET | [5 empty] | 0 | 0 | 0 | 0 | 0 | 1 | 0 | 16 | -973101860
| VV |  | 1.NP | [14 empty] | VV | 2 | 1 | True | 0 | ROZPOCET
| VV |  | "1.14"5,5 |  | 5.5 | [12 empty] | VV | 2 | 2 | True | 0 | ROZPOCET
| VV |  | "1.15"2,2 |  | 2.2 | [12 empty] | VV | 2 | 2 | True | 0 | ROZPOCET
| VV |  | Mezisoučet |  | 7.7 | [12 empty] | VV | 2 | 3 | True | 0 | ROZPOCET
| VV |  | 2.NP | [14 empty] | VV | 2 | 1 | True | 0 | ROZPOCET
| VV |  | "2.05"10,03 |  | 10.03 | [12 empty] | VV | 2 | 2 | True | 0 | ROZPOCET
| VV |  | "2.06"2,11 |  | 2.11 | [12 empty] | VV | 2 | 2 | True | 0 | ROZPOCET
| VV |  | "2.07"2,11 |  | 2.11 | [12 empty] | VV | 2 | 2 | True | 0 | ROZPOCET
| VV |  | "2.08"2,11 |  | 2.11 | [12 empty] | VV | 2 | 2 | True | 0 | ROZPOCET
| VV |  | "2.14"4,6 |  | 4.6 | [12 empty] | VV | 2 | 2 | True | 0 | ROZPOCET
| VV |  | "2.15"1,88 |  | 1.88 | [12 empty] | VV | 2 | 2 | True | 0 | ROZPOCET
| VV |  | "2.16"1,88 |  | 1.88 | [12 empty] | VV | 2 | 2 | True | 0 | ROZPOCET
| VV |  | Mezisoučet |  | 24.72 | [12 empty] | VV | 2 | 3 | True | 0 | ROZPOCET
| VV |  | Součet |  | 32.42 | [12 empty] | VV | 2 | 4 | True | 1 | ROZPOCET
352 | K | 771274114 | Montáž obkladů stupnic z dlaždic keramických hladkých lepených cementovým flexibilním lepidlem š přes 300 do 350 mm | m | 30 |  | 0 | CS ÚRS 2025 02 |  | základní |  | 0 | 0.0018 | 0.054 | 0 | 0 | 16 | K | 2 |  |  |  | ROZPOCET | [5 empty] | 0 | 0 | 0 | 0 | 0 | 1 | 0 | 16 | -2050011575
| VV |  | 1,5*10*2 |  | 30 | [12 empty] | VV | 2 | 2 | True | 1 | ROZPOCET
353 | M | 59761127 | dlažba keramická slinutá mrazuvzdorná R10/B povrch hladký/matný tl do 10mm přes 9 do 12ks/m2 | m2 | 30 |  | 0 | CS ÚRS 2025 02 |  | základní |  | 0 | 0.022 | 0.66 | 0 | 0 | 32 | M | 2 |  |  |  | ROZPOCET | [5 empty] | 0 | 0 | 0 | 0 | 0 | 1 | 0 | 16 | 1604124145
354 | K | 771274232 | Montáž obkladů podstupnic z dlaždic keramických hladkých lepených cementovým flexibilním lepidlem v přes 150 do 200 mm | m | 33 |  | 0 | CS ÚRS 2025 02 |  | základní |  | 0 | 0.00102 | 0.03366 | 0 | 0 | 16 | K | 2 |  |  |  | ROZPOCET | [5 empty] | 0 | 0 | 0 | 0 | 0 | 1 | 0 | 16 | -2222430
| VV |  | 1,5*11*2 |  | 33 | [12 empty] | VV | 2 | 2 | True | 1 | ROZPOCET
355 | M | 59761127 | dlažba keramická slinutá mrazuvzdorná R10/B povrch hladký/matný tl do 10mm přes 9 do 12ks/m2 | m2 | 33 |  | 0 | CS ÚRS 2025 02 |  | základní |  | 0 | 0.022 | 0.726 | 0 | 0 | 32 | M | 2 |  |  |  | ROZPOCET | [5 empty] | 0 | 0 | 0 | 0 | 0 | 1 | 0 | 16 | 249641969
356 | K | 771474132 | Montáž soklů z dlaždic keramických schodišťových stupňovitých lepených cementovým flexibilním lepidlem v přes 65 do 90 mm | m | 15.754 |  | 0 | CS ÚRS 2025 02 |  | základní |  | 0 | 0.00043 | 0.0067742 | 0 | 0 | 16 | K | 2 |  |  |  | ROZPOCET | [5 empty] | 0 | 0 | 0 | 0 | 0 | 1 | 0 | 16 | -1841372016
| VV |  | (11*0,157+10*0,315)*2+1,5*2+3,0 |  | 15.754 | [12 empty] | VV | 2 | 2 | True | 1 | ROZPOCET
357 | M | 59761127 | dlažba keramická slinutá mrazuvzdorná R10/B povrch hladký/matný tl do 10mm přes 9 do 12ks/m2 | m2 | 1.418 |  | 0 | CS ÚRS 2025 02 |  | základní |  | 0 | 0.022 | 0.031196 | 0 | 0 | 32 | M | 2 |  |  |  | ROZPOCET | [5 empty] | 0 | 0 | 0 | 0 | 0 | 1 | 0 | 16 | 1760189317
| VV |  | 15,754*0,09 'Přepočtené koeficientem množství |  | 1.418 | [12 empty] | VV | 2 | 2 | False | 1 | ROZPOCET
358 | K | 771574413 | Montáž podlah keramických hladkých lepených cementovým flexibilním lepidlem přes 2 do 4 ks/m2 | m2 | 140.3 |  | 0 | CS ÚRS 2025 02 |  | základní |  | 0 | 0.00903 | 1.2669 | 0 | 0 | 16 | K | 2 |  |  |  | ROZPOCET | [5 empty] | 0 | 0 | 0 | 0 | 0 | 1 | 0 | 16 | -1129327725
| VV |  | 1.NP | [14 empty] | VV | 2 | 1 | True | 0 | ROZPOCET
| VV |  | "1.02"6,53+1,5*3,0 |  | 11.03 | [12 empty] | VV | 2 | 2 | True | 0 | ROZPOCET
| VV |  | "1.03"8,39 |  | 8.39 | [12 empty] | VV | 2 | 2 | True | 0 | ROZPOCET
| VV |  | "1.04"4,11 |  | 4.11 | [12 empty] | VV | 2 | 2 | True | 0 | ROZPOCET
| VV |  | "1.05"1,98 |  | 1.98 | [12 empty] | VV | 2 | 2 | True | 0 | ROZPOCET
| VV |  | "1.06"7,5 |  | 7.5 | [12 empty] | VV | 2 | 2 | True | 0 | ROZPOCET
| VV |  | "1.09"32,37 |  | 32.37 | [12 empty] | VV | 2 | 2 | True | 0 | ROZPOCET
| VV |  | "1.13"4,95 |  | 4.95 | [12 empty] | VV | 2 | 2 | True | 0 | ROZPOCET
| VV |  | "1.14"5,5 |  | 5.5 | [12 empty] | VV | 2 | 2 | True | 0 | ROZPOCET
| VV |  | "1.15"2,2 |  | 2.2 | [12 empty] | VV | 2 | 2 | True | 0 | ROZPOCET
| VV |  | "1.18"5,2 |  | 5.2 | [12 empty] | VV | 2 | 2 | True | 0 | ROZPOCET
| VV |  | Mezisoučet |  | 83.23 | [12 empty] | VV | 2 | 3 | True | 0 | ROZPOCET
| VV |  | 2.NP | [14 empty] | VV | 2 | 1 | True | 0 | ROZPOCET
| VV |  | "2.02"7,38 |  | 7.38 | [12 empty] | VV | 2 | 2 | True | 0 | ROZPOCET
| VV |  | "2.03"1,46 |  | 1.46 | [12 empty] | VV | 2 | 2 | True | 0 | ROZPOCET
| VV |  | "2.04"1,75 |  | 1.75 | [12 empty] | VV | 2 | 2 | True | 0 | ROZPOCET
| VV |  | "2.05"10,03 |  | 10.03 | [12 empty] | VV | 2 | 2 | True | 0 | ROZPOCET
| VV |  | "2.06"2,11 |  | 2.11 | [12 empty] | VV | 2 | 2 | True | 0 | ROZPOCET
| VV |  | "2.07"2,11 |  | 2.11 | [12 empty] | VV | 2 | 2 | True | 0 | ROZPOCET
| VV |  | "2.08"2,11 |  | 2.11 | [12 empty] | VV | 2 | 2 | True | 0 | ROZPOCET
| VV |  | "2.10"8,6 |  | 8.6 | [12 empty] | VV | 2 | 2 | True | 0 | ROZPOCET
| VV |  | "2.11"3,7 |  | 3.7 | [12 empty] | VV | 2 | 2 | True | 0 | ROZPOCET
| VV |  | "2.12"1,65 |  | 1.65 | [12 empty] | VV | 2 | 2 | True | 0 | ROZPOCET
| VV |  | "2.13"1,65 |  | 1.65 | [12 empty] | VV | 2 | 2 | True | 0 | ROZPOCET
| VV |  | "2.14"4,6 |  | 4.6 | [12 empty] | VV | 2 | 2 | True | 0 | ROZPOCET
| VV |  | "2.15"1,88 |  | 1.88 | [12 empty] | VV | 2 | 2 | True | 0 | ROZPOCET
| VV |  | "2.16"1,88 |  | 1.88 | [12 empty] | VV | 2 | 2 | True | 0 | ROZPOCET
| VV |  | "2.19"6,16 |  | 6.16 | [12 empty] | VV | 2 | 2 | True | 0 | ROZPOCET
| VV |  | Mezisoučet |  | 57.07 | [12 empty] | VV | 2 | 3 | True | 0 | ROZPOCET
| VV |  | Součet |  | 140.3 | [12 empty] | VV | 2 | 4 | True | 1 | ROZPOCET
359 | M | 59761110 | dlažba keramická slinutá mrazuvzdorná R10/B povrch hladký/matný tl do 10mm přes 2 do 4ks/m2 | m2 | 161.345 |  | 0 | CS ÚRS 2025 02 |  | základní |  | 0 | 0.022 | 3.5496 | 0 | 0 | 32 | M | 2 |  |  |  | ROZPOCET | [5 empty] | 0 | 0 | 0 | 0 | 0 | 1 | 0 | 16 | -1280309748
| VV |  | 140,3*1,15 'Přepočtené koeficientem množství |  | 161.345 | [12 empty] | VV | 2 | 2 | False | 1 | ROZPOCET
360 | K | 771474112 | Montáž soklů z dlaždic keramických rovných lepených cementovým flexibilním lepidlem v přes 65 do 90 mm | m | 153.97 |  | 0 | CS ÚRS 2025 02 |  | základní |  | 0 | 0.00043 | 0.066207 | 0 | 0 | 16 | K | 2 |  |  |  | ROZPOCET | [5 empty] | 0 | 0 | 0 | 0 | 0 | 1 | 0 | 16 | 1441041644
| VV |  | 1.NP | [14 empty] | VV | 2 | 1 | True | 0 | ROZPOCET
| VV |  | "1.02"1,85+3,0+2,5+1,5+0,62+0,3*2-(1,0+1,5+0,9) |  | 6.67 | [12 empty] | VV | 2 | 2 | True | 0 | ROZPOCET
| VV |  | "1.03"2,85*2+3,1*2-0,9 |  | 11 | [12 empty] | VV | 2 | 2 | True | 0 | ROZPOCET
| VV |  | "1.06"3,0*2+2,5*2+0,3*2-1,0 |  | 10.6 | [12 empty] | VV | 2 | 2 | True | 0 | ROZPOCET
| VV |  | "1.07"5,25*2+4,85*2+0,3*2-1,75 |  | 19.05 | [12 empty] | VV | 2 | 2 | True | 0 | ROZPOCET
| VV |  | "1.08"9,5*2+11,75*2-(5,0+1,25+1,75*3) |  | 31 | [12 empty] | VV | 2 | 2 | True | 0 | ROZPOCET
| VV |  | "1.09"18,5*2+1,75*2+0,3*2-(1,55*2+1,0*2+0,9*2+0,8+1,75) |  | 31.65 | [12 empty] | VV | 2 | 2 | True | 0 | ROZPOCET
| VV |  | "1.10"5,5*2+4,1*2+0,3*2-(1,75+1,1) |  | 16.95 | [12 empty] | VV | 2 | 2 | True | 0 | ROZPOCET
| VV |  | "1.11"6,0*2+4,1*2-(1,1+1,55) |  | 17.55 | [12 empty] | VV | 2 | 2 | True | 0 | ROZPOCET
| VV |  | "1.18"3,85*2+1,35*2-(0,9) |  | 9.5 | [12 empty] | VV | 2 | 2 | True | 0 | ROZPOCET
| VV |  | Součet |  | 153.97 | [12 empty] | VV | 2 | 4 | True | 1 | ROZPOCET
361 | M | 59761184 | sokl keramický mrazuvzdorný povrch hladký/matný tl do 10mm výšky přes 65 do 90mm | m | 169.367 |  | 0 | CS ÚRS 2025 02 |  | základní |  | 0 | 0.00198 | 0.33535 | 0 | 0 | 32 | M | 2 |  |  |  | ROZPOCET | [5 empty] | 0 | 0 | 0 | 0 | 0 | 1 | 0 | 16 | 869028580
| VV |  | 153,97*1,1 'Přepočtené koeficientem množství |  | 169.367 | [12 empty] | VV | 2 | 2 | False | 1 | ROZPOCET
362 | K | 771591115 | Podlahy spárování silikonem | m | 69.42 |  | 0 | CS ÚRS 2025 02 |  | základní |  | 0 | 9e-05 | 0.0062478 | 0 | 0 | 16 | K | 2 |  |  |  | ROZPOCET | [5 empty] | 0 | 0 | 0 | 0 | 0 | 1 | 0 | 16 | 1226602372
| VV |  | 1.NP | [14 empty] | VV | 2 | 1 | True | 0 | ROZPOCET
| VV |  | "1.02"1,85+3,0+2,5+1,5+0,62+0,3*2-(1,0+1,5+0,9) |  | 6.67 | [12 empty] | VV | 2 | 2 | True | 0 | ROZPOCET
| VV |  | "1.03"2,85*2+3,1*2-0,9 |  | 11 | [12 empty] | VV | 2 | 2 | True | 0 | ROZPOCET
| VV |  | "1.06"3,0*2+2,5*2+0,3*2-1,0 |  | 10.6 | [12 empty] | VV | 2 | 2 | True | 0 | ROZPOCET
| VV |  | "1.09"18,5*2+1,75*2+0,3*2-(1,55*2+1,0*2+0,9*2+0,8+1,75) |  | 31.65 | [12 empty] | VV | 2 | 2 | True | 0 | ROZPOCET
| VV |  | "1.18"3,85*2+1,35*2-(0,9) |  | 9.5 | [12 empty] | VV | 2 | 2 | True | 0 | ROZPOCET
| VV |  | Součet |  | 69.42 | [12 empty] | VV | 2 | 4 | True | 1 | ROZPOCET
363 | K | 771591241 | Izolace těsnícími pásy vnitřní kout | kus | 37 |  | 0 | CS ÚRS 2025 02 |  | základní |  | 0 | 0.00021 | 0.00777 | 0 | 0 | 16 | K | 2 |  |  |  | ROZPOCET | [5 empty] | 0 | 0 | 0 | 0 | 0 | 1 | 0 | 16 | -1043391176
| VV |  | 1.NP | [14 empty] | VV | 2 | 1 | True | 0 | ROZPOCET
| VV |  | "1.14, 1.15"6 |  | 6 | [12 empty] | VV | 2 | 2 | True | 0 | ROZPOCET
| VV |  | 2.NP | [14 empty] | VV | 2 | 1 | True | 0 | ROZPOCET
| VV |  | "2.05, 2.06, 2.07, 2.08"19 |  | 19 | [12 empty] | VV | 2 | 2 | True | 0 | ROZPOCET
| VV |  | "2.14, 2.15, 2.16"12 |  | 12 | [12 empty] | VV | 2 | 2 | True | 0 | ROZPOCET
| VV |  | Součet |  | 37 | [12 empty] | VV | 2 | 4 | True | 1 | ROZPOCET
364 | K | 771591242 | Izolace těsnícími pásy vnější roh | kus | 27 |  | 0 | CS ÚRS 2025 02 |  | základní |  | 0 | 0.0002 | 0.0054 | 0 | 0 | 16 | K | 2 |  |  |  | ROZPOCET | [5 empty] | 0 | 0 | 0 | 0 | 0 | 1 | 0 | 16 | 1810009087
| VV |  | 1.NP | [14 empty] | VV | 2 | 1 | True | 0 | ROZPOCET
| VV |  | "1.14, 1.15"2 |  | 2 | [12 empty] | VV | 2 | 2 | True | 0 | ROZPOCET
| VV |  | 2.NP | [14 empty] | VV | 2 | 1 | True | 0 | ROZPOCET
| VV |  | "2.05, 2.06, 2.07, 2.08"15 |  | 15 | [12 empty] | VV | 2 | 2 | True | 0 | ROZPOCET
| VV |  | "2.14, 2.15, 2.16"10 |  | 10 | [12 empty] | VV | 2 | 2 | True | 0 | ROZPOCET
| VV |  | Součet |  | 27 | [12 empty] | VV | 2 | 4 | True | 1 | ROZPOCET
365 | K | 771591264 | Izolace těsnícími pásy mezi podlahou a stěnou | m | 60.1 |  | 0 | CS ÚRS 2025 02 |  | základní |  | 0 | 0.00142 | 0.085342 | 0 | 0 | 16 | K | 2 |  |  |  | ROZPOCET | [5 empty] | 0 | 0 | 0 | 0 | 0 | 1 | 0 | 16 | -1298516852
| VV |  | 1.NP | [14 empty] | VV | 2 | 1 | True | 0 | ROZPOCET
| VV |  | "1.14, 1.15" | [14 empty] | VV | 2 | 1 | True | 0 | ROZPOCET
| VV |  | 2,5+1,0+2,2+3,6+2,2+1,5+0,1+1,5-0,9 |  | 13.7 | [12 empty] | VV | 2 | 2 | True | 0 | ROZPOCET
| VV |  | 2.NP | [14 empty] | VV | 2 | 1 | True | 0 | ROZPOCET
| VV |  | "2.05, 2.06, 2.07, 2.08" | [14 empty] | VV | 2 | 1 | True | 0 | ROZPOCET
| VV |  | 1,2*3+1,8+0,5+0,1+0,1+2,95+3,4+2,95+1,8+0,5+0,1+0,5+0,9+0,5+0,1+0,5+0,9+0,6+0,1+1,8+0,9+0,5+0,1+0,5+0,9+0,1+0,9+0,5+0,1+0,5+0,9-(0,9*2) |  | 27.8 | [12 empty] | VV | 2 | 2 | True | 0 | ROZPOCET
| VV |  | "2.14, 2.15, 2.16" | [14 empty] | VV | 2 | 1 | True | 0 | ROZPOCET
| VV |  | 3,85+2,3+3,85+2,3+0,4+0,1+0,4+0,9+0,4+0,1+0,4+0,85+0,1+0,85+0,4+0,1+0,4+0,9+0,4+0,1+0,4-0,9 |  | 18.6 | [12 empty] | VV | 2 | 2 | True | 0 | ROZPOCET
| VV |  | Součet |  | 60.1 | [12 empty] | VV | 2 | 4 | True | 1 | ROZPOCET
366 | K | 998771102 | Přesun hmot tonážní pro podlahy z dlaždic v objektech v přes 6 do 12 m | t | 6.961 |  | 0 | CS ÚRS 2025 02 |  | základní |  | 0 | 0 | 0 | 0 | 0 | 16 | K | 2 |  |  |  | ROZPOCET | [5 empty] | 0 | 0 | 0 | 0 | 0 | 1 | 0 | 16 | -1669626395
| D | 776 | Podlahy povlakové |  |  |  | 0 |  |  |  |  | 0 |  | 2.9327 |  | 0 | 2 | D | 1 |  |  |  | ROZPOCET | [11 empty] | 0
367 | K | 776111311 | Vysátí podkladu povlakových podlah | m2 | 260.9 |  | 0 | CS ÚRS 2025 02 |  | základní |  | 0 | 0 | 0 | 0 | 0 | 16 | K | 2 |  |  |  | ROZPOCET | [5 empty] | 0 | 0 | 0 | 0 | 0 | 1 | 0 | 16 | 1547721083
| VV |  | 1.NP, P03 | [14 empty] | VV | 2 | 1 | True | 0 | ROZPOCET
| VV |  | "1.12"26,49 |  | 26.49 | [12 empty] | VV | 2 | 2 | True | 0 | ROZPOCET
| VV |  | "1.16"21,9 |  | 21.9 | [12 empty] | VV | 2 | 2 | True | 0 | ROZPOCET
| VV |  | "1.17"29,04 |  | 29.04 | [12 empty] | VV | 2 | 2 | True | 0 | ROZPOCET
| VV |  | Mezisoučet |  | 77.43 | [12 empty] | VV | 2 | 3 | True | 0 | ROZPOCET
| VV |  | 2.NP, P07 | [14 empty] | VV | 2 | 1 | True | 0 | ROZPOCET
| VV |  | "2.01"9,91 |  | 9.91 | [12 empty] | VV | 2 | 2 | True | 0 | ROZPOCET
| VV |  | "2.09"59,91 |  | 59.91 | [12 empty] | VV | 2 | 2 | True | 0 | ROZPOCET
| VV |  | "2.17"27,74 |  | 27.74 | [12 empty] | VV | 2 | 2 | True | 0 | ROZPOCET
| VV |  | "2.18"65,92 |  | 65.92 | [12 empty] | VV | 2 | 2 | True | 0 | ROZPOCET
| VV |  | "2.20"19,99 |  | 19.99 | [12 empty] | VV | 2 | 2 | True | 0 | ROZPOCET
| VV |  | Mezisoučet |  | 183.47 | [12 empty] | VV | 2 | 3 | True | 0 | ROZPOCET
| VV | vinyl | Součet |  | 260.9 | [12 empty] | VV | 2 | 4 | True | 1 | ROZPOCET
368 | K | 776121112 | Vodou ředitelná penetrace savého podkladu povlakových podlah | m2 | 260.9 |  | 0 | CS ÚRS 2025 02 |  | základní |  | 0 | 3e-05 | 0.007827 | 0 | 0 | 16 | K | 2 |  |  |  | ROZPOCET | [5 empty] | 0 | 0 | 0 | 0 | 0 | 1 | 0 | 16 | -733334799
| VV |  | vinyl |  | 260.9 | [12 empty] | VV | 2 | 2 | True | 1 | ROZPOCET
369 | K | 776141122 | Stěrka podlahová nivelační pro vyrovnání podkladu povlakových podlah pevnosti 30 MPa tl přes 3 do 5 mm | m2 | 260.9 |  | 0 | CS ÚRS 2025 02 |  | základní |  | 0 | 0.0075 | 1.9567 | 0 | 0 | 16 | K | 2 |  |  |  | ROZPOCET | [5 empty] | 0 | 0 | 0 | 0 | 0 | 1 | 0 | 16 | -1913189677
| VV |  | vinyl |  | 260.9 | [12 empty] | VV | 2 | 2 | True | 1 | ROZPOCET
370 | K | 776221111 | Lepení pásů z PVC standardním lepidlem | m2 | 260.9 |  | 0 | CS ÚRS 2025 02 |  | základní |  | 0 | 0.0003 | 0.07827 | 0 | 0 | 16 | K | 2 |  |  |  | ROZPOCET | [5 empty] | 0 | 0 | 0 | 0 | 0 | 1 | 0 | 16 | -1117774556
371 | M | 28411012 | podlahovina vinylová heterogenní protiskluzná třída zátěže 34/43, hořlavost Bfl S1, nášlapná vrstva 0,70mm tl 2,00mm | m2 | 120.505 |  | 0 | CS ÚRS 2025 02 |  | základní |  | 0 | 0.00275 | 0.33139 | 0 | 0 | 32 | M | 2 |  |  |  | ROZPOCET | [5 empty] | 0 | 0 | 0 | 0 | 0 | 1 | 0 | 16 | -481588476
| VV |  | 1.NP, P03 | [14 empty] | VV | 2 | 1 | True | 0 | ROZPOCET
| VV |  | "1.16"21,9 |  | 21.9 | [12 empty] | VV | 2 | 2 | True | 0 | ROZPOCET
| VV |  | Mezisoučet |  | 21.9 | [12 empty] | VV | 2 | 3 | True | 0 | ROZPOCET
| VV |  | 2.NP, P07 | [14 empty] | VV | 2 | 1 | True | 0 | ROZPOCET
| VV |  | "2.09"59,91 |  | 59.91 | [12 empty] | VV | 2 | 2 | True | 0 | ROZPOCET
| VV |  | "2.17"27,74 |  | 27.74 | [12 empty] | VV | 2 | 2 | True | 0 | ROZPOCET
| VV |  | Mezisoučet |  | 87.65 | [12 empty] | VV | 2 | 3 | True | 0 | ROZPOCET
| VV |  | Součet |  | 109.55 | [12 empty] | VV | 2 | 4 | True | 1 | ROZPOCET
| VV |  | 109,55*1,1 'Přepočtené koeficientem množství |  | 120.505 | [12 empty] | VV | 2 | 2 | False | 1 | ROZPOCET
372 | M | 28411018 | podlahovina vinylová heterogenní akustická třída zátěže 34/42, hořlavost Bfl S1, nášlapná vrstva 0,70mm tl 2,60mm | m2 | 166.485 |  | 0 | CS ÚRS 2025 02 |  | základní |  | 0 | 0.0027 | 0.44951 | 0 | 0 | 32 | M | 2 |  |  |  | ROZPOCET | [5 empty] | 0 | 0 | 0 | 0 | 0 | 1 | 0 | 16 | 307986019
| VV |  | 1.NP, P03 | [14 empty] | VV | 2 | 1 | True | 0 | ROZPOCET
| VV |  | "1.12"26,49 |  | 26.49 | [12 empty] | VV | 2 | 2 | True | 0 | ROZPOCET
| VV |  | "1.17"29,04 |  | 29.04 | [12 empty] | VV | 2 | 2 | True | 0 | ROZPOCET
| VV |  | Mezisoučet |  | 55.53 | [12 empty] | VV | 2 | 3 | True | 0 | ROZPOCET
| VV |  | 2.NP, P07 | [14 empty] | VV | 2 | 1 | True | 0 | ROZPOCET
| VV |  | "2.01"9,91 |  | 9.91 | [12 empty] | VV | 2 | 2 | True | 0 | ROZPOCET
| VV |  | "2.18"65,92 |  | 65.92 | [12 empty] | VV | 2 | 2 | True | 0 | ROZPOCET
| VV |  | "2.20"19,99 |  | 19.99 | [12 empty] | VV | 2 | 2 | True | 0 | ROZPOCET
| VV |  | Mezisoučet |  | 95.82 | [12 empty] | VV | 2 | 3 | True | 0 | ROZPOCET
| VV |  | Součet |  | 151.35 | [12 empty] | VV | 2 | 4 | True | 1 | ROZPOCET
| VV |  | 151,35*1,1 'Přepočtené koeficientem množství |  | 166.485 | [12 empty] | VV | 2 | 2 | False | 1 | ROZPOCET
373 | K | 776411212 | Montáž tahaných obvodových soklíků z PVC výšky do 100 mm | m | 168.05 |  | 0 | CS ÚRS 2025 02 |  | základní |  | 0 | 5e-05 | 0.0084025 | 0 | 0 | 16 | K | 2 |  |  |  | ROZPOCET | [5 empty] | 0 | 0 | 0 | 0 | 0 | 1 | 0 | 16 | 100839590
374 | M | 28411012 | podlahovina vinylová heterogenní protiskluzná třída zátěže 34/43, hořlavost Bfl S1, nášlapná vrstva 0,70mm tl 2,00mm | m2 | 7.625 |  | 0 | CS ÚRS 2025 02 |  | základní |  | 0 | 0.00275 | 0.020969 | 0 | 0 | 32 | M | 2 |  |  |  | ROZPOCET | [5 empty] | 0 | 0 | 0 | 0 | 0 | 1 | 0 | 16 | 1437536104
| VV |  | 1.NP, P03 | [14 empty] | VV | 2 | 1 | True | 0 | ROZPOCET
| VV |  | "1.16"(6,0*2+3,65*2)-(0,9*3+1,0) |  | 15.6 | [12 empty] | VV | 2 | 2 | True | 0 | ROZPOCET
| VV |  | Mezisoučet |  | 15.6 | [12 empty] | VV | 2 | 3 | True | 0 | ROZPOCET
| VV |  | 2.NP, P07 | [14 empty] | VV | 2 | 1 | True | 0 | ROZPOCET
| VV |  | "2.09"(11,0*2+5,5*2+0,35*2)-(1,0+0,9) |  | 31.8 | [12 empty] | VV | 2 | 2 | True | 0 | ROZPOCET
| VV |  | "2.17"(6,5*2+4,3*2)-(0,9*3) |  | 18.9 | [12 empty] | VV | 2 | 2 | True | 0 | ROZPOCET
| VV |  | Mezisoučet |  | 50.7 | [12 empty] | VV | 2 | 3 | True | 0 | ROZPOCET
| VV |  | Součet |  | 66.3 | [12 empty] | VV | 2 | 4 | True | 1 | ROZPOCET
| VV |  | 66,3*0,115 'Přepočtené koeficientem množství |  | 7.625 | [12 empty] | VV | 2 | 2 | False | 1 | ROZPOCET
375 | M | 28411018 | podlahovina vinylová heterogenní akustická třída zátěže 34/42, hořlavost Bfl S1, nášlapná vrstva 0,70mm tl 2,60mm | m2 | 11.701 |  | 0 | CS ÚRS 2025 02 |  | základní |  | 0 | 0.0027 | 0.031593 | 0 | 0 | 32 | M | 2 |  |  |  | ROZPOCET | [5 empty] | 0 | 0 | 0 | 0 | 0 | 1 | 0 | 16 | 1443403756
| VV |  | 1.NP, P03 | [14 empty] | VV | 2 | 1 | True | 0 | ROZPOCET
| VV |  | "1.12"(6,5*2+4,1*2)-(2,25+1,55) |  | 17.4 | [12 empty] | VV | 2 | 2 | True | 0 | ROZPOCET
| VV |  | "1.17"(6,0*2+4,85*2)-(0,9+1,0) |  | 19.8 | [12 empty] | VV | 2 | 2 | True | 0 | ROZPOCET
| VV |  | Mezisoučet |  | 37.2 | [12 empty] | VV | 2 | 3 | True | 0 | ROZPOCET
| VV |  | 2.NP, P07 | [14 empty] | VV | 2 | 1 | True | 0 | ROZPOCET
| VV |  | "2.01"(1,85+4,75+2,5+1,75)-(1,55+0,9) |  | 8.4 | [12 empty] | VV | 2 | 2 | True | 0 | ROZPOCET
| VV |  | "2.18"(6,0*2+11,0*2+0,25*2)-(1,55) |  | 32.95 | [12 empty] | VV | 2 | 2 | True | 0 | ROZPOCET
| VV |  | "2.20"(12,9*2+1,55*2)-(0,9*2+1,35+1,55+1,0) |  | 23.2 | [12 empty] | VV | 2 | 2 | True | 0 | ROZPOCET
| VV |  | Mezisoučet |  | 64.55 | [12 empty] | VV | 2 | 3 | True | 0 | ROZPOCET
| VV |  | Součet |  | 101.75 | [12 empty] | VV | 2 | 4 | True | 1 | ROZPOCET
| VV |  | 101,75*0,115 'Přepočtené koeficientem množství |  | 11.701 | [12 empty] | VV | 2 | 2 | False | 1 | ROZPOCET
376 | K | 776421111 | Montáž obvodových lišt lepením | m | 168.05 |  | 0 | CS ÚRS 2025 02 |  | základní |  | 0 | 1e-05 | 0.0016805 | 0 | 0 | 16 | K | 2 |  |  |  | ROZPOCET | [5 empty] | 0 | 0 | 0 | 0 | 0 | 1 | 0 | 16 | 1652330318
377 | M | 28342165 | lišta podlahová PVC zakončovací s fabionem | m | 171.411 |  | 0 | CS ÚRS 2025 02 |  | základní |  | 0 | 0.00027 | 0.046281 | 0 | 0 | 32 | M | 2 |  |  |  | ROZPOCET | [5 empty] | 0 | 0 | 0 | 0 | 0 | 1 | 0 | 16 | 920741824
| VV |  | 168,05*1,02 'Přepočtené koeficientem množství |  | 171.411 | [12 empty] | VV | 2 | 2 | False | 1 | ROZPOCET
378 | K | 776991121 | Základní čištění nově položených podlahovin vysátím a setřením vlhkým mopem | m2 | 260.9 |  | 0 | CS ÚRS 2025 02 |  | základní |  | 0 | 0 | 0 | 0 | 0 | 16 | K | 2 |  |  |  | ROZPOCET | [5 empty] | 0 | 0 | 0 | 0 | 0 | 1 | 0 | 16 | 691392666
| VV |  | vinyl |  | 260.9 | [12 empty] | VV | 2 | 2 | True | 1 | ROZPOCET
379 | K | 998776102 | Přesun hmot tonážní pro podlahy povlakové v objektech v přes 6 do 12 m | t | 2.933 |  | 0 | CS ÚRS 2025 02 |  | základní |  | 0 | 0 | 0 | 0 | 0 | 16 | K | 2 |  |  |  | ROZPOCET | [5 empty] | 0 | 0 | 0 | 0 | 0 | 1 | 0 | 16 | 977463640
| D | 777 | Podlahy lité |  |  |  | 0 |  |  |  |  | 0 |  | 0.1 |  | 0 | 2 | D | 1 |  |  |  | ROZPOCET | [11 empty] | 0
380 | K | 777111111 | Vysátí podkladu před provedením lité podlahy | m2 | 185.19 |  | 0 | CS ÚRS 2025 02 |  | základní |  | 0 | 0 | 0 | 0 | 0 | 16 | K | 2 |  |  |  | ROZPOCET | [5 empty] | 0 | 0 | 0 | 0 | 0 | 1 | 0 | 16 | -423924536
| VV |  | P04 | [14 empty] | VV | 2 | 1 | True | 0 | ROZPOCET
| VV |  | "1.07"26,61 |  | 26.61 | [12 empty] | VV | 2 | 2 | True | 0 | ROZPOCET
| VV |  | "1.08"111,48 |  | 111.48 | [12 empty] | VV | 2 | 2 | True | 0 | ROZPOCET
| VV |  | "1.10"22,5 |  | 22.5 | [12 empty] | VV | 2 | 2 | True | 0 | ROZPOCET
| VV |  | "1.11"24,6 |  | 24.6 | [12 empty] | VV | 2 | 2 | True | 0 | ROZPOCET
| VV |  | Součet |  | 185.19 | [12 empty] | VV | 2 | 4 | True | 1 | ROZPOCET
381 | K | 777131101 | Penetrační epoxidový nátěr podlahy na suchý a vyzrálý podklad | m2 | 185.19 |  | 0 | CS ÚRS 2025 02 |  | základní |  | 0 | 0.0003 | 0.055557 | 0 | 0 | 16 | K | 2 |  |  |  | ROZPOCET | [5 empty] | 0 | 0 | 0 | 0 | 0 | 1 | 0 | 16 | -1281540637
382 | K | 777611151 | Krycí epoxidový nátěr parkovacích ploch | m2 | 185.19 |  | 0 | CS ÚRS 2025 02 |  | základní |  | 0 | 0.00024 | 0.044446 | 0 | 0 | 16 | K | 2 |  |  |  | ROZPOCET | [5 empty] | 0 | 0 | 0 | 0 | 0 | 1 | 0 | 16 | 1988722123
383 | K | 998777102 | Přesun hmot tonážní pro podlahy lité v objektech v přes 6 do 12 m | t | 0.1 |  | 0 | CS ÚRS 2025 02 |  | základní |  | 0 | 0 | 0 | 0 | 0 | 16 | K | 2 |  |  |  | ROZPOCET | [5 empty] | 0 | 0 | 0 | 0 | 0 | 1 | 0 | 16 | -1918807112
| D | 781 | Dokončovací práce - obklady |  |  |  | 0 |  |  |  |  | 0 |  | 7.1478 |  | 0 | 2 | D | 1 |  |  |  | ROZPOCET | [11 empty] | 0
384 | K | 781121011 | Nátěr penetrační na stěnu | m2 | 219.76 |  | 0 | CS ÚRS 2025 02 |  | základní |  | 0 | 0.0003 | 0.065928 | 0 | 0 | 16 | K | 2 |  |  |  | ROZPOCET | [5 empty] | 0 | 0 | 0 | 0 | 0 | 1 | 0 | 16 | 671105049
| VV |  | 1.NP | [14 empty] | VV | 2 | 1 | True | 0 | ROZPOCET
| VV |  | "1.04" | [14 empty] | VV | 2 | 1 | True | 0 | ROZPOCET
| VV |  | (1,95*2+2,2*2-0,9)*1,5 |  | 11.1 | [12 empty] | VV | 2 | 2 | True | 0 | ROZPOCET
| VV |  | "1.05" | [14 empty] | VV | 2 | 1 | True | 0 | ROZPOCET
| VV |  | (0,9*2+2,2*2-0,8)*1,5 |  | 8.1 | [12 empty] | VV | 2 | 2 | True | 0 | ROZPOCET
| VV |  | "1,13" | [14 empty] | VV | 2 | 1 | True | 0 | ROZPOCET
| VV |  | (2,25*2+2,2*2-0,9)*1,5-1,0*0,75 |  | 11.25 | [12 empty] | VV | 2 | 2 | True | 0 | ROZPOCET
| VV |  | "1.14, 1.15" | [14 empty] | VV | 2 | 1 | True | 0 | ROZPOCET
| VV |  | 2,0*(2,5+1,0+2,2+3,6+2,2+1,5+0,1+1,5) |  | 29.2 | [12 empty] | VV | 2 | 2 | True | 0 | ROZPOCET
| VV |  | -(1,0*1,25+0,9*2,0) |  | -3.05 | [12 empty] | VV | 2 | 2 | True | 0 | ROZPOCET
| VV |  | Mezisoučet |  | 56.6 | [12 empty] | VV | 2 | 3 | True | 0 | ROZPOCET
| VV |  | 2.NP | [14 empty] | VV | 2 | 1 | True | 0 | ROZPOCET
| VV |  | "2.02, 2.03, 2.04" | [14 empty] | VV | 2 | 1 | True | 0 | ROZPOCET
| VV |  | 1,5*(1,0+0,4+1,1+1,5+2,95+2,5+2,95+0,4+1,9) |  | 22.05 | [12 empty] | VV | 2 | 2 | True | 0 | ROZPOCET
| VV |  | -(0,9*1,5) |  | -1.35 | [12 empty] | VV | 2 | 2 | True | 0 | ROZPOCET
| VV |  | "2.05, 2.06, 2.07, 2.08" | [14 empty] | VV | 2 | 1 | True | 0 | ROZPOCET
| VV |  | 2,0*(1,2*3+1,8+0,5+0,1+0,1+2,95+3,4+2,95+1,8+0,5+0,1+0,5+0,9+0,5+0,1+0,5+0,9+0,6+0,1+1,8+0,9+0,5+0,1+0,5+0,9+0,1+0,9+0,5+0,1+0,5+0,9) |  | 59.2 | [12 empty] | VV | 2 | 2 | True | 0 | ROZPOCET
| VV |  | -(0,9*2,0*2+1,0*1,41) |  | -5.01 | [12 empty] | VV | 2 | 2 | True | 0 | ROZPOCET
| VV |  | "2.10" | [14 empty] | VV | 2 | 1 | True | 0 | ROZPOCET
| VV |  | 2,0*(2,0+4,3+2,0+4,3) |  | 25.2 | [12 empty] | VV | 2 | 2 | True | 0 | ROZPOCET
| VV |  | -(1,0*1,41+0,9*2,0) |  | -3.21 | [12 empty] | VV | 2 | 2 | True | 0 | ROZPOCET
| VV |  | "2.11, 2.12, 2.13" | [14 empty] | VV | 2 | 1 | True | 0 | ROZPOCET
| VV |  | 1,5*(3,85+1,9+3,85+1,9) |  | 17.25 | [12 empty] | VV | 2 | 2 | True | 0 | ROZPOCET
| VV |  | -(1,0*0,91+0,9*1,5) |  | -2.26 | [12 empty] | VV | 2 | 2 | True | 0 | ROZPOCET
| VV |  | "2.14, 2.15, 2.16" | [14 empty] | VV | 2 | 1 | True | 0 | ROZPOCET
| VV |  | 2,0*(3,85+2,3+3,85+2,3+0,4+0,1+0,4+0,9+0,4+0,1+0,4+0,85+0,1+0,85+0,4+0,1+0,4+0,9+0,4+0,1+0,4) |  | 39 | [12 empty] | VV | 2 | 2 | True | 0 | ROZPOCET
| VV |  | -(0,9*2,0) |  | -1.8 | [12 empty] | VV | 2 | 2 | True | 0 | ROZPOCET
| VV |  | "2.19" | [14 empty] | VV | 2 | 1 | True | 0 | ROZPOCET
| VV |  | 1,5*(3,85+1,6+3,85+1,6) |  | 16.35 | [12 empty] | VV | 2 | 2 | True | 0 | ROZPOCET
| VV |  | -(0,9*1,5+1,0*0,91) |  | -2.26 | [12 empty] | VV | 2 | 2 | True | 0 | ROZPOCET
| VV |  | Mezisoučet |  | 163.16 | [12 empty] | VV | 2 | 3 | True | 0 | ROZPOCET
| VV |  | Součet |  | 219.76 | [12 empty] | VV | 2 | 4 | True | 1 | ROZPOCET
385 | K | 781131112 | Izolace pod obklad nátěrem nebo stěrkou ve dvou vrstvách | m2 | 117.54 |  | 0 | CS ÚRS 2025 02 |  | základní |  | 0 | 0.0015 | 0.17631 | 0 | 0 | 16 | K | 2 |  |  |  | ROZPOCET | [5 empty] | 0 | 0 | 0 | 0 | 0 | 1 | 0 | 16 | 749746362
| VV |  | 1.NP | [14 empty] | VV | 2 | 1 | True | 0 | ROZPOCET
| VV |  | "1.14, 1.15" | [14 empty] | VV | 2 | 1 | True | 0 | ROZPOCET
| VV |  | 2,0*(2,5+1,0+2,2+3,6+2,2+1,5+0,1+1,5) |  | 29.2 | [12 empty] | VV | 2 | 2 | True | 0 | ROZPOCET
| VV |  | -(1,0*1,25+0,9*2,0) |  | -3.05 | [12 empty] | VV | 2 | 2 | True | 0 | ROZPOCET
| VV |  | Mezisoučet |  | 26.15 | [12 empty] | VV | 2 | 3 | True | 0 | ROZPOCET
| VV |  | 2.NP | [14 empty] | VV | 2 | 1 | True | 0 | ROZPOCET
| VV |  | "2.05, 2.06, 2.07, 2.08" | [14 empty] | VV | 2 | 1 | True | 0 | ROZPOCET
| VV |  | 2,0*(1,2*3+1,8+0,5+0,1+0,1+2,95+3,4+2,95+1,8+0,5+0,1+0,5+0,9+0,5+0,1+0,5+0,9+0,6+0,1+1,8+0,9+0,5+0,1+0,5+0,9+0,1+0,9+0,5+0,1+0,5+0,9) |  | 59.2 | [12 empty] | VV | 2 | 2 | True | 0 | ROZPOCET
| VV |  | -(0,9*2,0*2+1,0*1,41) |  | -5.01 | [12 empty] | VV | 2 | 2 | True | 0 | ROZPOCET
| VV |  | "2.14, 2.15, 2.16" | [14 empty] | VV | 2 | 1 | True | 0 | ROZPOCET
| VV |  | 2,0*(3,85+2,3+3,85+2,3+0,4+0,1+0,4+0,9+0,4+0,1+0,4+0,85+0,1+0,85+0,4+0,1+0,4+0,9+0,4+0,1+0,4) |  | 39 | [12 empty] | VV | 2 | 2 | True | 0 | ROZPOCET
| VV |  | -(0,9*2,0) |  | -1.8 | [12 empty] | VV | 2 | 2 | True | 0 | ROZPOCET
| VV |  | Mezisoučet |  | 91.39 | [12 empty] | VV | 2 | 3 | True | 0 | ROZPOCET
| VV |  | Součet |  | 117.54 | [12 empty] | VV | 2 | 4 | True | 1 | ROZPOCET
386 | K | 781131232 | Izolace pod obklad těsnícími pásy pro styčné nebo dilatační spáry | m | 78 |  | 0 | CS ÚRS 2025 02 |  | základní |  | 0 | 0.00028 | 0.02184 | 0 | 0 | 16 | K | 2 |  |  |  | ROZPOCET | [5 empty] | 0 | 0 | 0 | 0 | 0 | 1 | 0 | 16 | -477920945
| VV |  | 1.NP | [14 empty] | VV | 2 | 1 | True | 0 | ROZPOCET
| VV |  | "1.14, 1.15" | [14 empty] | VV | 2 | 1 | True | 0 | ROZPOCET
| VV |  | 2,0*6 |  | 12 | [12 empty] | VV | 2 | 2 | True | 0 | ROZPOCET
| VV |  | 2.NP | [14 empty] | VV | 2 | 1 | True | 0 | ROZPOCET
| VV |  | "2.05, 2.06, 2.07, 2.08" | [14 empty] | VV | 2 | 1 | True | 0 | ROZPOCET
| VV |  | 2,0*19 |  | 38 | [12 empty] | VV | 2 | 2 | True | 0 | ROZPOCET
| VV |  | "2.14, 2.15, 2.16" | [14 empty] | VV | 2 | 1 | True | 0 | ROZPOCET
| VV |  | 2,0*14 |  | 28 | [12 empty] | VV | 2 | 2 | True | 0 | ROZPOCET
| VV |  | Součet |  | 78 | [12 empty] | VV | 2 | 4 | True | 1 | ROZPOCET
387 | K | 781472214 | Montáž obkladů keramických hladkých lepených cementovým flexibilním lepidlem přes 4 do 6 ks/m2 | m2 | 219.76 |  | 0 | CS ÚRS 2025 02 |  | základní |  | 0 | 0.00909 | 1.9976 | 0 | 0 | 16 | K | 2 |  |  |  | ROZPOCET | [5 empty] | 0 | 0 | 0 | 0 | 0 | 1 | 0 | 16 | 887200848
| VV |  | 1.NP | [14 empty] | VV | 2 | 1 | True | 0 | ROZPOCET
| VV |  | "1.04" | [14 empty] | VV | 2 | 1 | True | 0 | ROZPOCET
| VV |  | (1,95*2+2,2*2-0,9)*1,5 |  | 11.1 | [12 empty] | VV | 2 | 2 | True | 0 | ROZPOCET
| VV |  | "1.05" | [14 empty] | VV | 2 | 1 | True | 0 | ROZPOCET
| VV |  | (0,9*2+2,2*2-0,8)*1,5 |  | 8.1 | [12 empty] | VV | 2 | 2 | True | 0 | ROZPOCET
| VV |  | "1,13" | [14 empty] | VV | 2 | 1 | True | 0 | ROZPOCET
| VV |  | (2,25*2+2,2*2-0,9)*1,5-1,0*0,75 |  | 11.25 | [12 empty] | VV | 2 | 2 | True | 0 | ROZPOCET
| VV |  | "1.14, 1.15" | [14 empty] | VV | 2 | 1 | True | 0 | ROZPOCET
| VV |  | 2,0*(2,5+1,0+2,2+3,6+2,2+1,5+0,1+1,5) |  | 29.2 | [12 empty] | VV | 2 | 2 | True | 0 | ROZPOCET
| VV |  | -(1,0*1,25+0,9*2,0) |  | -3.05 | [12 empty] | VV | 2 | 2 | True | 0 | ROZPOCET
| VV |  | Mezisoučet |  | 56.6 | [12 empty] | VV | 2 | 3 | True | 0 | ROZPOCET
| VV |  | 2.NP | [14 empty] | VV | 2 | 1 | True | 0 | ROZPOCET
| VV |  | "2.02, 2.03, 2.04" | [14 empty] | VV | 2 | 1 | True | 0 | ROZPOCET
| VV |  | 1,5*(1,0+0,4+1,1+1,5+2,95+2,5+2,95+0,4+1,9) |  | 22.05 | [12 empty] | VV | 2 | 2 | True | 0 | ROZPOCET
| VV |  | -(0,9*1,5) |  | -1.35 | [12 empty] | VV | 2 | 2 | True | 0 | ROZPOCET
| VV |  | "2.05, 2.06, 2.07, 2.08" | [14 empty] | VV | 2 | 1 | True | 0 | ROZPOCET
| VV |  | 2,0*(1,2*3+1,8+0,5+0,1+0,1+2,95+3,4+2,95+1,8+0,5+0,1+0,5+0,9+0,5+0,1+0,5+0,9+0,6+0,1+1,8+0,9+0,5+0,1+0,5+0,9+0,1+0,9+0,5+0,1+0,5+0,9) |  | 59.2 | [12 empty] | VV | 2 | 2 | True | 0 | ROZPOCET
| VV |  | -(0,9*2,0*2+1,0*1,41) |  | -5.01 | [12 empty] | VV | 2 | 2 | True | 0 | ROZPOCET
| VV |  | "2.10" | [14 empty] | VV | 2 | 1 | True | 0 | ROZPOCET
| VV |  | 2,0*(2,0+4,3+2,0+4,3) |  | 25.2 | [12 empty] | VV | 2 | 2 | True | 0 | ROZPOCET
| VV |  | -(1,0*1,41+0,9*2,0) |  | -3.21 | [12 empty] | VV | 2 | 2 | True | 0 | ROZPOCET
| VV |  | "2.11, 2.12, 2.13" | [14 empty] | VV | 2 | 1 | True | 0 | ROZPOCET
| VV |  | 1,5*(3,85+1,9+3,85+1,9) |  | 17.25 | [12 empty] | VV | 2 | 2 | True | 0 | ROZPOCET
| VV |  | -(1,0*0,91+0,9*1,5) |  | -2.26 | [12 empty] | VV | 2 | 2 | True | 0 | ROZPOCET
| VV |  | "2.14, 2.15, 2.16" | [14 empty] | VV | 2 | 1 | True | 0 | ROZPOCET
| VV |  | 2,0*(3,85+2,3+3,85+2,3+0,4+0,1+0,4+0,9+0,4+0,1+0,4+0,85+0,1+0,85+0,4+0,1+0,4+0,9+0,4+0,1+0,4) |  | 39 | [12 empty] | VV | 2 | 2 | True | 0 | ROZPOCET
| VV |  | -(0,9*2,0) |  | -1.8 | [12 empty] | VV | 2 | 2 | True | 0 | ROZPOCET
| VV |  | "2.19" | [14 empty] | VV | 2 | 1 | True | 0 | ROZPOCET
| VV |  | 1,5*(3,85+1,6+3,85+1,6) |  | 16.35 | [12 empty] | VV | 2 | 2 | True | 0 | ROZPOCET
| VV |  | -(0,9*1,5+1,0*0,91) |  | -2.26 | [12 empty] | VV | 2 | 2 | True | 0 | ROZPOCET
| VV |  | Mezisoučet |  | 163.16 | [12 empty] | VV | 2 | 3 | True | 0 | ROZPOCET
| VV |  | Součet |  | 219.76 | [12 empty] | VV | 2 | 4 | True | 1 | ROZPOCET
388 | M | 59761717 | obklad keramický nemrazuvzdorný povrch hladký/matný tl do 10mm přes 4 do 6ks/m2 | m2 | 252.724 |  | 0 | CS ÚRS 2025 02 |  | základní |  | 0 | 0.019 | 4.8018 | 0 | 0 | 32 | M | 2 |  |  |  | ROZPOCET | [5 empty] | 0 | 0 | 0 | 0 | 0 | 1 | 0 | 16 | 530674529
| VV |  | 219,76*1,15 'Přepočtené koeficientem množství |  | 252.724 | [12 empty] | VV | 2 | 2 | False | 1 | ROZPOCET
389 | K | 781492211 | Montáž profilů rohových lepených flexibilním cementovým lepidlem | m | 76.98 |  | 0 | CS ÚRS 2025 02 |  | základní |  | 0 | 0.0002 | 0.015396 | 0 | 0 | 16 | K | 2 |  |  |  | ROZPOCET | [5 empty] | 0 | 0 | 0 | 0 | 0 | 1 | 0 | 16 | 1528846125
| VV |  | 1.NP | [14 empty] | VV | 2 | 1 | True | 0 | ROZPOCET
| VV |  | "1.04" | [14 empty] | VV | 2 | 1 | True | 0 | ROZPOCET
| VV |  | 1,25*1,0+0,15 |  | 1.4 | [12 empty] | VV | 2 | 2 | True | 0 | ROZPOCET
| VV |  | "1,13" | [14 empty] | VV | 2 | 1 | True | 0 | ROZPOCET
| VV |  | 1,25*1,0+0,15+0,75*2 |  | 2.9 | [12 empty] | VV | 2 | 2 | True | 0 | ROZPOCET
| VV |  | "1.14, 1.15" | [14 empty] | VV | 2 | 1 | True | 0 | ROZPOCET
| VV |  | 2,0*2+1,25*2 |  | 6.5 | [12 empty] | VV | 2 | 2 | True | 0 | ROZPOCET
| VV |  | Mezisoučet |  | 10.8 | [12 empty] | VV | 2 | 3 | True | 0 | ROZPOCET
| VV |  | 2.NP | [14 empty] | VV | 2 | 1 | True | 0 | ROZPOCET
| VV |  | "2.02, 2.03, 2.04" | [14 empty] | VV | 2 | 1 | True | 0 | ROZPOCET
| VV |  | 1,5*2+1,0*2 |  | 5 | [12 empty] | VV | 2 | 2 | True | 0 | ROZPOCET
| VV |  | "2.05, 2.06, 2.07, 2.08" | [14 empty] | VV | 2 | 1 | True | 0 | ROZPOCET
| VV |  | 2,0*15+1,41*2 |  | 32.82 | [12 empty] | VV | 2 | 2 | True | 0 | ROZPOCET
| VV |  | "2.10" | [14 empty] | VV | 2 | 1 | True | 0 | ROZPOCET
| VV |  | 1,41*2 |  | 2.82 | [12 empty] | VV | 2 | 2 | True | 0 | ROZPOCET
| VV |  | "2.11, 2.12, 2.13" | [14 empty] | VV | 2 | 1 | True | 0 | ROZPOCET
| VV |  | 1,9+0,91*2 |  | 3.72 | [12 empty] | VV | 2 | 2 | True | 0 | ROZPOCET
| VV |  | "2.14, 2.15, 2.16" | [14 empty] | VV | 2 | 1 | True | 0 | ROZPOCET
| VV |  | 2,0*10 |  | 20 | [12 empty] | VV | 2 | 2 | True | 0 | ROZPOCET
| VV |  | "2.19" | [14 empty] | VV | 2 | 1 | True | 0 | ROZPOCET
| VV |  | 0,91*2 |  | 1.82 | [12 empty] | VV | 2 | 2 | True | 0 | ROZPOCET
| VV |  | Mezisoučet |  | 66.18 | [12 empty] | VV | 2 | 3 | True | 0 | ROZPOCET
| VV |  | Součet |  | 76.98 | [12 empty] | VV | 2 | 4 | True | 1 | ROZPOCET
390 | M | 19416008 | lišta ukončovací hliníková 10mm | m | 80.829 |  | 0 | CS ÚRS 2025 02 |  | základní |  | 0 | 0.00012 | 0.0096995 | 0 | 0 | 32 | M | 2 |  |  |  | ROZPOCET | [5 empty] | 0 | 0 | 0 | 0 | 0 | 1 | 0 | 16 | 1003068471
| VV |  | 76,98*1,05 'Přepočtené koeficientem množství |  | 80.829 | [12 empty] | VV | 2 | 2 | False | 1 | ROZPOCET
391 | K | 781492251 | Montáž profilů ukončovacích lepených flexibilním cementovým lepidlem | m | 121 |  | 0 | CS ÚRS 2025 02 |  | základní |  | 0 | 0.00018 | 0.02178 | 0 | 0 | 16 | K | 2 |  |  |  | ROZPOCET | [5 empty] | 0 | 0 | 0 | 0 | 0 | 1 | 0 | 16 | 285973388
| VV |  | 1.NP | [14 empty] | VV | 2 | 1 | True | 0 | ROZPOCET
| VV |  | "1.04" | [14 empty] | VV | 2 | 1 | True | 0 | ROZPOCET
| VV |  | 1,95*2+2,2*2-0,9 |  | 7.4 | [12 empty] | VV | 2 | 2 | True | 0 | ROZPOCET
| VV |  | "1.05" | [14 empty] | VV | 2 | 1 | True | 0 | ROZPOCET
| VV |  | 0,9*2+2,2*2-0,8 |  | 5.4 | [12 empty] | VV | 2 | 2 | True | 0 | ROZPOCET
| VV |  | "1,13" | [14 empty] | VV | 2 | 1 | True | 0 | ROZPOCET
| VV |  | 2,25*2+2,2*2-0,9-1,0 |  | 7 | [12 empty] | VV | 2 | 2 | True | 0 | ROZPOCET
| VV |  | "1.14, 1.15" | [14 empty] | VV | 2 | 1 | True | 0 | ROZPOCET
| VV |  | 2,5+1,0+2,2+3,6+2,2+1,5+0,1+1,5 |  | 14.6 | [12 empty] | VV | 2 | 2 | True | 0 | ROZPOCET
| VV |  | -(1,0+0,9) |  | -1.9 | [12 empty] | VV | 2 | 2 | True | 0 | ROZPOCET
| VV |  | Mezisoučet |  | 32.5 | [12 empty] | VV | 2 | 3 | True | 0 | ROZPOCET
| VV |  | 2.NP | [14 empty] | VV | 2 | 1 | True | 0 | ROZPOCET
| VV |  | "2.02, 2.03, 2.04" | [14 empty] | VV | 2 | 1 | True | 0 | ROZPOCET
| VV |  | 1,0+0,4+1,1+1,5+2,95+2,5+2,95+0,4+1,9-0,9 |  | 13.8 | [12 empty] | VV | 2 | 2 | True | 0 | ROZPOCET
| VV |  | "2.05, 2.06, 2.07, 2.08" | [14 empty] | VV | 2 | 1 | True | 0 | ROZPOCET
| VV |  | 1,2*3+1,8+0,5+0,1+0,1+2,95+3,4+2,95+1,8+0,5+0,1+0,5+0,9+0,5+0,1+0,5+0,9+0,6+0,1+1,8+0,9+0,5+0,1+0,5+0,9+0,1+0,9+0,5+0,1+0,5+0,9 |  | 29.6 | [12 empty] | VV | 2 | 2 | True | 0 | ROZPOCET
| VV |  | -(0,9*2+1,0) |  | -2.8 | [12 empty] | VV | 2 | 2 | True | 0 | ROZPOCET
| VV |  | "2.10" | [14 empty] | VV | 2 | 1 | True | 0 | ROZPOCET
| VV |  | 2,0+4,3+2,0+4,3 |  | 12.6 | [12 empty] | VV | 2 | 2 | True | 0 | ROZPOCET
| VV |  | -(1,0+0,9) |  | -1.9 | [12 empty] | VV | 2 | 2 | True | 0 | ROZPOCET
| VV |  | "2.11, 2.12, 2.13" | [14 empty] | VV | 2 | 1 | True | 0 | ROZPOCET
| VV |  | 3,85+1,9+3,85+1,9 |  | 11.5 | [12 empty] | VV | 2 | 2 | True | 0 | ROZPOCET
| VV |  | -(1,0+0,9) |  | -1.9 | [12 empty] | VV | 2 | 2 | True | 0 | ROZPOCET
| VV |  | "2.14, 2.15, 2.16" | [14 empty] | VV | 2 | 1 | True | 0 | ROZPOCET
| VV |  | 3,85+2,3+3,85+2,3+0,4+0,1+0,4+0,9+0,4+0,1+0,4+0,85+0,1+0,85+0,4+0,1+0,4+0,9+0,4+0,1+0,4-0,9 |  | 18.6 | [12 empty] | VV | 2 | 2 | True | 0 | ROZPOCET
| VV |  | "2.19" | [14 empty] | VV | 2 | 1 | True | 0 | ROZPOCET
| VV |  | 3,85+1,6+3,85+1,6 |  | 10.9 | [12 empty] | VV | 2 | 2 | True | 0 | ROZPOCET
| VV |  | -(0,9+1,0) |  | -1.9 | [12 empty] | VV | 2 | 2 | True | 0 | ROZPOCET
| VV |  | Mezisoučet |  | 88.5 | [12 empty] | VV | 2 | 3 | True | 0 | ROZPOCET
| VV |  | Součet |  | 121 | [12 empty] | VV | 2 | 4 | True | 1 | ROZPOCET
392 | M | 19416008 | lišta ukončovací hliníková 10mm | m | 127.05 |  | 0 | CS ÚRS 2025 02 |  | základní |  | 0 | 0.00012 | 0.015246 | 0 | 0 | 32 | M | 2 |  |  |  | ROZPOCET | [5 empty] | 0 | 0 | 0 | 0 | 0 | 1 | 0 | 16 | 1499924617
| VV |  | 121*1,05 'Přepočtené koeficientem množství |  | 127.05 | [12 empty] | VV | 2 | 2 | False | 1 | ROZPOCET
393 | K | 781495115 | Spárování vnitřních obkladů silikonem | m | 247.5 |  | 0 | CS ÚRS 2025 02 |  | základní |  | 0 | 9e-05 | 0.022275 | 0 | 0 | 16 | K | 2 |  |  |  | ROZPOCET | [5 empty] | 0 | 0 | 0 | 0 | 0 | 1 | 0 | 16 | -1295226158
| VV |  | 1.NP | [14 empty] | VV | 2 | 1 | True | 0 | ROZPOCET
| VV |  | "1.04" | [14 empty] | VV | 2 | 1 | True | 0 | ROZPOCET
| VV |  | 1,95*2+2,2*2-0,9+1,5*4 |  | 13.4 | [12 empty] | VV | 2 | 2 | True | 0 | ROZPOCET
| VV |  | "1.05" | [14 empty] | VV | 2 | 1 | True | 0 | ROZPOCET
| VV |  | 0,9*2+2,2*2-0,8+1,5*4 |  | 11.4 | [12 empty] | VV | 2 | 2 | True | 0 | ROZPOCET
| VV |  | "1,13" | [14 empty] | VV | 2 | 1 | True | 0 | ROZPOCET
| VV |  | 2,25*2+2,2*2-0,9-1,0+1,5*5 |  | 14.5 | [12 empty] | VV | 2 | 2 | True | 0 | ROZPOCET
| VV |  | "1.14, 1.15" | [14 empty] | VV | 2 | 1 | True | 0 | ROZPOCET
| VV |  | 2,5+1,0+2,2+3,6+2,2+1,5+0,1+1,5+2,0*6 |  | 26.6 | [12 empty] | VV | 2 | 2 | True | 0 | ROZPOCET
| VV |  | -(1,0+0,9) |  | -1.9 | [12 empty] | VV | 2 | 2 | True | 0 | ROZPOCET
| VV |  | Mezisoučet |  | 64 | [12 empty] | VV | 2 | 3 | True | 0 | ROZPOCET
| VV |  | 2.NP | [14 empty] | VV | 2 | 1 | True | 0 | ROZPOCET
| VV |  | "2.02, 2.03, 2.04" | [14 empty] | VV | 2 | 1 | True | 0 | ROZPOCET
| VV |  | 1,0+0,4+1,1+1,5+2,95+2,5+2,95+0,4+1,9-0,9+1,5*6 |  | 22.8 | [12 empty] | VV | 2 | 2 | True | 0 | ROZPOCET
| VV |  | "2.05, 2.06, 2.07, 2.08" | [14 empty] | VV | 2 | 1 | True | 0 | ROZPOCET
| VV |  | 1,2*3+1,8+0,5+0,1+0,1+2,95+3,4+2,95+1,8+0,5+0,1+0,5+0,9+0,5+0,1+0,5+0,9+0,6+0,1+1,8+0,9+0,5+0,1+0,5+0,9+0,1+0,9+0,5+0,1+0,5+0,9+2,0*19 |  | 67.6 | [12 empty] | VV | 2 | 2 | True | 0 | ROZPOCET
| VV |  | -(0,9*2+1,0) |  | -2.8 | [12 empty] | VV | 2 | 2 | True | 0 | ROZPOCET
| VV |  | "2.10" | [14 empty] | VV | 2 | 1 | True | 0 | ROZPOCET
| VV |  | 2,0+4,3+2,0+4,3+2,0*4 |  | 20.6 | [12 empty] | VV | 2 | 2 | True | 0 | ROZPOCET
| VV |  | -(1,0+0,9) |  | -1.9 | [12 empty] | VV | 2 | 2 | True | 0 | ROZPOCET
| VV |  | "2.11, 2.12, 2.13" | [14 empty] | VV | 2 | 1 | True | 0 | ROZPOCET
| VV |  | 3,85+1,9+3,85+1,9+1,5*4 |  | 17.5 | [12 empty] | VV | 2 | 2 | True | 0 | ROZPOCET
| VV |  | -(1,0+0,9) |  | -1.9 | [12 empty] | VV | 2 | 2 | True | 0 | ROZPOCET
| VV |  | "2.14, 2.15, 2.16" | [14 empty] | VV | 2 | 1 | True | 0 | ROZPOCET
| VV |  | 3,85+2,3+3,85+2,3+0,4+0,1+0,4+0,9+0,4+0,1+0,4+0,85+0,1+0,85+0,4+0,1+0,4+0,9+0,4+0,1+0,4-0,9+2,0*14 |  | 46.6 | [12 empty] | VV | 2 | 2 | True | 0 | ROZPOCET
| VV |  | "2.19" | [14 empty] | VV | 2 | 1 | True | 0 | ROZPOCET
| VV |  | 3,85+1,6+3,85+1,6+1,5*4 |  | 16.9 | [12 empty] | VV | 2 | 2 | True | 0 | ROZPOCET
| VV |  | -(0,9+1,0) |  | -1.9 | [12 empty] | VV | 2 | 2 | True | 0 | ROZPOCET
| VV |  | Mezisoučet |  | 183.5 | [12 empty] | VV | 2 | 3 | True | 0 | ROZPOCET
| VV |  | Součet |  | 247.5 | [12 empty] | VV | 2 | 4 | True | 1 | ROZPOCET
394 | K | 998781102 | Přesun hmot tonážní pro obklady keramické v objektech v přes 6 do 12 m | t | 7.148 |  | 0 | CS ÚRS 2025 02 |  | základní |  | 0 | 0 | 0 | 0 | 0 | 16 | K | 2 |  |  |  | ROZPOCET | [5 empty] | 0 | 0 | 0 | 0 | 0 | 1 | 0 | 16 | 2092021001
| D | 783 | Dokončovací práce - nátěry |  |  |  | 0 |  |  |  |  | 0 |  | 0.070056 |  | 0 | 2 | D | 1 |  |  |  | ROZPOCET | [11 empty] | 0
395 | K | 783301313 | Odmaštění zámečnických konstrukcí ředidlovým odmašťovačem | m2 | 40.04 |  | 0 | CS ÚRS 2025 02 |  | základní |  | 0 | 7e-05 | 0.0028028 | 0 | 0 | 16 | K | 2 |  |  |  | ROZPOCET | [5 empty] | 0 | 0 | 0 | 0 | 0 | 1 | 0 | 16 | 206777545
| VV |  | Zárubně | [14 empty] | VV | 2 | 1 | True | 0 | ROZPOCET
| VV |  | 2,1*2+1,78*2+1,42*3+1,45*6+1,45*5+1,4+1,55+2,49+1,34+1,16+2,03+2,1 |  | 40.04 | [12 empty] | VV | 2 | 2 | True | 1 | ROZPOCET
396 | K | 783344101 | Základní jednonásobný polyuretanový nátěr zámečnických konstrukcí | m2 | 40.04 |  | 0 | CS ÚRS 2025 02 |  | základní |  | 0 | 0.00013 | 0.0052052 | 0 | 0 | 16 | K | 2 |  |  |  | ROZPOCET | [5 empty] | 0 | 0 | 0 | 0 | 0 | 1 | 0 | 16 | 263644914
397 | K | 783347101 | Krycí jednonásobný polyuretanový nátěr zámečnických konstrukcí | m2 | 40.04 |  | 0 | CS ÚRS 2025 02 |  | základní |  | 0 | 9e-05 | 0.0036036 | 0 | 0 | 16 | K | 2 |  |  |  | ROZPOCET | [5 empty] | 0 | 0 | 0 | 0 | 0 | 1 | 0 | 16 | 983972629
398 | K | 783803130 | Provedení penetračního nátěru hladkých, zrnitých tenkovrstvých nebo štukových omítek stupně členitosti 1 a 2 | m2 | 73.055 |  | 0 | CS ÚRS 2025 02 |  | základní |  | 0 | 0 | 0 | 0 | 0 | 16 | K | 2 |  |  |  | ROZPOCET | [5 empty] | 0 | 0 | 0 | 0 | 0 | 1 | 0 | 16 | -1858362219
| VV |  | 1.03, 1.06 | [14 empty] | VV | 2 | 1 | True | 0 | ROZPOCET
| VV |  | 3,3*(2,85*2+3,1*2)-(0,9*2,15) |  | 37.335 | [12 empty] | VV | 2 | 2 | True | 0 | ROZPOCET
| VV |  | 3,3*(3,0+2,5+3,0+2,5)-(1,0*2,2)+0,3*(1,0+2,2*2) |  | 35.72 | [12 empty] | VV | 2 | 2 | True | 0 | ROZPOCET
| VV |  | Součet |  | 73.055 | [12 empty] | VV | 2 | 4 | True | 1 | ROZPOCET
399 | M | 246260X1 | hmota nátěrová akrylátová krycí | kg | 7.306 |  | 0 |  |  | základní |  | 0 | 0.0016 | 0.01169 | 0 | 0 | 32 | M | 2 |  |  |  | ROZPOCET | [5 empty] | 0 | 0 | 0 | 0 | 0 | 1 | 0 | 16 | -1741734057
| VV |  | 73,055*0,1 'Přepočtené koeficientem množství |  | 7.306 | [12 empty] | VV | 2 | 2 | False | 1 | ROZPOCET
400 | K | 783807420 | Provedení krycího dvojnásobného nátěru hladkých, zrnitých tenkovrstvých nebo štukových omítek stupně členitosti 1 a 2 | m2 | 73.055 |  | 0 | CS ÚRS 2025 02 |  | základní |  | 0 | 0 | 0 | 0 | 0 | 16 | K | 2 |  |  |  | ROZPOCET | [5 empty] | 0 | 0 | 0 | 0 | 0 | 1 | 0 | 16 | 467864451
| VV |  | 1.03, 1.06 | [14 empty] | VV | 2 | 1 | True | 0 | ROZPOCET
| VV |  | 3,3*(2,85*2+3,1*2)-(0,9*2,15) |  | 37.335 | [12 empty] | VV | 2 | 2 | True | 0 | ROZPOCET
| VV |  | 3,3*(3,0+2,5+3,0+2,5)-(1,0*2,2)+0,3*(1,0+2,2*2) |  | 35.72 | [12 empty] | VV | 2 | 2 | True | 0 | ROZPOCET
| VV |  | Součet |  | 73.055 | [12 empty] | VV | 2 | 4 | True | 1 | ROZPOCET
401 | M | 246260X1 | hmota nátěrová akrylátová krycí | kg | 29.222 |  | 0 |  |  | základní |  | 0 | 0.0016 | 0.046755 | 0 | 0 | 32 | M | 2 |  |  |  | ROZPOCET | [5 empty] | 0 | 0 | 0 | 0 | 0 | 1 | 0 | 16 | 2144976140
| VV |  | 73,055*0,4 'Přepočtené koeficientem množství |  | 29.222 | [12 empty] | VV | 2 | 2 | False | 1 | ROZPOCET
| D | 784 | Dokončovací práce - malby a tapety |  |  |  | 0 |  |  |  |  | 0 |  | 0.70457 |  | 0 | 2 | D | 1 |  |  |  | ROZPOCET | [11 empty] | 0
402 | K | 784181121 | Hloubková jednonásobná bezbarvá penetrace podkladu v místnostech v do 3,80 m | m2 | 1409.146 |  | 0 | CS ÚRS 2025 02 |  | základní |  | 0 | 0.0002 | 0.28183 | 0 | 0 | 16 | K | 2 |  |  |  | ROZPOCET | [5 empty] | 0 | 0 | 0 | 0 | 0 | 1 | 0 | 16 | -1711670923
| VV |  | štuk1+štuk2+štuk3+OMstrop |  | 1482.201 | [12 empty] | VV | 2 | 2 | True | 0 | ROZPOCET
| VV |  | Odpočet 1.03, 1.06 | [14 empty] | VV | 2 | 1 | True | 0 | ROZPOCET
| VV |  | -(3,3*(2,85*2+3,1*2)-(0,9*2,15)) |  | -37.335 | [12 empty] | VV | 2 | 2 | True | 0 | ROZPOCET
| VV |  | -(3,3*(3,0+2,5+3,0+2,5)-(1,0*2,2)+0,3*(1,0+2,2*2)) |  | -35.72 | [12 empty] | VV | 2 | 2 | True | 0 | ROZPOCET
| VV |  | Součet |  | 1409.146 | [12 empty] | VV | 2 | 4 | True | 1 | ROZPOCET
403 | K | 784211111 | Dvojnásobné bílé malby ze směsí za mokra velmi dobře oděruvzdorných v místnostech v do 3,80 m | m2 | 1409.146 |  | 0 | CS ÚRS 2025 02 |  | základní |  | 0 | 0.0003 | 0.42274 | 0 | 0 | 16 | K | 2 |  |  |  | ROZPOCET | [5 empty] | 0 | 0 | 0 | 0 | 0 | 1 | 0 | 16 | 309700539
| VV |  | štuk1+štuk2+štuk3+OMstrop |  | 1482.201 | [12 empty] | VV | 2 | 2 | True | 0 | ROZPOCET
| VV |  | Odpočet 1.03, 1.06 | [14 empty] | VV | 2 | 1 | True | 0 | ROZPOCET
| VV |  | -(3,3*(2,85*2+3,1*2)-(0,9*2,15)) |  | -37.335 | [12 empty] | VV | 2 | 2 | True | 0 | ROZPOCET
| VV |  | -(3,3*(3,0+2,5+3,0+2,5)-(1,0*2,2)+0,3*(1,0+2,2*2)) |  | -35.72 | [12 empty] | VV | 2 | 2 | True | 0 | ROZPOCET
| VV |  | Součet |  | 1409.146 | [12 empty] | VV | 2 | 4 | True | 1 | ROZPOCET
| D | 786 | Dokončovací práce - čalounické úpravy |  |  |  | 0 |  |  |  |  | 0 |  | 0.079595 |  | 0 | 2 | D | 1 |  |  |  | ROZPOCET | [11 empty] | 0
404 | K | 786623011 | Montáž venkovní žaluzie do okenního nebo dveřního otvoru na rám nebo do žaluziové schránky ovládané motorem pl do 4 m2 | kus | 10 |  | 0 | CS ÚRS 2025 02 |  | základní |  | 0 | 0 | 0 | 0 | 0 | 16 | K | 2 |  |  |  | ROZPOCET | [5 empty] | 0 | 0 | 0 | 0 | 0 | 1 | 0 | 16 | 1726481433
| VV |  | "Z03"5+5 |  | 10 | [12 empty] | VV | 2 | 2 | True | 1 | ROZPOCET
405 | M | 55342525 | žaluzie Z-90 ovládaná základním motorem včetně příslušenství plochy do 2,0m2 | m2 | 15 |  | 0 | CS ÚRS 2025 02 |  | základní |  | 0 | 0.001 | 0.015 | 0 | 0 | 32 | M | 2 |  |  |  | ROZPOCET | [5 empty] | 0 | 0 | 0 | 0 | 0 | 1 | 0 | 16 | 29435850
| VV |  | 1,0*1,5*10 |  | 15 | [12 empty] | VV | 2 | 2 | True | 1 | ROZPOCET
406 | M | 40461070 | čidlo větru univerzální pro ovládání žaluzií, napětí 230V, relé s LED, bílé | kus | 1 |  | 0 | CS ÚRS 2025 02 |  | základní |  | 0 | 0.00022 | 0.00022 | 0 | 0 | 32 | M | 2 |  |  |  | ROZPOCET | [5 empty] | 0 | 0 | 0 | 0 | 0 | 1 | 0 | 16 | 719702521
407 | M | 40461071 | rozhraní pro čidlo větru pro ovládání žaluzií, napětí 230V, bílé | kus | 1 |  | 0 | CS ÚRS 2025 02 |  | základní |  | 0 | 0.0002 | 0.0002 | 0 | 0 | 32 | M | 2 |  |  |  | ROZPOCET | [5 empty] | 0 | 0 | 0 | 0 | 0 | 1 | 0 | 16 | -686425456
408 | M | 40461073 | jednotka řídicí žaluziová pro ovládání žaluzií, markýz, rolet, oken a stínících zařízení na pohon 230V, spínací výkon 700W, paměť, do stěny, plast, černá, IP20 | kus | 1 |  | 0 | CS ÚRS 2025 02 |  | základní |  | 0 | 0.0005 | 0.0005 | 0 | 0 | 32 | M | 2 |  |  |  | ROZPOCET | [5 empty] | 0 | 0 | 0 | 0 | 0 | 1 | 0 | 16 | -234045494
409 | K | 786623051 | Montáž obkladové desky ostění nebo krytu pro skrytou montáž vodícího profilu žaluzie osazené do okenního nebo dveřního otvoru | kus | 20 |  | 0 | CS ÚRS 2025 02 |  | základní |  | 0 | 0 | 0 | 0 | 0 | 16 | K | 2 |  |  |  | ROZPOCET | [5 empty] | 0 | 0 | 0 | 0 | 0 | 1 | 0 | 16 | -363328147
| VV |  | (5+5)*2 |  | 20 | [12 empty] | VV | 2 | 2 | True | 1 | ROZPOCET
410 | M | 28376750 | deska sendvičová s pouzdrem pro zapuštěný vodící profil žaluzie | m2 | 8.75 |  | 0 | CS ÚRS 2025 02 |  | základní |  | 0 | 0.001 | 0.00875 | 0 | 0 | 32 | M | 2 |  |  |  | ROZPOCET | [5 empty] | 0 | 0 | 0 | 0 | 0 | 1 | 0 | 16 | -1946842709
| VV |  | 0,25*1,75*10*2 |  | 8.75 | [12 empty] | VV | 2 | 2 | True | 1 | ROZPOCET
411 | K | 786624121 | Montáž lamelové žaluzie do oken zdvojených otevíravých, sklápěcích a vyklápěcích | m2 | 42.25 |  | 0 | CS ÚRS 2025 02 |  | základní |  | 0 | 0 | 0 | 0 | 0 | 16 | K | 2 |  |  |  | ROZPOCET | [5 empty] | 0 | 0 | 0 | 0 | 0 | 1 | 0 | 16 | 1144819190
| VV |  | D.1.1.2.16 VÝPIS VÝPLNÍ OTVORŮ | [14 empty] | VV | 2 | 1 | True | 0 | ROZPOCET
| VV |  | "01"1,0*1,75*8 |  | 14 | [12 empty] | VV | 2 | 2 | True | 0 | ROZPOCET
| VV |  | "09"2,2*2,5 |  | 5.5 | [12 empty] | VV | 2 | 2 | True | 0 | ROZPOCET
| VV |  | "13"1,0*1,75*13 |  | 22.75 | [12 empty] | VV | 2 | 2 | True | 0 | ROZPOCET
| VV |  | Součet |  | 42.25 | [12 empty] | VV | 2 | 4 | True | 1 | ROZPOCET
412 | M | 55346200 | žaluzie horizontální interiérové | m2 | 42.25 |  | 0 | CS ÚRS 2025 02 |  | základní |  | 0 | 0.0013 | 0.054925 | 0 | 0 | 32 | M | 2 |  |  |  | ROZPOCET | [5 empty] | 0 | 0 | 0 | 0 | 0 | 1 | 0 | 16 | 1224358851
413 | K | 998786102 | Přesun hmot tonážní pro stínění a čalounické úpravy v objektech v přes 6 do 12 m | t | 0.08 |  | 0 | CS ÚRS 2025 02 |  | základní |  | 0 | 0 | 0 | 0 | 0 | 16 | K | 2 |  |  |  | ROZPOCET | [5 empty] | 0 | 0 | 0 | 0 | 0 | 1 | 0 | 16 | -1263093772
| D | 787 | Dokončovací práce - zasklívání |  |  |  | 0 |  |  |  |  | 0 |  | 0.24392 |  | 0 | 2 | D | 1 |  |  |  | ROZPOCET | [11 empty] | 0
414 | K | 787192523 | Zasklívání stěn, příček, balkónového zábradlí do profilového těsnění sklem bezpečnostním tl přes 8 do 12 mm | m2 | 7 |  | 0 | CS ÚRS 2025 02 |  | základní |  | 0 | 0.03484 | 0.24388 | 0 | 0 | 16 | K | 2 |  |  |  | ROZPOCET | [5 empty] | 0 | 0 | 0 | 0 | 0 | 1 | 0 | 16 | 462678182
| VV |  | "O01 skleněné zábradlí do oken" | [14 empty] | VV | 2 | 1 | True | 0 | ROZPOCET
| VV |  | 1,0*0,35*20 |  | 7 | [12 empty] | VV | 2 | 2 | True | 1 | ROZPOCET
415 | K | 787911115 | Montáž neprůhledné fólie na sklo | m2 | 0.404 |  | 0 | CS ÚRS 2025 02 |  | základní |  | 0 | 0 | 0 | 0 | 0 | 16 | K | 2 |  |  |  | ROZPOCET | [5 empty] | 0 | 0 | 0 | 0 | 0 | 1 | 0 | 16 | 1115720654
| VV |  | "O09"0,535*0,755 |  | 0.404 | [12 empty] | VV | 2 | 2 | True | 1 | ROZPOCET
416 | M | 634790X1 | fólie na sklo | m2 | 0.416 |  | 0 |  |  | základní |  | 0 | 0.0001 | 4.16e-05 | 0 | 0 | 32 | M | 2 |  |  |  | ROZPOCET | [5 empty] | 0 | 0 | 0 | 0 | 0 | 1 | 0 | 16 | -2087830486
| VV |  | 0,404*1,03 'Přepočtené koeficientem množství |  | 0.416 | [12 empty] | VV | 2 | 2 | False | 1 | ROZPOCET
417 | K | 998787102 | Přesun hmot tonážní pro zasklívání v objektech v přes 6 do 12 m | t | 0.244 |  | 0 | CS ÚRS 2025 02 |  | základní |  | 0 | 0 | 0 | 0 | 0 | 16 | K | 2 |  |  |  | ROZPOCET | [5 empty] | 0 | 0 | 0 | 0 | 0 | 1 | 0 | 16 | -873168939

## D.101.1.2.2 - Zdravotně t...
{643ef1ca-f4b3-48eb-a604-35ed18ae5c59}
2
| KRYCÍ LIST SOUPISU PRACÍ | [7 empty] | v --- níže se nacházejí doplnkové a pomocné údaje k sestavám --- v | [8 empty] | False
Stavba:
Revitalizace budovy a úpravy areálu TS HB
Objekt:
D.101 - Nová budova zázemí pro TS HB
Soupis:
D.101.1.2 - Technika prostředí staveb
Úroveň 3:
D.101.1.2.2 - Zdravotně technické instalace
| KSO: |  |  |  |  | CC-CZ:
| Místo: |  | Bělohradská 3582, Havlíčkův Brod 580 01 |  |  | Datum: | 8. 1. 2026
| Zadavatel: |  |  |  |  | IČ:
DIČ:
| Uchazeč: |  |  |  |  | IČ: | Vyplň údaj
|  | Vyplň údaj |  |  |  | DIČ: | Vyplň údaj
| Projektant: |  |  |  |  | IČ: | 25285122
|  | STAVOTHERM - PROJEKCE, spol. s r.o. |  |  |  | DIČ: | CZ25285122
| Zpracovatel: |  |  |  |  | IČ:
DIČ:
Poznámka:
| Cena bez DPH | [5 empty] | 0
|  |  | Základ daně |  |  | Sazba daně | Výše daně
| DPH | základní | 0 |  |  | 21% | 0
|  | snížená | 0 |  |  | 12% | 0
|  | zákl. přenesená | 0 |  |  | 21% | 0
|  | sníž. přenesená | 0 |  |  | 12% | 0
|  | nulová | 0 |  |  | 0% | 0
| Cena s DPH |  |  | v | CZK |  | 0
| Projektant |  |  | Zpracovatel
| Datum a podpis: |  | Razítko | Datum a podpis: |  |  | Razítko
| Objednavatel |  |  | Uchazeč
| Datum a podpis: |  | Razítko | Datum a podpis: |  |  | Razítko
REKAPITULACE ČLENĚNÍ SOUPISU PRACÍ
Stavba:
Revitalizace budovy a úpravy areálu TS HB
Objekt:
D.101 - Nová budova zázemí pro TS HB
Soupis:
D.101.1.2 - Technika prostředí staveb
Úroveň 3:
D.101.1.2.2 - Zdravotně technické instalace
Místo: |  |  | Bělohradská 3582, Havlíčkův Brod 580 01 |  |  | Datum: | 8. 1. 2026
Zadavatel: | [5 empty] | Projektant: | STAVOTHERM - PROJEKCE, spol. s r.o.
Uchazeč: |  |  | Vyplň údaj |  |  | Zpracovatel:
Kód dílu - Popis | [6 empty] | Cena celkem [CZK]
Náklady ze soupisu prací | [6 empty] | 0 | [11 empty] | -1
| 721 - Vnitřní kanalizace | [5 empty] | 0
| 722 - Vnitřní vodovod | [5 empty] | 0
| 725 - Zařizovací předměty | [5 empty] | 0
| 726 - Instalační prefabrikáty | [5 empty] | 0
| 732 - Strojovny | [5 empty] | 0
SOUPIS PRACÍ
Stavba:
Revitalizace budovy a úpravy areálu TS HB
Objekt:
D.101 - Nová budova zázemí pro TS HB
Soupis:
D.101.1.2 - Technika prostředí staveb
Úroveň 3:
D.101.1.2.2 - Zdravotně technické instalace
Místo: |  |  | Bělohradská 3582, Havlíčkův Brod 580 01 |  |  | Datum: | 8. 1. 2026
Zadavatel: | [5 empty] | Projektant: | STAVOTHERM - PROJEKCE, spol. s r.o.
Uchazeč: |  |  | Vyplň údaj |  |  | Zpracovatel:
PČ | Typ | Kód | Popis | MJ | Množství | J.cena [CZK] | Cena celkem [CZK] | Cenová soustava |  | DPH | J. Nh [h] | Nh celkem [h] | J. hmotnost [t] | Hmotnost celkem [t] | J. suť [t] | Suť Celkem [t]
Náklady soupisu celkem | [6 empty] | 0 |  |  |  |  | 0 |  | 0 |  | 0 |  | D | -1 | [10 empty] | 0
| D | 721 | Vnitřní kanalizace |  |  |  | 0 |  |  |  |  | 0 |  | 0 |  | 0 | 2 | D | 0 |  |  |  | ROZPOCET | [6 empty] | 0
1 | K | 721176102R00 | Potrubí HT připojovací D 40 x 1,8 mm | m | 6 |  | 0 |  |  | základní |  | 0 | 0 | 0 | 0 | 0 | 16 | K | 1 |  |  |  | ROZPOCET | 0 | 0 | 0 | 0 | 0 | 1 | 0 | 16 | 2
| VV |  | 2+1+1+1+1 |  | 6 | [12 empty] | VV | 1 | 2 | True | 0 | ROZPOCET
| VV |  | Součet |  | 6 | [12 empty] | VV | 1 | 4 | True | 1 | ROZPOCET
2 | K | 721176103R00 | Potrubí HT připojovací D 50 x 1,8 mm | m | 24 |  | 0 |  |  | základní |  | 0 | 0 | 0 | 0 | 0 | 16 | K | 1 |  |  |  | ROZPOCET | 0 | 0 | 0 | 0 | 0 | 1 | 0 | 16 | 4
| VV |  | 2+2+2+3+5+4+3+1+2 |  | 24 | [12 empty] | VV | 1 | 2 | True | 0 | ROZPOCET
| VV |  | Součet |  | 24 | [12 empty] | VV | 1 | 4 | True | 1 | ROZPOCET
3 | K | 721176105R00 | Potrubí HT připojovací D 110 x 2,7 mm | m | 6 |  | 0 |  |  | základní |  | 0 | 0 | 0 | 0 | 0 | 16 | K | 1 |  |  |  | ROZPOCET | 0 | 0 | 0 | 0 | 0 | 1 | 0 | 16 | 6
| VV |  | 2+2+2 |  | 6 | [12 empty] | VV | 1 | 2 | True | 0 | ROZPOCET
| VV |  | Součet |  | 6 | [12 empty] | VV | 1 | 4 | True | 1 | ROZPOCET
4 | K | 721176115R00 | Potrubí HT odpadní svislé D 110 x 2,7 mm | m | 43 |  | 0 |  |  | základní |  | 0 | 0 | 0 | 0 | 0 | 16 | K | 1 |  |  |  | ROZPOCET | 0 | 0 | 0 | 0 | 0 | 1 | 0 | 16 | 8
| VV |  | 8+8+8+9+8+1+1 |  | 43 | [12 empty] | VV | 1 | 2 | True | 0 | ROZPOCET
| VV |  | Součet |  | 43 | [12 empty] | VV | 1 | 4 | True | 1 | ROZPOCET
5 | K | 721176113R00 | Potrubí HT odpadní svislé D 50 x 1,8 mm | m | 10 |  | 0 |  |  | základní |  | 0 | 0 | 0 | 0 | 0 | 16 | K | 1 |  |  |  | ROZPOCET | 0 | 0 | 0 | 0 | 0 | 1 | 0 | 16 | 10
| VV |  | 5+1+1+1+1+1 |  | 10 | [12 empty] | VV | 1 | 2 | True | 0 | ROZPOCET
| VV |  | Součet |  | 10 | [12 empty] | VV | 1 | 4 | True | 1 | ROZPOCET
6 | K | 721176114R00 | Potrubí HT odpadní svislé D 75 x 1,9 mm | m | 9 |  | 0 |  |  | základní |  | 0 | 0 | 0 | 0 | 0 | 16 | K | 1 |  |  |  | ROZPOCET | 0 | 0 | 0 | 0 | 0 | 1 | 0 | 16 | 12
| VV |  | 4+5 |  | 9 | [12 empty] | VV | 1 | 2 | True | 0 | ROZPOCET
| VV |  | Součet |  | 9 | [12 empty] | VV | 1 | 4 | True | 1 | ROZPOCET
7 | K | 721176134R00 | Potrubí HT svodné (ležaté) zavěšené D 75 x 1,9 mm | m | 3 |  | 0 |  |  | základní |  | 0 | 0 | 0 | 0 | 0 | 16 | K | 1 |  |  |  | ROZPOCET | 0 | 0 | 0 | 0 | 0 | 1 | 0 | 16 | 14
8 | K | 721176101R00 | Potrubí HT připojovací D 32 x 1,8 mm | m | 11 |  | 0 |  |  | základní |  | 0 | 0 | 0 | 0 | 0 | 16 | K | 1 |  |  |  | ROZPOCET | 0 | 0 | 0 | 0 | 0 | 1 | 0 | 16 | 16
| VV |  | 9+2 |  | 11 | [12 empty] | VV | 1 | 2 | True | 0 | ROZPOCET
| VV |  | Součet |  | 11 | [12 empty] | VV | 1 | 4 | True | 1 | ROZPOCET
9 | K | 721176145R00 | Potrubí HT dešťové (svislé) D 110 x 2,7 mm | m | 26 |  | 0 |  |  | základní |  | 0 | 0 | 0 | 0 | 0 | 16 | K | 1 |  |  |  | ROZPOCET | 0 | 0 | 0 | 0 | 0 | 1 | 0 | 16 | 18
| VV |  | 8+8+5+5 |  | 26 | [12 empty] | VV | 1 | 2 | True | 0 | ROZPOCET
| VV |  | Součet |  | 26 | [12 empty] | VV | 1 | 4 | True | 1 | ROZPOCET
10 | K | 721176222R00 | Potrubí KG svodné (ležaté) v zemi D 110 x 3,2 mm | m | 19 |  | 0 |  |  | základní |  | 0 | 0 | 0 | 0 | 0 | 16 | K | 1 |  |  |  | ROZPOCET | 0 | 0 | 0 | 0 | 0 | 1 | 0 | 16 | 20
| VV |  | 4+3+1+4+1+1+3+2 |  | 19 | [12 empty] | VV | 1 | 2 | True | 0 | ROZPOCET
| VV |  | Součet |  | 19 | [12 empty] | VV | 1 | 4 | True | 1 | ROZPOCET
11 | K | 721176223R00 | Potrubí KG svodné (ležaté) v zemi D 125 x 3,2 mm | m | 50 |  | 0 |  |  | základní |  | 0 | 0 | 0 | 0 | 0 | 16 | K | 1 |  |  |  | ROZPOCET | 0 | 0 | 0 | 0 | 0 | 1 | 0 | 16 | 22
| VV |  | 10+5+1+3+2+3+16+2+8 |  | 50 | [12 empty] | VV | 1 | 2 | True | 0 | ROZPOCET
| VV |  | Součet |  | 50 | [12 empty] | VV | 1 | 4 | True | 1 | ROZPOCET
12 | K | 721176224R00 | Potrubí KG svodné (ležaté) v zemi D 160 x 4,0 mm | m | 15 |  | 0 |  |  | základní |  | 0 | 0 | 0 | 0 | 0 | 16 | K | 1 |  |  |  | ROZPOCET | 0 | 0 | 0 | 0 | 0 | 1 | 0 | 16 | 24
| VV |  | 12+3 |  | 15 | [12 empty] | VV | 1 | 2 | True | 0 | ROZPOCET
| VV |  | Součet |  | 15 | [12 empty] | VV | 1 | 4 | True | 1 | ROZPOCET
13 | K | 721176225R00 | Potrubí KG svodné (ležaté) v zemi D 200 x 4,9 mm | m | 20 |  | 0 |  |  | základní |  | 0 | 0 | 0 | 0 | 0 | 16 | K | 1 |  |  |  | ROZPOCET | 0 | 0 | 0 | 0 | 0 | 1 | 0 | 16 | 26
14 | K | 721194103R00 | Vyvedení odpadních výpustek D 32 x 1,8 | kus | 4 |  | 0 |  |  | základní |  | 0 | 0 | 0 | 0 | 0 | 16 | K | 1 |  |  |  | ROZPOCET | 0 | 0 | 0 | 0 | 0 | 1 | 0 | 16 | 28
15 | K | 721194104R00 | Vyvedení odpadních výpustek D 40 x 1,8 | kus | 8 |  | 0 |  |  | základní |  | 0 | 0 | 0 | 0 | 0 | 16 | K | 1 |  |  |  | ROZPOCET | 0 | 0 | 0 | 0 | 0 | 1 | 0 | 16 | 30
16 | K | 721194105R00 | Vyvedení odpadních výpustek D 50 x 1,8 | kus | 17 |  | 0 |  |  | základní |  | 0 | 0 | 0 | 0 | 0 | 16 | K | 1 |  |  |  | ROZPOCET | 0 | 0 | 0 | 0 | 0 | 1 | 0 | 16 | 32
17 | K | 721194109R00 | Vyvedení odpadních výpustek D 110 x 2,3 | kus | 8 |  | 0 |  |  | základní |  | 0 | 0 | 0 | 0 | 0 | 16 | K | 1 |  |  |  | ROZPOCET | 0 | 0 | 0 | 0 | 0 | 1 | 0 | 16 | 34
18 | K | 721213214R00 | Žlab odtokový nerez,ke zdi,pro dlažbu, dl. 800mm | kus | 6 |  | 0 |  |  | základní |  | 0 | 0 | 0 | 0 | 0 | 16 | K | 1 |  |  |  | ROZPOCET | 0 | 0 | 0 | 0 | 0 | 1 | 0 | 16 | 36
19 | K | 721213315R00 | Žlab odtok.nerez,do prostoru,pro dlažbu,dl. 900mm | kus | 1 |  | 0 |  |  | základní |  | 0 | 0 | 0 | 0 | 0 | 16 | K | 1 |  |  |  | ROZPOCET | 0 | 0 | 0 | 0 | 0 | 1 | 0 | 16 | 38
20 | K | 721213320R00 | Žlab odtok.nerez,do prostoru,pro dlažbu,dl.1600mm | kus | 2 |  | 0 |  |  | základní |  | 0 | 0 | 0 | 0 | 0 | 16 | K | 1 |  |  |  | ROZPOCET | 0 | 0 | 0 | 0 | 0 | 1 | 0 | 16 | 40
21 | K | 721213317R00 | Žlab odtok.nerez,do prostoru,pro dlažbu,dl.1400mm | kus | 1 |  | 0 |  |  | základní |  | 0 | 0 | 0 | 0 | 0 | 16 | K | 1 |  |  |  | ROZPOCET | 0 | 0 | 0 | 0 | 0 | 1 | 0 | 16 | 42
22 | K | 721223427RT2 | Vpusť podlahová vodor., se zápachovou uzávěrkou , D 40/50 mm, samočisticí, izol. soupr. bez fólie | kus | 1 |  | 0 |  |  | základní |  | 0 | 0 | 0 | 0 | 0 | 16 | K | 1 |  |  |  | ROZPOCET | 0 | 0 | 0 | 0 | 0 | 1 | 0 | 16 | 44
23 | K | 28654741R | Sifon kondenzační DN 40 PP vodorovný odtok, stavební výška 95 mm | kus | 3 |  | 0 |  |  | základní |  | 0 | 0 | 0 | 0 | 0 | 16 | K | 1 |  |  |  | ROZPOCET | 0 | 0 | 0 | 0 | 0 | 1 | 0 | 16 | 46
24 | K | 721273200RT3 | Souprava ventilační střešní HL, souprava větrací hlavice PP D 110 mm | kus | 5 |  | 0 |  |  | základní |  | 0 | 0 | 0 | 0 | 0 | 16 | K | 1 |  |  |  | ROZPOCET | 0 | 0 | 0 | 0 | 0 | 1 | 0 | 16 | 48
25 | K | 721290111R00 | Zkouška těsnosti kanalizace vodou DN 125 | m | 207 |  | 0 |  |  | základní |  | 0 | 0 | 0 | 0 | 0 | 16 | K | 1 |  |  |  | ROZPOCET | 0 | 0 | 0 | 0 | 0 | 1 | 0 | 16 | 50
| VV |  | 6+24+6+43+10+9+3+11+26+19+50 |  | 207 | [12 empty] | VV | 1 | 2 | True | 0 | ROZPOCET
| VV |  | Součet |  | 207 | [12 empty] | VV | 1 | 4 | True | 1 | ROZPOCET
26 | K | 721290112R00 | Zkouška těsnosti kanalizace vodou DN 200 | m | 35 |  | 0 |  |  | základní |  | 0 | 0 | 0 | 0 | 0 | 16 | K | 1 |  |  |  | ROZPOCET | 0 | 0 | 0 | 0 | 0 | 1 | 0 | 16 | 52
| VV |  | 15+20 |  | 35 | [12 empty] | VV | 1 | 2 | True | 0 | ROZPOCET
| VV |  | Součet |  | 35 | [12 empty] | VV | 1 | 4 | True | 1 | ROZPOCET
27 | K | 998721101R00 | Přesun hmot pro vnitřní kanalizaci, výšky do 6 m | t | 30.448 |  | 0 |  |  | základní |  | 0 | 0 | 0 | 0 | 0 | 16 | K | 1 |  |  |  | ROZPOCET | 0 | 0 | 0 | 0 | 0 | 1 | 0 | 16 | 54
28 | K | 721100011RA0 | Kanalizace vnitřní, PVC, D 110 mm, zemní práce | m | 26 |  | 0 |  |  | základní |  | 0 | 0 | 0 | 0 | 0 | 16 | K | 1 |  |  |  | ROZPOCET | 0 | 0 | 0 | 0 | 0 | 1 | 0 | 16 | 56
29 | K | 721100012RA0 | Kanalizace vnitřní, PVC, D 125 mm, zemní práce | m | 50 |  | 0 |  |  | základní |  | 0 | 0 | 0 | 0 | 0 | 16 | K | 1 |  |  |  | ROZPOCET | 0 | 0 | 0 | 0 | 0 | 1 | 0 | 16 | 58
30 | K | 721100013RA0 | Kanalizace vnitřní, PVC, D 160 mm, zemní práce | m | 15 |  | 0 |  |  | základní |  | 0 | 0 | 0 | 0 | 0 | 16 | K | 1 |  |  |  | ROZPOCET | 0 | 0 | 0 | 0 | 0 | 1 | 0 | 16 | 60
31 | K | 721100014RA0 | Kanalizace vnitřní, PVC, D 200 mm, zemní práce | m | 20 |  | 0 |  |  | základní |  | 0 | 0 | 0 | 0 | 0 | 16 | K | 1 |  |  |  | ROZPOCET | 0 | 0 | 0 | 0 | 0 | 1 | 0 | 16 | 62
| D | 722 | Vnitřní vodovod |  |  |  | 0 |  |  |  |  | 0 |  | 0 |  | 0 | 2 | D | 0 |  |  |  | ROZPOCET | [6 empty] | 0
32 | K | 722172711R00 | Potrubí z PPR, D 20 x 2,8 mm, PN 16 | m | 121 |  | 0 |  |  | základní |  | 0 | 0 | 0 | 0 | 0 | 16 | K | 1 |  |  |  | ROZPOCET | 0 | 0 | 0 | 0 | 0 | 1 | 0 | 16 | 64
| VV |  | 3+3+3+4+4+15+15+8+14+10+8+3+14+6+1+6+4 |  | 121 | [12 empty] | VV | 1 | 2 | True | 0 | ROZPOCET
| VV |  | Součet |  | 121 | [12 empty] | VV | 1 | 4 | True | 1 | ROZPOCET
33 | K | 722172712R00 | Potrubí z PPR, D 25 x 3,5 mm, PN 16 | m | 55 |  | 0 |  |  | základní |  | 0 | 0 | 0 | 0 | 0 | 16 | K | 1 |  |  |  | ROZPOCET | 0 | 0 | 0 | 0 | 0 | 1 | 0 | 16 | 66
| VV |  | 6+2+6+5+12+8+7+3+6 |  | 55 | [12 empty] | VV | 1 | 2 | True | 0 | ROZPOCET
| VV |  | Součet |  | 55 | [12 empty] | VV | 1 | 4 | True | 1 | ROZPOCET
34 | K | 722172713R00 | Potrubí z PPR, D 32 x 4,4 mm, PN 16 | m | 25 |  | 0 |  |  | základní |  | 0 | 0 | 0 | 0 | 0 | 16 | K | 1 |  |  |  | ROZPOCET | 0 | 0 | 0 | 0 | 0 | 1 | 0 | 16 | 68
| VV |  | 4+15+3+3 |  | 25 | [12 empty] | VV | 1 | 2 | True | 0 | ROZPOCET
| VV |  | Součet |  | 25 | [12 empty] | VV | 1 | 4 | True | 1 | ROZPOCET
35 | K | 722172714R00 | Potrubí z PPR, D 40 x 5,5 mm, PN 16 | m | 12 |  | 0 |  |  | základní |  | 0 | 0 | 0 | 0 | 0 | 16 | K | 1 |  |  |  | ROZPOCET | 0 | 0 | 0 | 0 | 0 | 1 | 0 | 16 | 70
| VV |  | 4+5+3 |  | 12 | [12 empty] | VV | 1 | 2 | True | 0 | ROZPOCET
| VV |  | Součet |  | 12 | [12 empty] | VV | 1 | 4 | True | 1 | ROZPOCET
36 | K | 722172715R00 | Potrubí z PPR, D 50 x 6,9 mm, PN 16 | m | 10 |  | 0 |  |  | základní |  | 0 | 0 | 0 | 0 | 0 | 16 | K | 1 |  |  |  | ROZPOCET | 0 | 0 | 0 | 0 | 0 | 1 | 0 | 16 | 72
37 | K | 722181214RZ6 | Izolace návleková MIRELON PRO tl. stěny 20 mm, vnitřní průměr 20 mm | m | 121 |  | 0 |  |  | základní |  | 0 | 0 | 0 | 0 | 0 | 16 | K | 1 |  |  |  | ROZPOCET | 0 | 0 | 0 | 0 | 0 | 1 | 0 | 16 | 74
38 | K | 722181214RT8 | Izolace návleková MIRELON PRO tl. stěny 20 mm, vnitřní průměr 25 mm | m | 55 |  | 0 |  |  | základní |  | 0 | 0 | 0 | 0 | 0 | 16 | K | 1 |  |  |  | ROZPOCET | 0 | 0 | 0 | 0 | 0 | 1 | 0 | 16 | 76
39 | K | 722181214RU1 | Izolace návleková MIRELON PRO tl. stěny 20 mm, vnitřní průměr 32 mm | m | 25 |  | 0 |  |  | základní |  | 0 | 0 | 0 | 0 | 0 | 16 | K | 1 |  |  |  | ROZPOCET | 0 | 0 | 0 | 0 | 0 | 1 | 0 | 16 | 78
40 | K | 722181214RV9 | Izolace návleková MIRELON PRO tl. stěny 20 mm, vnitřní průměr 40 mm | m | 12 |  | 0 |  |  | základní |  | 0 | 0 | 0 | 0 | 0 | 16 | K | 1 |  |  |  | ROZPOCET | 0 | 0 | 0 | 0 | 0 | 1 | 0 | 16 | 80
41 | K | 722181212RW6 | Izolace návleková MIRELON PRO tl. stěny 9 mm, vnitřní průměr 50 mm | m | 10 |  | 0 |  |  | základní |  | 0 | 0 | 0 | 0 | 0 | 16 | K | 1 |  |  |  | ROZPOCET | 0 | 0 | 0 | 0 | 0 | 1 | 0 | 16 | 82
42 | K | 722182001R00 | Montáž izol.skruží na potrubí přímé DN 25,sam.spoj | m | 176 |  | 0 |  |  | základní |  | 0 | 0 | 0 | 0 | 0 | 16 | K | 1 |  |  |  | ROZPOCET | 0 | 0 | 0 | 0 | 0 | 1 | 0 | 16 | 84
43 | K | 722182004R00 | Montáž izol.skruží na potrubí přímé DN 40,sam.spoj | m | 37 |  | 0 |  |  | základní |  | 0 | 0 | 0 | 0 | 0 | 16 | K | 1 |  |  |  | ROZPOCET | 0 | 0 | 0 | 0 | 0 | 1 | 0 | 16 | 86
44 | K | 722182006R00 | Montáž izol.skruží na potrubí přímé DN 80,sam.spoj | m | 10 |  | 0 |  |  | základní |  | 0 | 0 | 0 | 0 | 0 | 16 | K | 1 |  |  |  | ROZPOCET | 0 | 0 | 0 | 0 | 0 | 1 | 0 | 16 | 88
45 | K | 722190401R00 | Vyvedení a upevnění výpustek DN 15 | kus | 49 |  | 0 |  |  | základní |  | 0 | 0 | 0 | 0 | 0 | 16 | K | 1 |  |  |  | ROZPOCET | 0 | 0 | 0 | 0 | 0 | 1 | 0 | 16 | 90
46 | K | 722190403R00 | Vyvedení a upevnění výpustek DN 25 | kus | 1 |  | 0 |  |  | základní |  | 0 | 0 | 0 | 0 | 0 | 16 | K | 1 |  |  |  | ROZPOCET | 0 | 0 | 0 | 0 | 0 | 1 | 0 | 16 | 92
47 | K | 722190402R00 | Vyvedení a upevnění výpustek DN 20 | kus | 2 |  | 0 |  |  | základní |  | 0 | 0 | 0 | 0 | 0 | 16 | K | 1 |  |  |  | ROZPOCET | 0 | 0 | 0 | 0 | 0 | 1 | 0 | 16 | 94
48 | K | 722221123R00 | Kohout vod.kul.zahradní, DN20 x DN25 | kus | 2 |  | 0 |  |  | základní |  | 0 | 0 | 0 | 0 | 0 | 16 | K | 1 |  |  |  | ROZPOCET | 0 | 0 | 0 | 0 | 0 | 1 | 0 | 16 | 96
49 | K | 722235112R00 | Kohout vod.kul.,vnitř.-vnitř.z. DN 20 | kus | 6 |  | 0 |  |  | základní |  | 0 | 0 | 0 | 0 | 0 | 16 | K | 1 |  |  |  | ROZPOCET | 0 | 0 | 0 | 0 | 0 | 1 | 0 | 16 | 98
50 | K | 722235113R00 | Kohout vod.kul.,vnitř.-vnitř.z. DN 25 | kus | 6 |  | 0 |  |  | základní |  | 0 | 0 | 0 | 0 | 0 | 16 | K | 1 |  |  |  | ROZPOCET | 0 | 0 | 0 | 0 | 0 | 1 | 0 | 16 | 100
51 | K | 722235114R00 | Kohout vod.kul.,vnitř.-vnitř.z. DN 32 | kus | 4 |  | 0 |  |  | základní |  | 0 | 0 | 0 | 0 | 0 | 16 | K | 1 |  |  |  | ROZPOCET | 0 | 0 | 0 | 0 | 0 | 1 | 0 | 16 | 102
52 | K | 722235645R00 | Klapka vod.zpětná vodorovná DN 40 | kus | 1 |  | 0 |  |  | základní |  | 0 | 0 | 0 | 0 | 0 | 16 | K | 1 |  |  |  | ROZPOCET | 0 | 0 | 0 | 0 | 0 | 1 | 0 | 16 | 104
53 | K | 722235525R00 | Filtr,vod.vnitřní-vnitřní z. DN 40 | kus | 1 |  | 0 |  |  | základní |  | 0 | 0 | 0 | 0 | 0 | 16 | K | 1 |  |  |  | ROZPOCET | 0 | 0 | 0 | 0 | 0 | 1 | 0 | 16 | 106
54 | K | 722231192R00 | Ventil vod.pojistný pružinový, G 3/4 | kus | 1 |  | 0 |  |  | základní |  | 0 | 0 | 0 | 0 | 0 | 16 | K | 1 |  |  |  | ROZPOCET | 0 | 0 | 0 | 0 | 0 | 1 | 0 | 16 | 108
55 | K | 722239102R00 | Montáž vodovodních armatur 2závity, G 3/4 | kus | 6 |  | 0 |  |  | základní |  | 0 | 0 | 0 | 0 | 0 | 16 | K | 1 |  |  |  | ROZPOCET | 0 | 0 | 0 | 0 | 0 | 1 | 0 | 16 | 110
56 | K | 722239103R00 | Montáž vodovodních armatur 2závity, G 1 | kus | 6 |  | 0 |  |  | základní |  | 0 | 0 | 0 | 0 | 0 | 16 | K | 1 |  |  |  | ROZPOCET | 0 | 0 | 0 | 0 | 0 | 1 | 0 | 16 | 112
57 | K | 722239104R00 | Montáž vodovodních armatur 2závity, G 5/4 | kus | 4 |  | 0 |  |  | základní |  | 0 | 0 | 0 | 0 | 0 | 16 | K | 1 |  |  |  | ROZPOCET | 0 | 0 | 0 | 0 | 0 | 1 | 0 | 16 | 114
58 | K | 722239105R00 | Montáž vodovodních armatur 2závity, G 6/4 | kus | 2 |  | 0 |  |  | základní |  | 0 | 0 | 0 | 0 | 0 | 16 | K | 1 |  |  |  | ROZPOCET | 0 | 0 | 0 | 0 | 0 | 1 | 0 | 16 | 116
59 | K | 28654694R | Objímka kovová s vrutem 32 - 40 mm PPR | kus | 36 |  | 0 |  |  | základní |  | 0 | 0 | 0 | 0 | 0 | 16 | K | 1 |  |  |  | ROZPOCET | 0 | 0 | 0 | 0 | 0 | 1 | 0 | 16 | 118
60 | K | 722254201RT4 | Hydrantový systém, box s plnými dveřmi, průměr 19/30, stálotvará hadice | kus | 1 |  | 0 |  |  | základní |  | 0 | 0 | 0 | 0 | 0 | 16 | K | 1 |  |  |  | ROZPOCET | 0 | 0 | 0 | 0 | 0 | 1 | 0 | 16 | 120
61 | K | 722280108R00 | Tlaková zkouška vodovodního potrubí DN 50 | m | 223 |  | 0 |  |  | základní |  | 0 | 0 | 0 | 0 | 0 | 16 | K | 1 |  |  |  | ROZPOCET | 0 | 0 | 0 | 0 | 0 | 1 | 0 | 16 | 122
| VV |  | 121+55+25+12+10 |  | 223 | [12 empty] | VV | 1 | 2 | True | 0 | ROZPOCET
| VV |  | Součet |  | 223 | [12 empty] | VV | 1 | 4 | True | 1 | ROZPOCET
62 | K | 722290234R00 | Proplach a dezinfekce vodovod.potrubí DN 80 | m | 223 |  | 0 |  |  | základní |  | 0 | 0 | 0 | 0 | 0 | 16 | K | 1 |  |  |  | ROZPOCET | 0 | 0 | 0 | 0 | 0 | 1 | 0 | 16 | 124
63 | K | 998722101R00 | Přesun hmot pro vnitřní vodovod, výšky do 6 m | t | 0.165 |  | 0 |  |  | základní |  | 0 | 0 | 0 | 0 | 0 | 16 | K | 1 |  |  |  | ROZPOCET | 0 | 0 | 0 | 0 | 0 | 1 | 0 | 16 | 126
| D | 725 | Zařizovací předměty |  |  |  | 0 |  |  |  |  | 0 |  | 0 |  | 0 | 2 | D | 0 |  |  |  | ROZPOCET | [6 empty] | 0
64 | K | 725014141R00 | Klozet závěsný ZTP + sedátko, bílý | soubor | 2 |  | 0 |  |  | základní |  | 0 | 0 | 0 | 0 | 0 | 16 | K | 1 |  |  |  | ROZPOCET | 0 | 0 | 0 | 0 | 0 | 1 | 0 | 16 | 128
65 | K | 725014131R00 | Klozet závěsný + sedátko, bílý | soubor | 4 |  | 0 |  |  | základní |  | 0 | 0 | 0 | 0 | 0 | 16 | K | 1 |  |  |  | ROZPOCET | 0 | 0 | 0 | 0 | 0 | 1 | 0 | 16 | 130
66 | K | 725016125R00 | Urinál odsávací, ovládání autom, bílý, jeden zdroj pro 3 urinály | soubor | 3 |  | 0 |  |  | základní |  | 0 | 0 | 0 | 0 | 0 | 16 | K | 1 |  |  |  | ROZPOCET | 0 | 0 | 0 | 0 | 0 | 1 | 0 | 16 | 132
67 | K | 64250631R | Pisoárová dělící stěna bílá, včetně upevňovací sady | kus | 2 |  | 0 |  |  | základní |  | 0 | 0 | 0 | 0 | 0 | 16 | K | 1 |  |  |  | ROZPOCET | 0 | 0 | 0 | 0 | 0 | 1 | 0 | 16 | 134
68 | K | 725017153R00 | Umyvadlo invalidní 64 x 55 cm, bílé | soubor | 2 |  | 0 |  |  | základní |  | 0 | 0 | 0 | 0 | 0 | 16 | K | 1 |  |  |  | ROZPOCET | 0 | 0 | 0 | 0 | 0 | 1 | 0 | 16 | 136
69 | K | 725017134R00 | Umyvadlo na šrouby 60 x 45 cm, bílé | soubor | 6 |  | 0 |  |  | základní |  | 0 | 0 | 0 | 0 | 0 | 16 | K | 1 |  |  |  | ROZPOCET | 0 | 0 | 0 | 0 | 0 | 1 | 0 | 16 | 138
70 | K | 725019101R00 | Výlevka stojící keramická s plastovou mřížkou | soubor | 2 |  | 0 |  |  | základní |  | 0 | 0 | 0 | 0 | 0 | 16 | K | 1 |  |  |  | ROZPOCET | 0 | 0 | 0 | 0 | 0 | 1 | 0 | 16 | 140
71 | K | 725829201RT1 | Montáž baterie umyv.a dřezové nástěnné chromové, včetně dodávky pákové baterie | kus | 11 |  | 0 |  |  | základní |  | 0 | 0 | 0 | 0 | 0 | 16 | K | 1 |  |  |  | ROZPOCET | 0 | 0 | 0 | 0 | 0 | 1 | 0 | 16 | 142
72 | K | 725835113RT1 | Baterie vanová nástěnná ruční, vč. příslušenstvím, standardní k výlevkám | soubor | 2 |  | 0 |  |  | základní |  | 0 | 0 | 0 | 0 | 0 | 16 | K | 1 |  |  |  | ROZPOCET | 0 | 0 | 0 | 0 | 0 | 1 | 0 | 16 | 144
73 | K | 725845111RT1 | Baterie sprchová nástěnná ruční, bez příslušenství, standardní | kus | 6 |  | 0 |  |  | základní |  | 0 | 0 | 0 | 0 | 0 | 16 | K | 1 |  |  |  | ROZPOCET | 0 | 0 | 0 | 0 | 0 | 1 | 0 | 16 | 146
74 | K | 55144162R | Sprchová sada M3 , 3-funkční ruční sprcha d 100 mm | kus | 6 |  | 0 |  |  | základní |  | 0 | 0 | 0 | 0 | 0 | 16 | K | 1 |  |  |  | ROZPOCET | 0 | 0 | 0 | 0 | 0 | 1 | 0 | 16 | 148
75 | K | 725814104R00 | Ventil rohový DN 15 x DN 10 | soubor | 27 |  | 0 |  |  | základní |  | 0 | 0 | 0 | 0 | 0 | 16 | K | 1 |  |  |  | ROZPOCET | 0 | 0 | 0 | 0 | 0 | 1 | 0 | 16 | 150
76 | K | 725860201RT1 | Sifon dřezový, 6/4 ", přípoj myčka, pračka, zpětná klapka, D 40, 50 mm, kulový kloub na odtoku | kus | 3 |  | 0 |  |  | základní |  | 0 | 0 | 0 | 0 | 0 | 16 | K | 1 |  |  |  | ROZPOCET | 0 | 0 | 0 | 0 | 0 | 1 | 0 | 16 | 152
77 | K | 725860212RT1 | Sifon umyvadlový pod omítku, výjimatelná vložka, připoj D 40, 50 mm | kus | 8 |  | 0 |  |  | základní |  | 0 | 0 | 0 | 0 | 0 | 16 | K | 1 |  |  |  | ROZPOCET | 0 | 0 | 0 | 0 | 0 | 1 | 0 | 16 | 154
78 | K | 55280041R | A93-3/8" univerzální WC nádržka, pro montáž na omítku | kus | 2 |  | 0 |  |  | základní |  | 0 | 0 | 0 | 0 | 0 | 16 | K | 1 |  |  |  | ROZPOCET | 0 | 0 | 0 | 0 | 0 | 1 | 0 | 16 | 156
79 | K | 725339101R00 | Montáž výlevky diturvitové, bez nádrže a armatur | kus | 2 |  | 0 |  |  | základní |  | 0 | 0 | 0 | 0 | 0 | 16 | K | 1 |  |  |  | ROZPOCET | 0 | 0 | 0 | 0 | 0 | 1 | 0 | 16 | 158
80 | K | 725219401R00 | Montáž umyvadel na šrouby do zdiva | soubor | 8 |  | 0 |  |  | základní |  | 0 | 0 | 0 | 0 | 0 | 16 | K | 1 |  |  |  | ROZPOCET | 0 | 0 | 0 | 0 | 0 | 1 | 0 | 16 | 160
81 | K | 725119306R00 | Montáž klozetu závěsného | soubor | 6 |  | 0 |  |  | základní |  | 0 | 0 | 0 | 0 | 0 | 16 | K | 1 |  |  |  | ROZPOCET | 0 | 0 | 0 | 0 | 0 | 1 | 0 | 16 | 162
82 | K | 725119402R00 | Montáž předstěnových systémů do sádrokartonu | soubor | 6 |  | 0 |  |  | základní |  | 0 | 0 | 0 | 0 | 0 | 16 | K | 1 |  |  |  | ROZPOCET | 0 | 0 | 0 | 0 | 0 | 1 | 0 | 16 | 164
83 | K | 725129201R00 | Montáž pisoárového záchodku bez nádrže | soubor | 3 |  | 0 |  |  | základní |  | 0 | 0 | 0 | 0 | 0 | 16 | K | 1 |  |  |  | ROZPOCET | 0 | 0 | 0 | 0 | 0 | 1 | 0 | 16 | 166
84 | K | 998725101R00 | Přesun hmot pro zařizovací předměty, výšky do 6 m | t | 0.455 |  | 0 |  |  | základní |  | 0 | 0 | 0 | 0 | 0 | 16 | K | 1 |  |  |  | ROZPOCET | 0 | 0 | 0 | 0 | 0 | 1 | 0 | 16 | 168
| D | 726 | Instalační prefabrikáty |  |  |  | 0 |  |  |  |  | 0 |  | 0 |  | 0 | 2 | D | 0 |  |  |  | ROZPOCET | [6 empty] | 0
85 | K | 726211321R00 | Modul-WC, UP320, h 112 cm | soubor | 4 |  | 0 |  |  | základní |  | 0 | 0 | 0 | 0 | 0 | 16 | K | 1 |  |  |  | ROZPOCET | 0 | 0 | 0 | 0 | 0 | 1 | 0 | 16 | 170
86 | K | 726211323R00 | Modul-WC ZTP, nastavitelný, h 112 cm, s madly: sklopné + pevné | soubor | 2 |  | 0 |  |  | základní |  | 0 | 0 | 0 | 0 | 0 | 16 | K | 1 |  |  |  | ROZPOCET | 0 | 0 | 0 | 0 | 0 | 1 | 0 | 16 | 172
87 | K | 28696752R | Tlačítko ovládací ZTP bílá/chrom/bílá | kus | 2 |  | 0 |  |  | základní |  | 0 | 0 | 0 | 0 | 0 | 16 | K | 1 |  |  |  | ROZPOCET | 0 | 0 | 0 | 0 | 0 | 1 | 0 | 16 | 174
88 | K | 551070101R | Ovládací tlačítko bílé, pro předstěnové instalační systémy | kus | 4 |  | 0 |  |  | základní |  | 0 | 0 | 0 | 0 | 0 | 16 | K | 1 |  |  |  | ROZPOCET | 0 | 0 | 0 | 0 | 0 | 1 | 0 | 16 | 176
89 | K | 998726121R00 | Přesun hmot pro předstěnové systémy, výšky do 6 m | t | 0.901 |  | 0 |  |  | základní |  | 0 | 0 | 0 | 0 | 0 | 16 | K | 1 |  |  |  | ROZPOCET | 0 | 0 | 0 | 0 | 0 | 1 | 0 | 16 | 178
| D | 732 | Strojovny |  |  |  | 0 |  |  |  |  | 0 |  | 0 |  | 0 | 2 | D | 0 |  |  |  | ROZPOCET | [6 empty] | 0
90 | K | 732421422R00 | Čerpadlo oběhové RS 30-60 R | soubor | 1 |  | 0 |  |  | základní |  | 0 | 0 | 0 | 0 | 0 | 16 | K | 1 |  |  |  | ROZPOCET | 0 | 0 | 0 | 0 | 0 | 1 | 0 | 16 | 180
91 | K | 422122530R | Ventil FLOWJET , nádoba 8 litrů s T-kusem | kus | 1 |  | 0 |  |  | základní |  | 0 | 0 | 0 | 0 | 0 | 16 | K | 1 |  |  |  | ROZPOCET | 0 | 0 | 0 | 0 | 0 | 1 | 0 | 16 | 182

## D.101.1.2.3 - Plynová odb...
{69aece54-877f-4f04-98f9-b9eb3bd0e78c}
2
| KRYCÍ LIST SOUPISU PRACÍ | [7 empty] | v --- níže se nacházejí doplnkové a pomocné údaje k sestavám --- v | [8 empty] | False
Stavba:
Revitalizace budovy a úpravy areálu TS HB
Objekt:
D.101 - Nová budova zázemí pro TS HB
Soupis:
D.101.1.2 - Technika prostředí staveb
Úroveň 3:
D.101.1.2.3 - Plynová odběrná zařízení
| KSO: |  |  |  |  | CC-CZ:
| Místo: |  | Bělohradská 3582, Havlíčkův Brod 580 01 |  |  | Datum: | 8. 1. 2026
| Zadavatel: |  |  |  |  | IČ:
DIČ:
| Uchazeč: |  |  |  |  | IČ: | Vyplň údaj
|  | Vyplň údaj |  |  |  | DIČ: | Vyplň údaj
| Projektant: |  |  |  |  | IČ: | 25285122
|  | STAVOTHERM - PROJEKCE, spol. s r.o. |  |  |  | DIČ: | CZ25285122
| Zpracovatel: |  |  |  |  | IČ:
DIČ:
Poznámka:
| Cena bez DPH | [5 empty] | 0
|  |  | Základ daně |  |  | Sazba daně | Výše daně
| DPH | základní | 0 |  |  | 21% | 0
|  | snížená | 0 |  |  | 12% | 0
|  | zákl. přenesená | 0 |  |  | 21% | 0
|  | sníž. přenesená | 0 |  |  | 12% | 0
|  | nulová | 0 |  |  | 0% | 0
| Cena s DPH |  |  | v | CZK |  | 0
| Projektant |  |  | Zpracovatel
| Datum a podpis: |  | Razítko | Datum a podpis: |  |  | Razítko
| Objednavatel |  |  | Uchazeč
| Datum a podpis: |  | Razítko | Datum a podpis: |  |  | Razítko
REKAPITULACE ČLENĚNÍ SOUPISU PRACÍ
Stavba:
Revitalizace budovy a úpravy areálu TS HB
Objekt:
D.101 - Nová budova zázemí pro TS HB
Soupis:
D.101.1.2 - Technika prostředí staveb
Úroveň 3:
D.101.1.2.3 - Plynová odběrná zařízení
Místo: |  |  | Bělohradská 3582, Havlíčkův Brod 580 01 |  |  | Datum: | 8. 1. 2026
Zadavatel: | [5 empty] | Projektant: | STAVOTHERM - PROJEKCE, spol. s r.o.
Uchazeč: |  |  | Vyplň údaj |  |  | Zpracovatel:
Kód dílu - Popis | [6 empty] | Cena celkem [CZK]
Náklady ze soupisu prací | [6 empty] | 0 | [11 empty] | -1
| 1 - Zemní práce | [5 empty] | 0
| 4 - Vodorovné konstrukce | [5 empty] | 0
| 8 - Trubní vedení | [5 empty] | 0
| 90 - Přípočty | [5 empty] | 0
| 94 - Lešení a stavební výtahy | [5 empty] | 0
| 97 - Prorážení otvorů | [5 empty] | 0
| 99 - Staveništní přesun hmot | [5 empty] | 0
| 723 - Vnitřní plynovod | [5 empty] | 0
| 783 - Nátěry | [5 empty] | 0
| M21 - Elektromontáže | [5 empty] | 0
| M23 - Montáže potrubí | [5 empty] | 0
| M46 - Zemní práce při montážích | [5 empty] | 0
| VN - Vedlejší náklady | [5 empty] | 0
| 01 - Ostatní | [5 empty] | 0
SOUPIS PRACÍ
Stavba:
Revitalizace budovy a úpravy areálu TS HB
Objekt:
D.101 - Nová budova zázemí pro TS HB
Soupis:
D.101.1.2 - Technika prostředí staveb
Úroveň 3:
D.101.1.2.3 - Plynová odběrná zařízení
Místo: |  |  | Bělohradská 3582, Havlíčkův Brod 580 01 |  |  | Datum: | 8. 1. 2026
Zadavatel: | [5 empty] | Projektant: | STAVOTHERM - PROJEKCE, spol. s r.o.
Uchazeč: |  |  | Vyplň údaj |  |  | Zpracovatel:
PČ | Typ | Kód | Popis | MJ | Množství | J.cena [CZK] | Cena celkem [CZK] | Cenová soustava |  | DPH | J. Nh [h] | Nh celkem [h] | J. hmotnost [t] | Hmotnost celkem [t] | J. suť [t] | Suť Celkem [t]
Náklady soupisu celkem | [6 empty] | 0 |  |  |  |  | 0 |  | 0 |  | 0 |  | D | -1 | [7 empty] | 0
| D | 1 | Zemní práce |  |  |  | 0 |  |  |  |  | 0 |  | 0 |  | 0 | 1 | D | 0 | ROZPOCET | [6 empty] | 0
1 | K | 132201110R00 | Hloubení rýh š.do 60 cm v hor.3 do 50 m3, STROJNĚ | m3 | 16.41 |  | 0 |  |  | základní |  | 0 | 0 | 0 | 0 | 0 | 4 | K | 1 | ROZPOCET | 0 | 0 | 0 | 0 | 0 | 1 | 0 | 4 | 2
| P |  | Poznámka k položce: Hloubení rýh zapažených i nezapažených s urovnáním dna do předepsaného profilu a spádu, s přehozením výkopku na přilehlém terénu na vzdálenost do 3 m od podélné osy rýhy nebo s naložením výkopku na dopravní prostředek. výkop v hornině tř. 3 - 50%, šířka rýhy 0,8 m NTL přívod plynu - 37,3m, hloubka v průměru 1,1 m 37,3x0,8x0,55 = 16,41 m3 | [14 empty] | P | 1
2 | K | 132201119R00 | Přípl.za lepivost,hloubení rýh 60 cm,hor.3,STROJNĚ | m3 | 8.21 |  | 0 |  |  | základní |  | 0 | 0 | 0 | 0 | 0 | 4 | K | 1 | ROZPOCET | 0 | 0 | 0 | 0 | 0 | 1 | 0 | 4 | 4
| P |  | Poznámka k položce: 16,41x0,5 = 8,21 m3 | [14 empty] | P | 1
3 | K | 132301110R00 | Hloubení rýh š.do 60 cm v hor.4 do 50 m3,STROJNĚ | m3 | 13.13 |  | 0 |  |  | základní |  | 0 | 0 | 0 | 0 | 0 | 4 | K | 1 | ROZPOCET | 0 | 0 | 0 | 0 | 0 | 1 | 0 | 4 | 6
| P |  | Poznámka k položce: Hloubení rýh zapažených i nezapažených s urovnáním dna do předepsaného profilu a spádu, s přehozením výkopku na přilehlém terénu na vzdálenost do 3 m od podélné osy rýhy nebo s naložením výkopku na dopravní prostředek. výkop v hornině tř. 4 - 40%, šířka výkopu 0,8m NTL přívod plynu - 37,3m, hloubka v průměru 1,1 m 37,3x0,8x0,44 = 13,13 m3 | [14 empty] | P | 1
4 | K | 132301119R00 | Přípl.za lepivost,hloubení rýh 60 cm,hor.4,STROJNĚ | m3 | 6.57 |  | 0 |  |  | základní |  | 0 | 0 | 0 | 0 | 0 | 4 | K | 1 | ROZPOCET | 0 | 0 | 0 | 0 | 0 | 1 | 0 | 4 | 8
| P |  | Poznámka k položce: 13,13 x 0,5 = 6,57 m3 | [14 empty] | P | 1
5 | K | 132401111R00 | Hloubení rýh šířky do 60 cm v hor.5, STROJNĚ | m3 | 3.28 |  | 0 |  |  | základní |  | 0 | 0 | 0 | 0 | 0 | 4 | K | 1 | ROZPOCET | 0 | 0 | 0 | 0 | 0 | 1 | 0 | 4 | 10
| P |  | Poznámka k položce: Hloubení rýh zapažených i nezapažených s urovnáním dna do předepsaného profilu a spádu, s přehozením výkopku na přilehlém terénu na vzdálenost do 3 m od podélné osy rýhy nebo s naložením výkopku na dopravní prostředek. výkop v hornině tř. 5 - 10%, šířka výkopu 0,8 m NTL přívod plynu - 37,3m, hloubka v průměru 1,1 m 37,3x0,8x0,11 = 3,28 m3 | [14 empty] | P | 1
6 | K | 132401192R00 | Přípl.za hloubení rýh š.60 cm,hor.5,STROJ | m3 | 1.64 |  | 0 |  |  | základní |  | 0 | 0 | 0 | 0 | 0 | 4 | K | 1 | ROZPOCET | 0 | 0 | 0 | 0 | 0 | 1 | 0 | 4 | 12
| P |  | Poznámka k položce: 3,28 x 0,5 = 1,64 m3 | [14 empty] | P | 1
7 | K | 161101101R00 | Svislé přemístění výkopku z hor.1-4 do 2,5 m | m3 | 29.54 |  | 0 |  |  | základní |  | 0 | 0 | 0 | 0 | 0 | 4 | K | 1 | ROZPOCET | 0 | 0 | 0 | 0 | 0 | 1 | 0 | 4 | 14
| P |  | Poznámka k položce: Svislé přemístění výkopku bez naložení na dopravní nádoby, ale s vyprázdněním dopravní nádoby na hromadu nebo na dopravní prostředek. 37,3x0,8x1,1 = 32,82 m3, výkop pro potrubí v hornině tř. 5 - 10% : 3,28 m3 32,82-3,28= 29,54 m3 | [14 empty] | P | 1
8 | K | 161101151R00 | Svislé přemístění výkopku z hor.5-7 do 2,5 m | m3 | 3.28 |  | 0 |  |  | základní |  | 0 | 0 | 0 | 0 | 0 | 4 | K | 1 | ROZPOCET | 0 | 0 | 0 | 0 | 0 | 1 | 0 | 4 | 16
| P |  | Poznámka k položce: Svislé přemístění výkopku bez naložení na dopravní nádoby, ale s vyprázdněním dopravní nádoby na hromadu nebo na dopravní prostředek. | [14 empty] | P | 1
9 | K | 162701105R00 | Vodorovné přemístění výkopku z hor.1-4 do 10000 m | m3 | 8.65 |  | 0 |  |  | základní |  | 0 | 0 | 0 | 0 | 0 | 4 | K | 1 | ROZPOCET | 0 | 0 | 0 | 0 | 0 | 1 | 0 | 4 | 18
| P |  | Poznámka k položce: Vodorovné přemístění výkopku po suchu, bez naložení výkopku, avšak se složením bez rozhrnutí, zpáteční cesta vozidla. Odvoz přebytečné zeminy na skládku: výkop pro potrubí: 16,41+13,13 = 29,54m3 odpočet zpětného zásypu: - 20,16 m3 29,54-20,89 = 8,65 m3 | [14 empty] | P | 1
10 | K | 162701109R00 | Příplatek k vod. přemístění hor.1-4 za další 1 km | m3 | 86.5 |  | 0 |  |  | základní |  | 0 | 0 | 0 | 0 | 0 | 4 | K | 1 | ROZPOCET | 0 | 0 | 0 | 0 | 0 | 1 | 0 | 4 | 20
| P |  | Poznámka k položce: 8,65x10 = 86,5 m3 | [14 empty] | P | 1
11 | K | 162301152R00 | Vodorovné přemístění výkopku z hor.5-7 do 1000 m | m3 | 3.28 |  | 0 |  |  | základní |  | 0 | 0 | 0 | 0 | 0 | 4 | K | 1 | ROZPOCET | 0 | 0 | 0 | 0 | 0 | 1 | 0 | 4 | 22
| P |  | Poznámka k položce: Vodorovné přemístění výkopku po suchu, bez naložení výkopku, avšak se složením bez rozhrnutí, zpáteční cesta vozidla. Odvoz přebytečné zeminy na skládku: výkop pro potrubí: 3,28m3 | [14 empty] | P | 1
12 | K | 171201201R00 | Uložení sypaniny na skl.-sypanina na výšku přes 2m | m3 | 8.65 |  | 0 |  |  | základní |  | 0 | 0 | 0 | 0 | 0 | 4 | K | 1 | ROZPOCET | 0 | 0 | 0 | 0 | 0 | 1 | 0 | 4 | 24
| P |  | Poznámka k položce: Uložení sypaniny na dočasnou skládku tak, že na 1m2 plochy připadá přes 2 m3 výkopku nebo ornice. Odvoz přebytečné zeminy na skládku: výkop pro potrubí: 16,41+13,13 = 29,54 m3 odpočet zpětného zásypu: - 20,89 m3 28,512-20,16 = 8,65 m3 | [14 empty] | P | 1
13 | K | 174101101R00 | Zásyp jam, rýh, šachet se zhutněním | m3 | 20.89 |  | 0 |  |  | základní |  | 0 | 0 | 0 | 0 | 0 | 4 | K | 1 | ROZPOCET | 0 | 0 | 0 | 0 | 0 | 1 | 0 | 4 | 26
| P |  | Poznámka k položce: Zásyp sypaninou z jakékoliv horniny s uložením výkopku po vrstvách, se zhutněním. rýha na potrubí NTL přívodu plynu: 37,3x0,8x(1,1-0,4) = 20,89 m3 | [14 empty] | P | 1
14 | K | 175101101R00 | Obsyp potrubí bez prohození sypaniny | m3 | 8.95 |  | 0 |  |  | základní |  | 0 | 0 | 0 | 0 | 0 | 4 | K | 1 | ROZPOCET | 0 | 0 | 0 | 0 | 0 | 1 | 0 | 4 | 28
| P |  | Poznámka k položce: Obsyp potrubí sypaninou z vhodných hornin tř. 1-4 nebo materiálem připraveným podél výkopu ve vzdálenosti do 3,0m od jeho kraje, pro jakoukoliv hloubku výkopu a jakoukoliv míru zhutnění. NTL přívod plynu: 37,3x0,8x0,3 = 8,95 m3 | [14 empty] | P | 1
15 | K | 199000005R00 | Poplatek za skládku zeminy 1- 4, skupina 17 05 04 z katalogu odpadů | t | 16.44 |  | 0 |  |  | základní |  | 0 | 0 | 0 | 0 | 0 | 4 | K | 1 | ROZPOCET | 0 | 0 | 0 | 0 | 0 | 1 | 0 | 4 | 30
| P |  | Poznámka k položce: odvoz přebytečné zeminy na skládku: výkop pro potrubí: 16,41+13,13 = 29,54 m3 odpočet zpětného zásypu: -20,89 m3 29,54-20,89 = 8,65 x 1,9 = 16,44 | [14 empty] | P | 1
16 | K | 199000003R00 | Poplatek za skládku horniny 5 - 7 | m3 | 3.28 |  | 0 |  |  | základní |  | 0 | 0 | 0 | 0 | 0 | 4 | K | 1 | ROZPOCET | 0 | 0 | 0 | 0 | 0 | 1 | 0 | 4 | 32
| P |  | Poznámka k položce: odvoz přebytečné zeminy na skládku | [14 empty] | P | 1
17 | K | 583314007R | Kamenivo těžené frakce 4/8 E Jihomor. kraj | t | 17 |  | 0 |  |  | základní |  | 0 | 0 | 0 | 0 | 0 | 4 | K | 1 | ROZPOCET | 0 | 0 | 0 | 0 | 0 | 1 | 0 | 4 | 34
| P |  | Poznámka k položce: obsyp potrubí 37,3x0,8x0,3 = 8,95 m3 8,95x1,9 = 17,0 t | [14 empty] | P | 1
| D | 4 | Vodorovné konstrukce |  |  |  | 0 |  |  |  |  | 0 |  | 0 |  | 0 | 1 | D | 0 | ROZPOCET | [6 empty] | 0
18 | K | 451572111R00 | Lože pod potrubí z kameniva těženého 0 - 4 mm, v otevřeném výkopu | m3 | 2.98 |  | 0 |  |  | základní |  | 0 | 0 | 0 | 0 | 0 | 4 | K | 1 | ROZPOCET | 0 | 0 | 0 | 0 | 0 | 1 | 0 | 4 | 36
| P |  | Poznámka k položce: v otevřeném výkopu: 37,3x0,8x0,1 = 2,98 m3 | [14 empty] | P | 1
| D | 8 | Trubní vedení |  |  |  | 0 |  |  |  |  | 0 |  | 0 |  | 0 | 1 | D | 0 | ROZPOCET | [6 empty] | 0
19 | K | 28613954.AR | Trubka tlaková plyn d 40x3,7 mm PE100 SDR 11, NTL přívod plynu | m | 41 |  | 0 |  |  | základní |  | 0 | 0 | 0 | 0 | 0 | 4 | K | 1 | ROZPOCET | 0 | 0 | 0 | 0 | 0 | 1 | 0 | 4 | 38
| P |  | Poznámka k položce: 37,3x1,1x= 41,03 | [14 empty] | P | 1
20 | K | 28614002.AR | Trubka ochranná plyn d 63 x 3,0 x 6000 mm PEHD | m | 1.1 |  | 0 |  |  | základní |  | 0 | 0 | 0 | 0 | 0 | 4 | K | 1 | ROZPOCET | 0 | 0 | 0 | 0 | 0 | 1 | 0 | 4 | 40
| P |  | Poznámka k položce: 1x1,1 = 1,1 | [14 empty] | P | 1
| D | 90 | Přípočty |  |  |  | 0 |  |  |  |  | 0 |  | 0 |  | 0 | 1 | D | 0 | ROZPOCET | [6 empty] | 0
21 | K | 900 R00 | HZS - Revize plynového zařízení | soubor | 1 |  | 0 |  |  | základní |  | 0 | 0 | 0 | 0 | 0 | 4 | K | 1 | ROZPOCET | 0 | 0 | 0 | 0 | 0 | 1 | 0 | 4 | 42
| D | 94 | Lešení a stavební výtahy |  |  |  | 0 |  |  |  |  | 0 |  | 0 |  | 0 | 1 | D | 0 | ROZPOCET | [6 empty] | 0
22 | K | 941955001R00 | Lešení lehké pomocné, výška podlahy do 1,2 m | m2 | 2 |  | 0 |  |  | základní |  | 0 | 0 | 0 | 0 | 0 | 4 | K | 1 | ROZPOCET | 0 | 0 | 0 | 0 | 0 | 1 | 0 | 4 | 44
| D | 97 | Prorážení otvorů |  |  |  | 0 |  |  |  |  | 0 |  | 0 |  | 0 | 1 | D | 0 | ROZPOCET | [6 empty] | 0
23 | K | 974031133R00 | Vysekání rýh ve zdi cihelné 5 x 10 cm | m | 1.5 |  | 0 |  |  | základní |  | 0 | 0 | 0 | 0 | 0 | 4 | K | 1 | ROZPOCET | 0 | 0 | 0 | 0 | 0 | 1 | 0 | 4 | 46
| P |  | Poznámka k položce: stoupací potrubí pro přívod potrubí do niky pro HU objektu | [14 empty] | P | 1
24 | K | 97-01_VL | Zednická zapravení a výpomoc pro řemesla | soubor | 1 |  | 0 |  |  | základní |  | 0 | 0 | 0 | 0 | 0 | 4 | K | 1 | ROZPOCET | 0 | 0 | 0 | 0 | 0 | 1 | 0 | 4 | 48
25 | K | 979082111R00 | Vnitrostaveništní doprava suti do 10 m | t | 0.001 |  | 0 |  |  | základní |  | 0 | 0 | 0 | 0 | 0 | 4 | K | 1 | ROZPOCET | 0 | 0 | 0 | 0 | 0 | 1 | 0 | 4 | 50
| D | 99 | Staveništní přesun hmot |  |  |  | 0 |  |  |  |  | 0 |  | 0 |  | 0 | 1 | D | 0 | ROZPOCET | [6 empty] | 0
26 | K | 998276101R00 | Přesun hmot, trubní vedení plastová, otevř. výkop | t | 22.65 |  | 0 |  |  | základní |  | 0 | 0 | 0 | 0 | 0 | 4 | K | 1 | ROZPOCET | 0 | 0 | 0 | 0 | 0 | 1 | 0 | 4 | 52
| P |  | Poznámka k položce: součet položek 17, 18, 19, 20 | [14 empty] | P | 1
| D | 723 | Vnitřní plynovod |  |  |  | 0 |  |  |  |  | 0 |  | 0 |  | 0 | 2 | D | 0 | ROZPOCET | [6 empty] | 0
27 | K | 723120203R00 | Potrubí ocelové závitové černé svařované DN 20 | m | 1 |  | 0 |  |  | základní |  | 0 | 0 | 0 | 0 | 0 | 16 | K | 1 | ROZPOCET | 0 | 0 | 0 | 0 | 0 | 1 | 0 | 16 | 54
28 | K | 723150312R00 | Potrubí ocelové hladké černé svařované D 57x2,9, chránička | m | 1 |  | 0 |  |  | základní |  | 0 | 0 | 0 | 0 | 0 | 16 | K | 1 | ROZPOCET | 0 | 0 | 0 | 0 | 0 | 1 | 0 | 16 | 56
29 | K | 723163104R00 | Potrubí z měděných plyn.trubek D 22 x 1,0 mm, dopojení plynového kotle | m | 1 |  | 0 |  |  | základní |  | 0 | 0 | 0 | 0 | 0 | 16 | K | 1 | ROZPOCET | 0 | 0 | 0 | 0 | 0 | 1 | 0 | 16 | 58
30 | K | 723163106R00 | Potrubí z měděných plyn.trubek D 35 x 1,5 mm | m | 8.25 |  | 0 |  |  | základní |  | 0 | 0 | 0 | 0 | 0 | 16 | K | 1 | ROZPOCET | 0 | 0 | 0 | 0 | 0 | 1 | 0 | 16 | 60
| P |  | Poznámka k položce: 7,5x1,1 = 8,25 m | [14 empty] | P | 1
31 | K | 723164104R00 | Montáž potrubí z měděných trubek D 22 mm | m | 1 |  | 0 |  |  | základní |  | 0 | 0 | 0 | 0 | 0 | 16 | K | 1 | ROZPOCET | 0 | 0 | 0 | 0 | 0 | 1 | 0 | 16 | 62
32 | K | 723164106R00 | Montáž potrubí z měděných trubek D 35 mm | m | 8.25 |  | 0 |  |  | základní |  | 0 | 0 | 0 | 0 | 0 | 16 | K | 1 | ROZPOCET | 0 | 0 | 0 | 0 | 0 | 1 | 0 | 16 | 64
33 | K | 723165224R00 | Montáž vod.tvar.Cu lisováním 3 spoje | kus | 3 |  | 0 |  |  | základní |  | 0 | 0 | 0 | 0 | 0 | 16 | K | 1 | ROZPOCET | 0 | 0 | 0 | 0 | 0 | 1 | 0 | 16 | 66
34 | K | 42237025.AR | Kohout kulový 1" plyn | kus | 1 |  | 0 |  |  | základní |  | 0 | 0 | 0 | 0 | 0 | 16 | K | 1 | ROZPOCET | 0 | 0 | 0 | 0 | 0 | 1 | 0 | 16 | 68
35 | K | 42237026.AR | Kohout kulový 5/4" plyn | kus | 2 |  | 0 |  |  | základní |  | 0 | 0 | 0 | 0 | 0 | 16 | K | 1 | ROZPOCET | 0 | 0 | 0 | 0 | 0 | 1 | 0 | 16 | 70
| P |  | Poznámka k položce: 1 x uzávěr za plynoměrem 1 x uzávěr HU objektu | [14 empty] | P | 1
36 | K | 723239103R00 | Montáž plynovodních armatur, 2 závity, G 1 | kus | 1 |  | 0 |  |  | základní |  | 0 | 0 | 0 | 0 | 0 | 16 | K | 1 | ROZPOCET | 0 | 0 | 0 | 0 | 0 | 1 | 0 | 16 | 72
37 | K | 723239104R00 | Montáž plynovodních armatur, 2 závity, G 5/4 | kus | 2 |  | 0 |  |  | základní |  | 0 | 0 | 0 | 0 | 0 | 16 | K | 1 | ROZPOCET | 0 | 0 | 0 | 0 | 0 | 1 | 0 | 16 | 74
38 | K | 42243410.MR | Regulátor tlaku plynu B 10, Qmax 10 m3/hod | kus | 1 |  | 0 |  |  | základní |  | 0 | 0 | 0 | 0 | 0 | 16 | K | 1 | ROZPOCET | 0 | 0 | 0 | 0 | 0 | 1 | 0 | 16 | 76
39 | K | 723239212R00 | Montáž regulátoru středotl. závit. dvojitého | soubor | 1 |  | 0 |  |  | základní |  | 0 | 0 | 0 | 0 | 0 | 16 | K | 1 | ROZPOCET | 0 | 0 | 0 | 0 | 0 | 1 | 0 | 16 | 78
40 | K | 723160205R00 | Přípojka k plynoměru, závitová bez ochozu G 5/4 | soubor | 1 |  | 0 |  |  | základní |  | 0 | 0 | 0 | 0 | 0 | 16 | K | 1 | ROZPOCET | 0 | 0 | 0 | 0 | 0 | 1 | 0 | 16 | 80
41 | K | 723160335R00 | Rozpěrka přípojky plynoměru G 5/4 | soubor | 1 |  | 0 |  |  | základní |  | 0 | 0 | 0 | 0 | 0 | 16 | K | 1 | ROZPOCET | 0 | 0 | 0 | 0 | 0 | 1 | 0 | 16 | 82
42 | K | 723261912R00 | Montáž plynoměrů G4, rozteč 250 mm | kus | 1 |  | 0 |  |  | základní |  | 0 | 0 | 0 | 0 | 0 | 16 | K | 1 | ROZPOCET | 0 | 0 | 0 | 0 | 0 | 1 | 0 | 16 | 84
43 | K | 38841246R | Tlakoměr standardní | kus | 1 |  | 0 |  |  | základní |  | 0 | 0 | 0 | 0 | 0 | 16 | K | 1 | ROZPOCET | 0 | 0 | 0 | 0 | 0 | 1 | 0 | 16 | 86
44 | K | 42233580R | Kohout tlakoměrový M20 x 1,5 mm obyčejný | kus | 1 |  | 0 |  |  | základní |  | 0 | 0 | 0 | 0 | 0 | 16 | K | 1 | ROZPOCET | 0 | 0 | 0 | 0 | 0 | 1 | 0 | 16 | 88
45 | K | 42277800R | Přípojka tlakoměrová M20x1,5 | kus | 1 |  | 0 |  |  | základní |  | 0 | 0 | 0 | 0 | 0 | 16 | K | 1 | ROZPOCET | 0 | 0 | 0 | 0 | 0 | 1 | 0 | 16 | 90
46 | K | 723-01 VL | Přechodka PE/OC 40/5/4", na NTL přívodu plynu | kus | 1 |  | 0 |  |  | základní |  | 0 | 0 | 0 | 0 | 0 | 16 | K | 1 | ROZPOCET | 0 | 0 | 0 | 0 | 0 | 1 | 0 | 16 | 92
47 | K | 723-02_VL | Montáž přechodové tvarovky | kus | 1 |  | 0 |  |  | základní |  | 0 | 0 | 0 | 0 | 0 | 16 | K | 1 | ROZPOCET | 0 | 0 | 0 | 0 | 0 | 1 | 0 | 16 | 94
48 | K | 723190907R00 | Odvzdušnění a napuštění plynového potrubí | m | 10 |  | 0 |  |  | základní |  | 0 | 0 | 0 | 0 | 0 | 16 | K | 1 | ROZPOCET | 0 | 0 | 0 | 0 | 0 | 1 | 0 | 16 | 96
49 | K | 723190909R00 | Zkouška tlaková plynového potrubí | kus | 1 |  | 0 |  |  | základní |  | 0 | 0 | 0 | 0 | 0 | 16 | K | 1 | ROZPOCET | 0 | 0 | 0 | 0 | 0 | 1 | 0 | 16 | 98
50 | K | 723200001RA0 | Montáž plynového kotle | kus | 1 |  | 0 |  |  | základní |  | 0 | 0 | 0 | 0 | 0 | 16 | K | 1 | ROZPOCET | 0 | 0 | 0 | 0 | 0 | 1 | 0 | 16 | 100
| P |  | Poznámka k položce: Dopojení plynového kotle na rozvody plynu. Dodávka plynového kotle součást dodávky UT. | [14 empty] | P | 1
51 | K | 998723101R00 | Přesun hmot pro vnitřní plynovod, výšky do 6 m | t | 0.1 |  | 0 |  |  | základní |  | 0 | 0 | 0 | 0 | 0 | 16 | K | 1 | ROZPOCET | 0 | 0 | 0 | 0 | 0 | 1 | 0 | 16 | 102
| D | 783 | Nátěry |  |  |  | 0 |  |  |  |  | 0 |  | 0 |  | 0 | 2 | D | 0 | ROZPOCET | [6 empty] | 0
52 | K | 783424340R00 | Nátěr syntet. potrubí do DN 50 mm Z+2x +1x email | m | 11 |  | 0 |  |  | základní |  | 0 | 0 | 0 | 0 | 0 | 16 | K | 1 | ROZPOCET | 0 | 0 | 0 | 0 | 0 | 1 | 0 | 16 | 104
| D | M21 | Elektromontáže |  |  |  | 0 |  |  |  |  | 0 |  | 0 |  | 0 | 1 | D | 0 | ROZPOCET | [6 empty] | 0
53 | K | 210800545RT1 | Vodič CY 2,5 mm2 uložený pevně, včetně dodávky vodiče CY 2,5 | m | 41 |  | 0 |  |  | základní |  | 0 | 0 | 0 | 0 | 0 | 4 | K | 1 | ROZPOCET | 0 | 0 | 0 | 0 | 0 | 1 | 0 | 4 | 106
| D | M23 | Montáže potrubí |  |  |  | 0 |  |  |  |  | 0 |  | 0 |  | 0 | 1 | D | 0 | ROZPOCET | [6 empty] | 0
54 | K | 230180013R00 | Montáž trub z plastických hmot PE, PP, 40 x 3,7, NTL přívod plynu | m | 41 |  | 0 |  |  | základní |  | 0 | 0 | 0 | 0 | 0 | 4 | K | 1 | ROZPOCET | 0 | 0 | 0 | 0 | 0 | 1 | 0 | 4 | 108
55 | K | 230180021R00 | Montáž trub z plastických hmot PE, PP, 63 x 3,0, chránička | m | 1.1 |  | 0 |  |  | základní |  | 0 | 0 | 0 | 0 | 0 | 4 | K | 1 | ROZPOCET | 0 | 0 | 0 | 0 | 0 | 1 | 0 | 4 | 110
56 | K | 230180067R00 | Montáž trubních dílů PE, PP, D 40 | kus | 2 |  | 0 |  |  | základní |  | 0 | 0 | 0 | 0 | 0 | 4 | K | 1 | ROZPOCET | 0 | 0 | 0 | 0 | 0 | 1 | 0 | 4 | 112
57 | K | 28653323.AR | Koleno 90° elektrosvařovací d 40 mm, NTL přívod plynu | kus | 1 |  | 0 |  |  | základní |  | 0 | 0 | 0 | 0 | 0 | 4 | K | 1 | ROZPOCET | 0 | 0 | 0 | 0 | 0 | 1 | 0 | 4 | 114
58 | K | 28613103.MR | Elektrospojka d 40 mm SDR 11 PE 100 | kus | 1 |  | 0 |  |  | základní |  | 0 | 0 | 0 | 0 | 0 | 4 | K | 1 | ROZPOCET | 0 | 0 | 0 | 0 | 0 | 1 | 0 | 4 | 116
59 | K | 230230016R00 | Hlavní tlaková zkouška vzduchem 0,6 MPa, DN 50 | m | 37.3 |  | 0 |  |  | základní |  | 0 | 0 | 0 | 0 | 0 | 4 | K | 1 | ROZPOCET | 0 | 0 | 0 | 0 | 0 | 1 | 0 | 4 | 118
60 | K | 230170001R00 | Příprava pro zkoušku těsnosti, DN do 40 | sada | 1 |  | 0 |  |  | základní |  | 0 | 0 | 0 | 0 | 0 | 4 | K | 1 | ROZPOCET | 0 | 0 | 0 | 0 | 0 | 1 | 0 | 4 | 120
| P |  | Poznámka k položce: 1x STL přípojka 1x NTL přívod plynu | [14 empty] | P | 1
61 | K | 230170011R00 | Zkouška těsnosti potrubí, DN do 40 | m | 37.3 |  | 0 |  |  | základní |  | 0 | 0 | 0 | 0 | 0 | 4 | K | 1 | ROZPOCET | 0 | 0 | 0 | 0 | 0 | 1 | 0 | 4 | 122
62 | K | 230250002R00 | Montáž kontrolních vývodů, napěť. zemního KVZ | kus | 2 |  | 0 |  |  | základní |  | 0 | 0 | 0 | 0 | 0 | 4 | K | 1 | ROZPOCET | 0 | 0 | 0 | 0 | 0 | 1 | 0 | 4 | 124
63 | K | 230194001R00 | Utěsnění chráničky manžetou DN 50 | kus | 1 |  | 0 |  |  | základní |  | 0 | 0 | 0 | 0 | 0 | 4 | K | 1 | ROZPOCET | 0 | 0 | 0 | 0 | 0 | 1 | 0 | 4 | 126
| D | M46 | Zemní práce při montážích |  |  |  | 0 |  |  |  |  | 0 |  | 0 |  | 0 | 1 | D | 0 | ROZPOCET | [6 empty] | 0
64 | K | 460490012R00 | Fólie výstražná z PVC, šířka 33 cm | m | 41 |  | 0 |  |  | základní |  | 0 | 0 | 0 | 0 | 0 | 4 | K | 1 | ROZPOCET | 0 | 0 | 0 | 0 | 0 | 1 | 0 | 4 | 128
| P |  | Poznámka k položce: 37,3x1,1 = 41,03 m | [14 empty] | P | 1
65 | K | 460310201R00 | Kladení 1 kabelu pomocí KAELBLE v hornině 1-4 | m | 41 |  | 0 |  |  | základní |  | 0 | 0 | 0 | 0 | 0 | 4 | K | 1 | ROZPOCET | 0 | 0 | 0 | 0 | 0 | 1 | 0 | 4 | 130
| D | VN | Vedlejší náklady |  |  |  | 0 |  |  |  |  | 0 |  | 0 |  | 0 | 1 | D | 0 | ROZPOCET | [6 empty] | 0
66 | K | 001 | Zaměření potrubí v systému Mikrostation | Soubor | 1 |  | 0 |  |  | základní |  | 0 | 0 | 0 | 0 | 0 | 4 | K | 1 | ROZPOCET | 0 | 0 | 0 | 0 | 0 | 1 | 0 | 4 | 132
| D | 01 | Ostatní |  |  |  | 0 |  |  |  |  | 0 |  | 0 |  | 0 | 1 | D | 0 | ROZPOCET | [6 empty] | 0
67 | K | 01-01_VL | Uzemnění potrubí | hod | 3 |  | 0 |  |  | základní |  | 0 | 0 | 0 | 0 | 0 | 4 | K | 1 | ROZPOCET | 0 | 0 | 0 | 0 | 0 | 1 | 0 | 4 | 134
68 | K | 01-02_VL | Plynová připojovací hadice dn25, připojení plyn. kotle | kus | 1 |  | 0 |  |  | základní |  | 0 | 0 | 0 | 0 | 0 | 4 | K | 1 | ROZPOCET | 0 | 0 | 0 | 0 | 0 | 1 | 0 | 4 | 136
69 | K | 01-04_Vl | Odkouření plynového kotle | soubor | 1 |  | 0 |  |  | základní |  | 0 | 0 | 0 | 0 | 0 | 4 | K | 1 | ROZPOCET | 0 | 0 | 0 | 0 | 0 | 1 | 0 | 4 | 138
| P |  | Poznámka k položce: Potrubí odkouření d80 mm vedeno komínovým průduchem. Délka odtahu spalin ~8,0 m. Dopojení na komínový průduch provedeno koaxiálním potrubím d80/125 mm přes adapter, revizní koleno DN80/125 mm, 87°, kryt komínové šachty s vyústěním trubky černý plast | [14 empty] | P | 1
70 | K | 01-05_Vl | Montáž odkouření, dopojení odvodu kondenzátu | soubor | 1 |  | 0 |  |  | základní |  | 0 | 0 | 0 | 0 | 0 | 4 | K | 1 | ROZPOCET | 0 | 0 | 0 | 0 | 0 | 1 | 0 | 4 | 140
71 | K | 01-06_VL | Revize spalinové cesty | soubor | 1 |  | 0 |  |  | základní |  | 0 | 0 | 0 | 0 | 0 | 4 | K | 1 | ROZPOCET | 0 | 0 | 0 | 0 | 0 | 1 | 0 | 4 | 142
72 | K | 01_7 | Plynový kotel-dodávka UT | kus | 1 |  | 0 |  |  | základní |  | 0 | 0 | 0 | 0 | 0 | 4 | K | 1 | ROZPOCET | 0 | 0 | 0 | 0 | 0 | 1 | 0 | 4 | 144
73 | K | 01_8 | Dvířka niky s otvory pro HU objektu, vel.300*300mm | kus | 1 |  | 0 |  |  | základní |  | 0 | 0 | 0 | 0 | 0 | 4 | K | 1 | ROZPOCET | 0 | 0 | 0 | 0 | 0 | 1 | 0 | 4 | 146
74 | K | 01_9 | Odpojení, demontáž stávajícího, NTL přívodu do rušeného objektu | soubor | 1 |  | 0 |  |  | základní |  | 0 | 0 | 0 | 0 | 0 | 4 | K | 1 | ROZPOCET | 0 | 0 | 0 | 0 | 0 | 1 | 0 | 4 | 148
75 | K | 899712111R00 | Orientační tabulky "PLYN" | kus | 2 |  | 0 |  |  | základní |  | 0 | 0 | 0 | 0 | 0 | 4 | K | 1 | ROZPOCET | 0 | 0 | 0 | 0 | 0 | 1 | 0 | 4 | 150

## D.101.1.2.4 - Vytápění
{d6acd1a4-2311-4487-9712-5e9bb0e4ac63}
2
| KRYCÍ LIST SOUPISU PRACÍ | [7 empty] | v --- níže se nacházejí doplnkové a pomocné údaje k sestavám --- v | [8 empty] | False
Stavba:
Revitalizace budovy a úpravy areálu TS HB
Objekt:
D.101 - Nová budova zázemí pro TS HB
Soupis:
D.101.1.2 - Technika prostředí staveb
Úroveň 3:
D.101.1.2.4 - Vytápění
| KSO: |  |  |  |  | CC-CZ:
| Místo: |  | Bělohradská 3582, Havlíčkův Brod 580 01 |  |  | Datum: | 8. 1. 2026
| Zadavatel: |  |  |  |  | IČ:
DIČ:
| Uchazeč: |  |  |  |  | IČ: | Vyplň údaj
|  | Vyplň údaj |  |  |  | DIČ: | Vyplň údaj
| Projektant: |  |  |  |  | IČ: | 25285122
|  | STAVOTHERM - PROJEKCE, spol. s r.o. |  |  |  | DIČ: | CZ25285122
| Zpracovatel: |  |  |  |  | IČ:
DIČ:
Poznámka:
| Cena bez DPH | [5 empty] | 0
|  |  | Základ daně |  |  | Sazba daně | Výše daně
| DPH | základní | 0 |  |  | 21% | 0
|  | snížená | 0 |  |  | 12% | 0
|  | zákl. přenesená | 0 |  |  | 21% | 0
|  | sníž. přenesená | 0 |  |  | 12% | 0
|  | nulová | 0 |  |  | 0% | 0
| Cena s DPH |  |  | v | CZK |  | 0
| Projektant |  |  | Zpracovatel
| Datum a podpis: |  | Razítko | Datum a podpis: |  |  | Razítko
| Objednavatel |  |  | Uchazeč
| Datum a podpis: |  | Razítko | Datum a podpis: |  |  | Razítko
REKAPITULACE ČLENĚNÍ SOUPISU PRACÍ
Stavba:
Revitalizace budovy a úpravy areálu TS HB
Objekt:
D.101 - Nová budova zázemí pro TS HB
Soupis:
D.101.1.2 - Technika prostředí staveb
Úroveň 3:
D.101.1.2.4 - Vytápění
Místo: |  |  | Bělohradská 3582, Havlíčkův Brod 580 01 |  |  | Datum: | 8. 1. 2026
Zadavatel: | [5 empty] | Projektant: | STAVOTHERM - PROJEKCE, spol. s r.o.
Uchazeč: |  |  | Vyplň údaj |  |  | Zpracovatel:
Kód dílu - Popis | [6 empty] | Cena celkem [CZK]
Náklady ze soupisu prací | [6 empty] | 0 | [11 empty] | -1
| 713 - Izolace tepelné | [5 empty] | 0
| 722 - Vnitřní vodovod | [5 empty] | 0
| 731 - Kotelny | [5 empty] | 0
| 732 - Strojovny | [5 empty] | 0
| 733 - Rozvod potrubí | [5 empty] | 0
| 734 - Armatury | [5 empty] | 0
| 735 - Otopná tělesa | [5 empty] | 0
| 736 - Rozdělovače otopných těles | [5 empty] | 0
| 738 - Solární systém | [5 empty] | 0
| 999 - Ostatní | [5 empty] | 0
SOUPIS PRACÍ
Stavba:
Revitalizace budovy a úpravy areálu TS HB
Objekt:
D.101 - Nová budova zázemí pro TS HB
Soupis:
D.101.1.2 - Technika prostředí staveb
Úroveň 3:
D.101.1.2.4 - Vytápění
Místo: |  |  | Bělohradská 3582, Havlíčkův Brod 580 01 |  |  | Datum: | 8. 1. 2026
Zadavatel: | [5 empty] | Projektant: | STAVOTHERM - PROJEKCE, spol. s r.o.
Uchazeč: |  |  | Vyplň údaj |  |  | Zpracovatel:
PČ | Typ | Kód | Popis | MJ | Množství | J.cena [CZK] | Cena celkem [CZK] | Cenová soustava |  | DPH | J. Nh [h] | Nh celkem [h] | J. hmotnost [t] | Hmotnost celkem [t] | J. suť [t] | Suť Celkem [t]
Náklady soupisu celkem | [6 empty] | 0 |  |  |  |  | 0 |  | 0 |  | 0 |  | D | -1 | [7 empty] | 0
| D | 713 | Izolace tepelné |  |  |  | 0 |  |  |  |  | 0 |  | 0 |  | 0 | 2 | D | 0 | ROZPOCET | [6 empty] | 0
1 | K | montuz | Montáž návlekové tepelné izolace, (včetně spojek a pomocného materiálu) | m | 1035 |  | 0 |  |  | základní |  | 0 | 0 | 0 | 0 | 0 | 16 | K | 1 | ROZPOCET | 0 | 0 | 0 | 0 | 0 | 1 | 0 | 16 | 2104668288
2 | K | AL1016 | Tepelná izolace navlek. standard tl15 mm pro D16, Tepelná vodivost (10 oC): menší než 0,040 W/(mK) | m | 900 |  | 0 |  |  | základní |  | 0 | 0 | 0 | 0 | 0 | 16 | K | 1 | ROZPOCET | 0 | 0 | 0 | 0 | 0 | 1 | 0 | 16 | 238396815
| P |  | Poznámka k položce: vedeno ve stavební izolaci podlahy meziprostor vypěněn | [14 empty] | P | 1
3 | K | AL2022 | Tepelná izolace navlek. povrch AL tl20 mm pro D22, Tepelná vodivost (10 oC): menší než 0,040 W/(mK) | m | 20 |  | 0 |  |  | základní |  | 0 | 0 | 0 | 0 | 0 | 16 | K | 1 | ROZPOCET | 0 | 0 | 0 | 0 | 0 | 1 | 0 | 16 | -940279817
4 | K | 27244667R | Hadice izolační kaučuková di 22 mm, tl. 19 mm , Vhodná pro solární systému teplota do 150°C | m | 35 |  | 0 |  |  | základní |  | 0 | 0 | 0 | 0 | 0 | 16 | K | 1 | ROZPOCET | 0 | 0 | 0 | 0 | 0 | 1 | 0 | 16 | -421411662
| P |  | Poznámka k položce: Technické parametry: povrch - ochranna proti UV/hliniková folie jádro - syntetický kaučuk zadní strana - samolepicí vrstva, vhodné pro vnitřní i vnější použití hustota: 130 kg/m3 barva: černá Parametry odolnosti: odolnost UV záření a povětrnostním vlivům samolepicí vrstva odolná vlhkosti a vyšším teplotám | [14 empty] | P | 1
5 | K | AL2028 | Tepelná izolace navlek. povrch AL tl30 mm pro D28, Tepelná vodivost (10 oC): menší než 0,040 W/(mK) | m | 40 |  | 0 |  |  | základní |  | 0 | 0 | 0 | 0 | 0 | 16 | K | 1 | ROZPOCET | 0 | 0 | 0 | 0 | 0 | 1 | 0 | 16 | 315437801
6 | K | AL2028.1 | Tepelná izolace navlek. povrch AL tl30 mm pro D35, Tepelná vodivost (10 oC): menší než 0,040 W/(mK) | m | 40 |  | 0 |  |  | základní |  | 0 | 0 | 0 | 0 | 0 | 16 | K | 1 | ROZPOCET | 0 | 0 | 0 | 0 | 0 | 1 | 0 | 16 | -942603414
7 | K | 998713101R00 | Přesun hmot pro izolace tepelné, výšky do 6 m | t | 0.3 |  | 0 |  |  | základní |  | 0 | 0 | 0 | 0 | 0 | 16 | K | 1 | ROZPOCET | 0 | 0 | 0 | 0 | 0 | 1 | 0 | 16 | -456754066
| D | 722 | Vnitřní vodovod |  |  |  | 0 |  |  |  |  | 0 |  | 0 |  | 0 | 2 | D | 0 | ROZPOCET | [6 empty] | 0
8 | K | 722239102R00 | Montáž vodovodních armatur 2závity, G 3/4" | kus | 7 |  | 0 |  |  | základní |  | 0 | 0 | 0 | 0 | 0 | 16 | K | 1 | ROZPOCET | 0 | 0 | 0 | 0 | 0 | 1 | 0 | 16 | -1393983731
9 | K | 722237122R00 | Kohout vodovodní, kulový, 2x vnitřní závit, DN 20 mm | kus | 7 |  | 0 |  |  | základní |  | 0 | 0 | 0 | 0 | 0 | 16 | K | 1 | ROZPOCET | 0 | 0 | 0 | 0 | 0 | 1 | 0 | 16 | 920969480
10 | K | 722172432R00 | Potrubí plastové, včetně zednických výpomocí, D 25 x 4,2 mm, PN 20 | m | 6 |  | 0 |  |  | základní |  | 0 | 0 | 0 | 0 | 0 | 16 | K | 1 | ROZPOCET | 0 | 0 | 0 | 0 | 0 | 1 | 0 | 16 | -572970863
11 | K | 722290226R00 | Zkouška tlaku potrubí závitového DN 50 mm | m | 6 |  | 0 |  |  | základní |  | 0 | 0 | 0 | 0 | 0 | 16 | K | 1 | ROZPOCET | 0 | 0 | 0 | 0 | 0 | 1 | 0 | 16 | 1362899388
12 | K | 722290234R00 | Proplach a dezinfekce vodovodního potrubí DN 80 mm | m | 6 |  | 0 |  |  | základní |  | 0 | 0 | 0 | 0 | 0 | 16 | K | 1 | ROZPOCET | 0 | 0 | 0 | 0 | 0 | 1 | 0 | 16 | 444034989
13 | K | 722182006R00 | Montáž tepelné izolace skruží na potrubí přímé, DN 80 mm, samolepicí spoj | m | 6 |  | 0 |  |  | základní |  | 0 | 0 | 0 | 0 | 0 | 16 | K | 1 | ROZPOCET | 0 | 0 | 0 | 0 | 0 | 1 | 0 | 16 | -997745566
14 | K | iz2510 | Trubice izolační D 25 mm tl. 10 mm | m | 6 |  | 0 |  |  | základní |  | 0 | 0 | 0 | 0 | 0 | 16 | K | 1 | ROZPOCET | 0 | 0 | 0 | 0 | 0 | 1 | 0 | 16 | -58749124
15 | K | VL1 | Tlakoměr pro studenou vodu 0-10 MPa, , včetně man. kohoutu(dodávka-montáž) | ks | 1 |  | 0 |  |  | základní |  | 0 | 0 | 0 | 0 | 0 | 16 | K | 1 | ROZPOCET | 0 | 0 | 0 | 0 | 0 | 1 | 0 | 16 | 1791943411
16 | K | mdk-an | Napojení přepadu od PV a odvod kondenzátu do kan., (včetně potrubí DN50 a sifonu) | soubor | 1 |  | 0 |  |  | základní |  | 0 | 0 | 0 | 0 | 0 | 16 | K | 1 | ROZPOCET | 0 | 0 | 0 | 0 | 0 | 1 | 0 | 16 | 2059649944
17 | K | 998722101R00 | Přesun hmot pro vnitřní vodovod, výšky do 6 m | t | 0.005 |  | 0 |  |  | základní |  | 0 | 0 | 0 | 0 | 0 | 16 | K | 1 | ROZPOCET | 0 | 0 | 0 | 0 | 0 | 1 | 0 | 16 | 230446904
| D | 731 | Kotelny |  |  |  | 0 |  |  |  |  | 0 |  | 0 |  | 0 | 2 | D | 0 | ROZPOCET | [6 empty] | 0
18 | K | 731249312R00 | Montáž závěsných kotlů turbo bez TUV, odkouření | soubor | 1 |  | 0 |  |  | základní |  | 0 | 0 | 0 | 0 | 0 | 16 | K | 1 | ROZPOCET | 0 | 0 | 0 | 0 | 0 | 1 | 0 | 16 | -46443454
19 | K | 7-736-702-493VL | Plynový kondenzační kotel Q=6-47,9 kW(80/60°C), nástěnný, včetně PV, oběhového čerpadla, regulace | ks | 1 |  | 0 |  |  | základní |  | 0 | 0 | 0 | 0 | 0 | 16 | K | 1 | ROZPOCET | 0 | 0 | 0 | 0 | 0 | 1 | 0 | 16 | 159633913
| P |  | Poznámka k položce: Nástenný kondenzacní kotel s nadcasovým designem a modulacním horákem, výkon Q=6-47,9 kW(80/60°C) vc. nízkoenergetického obehového cerpadla, bez integrovaného 3cest.ventilu pro ohrev TV. Ovládací jednotka BC400, vcetne cidla venkovní teploty. ALUplus - výmeník tepla z vysoce kvalitní slitiny hliníku a kremíku. Barva bílá. | [14 empty] | P | 1
20 | K | 7-099-089 | G-TA vypoušt.sada se sifonem | ks | 1 |  | 0 |  |  | základní |  | 0 | 0 | 0 | 0 | 0 | 16 | K | 1 | ROZPOCET | 0 | 0 | 0 | 0 | 0 | 1 | 0 | 16 | 2008452889
21 | K | 7-738-320-318VL | Magnetický odlucovac 5/4" IG +izolace | ks | 1 |  | 0 |  |  | základní |  | 0 | 0 | 0 | 0 | 0 | 16 | K | 1 | ROZPOCET | 0 | 0 | 0 | 0 | 0 | 1 | 0 | 16 | 856433488
| P |  | Poznámka k položce: max. průtok 3600kg/h, tlaková ztráta při max. průtoku 2,2 kPa | [14 empty] | P | 1
22 | K | 7-095-340 | Neutraliz.zaríz.kondenzátu-nástěnému kotli | ks | 1 |  | 0 |  |  | základní |  | 0 | 0 | 0 | 0 | 0 | 16 | K | 1 | ROZPOCET | 0 | 0 | 0 | 0 | 0 | 1 | 0 | 16 | 774202313
| P |  | Poznámka k položce: Zarízení pro neutralizaci kondenzátu pro nástenné kondenzacní kotle. | [14 empty] | P | 1
23 | K | Mont | MOntáž HVDT rozdělovače a čerpadlových skupin | kpl | 1 |  | 0 |  |  | základní |  | 0 | 0 | 0 | 0 | 0 | 16 | K | 1 | ROZPOCET | 0 | 0 | 0 | 0 | 0 | 1 | 0 | 16 | -1291589161
24 | K | 7-742-903-024VL | HVDT a rozdělovač RK2/32 pro nást.kotle, pro 2 topné okruhy | ks | 1 |  | 0 |  |  | základní |  | 0 | 0 | 0 | 0 | 0 | 16 | K | 1 | ROZPOCET | 0 | 0 | 0 | 0 | 0 | 1 | 0 | 16 | -298284586
| P |  | Poznámka k položce: Sestava obsahuje nástenný rozdelovac HKV 2/32/32 pro 2 okruhy, anuloid WHY 80/120 (prutok max.5000 l/h), propojení mezi anuloidem a rozdelovacem, upevnení rozdelovace na stenu | [14 empty] | P | 1
25 | K | 7-736-601-166VL | Čerpadlová skupina směšovaná, HSM25/6 MM100 cerp.skup. se smešovacem | ks | 1 |  | 0 |  |  | základní |  | 0 | 0 | 0 | 0 | 0 | 16 | K | 1 | ROZPOCET | 0 | 0 | 0 | 0 | 0 | 1 | 0 | 16 | 1998347285
| P |  | Poznámka k položce: Rychlomontážní sada pro 1 otopný okruh se smešovacem. Úsporné cerpadlo 25/6 (motor s permanentním magnetem), smeš.ventil DN25 kv 8,uzav.kohouty, zpetná klapka, teplomery, integrovaný modul MM10, cerná barva izolace, výška 364mm. | [14 empty] | P | 1
26 | K | 8-718-599-200VL | Čerpadlová skupina nesměšovaná, HS25/6 cerp.skup. | ks | 1 |  | 0 |  |  | základní |  | 0 | 0 | 0 | 0 | 0 | 16 | K | 1 | ROZPOCET | 0 | 0 | 0 | 0 | 0 | 1 | 0 | 16 | 443765837
| P |  | Poznámka k položce: Rychlomontážní sada pro 1 otopný okruh bez smešovace. Úsporné cerpadlo 25/6 (motor s permanentním magnetem), uzav.kohouty, zpetná klapka, teplomery, cerná barva izolace, výška 364mm. | [14 empty] | P | 1
27 | K | 6-790-047-5VL | ES0 redukce DN32/DN25 | ks | 2 |  | 0 |  |  | základní |  | 0 | 0 | 0 | 0 | 0 | 16 | K | 1 | ROZPOCET | 0 | 0 | 0 | 0 | 0 | 1 | 0 | 16 | 1017740037
| P |  | Poznámka k položce: ES0 - redukce pro pripojení cerp. skupiny DN25 na rozdelovac HKV32 | [14 empty] | P | 1
28 | K | 7738112368 | Regulační přístroj RC310 černá, pro umístění ke kotli vč. venkovního čidla FA | ks | 1 |  | 0 |  |  | základní |  | 0 | 0 | 0 | 0 | 0 | 16 | K | 1 | ROZPOCET | 0 | 0 | 0 | 0 | 0 | 1 | 0 | 16 | -1655599642
29 | K | 7-735-502-288VL | Set s cidlem TV (dríve AS-E) D6/3m 10K | ks | 1 |  | 0 |  |  | základní |  | 0 | 0 | 0 | 0 | 0 | 16 | K | 1 | ROZPOCET | 0 | 0 | 0 | 0 | 0 | 1 | 0 | 16 | -1672508838
| P |  | Poznámka k položce: Obsahuje cidlo teplé vody a materiál pro jeho instalaci do jímky zásobníku | [14 empty] | P | 1
30 | K | 7-735-502-296VL | Tepl.cidlo do anuloidu D6/3m 10K | ks | 1 |  | 0 |  |  | základní |  | 0 | 0 | 0 | 0 | 0 | 16 | K | 1 | ROZPOCET | 0 | 0 | 0 | 0 | 0 | 1 | 0 | 16 | -2130917142
31 | K | 7-738-328-644VL | VES kit P8000 demin.sada | ks | 1 |  | 0 |  |  | základní |  | 0 | 0 | 0 | 0 | 0 | 16 | K | 1 | ROZPOCET | 0 | 0 | 0 | 0 | 0 | 1 | 0 | 16 | 273978356
| P |  | Poznámka k položce: obsahuje demineralizacní patronu P8000 o kapacite 8000 l x °dH, pripojovací sadu s digitálním mericem vodivosti, vodomerem a tepelnou izolací, konzoli na stenu, náhradní nápln patrony (7 l). | [14 empty] | P | 1
32 | K | 7-735-600-044VL | KS0110 MS100/2 solární stanice | ks | 1 |  | 0 |  |  | základní |  | 0 | 0 | 0 | 0 | 0 | 16 | K | 1 | ROZPOCET | 0 | 0 | 0 | 0 | 0 | 1 | 0 | 16 | 62487895
| P |  | Poznámka k položce: Dvoutrubková kompletní stanice s integrovaným solárním modulem MS100/2 pro solární ohrev TV, vc. cidla kolektoru a zásobníku, integrované solární cerpadlo Para 15/7, pojistný ventil 6 bar, uzávery s teplomery a zpetnou klapkou, manometr, prutokomer, odvzdušnení, izolace | [14 empty] | P | 1
33 | K | Regulace | Montáž a kompletace elektro a regulace kotle , včetně zakabelování(dle TZ) | soubor | 1 |  | 0 |  |  | základní |  | 0 | 0 | 0 | 0 | 0 | 16 | K | 1 | ROZPOCET | 0 | 0 | 0 | 0 | 0 | 1 | 0 | 16 | -1936905301
| P |  | Poznámka k položce: Požadavky dle technické zprávy: - solární čidlo teploty od kolektorů ke zásobníku TV vč. kabeláže 20 m - připojení a kompletace regulace kotle a topného systému (regulátor, venkovní čidlo, kabeláž, čidla hvdt a zásobníku TV) - připojení a kompletace solární regulace - zprovoznění regulace a zaškolení obsluhy | [14 empty] | P | 1
34 | K | spusteni | Spuštění kotle servisním technikem vč. regulace , solárního systému(modul regulace výrobce kotle) | soubor | 1 |  | 0 |  |  | základní |  | 0 | 0 | 0 | 0 | 0 | 16 | K | 1 | ROZPOCET | 0 | 0 | 0 | 0 | 0 | 1 | 0 | 16 | 1244249619
35 | K | 998731101R00 | Přesun hmot pro kotelny, výšky do 6 m | t | 0.25 |  | 0 |  |  | základní |  | 0 | 0 | 0 | 0 | 0 | 16 | K | 1 | ROZPOCET | 0 | 0 | 0 | 0 | 0 | 1 | 0 | 16 | -1637276291
| D | 732 | Strojovny |  |  |  | 0 |  |  |  |  | 0 |  | 0 |  | 0 | 2 | D | 0 | ROZPOCET | [6 empty] | 0
36 | K | 732219306R00 | Montáž ohříváků vody stojat.kombinovaných do 800 l | soubor | 1 |  | 0 |  |  | základní |  | 0 | 0 | 0 | 0 | 0 | 16 | K | 1 | ROZPOCET | 0 | 0 | 0 | 0 | 0 | 1 | 0 | 16 | 505205466
37 | K | 7-735-501-682VL | Zásobník TV SM750.5 ES-B, PLOCHA VÝMĚNÍKU:HORNÍ 1,5m2, spodní 11,4m2, | ks | 1 |  | 0 |  |  | základní |  | 0 | 0 | 0 | 0 | 0 | 16 | K | 1 | ROZPOCET | 0 | 0 | 0 | 0 | 0 | 1 | 0 | 16 | 1091657902
| P |  | Poznámka k položce: Bivalentní zásobníkový ohrívac TV, objem 741 l, energetická trída B, barva stríbrná s přírubou s hrdlem 6/4" pro el. topnou tyč | [14 empty] | P | 1
38 | K | 8-732-902-340VL | Montážní víko zásobníku 750 | ks | 1 |  | 0 |  |  | základní |  | 0 | 0 | 0 | 0 | 0 | 16 | K | 1 | ROZPOCET | 0 | 0 | 0 | 0 | 0 | 1 | 0 | 16 | 928957205
| P |  | Poznámka k položce: Montážní víko pro SM750 s tepelnou izolací a cerným krytem, Rp 1 1/2", pro montáž el.topné vložky. | [14 empty] | P | 1
39 | K | 7-735-502-661VL | El.top.vložka 9kW/400V 1 1/2",LED,reg., typ el. topné vložky upřesní profese od FVE | ks | 1 |  | 0 |  |  | základní |  | 0 | 0 | 0 | 0 | 0 | 16 | K | 1 | ROZPOCET | 0 | 0 | 0 | 0 | 0 | 1 | 0 | 16 | 1264021214
40 | K | Mont.1 | MOntáž doplnovacího zařízení včetně spuštění, a zaškolení obsluhy | ks | 1 |  | 0 |  |  | základní |  | 0 | 0 | 0 | 0 | 0 | 16 | K | 1 | ROZPOCET | 0 | 0 | 0 | 0 | 0 | 1 | 0 | 16 | 706124192
41 | K | fill | Sestava oddělovacího členu s vodoměrem | ks | 1 |  | 0 |  |  | základní |  | 0 | 0 | 0 | 0 | 0 | 16 | K | 1 | ROZPOCET | 0 | 0 | 0 | 0 | 0 | 1 | 0 | 16 | 317029533
| P |  | Poznámka k položce: připojovací skupina pro doplňovací systémy podle EN 806 a EN 1717 • při přímém připojení k rozvodům pitné vody • s nadnárodně certifikovaným systémovým oddělovačem typu BA • uzavírací armatury na vstupu a výstupu • možnost rozšíření zařízením Safecontrol pro automatické doplňování • včetně vodoměru • výkon doplňování cca 1,2 m3/h při tlaku ?p = 1,35 bar • minimální průtokový tlak p0 + 1,5 bar • max. dovolený provozní přetlak 10 bar • max. dovolená provozní teplota 65 °C | [14 empty] | P | 1
42 | K | AUTdop | Automatické doplnovací zařízení | ks | 1 |  | 0 |  |  | základní |  | 0 | 0 | 0 | 0 | 0 | 16 | K | 1 | ROZPOCET | 0 | 0 | 0 | 0 | 0 | 1 | 0 | 16 | 1185291827
| P |  | Poznámka k položce: • kompaktní automatické doplňovací zařízení pro soustavy s tlakovou expanzní nádobou s membránou podle EN 806 a EN 1717 • s nadnárodně certifikovaným systémovým oddělovačem typu BA • Control Smart řízení • rozhraní RS-485, připojení sběrnicových/ rozšiřujících modulů možné • možné sledování kapacity zařízení na úpravu vody • kontrolované doplňování pomocí kulového kohoutu s pohonem • připojovací napětí 230 V/50 Hz • výkon doplňování cca 1,6 m3/h při ?p = 1,2 bar • minimální průtokový tlak p0 + 1,5 bar • dovolený maximální vstupní tlak 10 bar | [14 empty] | P | 1
43 | K | 732339103R00 | Montáž nádoby expanzní tlakové 35 l | soubor | 1 |  | 0 |  |  | základní |  | 0 | 0 | 0 | 0 | 0 | 16 | K | 1 | ROZPOCET | 0 | 0 | 0 | 0 | 0 | 1 | 0 | 16 | -1656675061
44 | K | s35 | Nádoby expanzní tlak.s membránou,35 l, p=10 bar, pro solární systémy | ks | 1 |  | 0 |  |  | základní |  | 0 | 0 | 0 | 0 | 0 | 16 | K | 1 | ROZPOCET | 0 | 0 | 0 | 0 | 0 | 1 | 0 | 16 | -1288474967
45 | K | 732339104R00 | Montáž nádoby expanzní tlakové 50 l | soubor | 1 |  | 0 |  |  | základní |  | 0 | 0 | 0 | 0 | 0 | 16 | K | 1 | ROZPOCET | 0 | 0 | 0 | 0 | 0 | 1 | 0 | 16 | 1592970975
46 | K | n50 | Nádoby expanzní tlak.s membránou,50 l, p=6 bar | ks | 1 |  | 0 |  |  | základní |  | 0 | 0 | 0 | 0 | 0 | 16 | K | 1 | ROZPOCET | 0 | 0 | 0 | 0 | 0 | 1 | 0 | 16 | -1178148250
47 | K | 732890801R00 | Přemístění vybouraných hmot - strojovny, H do 6 m | t | 0.35 |  | 0 |  |  | základní |  | 0 | 0 | 0 | 0 | 0 | 16 | K | 1 | ROZPOCET | 0 | 0 | 0 | 0 | 0 | 1 | 0 | 16 | 1108687923
| D | 733 | Rozvod potrubí |  |  |  | 0 |  |  |  |  | 0 |  | 0 |  | 0 | 2 | D | 0 | ROZPOCET | [6 empty] | 0
48 | K | 733163514R00 | Potrubí pro vytápění a chlazení, měděné, lisované spoje, d 22 x 1,0 mm | m | 55 |  | 0 |  |  | základní |  | 0 | 0 | 0 | 0 | 0 | 16 | K | 1 | ROZPOCET | 0 | 0 | 0 | 0 | 0 | 1 | 0 | 16 | 1009350118
49 | K | 733163515R00 | Potrubí pro vytápění a chlazení, měděné, lisované spoje, d 28 x 1,5 mm | m | 40 |  | 0 |  |  | základní |  | 0 | 0 | 0 | 0 | 0 | 16 | K | 1 | ROZPOCET | 0 | 0 | 0 | 0 | 0 | 1 | 0 | 16 | 1885748835
50 | K | 733163516R00 | Potrubí pro vytápění a chlazení, měděné, lisované spoje, d 35 x 1,5 mm | m | 40 |  | 0 |  |  | základní |  | 0 | 0 | 0 | 0 | 0 | 16 | K | 1 | ROZPOCET | 0 | 0 | 0 | 0 | 0 | 1 | 0 | 16 | 1709473933
51 | K | DOD | Dodávka měděnných tvarovek, %z ceny potrubí | % |  |  | 0 |  |  | základní |  | 0 | 0 | 0 | 0 | 0 | 16 | K | 1 | ROZPOCET | 0 | 0 | 0 | 0 | 0 | 1 | 0 | 16 | -2125961675
| P |  | Poznámka k položce: orientační počty kolen: 22-30 28-20 35-10 orientační počty Tkusů(uvadena nejvetší dimenze): 28-2 35-6 | [14 empty] | P | 1
52 | K | 733178112RT1 | Potrubí vícevrstvé ALPEX, D 16 x 2 mm M+D, lisovaný spoj, mosazné press fitinkyvč kapes ve zd | m | 900 |  | 0 |  |  | základní |  | 0 | 0 | 0 | 0 | 0 | 16 | K | 1 | ROZPOCET | 0 | 0 | 0 | 0 | 0 | 1 | 0 | 16 | -1322108022
53 | K | 733190306R00 | Tlaková zkouška Cu potrubí do D 35 | m | 1035 |  | 0 |  |  | základní |  | 0 | 0 | 0 | 0 | 0 | 16 | K | 1 | ROZPOCET | 0 | 0 | 0 | 0 | 0 | 1 | 0 | 16 | 535313037
54 | K | 733191112R00 | Manžety prostupové pro trubky do DN 32 | kus | 8 |  | 0 |  |  | základní |  | 0 | 0 | 0 | 0 | 0 | 16 | K | 1 | ROZPOCET | 0 | 0 | 0 | 0 | 0 | 1 | 0 | 16 | -1212303389
55 | K | 998733101R00 | Přesun hmot pro rozvody potrubí, výšky do 6 m | t | 0.6 |  | 0 |  |  | základní |  | 0 | 0 | 0 | 0 | 0 | 16 | K | 1 | ROZPOCET | 0 | 0 | 0 | 0 | 0 | 1 | 0 | 16 | -341505785
| D | 734 | Armatury |  |  |  | 0 |  |  |  |  | 0 |  | 0 |  | 0 | 2 | D | 0 | ROZPOCET | [6 empty] | 0
56 | K | 734209102RT2 | Montáž armatur závitových,s 1závitem, G 3/8, včetně ventilu odvzdušňovacího automatického | kus | 4 |  | 0 |  |  | základní |  | 0 | 0 | 0 | 0 | 0 | 16 | K | 1 | ROZPOCET | 0 | 0 | 0 | 0 | 0 | 1 | 0 | 16 | -1266015377
57 | K | 734209103R00 | Montáž armatur závitových,s 1závitem, G 1/2 | kus | 9 |  | 0 |  |  | základní |  | 0 | 0 | 0 | 0 | 0 | 16 | K | 1 | ROZPOCET | 0 | 0 | 0 | 0 | 0 | 1 | 0 | 16 | -1177174974
58 | K | 734293312R00 | Kohout kulový vypouštěcí,DN 15 | kus | 9 |  | 0 |  |  | základní |  | 0 | 0 | 0 | 0 | 0 | 16 | K | 1 | ROZPOCET | 0 | 0 | 0 | 0 | 0 | 1 | 0 | 16 | 488951889
59 | K | 734209113R00 | Montáž armatur závitových,se 2závity, G 1/2 | kus | 80 |  | 0 |  |  | základní |  | 0 | 0 | 0 | 0 | 0 | 16 | K | 1 | ROZPOCET | 0 | 0 | 0 | 0 | 0 | 1 | 0 | 16 | -253323996
60 | K | VKR1234 | Připojovací armaturaRp 1/2" x 3/4 rohová, pro spodní připojení ot. tělesa VK | ks | 38 |  | 0 |  |  | základní |  | 0 | 0 | 0 | 0 | 0 | 16 | K | 1 | ROZPOCET | 0 | 0 | 0 | 0 | 0 | 1 | 0 | 16 | 1424254202
61 | K | HMR | Připojovací ventil dvojitý HM rohový s přednastav., komplet sada(ventil hlavice+krytka bílá | ks | 2 |  | 0 |  |  | základní |  | 0 | 0 | 0 | 0 | 0 | 16 | K | 1 | ROZPOCET | 0 | 0 | 0 | 0 | 0 | 1 | 0 | 16 | -1482564517
62 | K | VK | Termostatická hlavice pro veřejné prostory, s ochranou proti zcizení | ks | 38 |  | 0 |  |  | základní |  | 0 | 0 | 0 | 0 | 0 | 16 | K | 1 | ROZPOCET | 0 | 0 | 0 | 0 | 0 | 1 | 0 | 16 | 1374470520
63 | K | Přednastavení | Přednastavení rad. ventilu | ks | 40 |  | 0 |  |  | základní |  | 0 | 0 | 0 | 0 | 0 | 16 | K | 1 | ROZPOCET | 0 | 0 | 0 | 0 | 0 | 1 | 0 | 16 | -577493210
64 | K | 734209114R00 | Montáž armatur závitových,se 2závity, G 3/4 | kus | 1 |  | 0 |  |  | základní |  | 0 | 0 | 0 | 0 | 0 | 16 | K | 1 | ROZPOCET | 0 | 0 | 0 | 0 | 0 | 1 | 0 | 16 | -659417282
65 | K | MKK20 | Uzavírací kohout se zajištěním v ot. poloze MK 3/4 | kus | 1 |  | 0 |  |  | základní |  | 0 | 0 | 0 | 0 | 0 | 16 | K | 1 | ROZPOCET | 0 | 0 | 0 | 0 | 0 | 1 | 0 | 16 | -180023530
66 | K | 734209115R00 | Montáž armatur závitových,se 2závity, G 1 | kus | 1 |  | 0 |  |  | základní |  | 0 | 0 | 0 | 0 | 0 | 16 | K | 1 | ROZPOCET | 0 | 0 | 0 | 0 | 0 | 1 | 0 | 16 | -19321714
67 | K | RRV | Ruční vyvažovací ventil DN25 kvs=8,59, uzavírání, regulace přednastavením, měření průtoku | ks | 1 |  | 0 |  |  | základní |  | 0 | 0 | 0 | 0 | 0 | 16 | K | 1 | ROZPOCET | 0 | 0 | 0 | 0 | 0 | 1 | 0 | 16 | -10355440
68 | K | 734209116R00 | Montáž armatur závitových,se 2závity, G 5/4 | kus | 10 |  | 0 |  |  | základní |  | 0 | 0 | 0 | 0 | 0 | 16 | K | 1 | ROZPOCET | 0 | 0 | 0 | 0 | 0 | 1 | 0 | 16 | -94859755
69 | K | 734235124R00 | Kohout kulový,2xvnitřní závitový DN 32 | kus | 7 |  | 0 |  |  | základní |  | 0 | 0 | 0 | 0 | 0 | 16 | K | 1 | ROZPOCET | 0 | 0 | 0 | 0 | 0 | 1 | 0 | 16 | -1107936545
70 | K | KKFM | Kulový kohout s filtrem a magnetem DN32 | ks | 2 |  | 0 |  |  | základní |  | 0 | 0 | 0 | 0 | 0 | 16 | K | 1 | ROZPOCET | 0 | 0 | 0 | 0 | 0 | 1 | 0 | 16 | -51446060
71 | K | 998734101R00 | Přesun hmot pro armatury, výšky do 6 m | t | 0.5 |  | 0 |  |  | základní |  | 0 | 0 | 0 | 0 | 0 | 16 | K | 1 | ROZPOCET | 0 | 0 | 0 | 0 | 0 | 1 | 0 | 16 | 1560899389
| D | 735 | Otopná tělesa |  |  |  | 0 |  |  |  |  | 0 |  | 0 |  | 0 | 2 | D | 0 | ROZPOCET | [6 empty] | 0
72 | K | 735159111R00 | Montáž panelových těles do délky 1600 mm | kus | 38 |  | 0 |  |  | základní |  | 0 | 0 | 0 | 0 | 0 | 16 | K | 1 | ROZPOCET | 0 | 0 | 0 | 0 | 0 | 1 | 0 | 16 | -408726785
| P |  | Poznámka k položce: Označení Ventil kompakt (VK) specifikuje: - ocelové deskové těleso v kompatním provedení vč. integrovaného ventilu Označení VKM specifikuje - Ventil kompakt middle - spodní středové napojení ot. tělesa " " s vestavěnou ventilovou vložkou s přednastavením kv=0,05-0,75 m3/h (ventil s termostatickou hlavicí) se středovým spodním připojením G1/2" rozteč 50 mm. max. provozní přetlak 1,0 MPa | [14 empty] | P | 1
73 | K | 735157560R00 | Otopné těleso panelové VKM 21, v. 600 mm, dl. 400 mm | kus | 2 |  | 0 |  |  | základní |  | 0 | 0 | 0 | 0 | 0 | 16 | K | 1 | ROZPOCET | 0 | 0 | 0 | 0 | 0 | 1 | 0 | 16 | 1254579005
74 | K | 735157562R00 | Otopné těleso panelové VKM 21, v. 600 mm, dl. 600 mm | kus | 4 |  | 0 |  |  | základní |  | 0 | 0 | 0 | 0 | 0 | 16 | K | 1 | ROZPOCET | 0 | 0 | 0 | 0 | 0 | 1 | 0 | 16 | -1107728790
75 | K | 735157563R00 | Otopné těleso panelové VKM 21, v. 600 mm, dl. 700 mm | kus | 2 |  | 0 |  |  | základní |  | 0 | 0 | 0 | 0 | 0 | 16 | K | 1 | ROZPOCET | 0 | 0 | 0 | 0 | 0 | 1 | 0 | 16 | 1370297122
76 | K | 735157564R00 | Otopné těleso panelové VKM 21, v. 600 mm, dl. 800 mm | kus | 7 |  | 0 |  |  | základní |  | 0 | 0 | 0 | 0 | 0 | 16 | K | 1 | ROZPOCET | 0 | 0 | 0 | 0 | 0 | 1 | 0 | 16 | 1299524350
77 | K | 735157565R00 | Otopné těleso panelové VKM 21, v. 600 mm, dl. 900 mm | kus | 6 |  | 0 |  |  | základní |  | 0 | 0 | 0 | 0 | 0 | 16 | K | 1 | ROZPOCET | 0 | 0 | 0 | 0 | 0 | 1 | 0 | 16 | 736134635
78 | K | 735157566R00 | Otopné těleso panelové VKM 21, v. 600 mm, dl. 1000 mm | kus | 3 |  | 0 |  |  | základní |  | 0 | 0 | 0 | 0 | 0 | 16 | K | 1 | ROZPOCET | 0 | 0 | 0 | 0 | 0 | 1 | 0 | 16 | -411137098
79 | K | 735157662R00 | Otopné těleso panelové VKM 22, v. 600 mm, dl. 600 mm | kus | 1 |  | 0 |  |  | základní |  | 0 | 0 | 0 | 0 | 0 | 16 | K | 1 | ROZPOCET | 0 | 0 | 0 | 0 | 0 | 1 | 0 | 16 | 1048694133
80 | K | 735157663R00 | Otopné těleso panelové VKM 22, v. 600 mm, dl. 700 mm | kus | 1 |  | 0 |  |  | základní |  | 0 | 0 | 0 | 0 | 0 | 16 | K | 1 | ROZPOCET | 0 | 0 | 0 | 0 | 0 | 1 | 0 | 16 | -2100274484
81 | K | 735157664R00 | Otopné těleso panelové VKM 22, v. 600 mm, dl. 800 mm | kus | 1 |  | 0 |  |  | základní |  | 0 | 0 | 0 | 0 | 0 | 16 | K | 1 | ROZPOCET | 0 | 0 | 0 | 0 | 0 | 1 | 0 | 16 | -1664567825
82 | K | 735157665R00 | Otopné těleso panelové VKM 22, v. 600 mm, dl. 900 mm | kus | 2 |  | 0 |  |  | základní |  | 0 | 0 | 0 | 0 | 0 | 16 | K | 1 | ROZPOCET | 0 | 0 | 0 | 0 | 0 | 1 | 0 | 16 | 1544855863
83 | K | 735157666R00 | Otopné těleso panelové VKM 22, v. 600 mm, dl. 1000 mm | kus | 3 |  | 0 |  |  | základní |  | 0 | 0 | 0 | 0 | 0 | 16 | K | 1 | ROZPOCET | 0 | 0 | 0 | 0 | 0 | 1 | 0 | 16 | 96098098
84 | K | 735157668R00 | Otopné těleso panelové VKM 22, v. 600 mm, dl. 1200 mm | kus | 1 |  | 0 |  |  | základní |  | 0 | 0 | 0 | 0 | 0 | 16 | K | 1 | ROZPOCET | 0 | 0 | 0 | 0 | 0 | 1 | 0 | 16 | -753626062
85 | K | 735157671R00 | Otopné těleso panelové VKM 22, v. 600 mm, dl. 1800 mm | kus | 4 |  | 0 |  |  | základní |  | 0 | 0 | 0 | 0 | 0 | 16 | K | 1 | ROZPOCET | 0 | 0 | 0 | 0 | 0 | 1 | 0 | 16 | -1656026811
86 | K | 735157764R00 | Otopné těleso panelové VKM 33, v. 600 mm, dl. 800 mm | kus | 1 |  | 0 |  |  | základní |  | 0 | 0 | 0 | 0 | 0 | 16 | K | 1 | ROZPOCET | 0 | 0 | 0 | 0 | 0 | 1 | 0 | 16 | -2102599128
87 | K | 735179110R00 | Montáž otopných těles koupelnových (žebříků) | kus | 2 |  | 0 |  |  | základní |  | 0 | 0 | 0 | 0 | 0 | 16 | K | 1 | ROZPOCET | 0 | 0 | 0 | 0 | 0 | 1 | 0 | 16 | 1193149350
88 | K | R1650.750 | TC-SB-06 Trubkový policový sušák 750-1650, se spodním středovým připojením barva bílá | kus | 2 |  | 0 |  |  | základní |  | 0 | 0 | 0 | 0 | 0 | 16 | K | 1 | ROZPOCET | 0 | 0 | 0 | 0 | 0 | 1 | 0 | 16 | 1046581425
89 | K | EL tyč | TST-900 ELEKTRICKÁ TOPNÁ TYČ S TERMOSTATEM 900W, pro ot. těleso trubkové Montáž + dodávka | ks | 2 |  | 0 |  |  | základní |  | 0 | 0 | 0 | 0 | 0 | 16 | K | 1 | ROZPOCET | 0 | 0 | 0 | 0 | 0 | 1 | 0 | 16 | 349479831
90 | K | 735156920R00 | Tlakové zkoušky otopných těles Radik 20 - 22 | kus | 37 |  | 0 |  |  | základní |  | 0 | 0 | 0 | 0 | 0 | 16 | K | 1 | ROZPOCET | 0 | 0 | 0 | 0 | 0 | 1 | 0 | 16 | -193762781
91 | K | 735156930R00 | Tlakové zkoušky otopných těles Radik 33 | kus | 1 |  | 0 |  |  | základní |  | 0 | 0 | 0 | 0 | 0 | 16 | K | 1 | ROZPOCET | 0 | 0 | 0 | 0 | 0 | 1 | 0 | 16 | -1071112882
92 | K | 998735101R00 | Přesun hmot pro otopná tělesa, výšky do 6 m | t | 1.2 |  | 0 |  |  | základní |  | 0 | 0 | 0 | 0 | 0 | 16 | K | 1 | ROZPOCET | 0 | 0 | 0 | 0 | 0 | 1 | 0 | 16 | -1989437444
| D | 736 | Rozdělovače otopných těles |  |  |  | 0 |  |  |  |  | 0 |  | 0 |  | 0 | 2 | D | 0 | ROZPOCET | [6 empty] | 0
93 | K | 736316328R00 | Sestava rozdělovač/sběrač 553 DRS, 9cest.vč.skříně, Montáž+dodávka | kus | 2 |  | 0 |  |  | základní |  | 0 | 0 | 0 | 0 | 0 | 16 | K | 1 | ROZPOCET | 0 | 0 | 0 | 0 | 0 | 1 | 0 | 16 | -620903037
| P |  | Poznámka k položce: - včetně kulových uzávěrů, automatických odvzdušnovacích ventilu, vypouštěcí kulových kohoutů - s uzavíratelnými odbočkami pro ot. tělesa - skřín do zdi P4 1030x690-785x110-160-šxvxh | [14 empty] | P | 1
94 | K | 736316329R00 | Sestava rozdělovač/sběrač 553 DRS,10cest.vč.skříně, Montáž+dodávka | kus | 1 |  | 0 |  |  | základní |  | 0 | 0 | 0 | 0 | 0 | 16 | K | 1 | ROZPOCET | 0 | 0 | 0 | 0 | 0 | 1 | 0 | 16 | -16449099
| P |  | Poznámka k položce: - včetně kulových uzávěrů, automatických odvzdušnovacích ventilu, vypouštěcí kulových kohoutů - s uzavíratelnými odbočkami pro ot. tělesa - skřín do zdi P4 1030x690-785x110-160-šxvxh | [14 empty] | P | 1
95 | K | 736316332R00 | Sestava rozdělovač/sběrač 553 DRS,12cest.vč.skříně, Montáž+dodávka | kus | 1 |  | 0 |  |  | základní |  | 0 | 0 | 0 | 0 | 0 | 16 | K | 1 | ROZPOCET | 0 | 0 | 0 | 0 | 0 | 1 | 0 | 16 | -1554668586
| P |  | Poznámka k položce: - včetně kulových uzávěrů, automatických odvzdušnovacích ventilu, vypouštěcí kulových kohoutů - s uzavíratelnými odbočkami pro ot. tělesa - skřín do zdi P4 1030x690-785x110-160-šxvxh | [14 empty] | P | 1
96 | K | 736316912R00 | Šroubení svěrné na ALPEX 16 x 2 mm | kus | 80 |  | 0 |  |  | základní |  | 0 | 0 | 0 | 0 | 0 | 16 | K | 1 | ROZPOCET | 0 | 0 | 0 | 0 | 0 | 1 | 0 | 16 | -292907749
97 | K | 736313912R00 | Ochranná trubka PE, D 16-20 mm | m | 100 |  | 0 |  |  | základní |  | 0 | 0 | 0 | 0 | 0 | 16 | K | 1 | ROZPOCET | 0 | 0 | 0 | 0 | 0 | 1 | 0 | 16 | 1747631317
98 | K | 736313915R00 | Fixační oblouk pro potrubí 16-20 | kus | 80 |  | 0 |  |  | základní |  | 0 | 0 | 0 | 0 | 0 | 16 | K | 1 | ROZPOCET | 0 | 0 | 0 | 0 | 0 | 1 | 0 | 16 | -1298913069
99 | K | 998736101R00 | Přesun hmot pro podlahové vytápění, výšky do 6 m | t | 0.1 |  | 0 |  |  | základní |  | 0 | 0 | 0 | 0 | 0 | 16 | K | 1 | ROZPOCET | 0 | 0 | 0 | 0 | 0 | 1 | 0 | 16 | 1156901230
| D | 738 | Solární systém |  |  |  | 0 |  |  |  |  | 0 |  | 0 |  | 0 | 1 | D | 0 | ROZPOCET | [6 empty] | 0
100 | K | Mont sol | Montáž solárního kolektoru | ks | 6 |  | 0 |  |  | základní |  | 0 | 0 | 0 | 0 | 0 | 4 | K | 1 | ROZPOCET | 0 | 0 | 0 | 0 | 0 | 1 | 0 | 4 | -2070411561
101 | K | VS10 | Solární kolektor s vakuovámi trubicemi 10 ks, v režimu tepelné trubice | ks | 6 |  | 0 |  |  | základní |  | 0 | 0 | 0 | 0 | 0 | 4 | K | 1 | ROZPOCET | 0 | 0 | 0 | 0 | 0 | 1 | 0 | 4 | -1510406670
| P |  | Poznámka k položce: Kolektor "Hrubá plocha kolektoru 1,6 m2" "Plocha apertury kolektoru 1,1 m2" "Objem náplně 0,2" "Hmotnost 30 kg" "Výška 2150 mm" "Šířka 730 mm" "Hloubka 120 mm" "Konstrukce kolektoru Vakuový-tepelná trubice" "Počet trubic 10" "Max. pracovní tlak 0,6 MPa" | [14 empty] | P | 1
102 | K | Mont.2 | Montáž Al kontrukce kolektoru | kpl | 1 |  | 0 |  |  | základní |  | 0 | 0 | 0 | 0 | 0 | 4 | K | 1 | ROZPOCET | 0 | 0 | 0 | 0 | 0 | 1 | 0 | 4 | 414804718
103 | K | ALu | AL konstrukce kolektoru - dodávka, pro 6 kolektoru | kpl | 1 |  | 0 |  |  | základní |  | 0 | 0 | 0 | 0 | 0 | 4 | K | 1 | ROZPOCET | 0 | 0 | 0 | 0 | 0 | 1 | 0 | 4 | 264076073
104 | K | Zat | Zatížení PZD deskami 120kg/kolektor, Montáž + dodávka | kpl | 1 |  | 0 |  |  | základní |  | 0 | 0 | 0 | 0 | 0 | 4 | K | 1 | ROZPOCET | 0 | 0 | 0 | 0 | 0 | 1 | 0 | 4 | 362287667
105 | K | cg | Ukončovací sada kolektoru s odvzdušněním +KK | ks | 2 |  | 0 |  |  | základní |  | 0 | 0 | 0 | 0 | 0 | 4 | K | 1 | ROZPOCET | 0 | 0 | 0 | 0 | 0 | 1 | 0 | 4 | -2023325841
106 | K | zs | Zachytávací nádrž od solárních kolektorů, 50 l | ks | 1 |  | 0 |  |  | základní |  | 0 | 0 | 0 | 0 | 0 | 4 | K | 1 | ROZPOCET | 0 | 0 | 0 | 0 | 0 | 1 | 0 | 4 | -161082004
107 | K | df | Přeprava materiálu na střechu objektu, komplet | ks | 6 |  | 0 |  |  | základní |  | 0 | 0 | 0 | 0 | 0 | 4 | K | 1 | ROZPOCET | 0 | 0 | 0 | 0 | 0 | 1 | 0 | 4 | 925189677
108 | K | 1 | Solární kapalina vhodná pro vakuové tepelné, trubice | l | 50 |  | 0 |  |  | základní |  | 0 | 0 | 0 | 0 | 0 | 4 | K | 1 | ROZPOCET | 0 | 0 | 0 | 0 | 0 | 1 | 0 | 4 | -147553341
| P |  | Poznámka k položce: Vlastnosti • Bod tuhnutí – 32 oC • Kapalina „BORAX FREE“ • Ochrana proti korozi • Ochrana těsnění • Životnost kapaliny 7 – 10 let zajištěna inhibicí na bázi OAT • teplotní interval od -32°C do 230°C. | [14 empty] | P | 1
109 | K | prostup | Prostup solárního rozvodu přes stropu 2.NP nad , střechu | kpl | 1 |  | 0 |  |  | základní |  | 0 | 0 | 0 | 0 | 0 | 4 | K | 1 | ROZPOCET | 0 | 0 | 0 | 0 | 0 | 1 | 0 | 4 | 559850784
| P |  | Poznámka k položce: cena zahrbuje montáž a dodávku pomocného materiálu jádrové vrtání prostupová chránička zajištění izolace prostupu proti vniknutí vody | [14 empty] | P | 1
110 | K | 998738102R00 | Přesun hmot pro solární systémy, výšky do 12 m | t | 0.24 |  | 0 |  |  | základní |  | 0 | 0 | 0 | 0 | 0 | 4 | K | 1 | ROZPOCET | 0 | 0 | 0 | 0 | 0 | 1 | 0 | 4 | -335382093
| D | 999 | Ostatní |  |  |  | 0 |  |  |  |  | 0 |  | 0 |  | 0 | 1 | D | 0 | ROZPOCET | [6 empty] | 0
111 | K | OST002 | Propláchnutí systému systému | hod | 16 |  | 0 |  |  | základní |  | 0 | 0 | 0 | 0 | 0 | 4 | K | 1 | ROZPOCET | 0 | 0 | 0 | 0 | 0 | 1 | 0 | 4 | 1609834814
112 | K | OST003 | Napuštění systému, napuštění demineralizovanou vodou 140 l | hod | 16 |  | 0 |  |  | základní |  | 0 | 0 | 0 | 0 | 0 | 4 | K | 1 | ROZPOCET | 0 | 0 | 0 | 0 | 0 | 1 | 0 | 4 | -1117956456
113 | K | Topná zkouška | Topná zkouška | hod | 36 |  | 0 |  |  | základní |  | 0 | 0 | 0 | 0 | 0 | 4 | K | 1 | ROZPOCET | 0 | 0 | 0 | 0 | 0 | 1 | 0 | 4 | 1435876155

## D.101.1.2.5 - Elektroinst...
{5dbe443e-f164-463b-90cb-24fb4057567e}
2
| KRYCÍ LIST SOUPISU PRACÍ | [7 empty] | v --- níže se nacházejí doplnkové a pomocné údaje k sestavám --- v | [8 empty] | False
Stavba:
Revitalizace budovy a úpravy areálu TS HB
Objekt:
D.101 - Nová budova zázemí pro TS HB
Soupis:
D.101.1.2 - Technika prostředí staveb
Úroveň 3:
D.101.1.2.5 - Elektroinstalace
| KSO: |  |  |  |  | CC-CZ:
| Místo: |  | Bělohradská 3582, Havlíčkův Brod 580 01 |  |  | Datum: | 8. 1. 2026
| Zadavatel: |  |  |  |  | IČ:
DIČ:
| Uchazeč: |  |  |  |  | IČ: | Vyplň údaj
|  | Vyplň údaj |  |  |  | DIČ: | Vyplň údaj
| Projektant: |  |  |  |  | IČ: | 25285122
|  | STAVOTHERM - PROJEKCE, spol. s r.o. |  |  |  | DIČ: | CZ25285122
| Zpracovatel: |  |  |  |  | IČ:
DIČ:
Poznámka:
| Cena bez DPH | [5 empty] | 0
|  |  | Základ daně |  |  | Sazba daně | Výše daně
| DPH | základní | 0 |  |  | 21% | 0
|  | snížená | 0 |  |  | 12% | 0
|  | zákl. přenesená | 0 |  |  | 21% | 0
|  | sníž. přenesená | 0 |  |  | 12% | 0
|  | nulová | 0 |  |  | 0% | 0
| Cena s DPH |  |  | v | CZK |  | 0
| Projektant |  |  | Zpracovatel
| Datum a podpis: |  | Razítko | Datum a podpis: |  |  | Razítko
| Objednavatel |  |  | Uchazeč
| Datum a podpis: |  | Razítko | Datum a podpis: |  |  | Razítko
REKAPITULACE ČLENĚNÍ SOUPISU PRACÍ
Stavba:
Revitalizace budovy a úpravy areálu TS HB
Objekt:
D.101 - Nová budova zázemí pro TS HB
Soupis:
D.101.1.2 - Technika prostředí staveb
Úroveň 3:
D.101.1.2.5 - Elektroinstalace
Místo: |  |  | Bělohradská 3582, Havlíčkův Brod 580 01 |  |  | Datum: | 8. 1. 2026
Zadavatel: | [5 empty] | Projektant: | STAVOTHERM - PROJEKCE, spol. s r.o.
Uchazeč: |  |  | Vyplň údaj |  |  | Zpracovatel:
Kód dílu - Popis | [6 empty] | Cena celkem [CZK]
Náklady ze soupisu prací | [6 empty] | 0 | [11 empty] | -1
| PSV - Práce a dodávky PSV | [5 empty] | 0
| 725 - Zdravotechnika - zařizovací předměty | [5 empty] | 0
| 741 - Elektroinstalace - silnoproud | [5 empty] | 0
| 742 - Elektroinstalace - slaboproud | [5 empty] | 0
| 751 - Vzduchotechnika | [5 empty] | 0
| M - Práce a dodávky M | [5 empty] | 0
| 22-M - Montáže technologických zařízení pro dopravní stavby | [5 empty] | 0
| 46-M - Zemní práce při extr.mont.pracích | [5 empty] | 0
| HZS - Hodinové zúčtovací sazby | [5 empty] | 0
| VRN - Vedlejší rozpočtové náklady | [5 empty] | 0
| VRN1 - Průzkumné, zeměměřičské a projektové práce | [5 empty] | 0
SOUPIS PRACÍ
Stavba:
Revitalizace budovy a úpravy areálu TS HB
Objekt:
D.101 - Nová budova zázemí pro TS HB
Soupis:
D.101.1.2 - Technika prostředí staveb
Úroveň 3:
D.101.1.2.5 - Elektroinstalace
Místo: |  |  | Bělohradská 3582, Havlíčkův Brod 580 01 |  |  | Datum: | 8. 1. 2026
Zadavatel: | [5 empty] | Projektant: | STAVOTHERM - PROJEKCE, spol. s r.o.
Uchazeč: |  |  | Vyplň údaj |  |  | Zpracovatel:
PČ | Typ | Kód | Popis | MJ | Množství | J.cena [CZK] | Cena celkem [CZK] | Cenová soustava |  | DPH | J. Nh [h] | Nh celkem [h] | J. hmotnost [t] | Hmotnost celkem [t] | J. suť [t] | Suť Celkem [t]
Náklady soupisu celkem | [6 empty] | 0 |  |  |  |  | 0 |  | 0 |  | 0 |  | D | -1 | [7 empty] | 0
| D | PSV | Práce a dodávky PSV |  |  |  | 0 |  |  |  |  | 0 |  | 0 |  | 0 | 2 | D | 0 | ROZPOCET | [6 empty] | 0
| D | 725 | Zdravotechnika - zařizovací předměty |  |  |  | 0 |  |  |  |  | 0 |  | 0 |  | 0 | 2 | D | 1 | ROZPOCET | [6 empty] | 0
1 | K | 725291680 | Montáž doplňků zařízení koupelen a záchodů drobného elektrického zařízení osoušeče rukou | kus | 4 |  | 0 | CS ÚRS 2025 02 |  | základní |  | 0 | 0 | 0 | 0 | 0 | 16 | K | 2 | ROZPOCET | 0 | 0 | 0 | 0 | 0 | 1 | 0 | 16 | 2
2 | M | 55431061 | osušovač rukou elektrický šedý kryt | kus | 4 |  | 0 | CS ÚRS 2025 02 |  | základní |  | 0 | 0 | 0 | 0 | 0 | 32 | M | 2 | ROZPOCET | 0 | 0 | 0 | 0 | 0 | 1 | 0 | 16 | 4
| D | 741 | Elektroinstalace - silnoproud |  |  |  | 0 |  |  |  |  | 0 |  | 0 |  | 0 | 2 | D | 1 | ROZPOCET | [6 empty] | 0
3 | K | 741110041 | Montáž trubek elektroinstalačních s nasunutím nebo našroubováním do krabic plastových ohebných, uložených pevně, vnější Ø přes 11 do 23 mm | m | 800 |  | 0 | CS ÚRS 2025 02 |  | základní |  | 0 | 0 | 0 | 0 | 0 | 16 | K | 2 | ROZPOCET | 0 | 0 | 0 | 0 | 0 | 1 | 0 | 16 | 6
4 | M | 34571061 | trubka elektroinstalační ohebná z PVC bílá d 13mm | m | 840 |  | 0 | CS ÚRS 2025 02 |  | základní |  | 0 | 0 | 0 | 0 | 0 | 32 | M | 2 | ROZPOCET | 0 | 0 | 0 | 0 | 0 | 1 | 0 | 16 | 8
5 | K | 741110063 | Montáž trubek elektroinstalačních s nasunutím nebo našroubováním do krabic plastových ohebných, uložených pod omítku, vnější Ø přes 35 mm | m | 160 |  | 0 | CS ÚRS 2025 02 |  | základní |  | 0 | 0 | 0 | 0 | 0 | 16 | K | 2 | ROZPOCET | 0 | 0 | 0 | 0 | 0 | 1 | 0 | 16 | 10
6 | M | 34571075 | trubka elektroinstalační ohebná z PVC oranžová d 40mm | m | 63 |  | 0 | CS ÚRS 2025 02 |  | základní |  | 0 | 0 | 0 | 0 | 0 | 32 | M | 2 | ROZPOCET | 0 | 0 | 0 | 0 | 0 | 1 | 0 | 16 | 12
7 | M | RMAT0024 | trubka elektroinstalační ohebná, PVC 75mm | m | 63 |  | 0 |  |  | základní |  | 0 | 0 | 0 | 0 | 0 | 32 | M | 2 | ROZPOCET | 0 | 0 | 0 | 0 | 0 | 1 | 0 | 16 | 14
8 | M | RMAT0025 | mikrotrubička 12/8 | m | 42 |  | 0 |  |  | základní |  | 0 | 0 | 0 | 0 | 0 | 32 | M | 2 | ROZPOCET | 0 | 0 | 0 | 0 | 0 | 1 | 0 | 16 | 16
9 | K | 741110254 | Montáž trubek pancéřových elektroinstalačních s nasunutím nebo našroubováním do krabic kovových ohebných, uložených pod omítku, Ø přes 48 do 65 mm | m | 64 |  | 0 | CS ÚRS 2025 02 |  | základní |  | 0 | 0 | 0 | 0 | 0 | 16 | K | 2 | ROZPOCET | 0 | 0 | 0 | 0 | 0 | 1 | 0 | 16 | 18
10 | M | RMAT0045 | trubka elektroinstalační ohebná, kovová 63mm | m | 67.2 |  | 0 |  |  | základní |  | 0 | 0 | 0 | 0 | 0 | 32 | M | 2 | ROZPOCET | 0 | 0 | 0 | 0 | 0 | 1 | 0 | 16 | 20
11 | K | 741112001 | Montáž krabic elektroinstalačních bez napojení na trubky a lišty, demontáže a montáže víčka a přístroje protahovacích nebo odbočných zapuštěných plastových kruhových do zdiva | kus | 203 |  | 0 | CS ÚRS 2025 02 |  | základní |  | 0 | 0 | 0 | 0 | 0 | 16 | K | 2 | ROZPOCET | 0 | 0 | 0 | 0 | 0 | 1 | 0 | 16 | 22
12 | M | 34571451 | krabice pod omítku PVC přístrojová kruhová D 70mm hluboká | kus | 203 |  | 0 | CS ÚRS 2025 02 |  | základní |  | 0 | 0 | 0 | 0 | 0 | 32 | M | 2 | ROZPOCET | 0 | 0 | 0 | 0 | 0 | 1 | 0 | 16 | 24
13 | K | 741112101 | Montáž krabic elektroinstalačních bez napojení na trubky a lišty, demontáže a montáže víčka a přístroje rozvodek se zapojením vodičů na svorkovnici zapuštěných plastových kruhových do zdiva | kus | 165 |  | 0 | CS ÚRS 2025 02 |  | základní |  | 0 | 0 | 0 | 0 | 0 | 16 | K | 2 | ROZPOCET | 0 | 0 | 0 | 0 | 0 | 1 | 0 | 16 | 26
14 | M | 34571521 | krabice pod omítku PVC odbočná kruhová D 70mm s víčkem a svorkovnicí | kus | 100 |  | 0 | CS ÚRS 2025 02 |  | základní |  | 0 | 0 | 0 | 0 | 0 | 32 | M | 2 | ROZPOCET | 0 | 0 | 0 | 0 | 0 | 1 | 0 | 16 | 28
15 | M | 34571563 | krabice pod omítku PVC odbočná kruhová D 100mm s víčkem a svorkovnicí | kus | 65 |  | 0 | CS ÚRS 2025 02 |  | základní |  | 0 | 0 | 0 | 0 | 0 | 32 | M | 2 | ROZPOCET | 0 | 0 | 0 | 0 | 0 | 1 | 0 | 16 | 30
16 | K | 741112111 | Montáž krabic elektroinstalačních bez napojení na trubky a lišty, demontáže a montáže víčka a přístroje rozvodek se zapojením vodičů na svorkovnici nástěnných plastových čtyřhranných pro vodiče Ø do 4 mm2 | kus | 30 |  | 0 | CS ÚRS 2025 02 |  | základní |  | 0 | 0 | 0 | 0 | 0 | 16 | K | 2 | ROZPOCET | 0 | 0 | 0 | 0 | 0 | 1 | 0 | 16 | 32
17 | M | 34571482 | krabice v uzavřeném provedení PVC s krytím IP 54 čtvercová 100x100mm | kus | 30 |  | 0 | CS ÚRS 2025 02 |  | základní |  | 0 | 0 | 0 | 0 | 0 | 32 | M | 2 | ROZPOCET | 0 | 0 | 0 | 0 | 0 | 1 | 0 | 16 | 34
18 | M | 34562692 | svorkovnice krabicová šroubovací pětipólová pro 5x4 vodiče 1,5-4,0mm2, 500V | kus | 30 |  | 0 | CS ÚRS 2025 02 |  | základní |  | 0 | 0 | 0 | 0 | 0 | 32 | M | 2 | ROZPOCET | 0 | 0 | 0 | 0 | 0 | 1 | 0 | 16 | 36
19 | K | 741120001 | Montáž vodičů izolovaných měděných bez ukončení uložených pod omítku plných a laněných (např. CY), průřezu žíly 0,35 až 6 mm2 | m | 240 |  | 0 | CS ÚRS 2025 02 |  | základní |  | 0 | 0 | 0 | 0 | 0 | 16 | K | 2 | ROZPOCET | 0 | 0 | 0 | 0 | 0 | 1 | 0 | 16 | 38
20 | M | 34141027 | vodič propojovací flexibilní jádro Cu lanované izolace PVC 450/750V (H07V-K) 1x6mm2 | m | 138 |  | 0 | CS ÚRS 2025 02 |  | základní |  | 0 | 0 | 0 | 0 | 0 | 32 | M | 2 | ROZPOCET | 0 | 0 | 0 | 0 | 0 | 1 | 0 | 16 | 40
21 | M | 34141026 | vodič propojovací flexibilní jádro Cu lanované izolace PVC 450/750V (H07V-K) 1x4mm2 | m | 138 |  | 0 | CS ÚRS 2025 02 |  | základní |  | 0 | 0 | 0 | 0 | 0 | 32 | M | 2 | ROZPOCET | 0 | 0 | 0 | 0 | 0 | 1 | 0 | 16 | 42
22 | K | 741120003 | Montáž vodičů izolovaných měděných bez ukončení uložených pod omítku plných a laněných (např. CY), průřezu žíly 10 až 16 mm2 | m | 120 |  | 0 | CS ÚRS 2025 02 |  | základní |  | 0 | 0 | 0 | 0 | 0 | 16 | K | 2 | ROZPOCET | 0 | 0 | 0 | 0 | 0 | 1 | 0 | 16 | 44
23 | M | 34141029 | vodič propojovací flexibilní jádro Cu lanované izolace PVC 450/750V (H07V-K) 1x16mm2 | m | 34.5 |  | 0 | CS ÚRS 2025 02 |  | základní |  | 0 | 0 | 0 | 0 | 0 | 32 | M | 2 | ROZPOCET | 0 | 0 | 0 | 0 | 0 | 1 | 0 | 16 | 46
24 | M | 34141028 | vodič propojovací flexibilní jádro Cu lanované izolace PVC 450/750V (H07V-K) 1x10mm2 | m | 103.5 |  | 0 | CS ÚRS 2025 02 |  | základní |  | 0 | 0 | 0 | 0 | 0 | 32 | M | 2 | ROZPOCET | 0 | 0 | 0 | 0 | 0 | 1 | 0 | 16 | 48
25 | K | 741120005 | Montáž vodičů izolovaných měděných bez ukončení uložených pod omítku plných a laněných (např. CY), průřezu žíly 25 až 35 mm2 | m | 32 |  | 0 | CS ÚRS 2025 02 |  | základní |  | 0 | 0 | 0 | 0 | 0 | 16 | K | 2 | ROZPOCET | 0 | 0 | 0 | 0 | 0 | 1 | 0 | 16 | 50
26 | M | 34141030 | vodič propojovací flexibilní jádro Cu lanované izolace PVC 450/750V (H07V-K) 1x25mm2 | m | 36.8 |  | 0 | CS ÚRS 2025 02 |  | základní |  | 0 | 0 | 0 | 0 | 0 | 32 | M | 2 | ROZPOCET | 0 | 0 | 0 | 0 | 0 | 1 | 0 | 16 | 52
27 | K | 741122001 | Montáž kabelů měděných bez ukončení uložených pod omítku plných plochých nebo bezhalogenových (např. CYKYLo) počtu a průřezu žil 2x1 až 1,5 mm2 | m | 540 |  | 0 | CS ÚRS 2025 02 |  | základní |  | 0 | 0 | 0 | 0 | 0 | 16 | K | 2 | ROZPOCET | 0 | 0 | 0 | 0 | 0 | 1 | 0 | 16 | 54
28 | M | 34109511 | kabel instalační plochý jádro Cu plné izolace PVC plášť PVC 450/750V (CYKYLo) 2x1,5mm2 | m | 621 |  | 0 | CS ÚRS 2025 02 |  | základní |  | 0 | 0 | 0 | 0 | 0 | 32 | M | 2 | ROZPOCET | 0 | 0 | 0 | 0 | 0 | 1 | 0 | 16 | 56
29 | K | 741122015 | Montáž kabelů měděných bez ukončení uložených pod omítku plných kulatých (např. CYKY, CYKFY), počtu a průřezu žil 3x1,5 mm2 | m | 2122 |  | 0 | CS ÚRS 2025 02 |  | základní |  | 0 | 0 | 0 | 0 | 0 | 16 | K | 2 | ROZPOCET | 0 | 0 | 0 | 0 | 0 | 1 | 0 | 16 | 58
30 | M | 34111030 | kabel instalační jádro Cu plné izolace PVC plášť PVC 450/750V (CYKY) 3x1,5mm2 | m | 2440.3 |  | 0 | CS ÚRS 2025 02 |  | základní |  | 0 | 0 | 0 | 0 | 0 | 32 | M | 2 | ROZPOCET | 0 | 0 | 0 | 0 | 0 | 1 | 0 | 16 | 60
31 | K | 741122016 | Montáž kabelů měděných bez ukončení uložených pod omítku plných kulatých (např. CYKY, CYKFY), počtu a průřezu žil 3x2,5 až 6 mm2 | m | 2086 |  | 0 | CS ÚRS 2025 02 |  | základní |  | 0 | 0 | 0 | 0 | 0 | 16 | K | 2 | ROZPOCET | 0 | 0 | 0 | 0 | 0 | 1 | 0 | 16 | 62
32 | M | 34111036 | kabel instalační jádro Cu plné izolace PVC plášť PVC 450/750V (CYKY) 3x2,5mm2 | m | 2398.9 |  | 0 | CS ÚRS 2025 02 |  | základní |  | 0 | 0 | 0 | 0 | 0 | 32 | M | 2 | ROZPOCET | 0 | 0 | 0 | 0 | 0 | 1 | 0 | 16 | 64
33 | K | 741122223 | Montáž kabelů měděných bez ukončení uložených volně nebo v liště plných kulatých (např. CYKY, CYKFY) počtu a průřezu žil 4x16 až 25 mm2 | m | 72 |  | 0 | CS ÚRS 2025 02 |  | základní |  | 0 | 0 | 0 | 0 | 0 | 16 | K | 2 | ROZPOCET | 0 | 0 | 0 | 0 | 0 | 1 | 0 | 16 | 66
34 | M | 34111610 | kabel silový jádro Cu izolace PVC plášť PVC 0,6/1kV (1-CYKY) 4x25mm2 | m | 82.8 |  | 0 | CS ÚRS 2025 02 |  | základní |  | 0 | 0 | 0 | 0 | 0 | 32 | M | 2 | ROZPOCET | 0 | 0 | 0 | 0 | 0 | 1 | 0 | 16 | 68
35 | K | 741122231 | Montáž kabelů měděných bez ukončení uložených volně nebo v liště plných kulatých (např. CYKY, CYKFY) počtu a průřezu žil 5x1,5 až 2,5 mm2 | m | 252 |  | 0 | CS ÚRS 2025 02 |  | základní |  | 0 | 0 | 0 | 0 | 0 | 16 | K | 2 | ROZPOCET | 0 | 0 | 0 | 0 | 0 | 1 | 0 | 16 | 70
36 | M | 34111094 | kabel instalační jádro Cu plné izolace PVC plášť PVC 450/750V (CYKY) 5x2,5mm2 | m | 289.8 |  | 0 | CS ÚRS 2025 02 |  | základní |  | 0 | 0 | 0 | 0 | 0 | 32 | M | 2 | ROZPOCET | 0 | 0 | 0 | 0 | 0 | 1 | 0 | 16 | 72
37 | K | 741122232 | Montáž kabelů měděných bez ukončení uložených volně nebo v liště plných kulatých (např. CYKY, CYKFY) počtu a průřezu žil 5x4 až 6 mm2 | m | 94 |  | 0 | CS ÚRS 2025 02 |  | základní |  | 0 | 0 | 0 | 0 | 0 | 16 | K | 2 | ROZPOCET | 0 | 0 | 0 | 0 | 0 | 1 | 0 | 16 | 74
38 | M | 34111098 | kabel instalační jádro Cu plné izolace PVC plášť PVC 450/750V (CYKY) 5x4mm2 | m | 108.1 |  | 0 | CS ÚRS 2025 02 |  | základní |  | 0 | 0 | 0 | 0 | 0 | 32 | M | 2 | ROZPOCET | 0 | 0 | 0 | 0 | 0 | 1 | 0 | 16 | 76
39 | K | 741122232 | Montáž kabelů měděných bez ukončení uložených volně nebo v liště plných kulatých (např. CYKY, CYKFY) počtu a průřezu žil 5x4 až 6 mm2 | m | 302 |  | 0 | CS ÚRS 2025 02 |  | základní |  | 0 | 0 | 0 | 0 | 0 | 16 | K | 2 | ROZPOCET | 0 | 0 | 0 | 0 | 0 | 1 | 0 | 16 | 78
40 | M | 34111100 | kabel instalační jádro Cu plné izolace PVC plášť PVC 450/750V (CYKY) 5x6mm2 | m | 347.3 |  | 0 | CS ÚRS 2025 02 |  | základní |  | 0 | 0 | 0 | 0 | 0 | 32 | M | 2 | ROZPOCET | 0 | 0 | 0 | 0 | 0 | 1 | 0 | 16 | 80
41 | K | 741122233 | Montáž kabelů měděných bez ukončení uložených volně nebo v liště plných kulatých (např. CYKY, CYKFY) počtu a průřezu žil 5x10 mm2 | m | 132 |  | 0 | CS ÚRS 2025 02 |  | základní |  | 0 | 0 | 0 | 0 | 0 | 16 | K | 2 | ROZPOCET | 0 | 0 | 0 | 0 | 0 | 1 | 0 | 16 | 82
42 | M | 34113034 | kabel instalační jádro Cu plné izolace PVC plášť PVC 450/750V (CYKY) 5x10mm2 | m | 151.8 |  | 0 | CS ÚRS 2025 02 |  | základní |  | 0 | 0 | 0 | 0 | 0 | 32 | M | 2 | ROZPOCET | 0 | 0 | 0 | 0 | 0 | 1 | 0 | 16 | 84
43 | K | 741122234 | Montáž kabelů měděných bez ukončení uložených volně nebo v liště plných kulatých (např. CYKY, CYKFY) počtu a průřezu žil 5x16 mm2 | m | 76 |  | 0 | CS ÚRS 2025 02 |  | základní |  | 0 | 0 | 0 | 0 | 0 | 16 | K | 2 | ROZPOCET | 0 | 0 | 0 | 0 | 0 | 1 | 0 | 16 | 86
44 | M | 34113035 | kabel instalační jádro Cu plné izolace PVC plášť PVC 450/750V (CYKY) 5x16mm2 | m | 87.4 |  | 0 | CS ÚRS 2025 02 |  | základní |  | 0 | 0 | 0 | 0 | 0 | 32 | M | 2 | ROZPOCET | 0 | 0 | 0 | 0 | 0 | 1 | 0 | 16 | 88
45 | K | 741124646 | Montáž kabelů měděných topných bez ukončení okruhu 230 V, uložených do okapu a svodu uchycení na příchytky nebo lanko | m | 10 |  | 0 | CS ÚRS 2025 02 |  | základní |  | 0 | 0 | 0 | 0 | 0 | 16 | K | 2 | ROZPOCET | 0 | 0 | 0 | 0 | 0 | 1 | 0 | 16 | 90
46 | M | 34191016 | kabel topný samoregulační 1,5 m pro střešní vpusti topná část 0,4 m | kus | 11.5 |  | 0 | CS ÚRS 2025 02 |  | základní |  | 0 | 0 | 0 | 0 | 0 | 32 | M | 2 | ROZPOCET | 0 | 0 | 0 | 0 | 0 | 1 | 0 | 16 | 92
47 | M | RMAT0023 | čidlo teploty a vlhkosti pro ohřev vpustí | kus | 1.15 |  | 0 |  |  | základní |  | 0 | 0 | 0 | 0 | 0 | 32 | M | 2 | ROZPOCET | 0 | 0 | 0 | 0 | 0 | 1 | 0 | 16 | 94
48 | K | 741124703 | Montáž kabelů měděných ovládacích bez ukončení uložených volně stíněných ovládacích s plným jádrem (např. JYTY) počtu a průměru žil 2 až 19x1 mm2 | m | 100 |  | 0 | CS ÚRS 2025 02 |  | základní |  | 0 | 0 | 0 | 0 | 0 | 16 | K | 2 | ROZPOCET | 0 | 0 | 0 | 0 | 0 | 1 | 0 | 16 | 96
49 | M | 34113148 | kabel ovládací průmyslový stíněný laminovanou Al fólií s příložným Cu drátem jádro Cu plné izolace PVC plášť PVC 250V (JYTY) 2x1,00mm2 | m | 115 |  | 0 | CS ÚRS 2025 02 |  | základní |  | 0 | 0 | 0 | 0 | 0 | 32 | M | 2 | ROZPOCET | 0 | 0 | 0 | 0 | 0 | 1 | 0 | 16 | 98
50 | K | 741210001 | Montáž rozvodnic oceloplechových nebo plastových bez zapojení vodičů běžných, hmotnosti do 20 kg | kus | 5 |  | 0 | CS ÚRS 2025 02 |  | základní |  | 0 | 0 | 0 | 0 | 0 | 16 | K | 2 | ROZPOCET | 0 | 0 | 0 | 0 | 0 | 1 | 0 | 16 | 100
51 | M | RMAT0008 | zásuvková skříň s jištěním, osazena 1x Z32A/3p, 1x Z16A/3p, 2x Z16A/1p | kus | 5 |  | 0 |  |  | základní |  | 0 | 0 | 0 | 0 | 0 | 32 | M | 2 | ROZPOCET | 0 | 0 | 0 | 0 | 0 | 1 | 0 | 16 | 102
52 | K | 741210002 | Montáž rozvodnic oceloplechových nebo plastových bez zapojení vodičů běžných, hmotnosti do 50 kg | kus | 1 |  | 0 | CS ÚRS 2025 02 |  | základní |  | 0 | 0 | 0 | 0 | 0 | 16 | K | 2 | ROZPOCET | 0 | 0 | 0 | 0 | 0 | 1 | 0 | 16 | 104
53 | M | RMAT0001 | elektroměrový rozváděč RE s hlavním jističem 63B/3 Ik=10kA | ks | 1 |  | 0 |  |  | základní |  | 0 | 0 | 0 | 0 | 0 | 32 | M | 2 | ROZPOCET | 0 | 0 | 0 | 0 | 0 | 1 | 0 | 16 | 106
54 | K | 741210002 | Montáž rozvodnic oceloplechových nebo plastových bez zapojení vodičů běžných, hmotnosti do 50 kg | kus | 2 |  | 0 | CS ÚRS 2025 02 |  | základní |  | 0 | 0 | 0 | 0 | 0 | 16 | K | 2 | ROZPOCET | 0 | 0 | 0 | 0 | 0 | 1 | 0 | 16 | 108
55 | M | RMAT0005 | rozváděč RA | ks | 1 |  | 0 |  |  | základní |  | 0 | 0 | 0 | 0 | 0 | 32 | M | 2 | ROZPOCET | 0 | 0 | 0 | 0 | 0 | 1 | 0 | 16 | 110
56 | M | RMAT0006 | rozváděč RG | ks | 1 |  | 0 |  |  | základní |  | 0 | 0 | 0 | 0 | 0 | 32 | M | 2 | ROZPOCET | 0 | 0 | 0 | 0 | 0 | 1 | 0 | 16 | 112
57 | K | 741210003 | Montáž rozvodnic oceloplechových nebo plastových bez zapojení vodičů běžných, hmotnosti do 100 kg | kus | 1 |  | 0 | CS ÚRS 2025 02 |  | základní |  | 0 | 0 | 0 | 0 | 0 | 16 | K | 2 | ROZPOCET | 0 | 0 | 0 | 0 | 0 | 1 | 0 | 16 | 114
58 | M | RMAT0004 | rozváděč RH | ks | 1 |  | 0 |  |  | základní |  | 0 | 0 | 0 | 0 | 0 | 32 | M | 2 | ROZPOCET | 0 | 0 | 0 | 0 | 0 | 1 | 0 | 16 | 116
59 | K | 741310031 | Montáž spínačů jedno nebo dvoupólových nástěnných se zapojením vodičů, pro prostředí venkovní nebo mokré spínačů, řazení 1-jednopólových | kus | 4 |  | 0 | CS ÚRS 2025 02 |  | základní |  | 0 | 0 | 0 | 0 | 0 | 16 | K | 2 | ROZPOCET | 0 | 0 | 0 | 0 | 0 | 1 | 0 | 16 | 118
60 | M | 34535015 | spínač nástěnný jednopólový, řazení 1, IP44, šroubové svorky | kus | 4 |  | 0 | CS ÚRS 2025 02 |  | základní |  | 0 | 0 | 0 | 0 | 0 | 32 | M | 2 | ROZPOCET | 0 | 0 | 0 | 0 | 0 | 1 | 0 | 16 | 120
61 | K | 741310042 | Montáž spínačů jedno nebo dvoupólových nástěnných se zapojením vodičů, pro prostředí venkovní nebo mokré přepínačů, řazení 6-střídavých | kus | 10 |  | 0 | CS ÚRS 2025 02 |  | základní |  | 0 | 0 | 0 | 0 | 0 | 16 | K | 2 | ROZPOCET | 0 | 0 | 0 | 0 | 0 | 1 | 0 | 16 | 122
62 | M | 34535018 | přepínač nástěnný střídavý, řazení 6, IP44, šroubové svorky | kus | 10 |  | 0 | CS ÚRS 2025 02 |  | základní |  | 0 | 0 | 0 | 0 | 0 | 32 | M | 2 | ROZPOCET | 0 | 0 | 0 | 0 | 0 | 1 | 0 | 16 | 124
63 | K | 741310101 | Montáž spínačů jedno nebo dvoupólových polozapuštěných nebo zapuštěných se zapojením vodičů bezšroubové připojení spínačů, řazení 1-jednopólových | kus | 7 |  | 0 | CS ÚRS 2025 02 |  | základní |  | 0 | 0 | 0 | 0 | 0 | 16 | K | 2 | ROZPOCET | 0 | 0 | 0 | 0 | 0 | 1 | 0 | 16 | 126
64 | M | 34539010 | přístroj spínače jednopólového, řazení 1, 1So bezšroubové svorky | kus | 7 |  | 0 | CS ÚRS 2025 02 |  | základní |  | 0 | 0 | 0 | 0 | 0 | 32 | M | 2 | ROZPOCET | 0 | 0 | 0 | 0 | 0 | 1 | 0 | 16 | 128
65 | M | 34539049 | kryt spínače jednoduchý | kus | 7 |  | 0 | CS ÚRS 2025 02 |  | základní |  | 0 | 0 | 0 | 0 | 0 | 32 | M | 2 | ROZPOCET | 0 | 0 | 0 | 0 | 0 | 1 | 0 | 16 | 130
66 | M | 34539059 | rámeček jednonásobný | kus | 7 |  | 0 | CS ÚRS 2025 02 |  | základní |  | 0 | 0 | 0 | 0 | 0 | 32 | M | 2 | ROZPOCET | 0 | 0 | 0 | 0 | 0 | 1 | 0 | 16 | 132
67 | K | 741310121 | Montáž spínačů jedno nebo dvoupólových polozapuštěných nebo zapuštěných se zapojením vodičů bezšroubové připojení přepínačů, řazení 5-sériových | kus | 5 |  | 0 | CS ÚRS 2025 02 |  | základní |  | 0 | 0 | 0 | 0 | 0 | 16 | K | 2 | ROZPOCET | 0 | 0 | 0 | 0 | 0 | 1 | 0 | 16 | 134
68 | M | 34539012 | přístroj přepínače sériového, řazení 5 bezšroubové svorky | kus | 5 |  | 0 | CS ÚRS 2025 02 |  | základní |  | 0 | 0 | 0 | 0 | 0 | 32 | M | 2 | ROZPOCET | 0 | 0 | 0 | 0 | 0 | 1 | 0 | 16 | 136
69 | M | 34539050 | kryt spínače dělený | kus | 5 |  | 0 | CS ÚRS 2025 02 |  | základní |  | 0 | 0 | 0 | 0 | 0 | 32 | M | 2 | ROZPOCET | 0 | 0 | 0 | 0 | 0 | 1 | 0 | 16 | 138
70 | M | 34539059 | rámeček jednonásobný | kus | 5 |  | 0 | CS ÚRS 2025 02 |  | základní |  | 0 | 0 | 0 | 0 | 0 | 32 | M | 2 | ROZPOCET | 0 | 0 | 0 | 0 | 0 | 1 | 0 | 16 | 140
71 | K | 741310122 | Montáž spínačů jedno nebo dvoupólových polozapuštěných nebo zapuštěných se zapojením vodičů bezšroubové připojení přepínačů, řazení 6-střídavých | kus | 4 |  | 0 | CS ÚRS 2025 02 |  | základní |  | 0 | 0 | 0 | 0 | 0 | 16 | K | 2 | ROZPOCET | 0 | 0 | 0 | 0 | 0 | 1 | 0 | 16 | 142
72 | M | 34539016 | přístroj přepínače střídavého, řazení 6, 6So, 6S bezšroubové svorky | kus | 4 |  | 0 | CS ÚRS 2025 02 |  | základní |  | 0 | 0 | 0 | 0 | 0 | 32 | M | 2 | ROZPOCET | 0 | 0 | 0 | 0 | 0 | 1 | 0 | 16 | 144
73 | M | 34539049 | kryt spínače jednoduchý | kus | 4 |  | 0 | CS ÚRS 2025 02 |  | základní |  | 0 | 0 | 0 | 0 | 0 | 32 | M | 2 | ROZPOCET | 0 | 0 | 0 | 0 | 0 | 1 | 0 | 16 | 146
74 | M | 34539059 | rámeček jednonásobný | kus | 4 |  | 0 | CS ÚRS 2025 02 |  | základní |  | 0 | 0 | 0 | 0 | 0 | 32 | M | 2 | ROZPOCET | 0 | 0 | 0 | 0 | 0 | 1 | 0 | 16 | 148
75 | K | 741310125 | Montáž spínačů jedno nebo dvoupólových polozapuštěných nebo zapuštěných se zapojením vodičů bezšroubové připojení přepínačů, řazení 6+6-dvojitých střídavých | kus | 4 |  | 0 | CS ÚRS 2025 02 |  | základní |  | 0 | 0 | 0 | 0 | 0 | 16 | K | 2 | ROZPOCET | 0 | 0 | 0 | 0 | 0 | 1 | 0 | 16 | 150
76 | M | 34539017 | přístroj přepínače střídavého dvojitého, řazení 6+6(6+1) bezšroubové svorky | kus | 4 |  | 0 | CS ÚRS 2025 02 |  | základní |  | 0 | 0 | 0 | 0 | 0 | 32 | M | 2 | ROZPOCET | 0 | 0 | 0 | 0 | 0 | 1 | 0 | 16 | 152
77 | M | 34539050 | kryt spínače dělený | kus | 4 |  | 0 | CS ÚRS 2025 02 |  | základní |  | 0 | 0 | 0 | 0 | 0 | 32 | M | 2 | ROZPOCET | 0 | 0 | 0 | 0 | 0 | 1 | 0 | 16 | 154
78 | M | 34539059 | rámeček jednonásobný | kus | 4 |  | 0 | CS ÚRS 2025 02 |  | základní |  | 0 | 0 | 0 | 0 | 0 | 32 | M | 2 | ROZPOCET | 0 | 0 | 0 | 0 | 0 | 1 | 0 | 16 | 156
79 | K | 741310126 | Montáž spínačů jedno nebo dvoupólových polozapuštěných nebo zapuštěných se zapojením vodičů bezšroubové připojení přepínačů, řazení 7-křížových | kus | 2 |  | 0 | CS ÚRS 2025 02 |  | základní |  | 0 | 0 | 0 | 0 | 0 | 16 | K | 2 | ROZPOCET | 0 | 0 | 0 | 0 | 0 | 1 | 0 | 16 | 158
80 | M | 34539014 | přístroj přepínače křížového, řazení 7, 7So bezšroubové svorky | kus | 2 |  | 0 | CS ÚRS 2025 02 |  | základní |  | 0 | 0 | 0 | 0 | 0 | 32 | M | 2 | ROZPOCET | 0 | 0 | 0 | 0 | 0 | 1 | 0 | 16 | 160
81 | M | 34539049 | kryt spínače jednoduchý | kus | 2 |  | 0 | CS ÚRS 2025 02 |  | základní |  | 0 | 0 | 0 | 0 | 0 | 32 | M | 2 | ROZPOCET | 0 | 0 | 0 | 0 | 0 | 1 | 0 | 16 | 162
82 | M | 34539059 | rámeček jednonásobný | kus | 2 |  | 0 | CS ÚRS 2025 02 |  | základní |  | 0 | 0 | 0 | 0 | 0 | 32 | M | 2 | ROZPOCET | 0 | 0 | 0 | 0 | 0 | 1 | 0 | 16 | 164
83 | K | 741310221 | Montáž spínačů jedno nebo dvoupólových polozapuštěných nebo zapuštěných se zapojením vodičů šroubové připojení, pro prostředí normální spínačů, řazení 2-pro žaluzie | kus | 5 |  | 0 | CS ÚRS 2025 02 |  | základní |  | 0 | 0 | 0 | 0 | 0 | 16 | K | 2 | ROZPOCET | 0 | 0 | 0 | 0 | 0 | 1 | 0 | 16 | 166
84 | M | 34535083 | ovládač nástěnný žaluziový jednopólový (řazení 1/0+1/0 s blokováním), IP54 , bezšroubové svorky | kus | 5 |  | 0 | CS ÚRS 2025 02 |  | základní |  | 0 | 0 | 0 | 0 | 0 | 32 | M | 2 | ROZPOCET | 0 | 0 | 0 | 0 | 0 | 1 | 0 | 16 | 168
85 | M | 34539050 | kryt spínače dělený | kus | 5 |  | 0 | CS ÚRS 2025 02 |  | základní |  | 0 | 0 | 0 | 0 | 0 | 32 | M | 2 | ROZPOCET | 0 | 0 | 0 | 0 | 0 | 1 | 0 | 16 | 170
86 | M | 34539059 | rámeček jednonásobný | kus | 5 |  | 0 | CS ÚRS 2025 02 |  | základní |  | 0 | 0 | 0 | 0 | 0 | 32 | M | 2 | ROZPOCET | 0 | 0 | 0 | 0 | 0 | 1 | 0 | 16 | 172
87 | K | 741311002 | Montáž spínačů speciálních se zapojením vodičů soumrakových | kus | 1 |  | 0 | CS ÚRS 2025 02 |  | základní |  | 0 | 0 | 0 | 0 | 0 | 16 | K | 2 | ROZPOCET | 0 | 0 | 0 | 0 | 0 | 1 | 0 | 16 | 174
88 | M | 40461075 | spínač soumrakový exteriérový, s fotočlánkem, regulace 5 - 50LUX, spínání nočního osvětlení za soumraku pro 350W LED nebo 2300W žárovky, IP44 | kus | 1 |  | 0 | CS ÚRS 2025 02 |  | základní |  | 0 | 0 | 0 | 0 | 0 | 32 | M | 2 | ROZPOCET | 0 | 0 | 0 | 0 | 0 | 1 | 0 | 16 | 176
89 | M | 39491039 | spínač soumrakový na DIN2M citlivost 5-300Lx zpoždění 6-60s napájení 230V přepínací relé 230V/6A IP20 | kus | 1 |  | 0 | CS ÚRS 2025 02 |  | základní |  | 0 | 0 | 0 | 0 | 0 | 32 | M | 2 | ROZPOCET | 0 | 0 | 0 | 0 | 0 | 1 | 0 | 16 | 178
90 | K | 741311003 | Montáž spínačů speciálních se zapojením vodičů čidla pohybu vestavného | kus | 29 |  | 0 | CS ÚRS 2025 02 |  | základní |  | 0 | 0 | 0 | 0 | 0 | 16 | K | 2 | ROZPOCET | 0 | 0 | 0 | 0 | 0 | 1 | 0 | 16 | 180
91 | M | 40461058 | čidlo pohybové a prezenční stropní 360° | kus | 29 |  | 0 | CS ÚRS 2025 02 |  | základní |  | 0 | 0 | 0 | 0 | 0 | 32 | M | 2 | ROZPOCET | 0 | 0 | 0 | 0 | 0 | 1 | 0 | 16 | 182
92 | K | 741311004 | Montáž spínačů speciálních se zapojením vodičů čidla pohybu nástěnného | kus | 2 |  | 0 | CS ÚRS 2025 02 |  | základní |  | 0 | 0 | 0 | 0 | 0 | 16 | K | 2 | ROZPOCET | 0 | 0 | 0 | 0 | 0 | 1 | 0 | 16 | 184
93 | M | 40461058 | čidlo pohybové a prezenční stropní 360° | kus | 2 |  | 0 | CS ÚRS 2025 02 |  | základní |  | 0 | 0 | 0 | 0 | 0 | 32 | M | 2 | ROZPOCET | 0 | 0 | 0 | 0 | 0 | 1 | 0 | 16 | 186
94 | K | 741311021 | Montáž spínačů speciálních se zapojením vodičů sporákových přípojek s doutnavkou | kus | 1 |  | 0 | CS ÚRS 2025 02 |  | základní |  | 0 | 0 | 0 | 0 | 0 | 16 | K | 2 | ROZPOCET | 0 | 0 | 0 | 0 | 0 | 1 | 0 | 16 | 188
95 | M | RMAT0007 | sporáková trojkombinace pod omítku | ks | 1 |  | 0 |  |  | základní |  | 0 | 0 | 0 | 0 | 0 | 32 | M | 2 | ROZPOCET | 0 | 0 | 0 | 0 | 0 | 1 | 0 | 16 | 190
96 | K | 741313042 | Montáž zásuvek domovních se zapojením vodičů šroubové připojení polozapuštěných nebo zapuštěných 10/16 A, provedení 2P + PE dvojí zapojení pro průběžnou montáž | kus | 85 |  | 0 | CS ÚRS 2025 02 |  | základní |  | 0 | 0 | 0 | 0 | 0 | 16 | K | 2 | ROZPOCET | 0 | 0 | 0 | 0 | 0 | 1 | 0 | 16 | 192
97 | M | 34555239 | přístroj zásuvky zapuštěné jednonásobné, krytka, šroubové svorky | kus | 85 |  | 0 | CS ÚRS 2025 02 |  | základní |  | 0 | 0 | 0 | 0 | 0 | 32 | M | 2 | ROZPOCET | 0 | 0 | 0 | 0 | 0 | 1 | 0 | 16 | 194
98 | M | 34539059 | rámeček jednonásobný | kus | 85 |  | 0 | CS ÚRS 2025 02 |  | základní |  | 0 | 0 | 0 | 0 | 0 | 32 | M | 2 | ROZPOCET | 0 | 0 | 0 | 0 | 0 | 1 | 0 | 16 | 196
99 | K | 741313042 | Montáž zásuvek domovních se zapojením vodičů šroubové připojení polozapuštěných nebo zapuštěných 10/16 A, provedení 2P + PE dvojí zapojení pro průběžnou montáž | kus | 8 |  | 0 | CS ÚRS 2025 02 |  | základní |  | 0 | 0 | 0 | 0 | 0 | 16 | K | 2 | ROZPOCET | 0 | 0 | 0 | 0 | 0 | 1 | 0 | 16 | 198
100 | M | 34555204 | zásuvka zapuštěná jednonásobná, s optickou přepěťovou ochranou, šroubové svorky | kus | 8 |  | 0 | CS ÚRS 2025 02 |  | základní |  | 0 | 0 | 0 | 0 | 0 | 32 | M | 2 | ROZPOCET | 0 | 0 | 0 | 0 | 0 | 1 | 0 | 16 | 200
101 | M | 34539059 | rámeček jednonásobný | kus | 8 |  | 0 | CS ÚRS 2025 02 |  | základní |  | 0 | 0 | 0 | 0 | 0 | 32 | M | 2 | ROZPOCET | 0 | 0 | 0 | 0 | 0 | 1 | 0 | 16 | 202
102 | K | 741313043 | Montáž zásuvek domovních se zapojením vodičů šroubové připojení polozapuštěných nebo zapuštěných 10/16 A, provedení 2x (2P + PE) dvojnásobná | kus | 2 |  | 0 | CS ÚRS 2025 02 |  | základní |  | 0 | 0 | 0 | 0 | 0 | 16 | K | 2 | ROZPOCET | 0 | 0 | 0 | 0 | 0 | 1 | 0 | 16 | 204
103 | M | 34555238 | zásuvka zapuštěná dvojnásobná, šroubové svorky | kus | 2 |  | 0 | CS ÚRS 2025 02 |  | základní |  | 0 | 0 | 0 | 0 | 0 | 32 | M | 2 | ROZPOCET | 0 | 0 | 0 | 0 | 0 | 1 | 0 | 16 | 206
104 | K | 741313083 | Montáž zásuvek domovních se zapojením vodičů šroubové připojení venkovní nebo mokré, provedení 2P + PE dvojí zapojení pro průběžnou montáž | kus | 38 |  | 0 | CS ÚRS 2025 02 |  | základní |  | 0 | 0 | 0 | 0 | 0 | 16 | K | 2 | ROZPOCET | 0 | 0 | 0 | 0 | 0 | 1 | 0 | 16 | 208
105 | M | 34555248 | zásuvka nástěnná jednonásobná s víčkem pro průběžnou montáž, IP44, šroubové svorky | kus | 38 |  | 0 | CS ÚRS 2025 02 |  | základní |  | 0 | 0 | 0 | 0 | 0 | 32 | M | 2 | ROZPOCET | 0 | 0 | 0 | 0 | 0 | 1 | 0 | 16 | 210
106 | K | 741313252 | Montáž zásuvek průmyslových se zapojením vodičů nástěnných, provedení IP 44 3P+N+PE 32 A | kus | 7 |  | 0 | CS ÚRS 2025 02 |  | základní |  | 0 | 0 | 0 | 0 | 0 | 16 | K | 2 | ROZPOCET | 0 | 0 | 0 | 0 | 0 | 1 | 0 | 16 | 212
107 | M | 35811462 | zásuvka nástěnná pro smyčkování 32A - 5pól, řazení 3P+N+PE IP44, šroubové svorky | kus | 7 |  | 0 | CS ÚRS 2025 02 |  | základní |  | 0 | 0 | 0 | 0 | 0 | 32 | M | 2 | ROZPOCET | 0 | 0 | 0 | 0 | 0 | 1 | 0 | 16 | 214
108 | K | 741372002 | Montáž svítidel s integrovaným zdrojem LED se zapojením vodičů interiérových přisazených nástěnných páskových lištových | m | 2 |  | 0 | CS ÚRS 2025 02 |  | základní |  | 0 | 0 | 0 | 0 | 0 | 16 | K | 2 | ROZPOCET | 0 | 0 | 0 | 0 | 0 | 1 | 0 | 16 | 216
109 | M | 34774013 | LED pásek 12V 10-20W/m | m | 2.16 |  | 0 | CS ÚRS 2025 02 |  | základní |  | 0 | 0 | 0 | 0 | 0 | 32 | M | 2 | ROZPOCET | 0 | 0 | 0 | 0 | 0 | 1 | 0 | 16 | 218
110 | M | 34825030 | LED driver 12V 10-20W | kus | 2 |  | 0 | CS ÚRS 2025 02 |  | základní |  | 0 | 0 | 0 | 0 | 0 | 32 | M | 2 | ROZPOCET | 0 | 0 | 0 | 0 | 0 | 1 | 0 | 16 | 220
111 | M | 34825039 | konektor napájení LED pásků 10mm IP 20 2 pin | kus | 2 |  | 0 | CS ÚRS 2025 02 |  | základní |  | 0 | 0 | 0 | 0 | 0 | 32 | M | 2 | ROZPOCET | 0 | 0 | 0 | 0 | 0 | 1 | 0 | 16 | 222
112 | M | 34825025 | ALU profil rovný přisazený mléčný difuzor dl 1m na 1 pásek | kus | 2.3 |  | 0 | CS ÚRS 2025 02 |  | základní |  | 0 | 0 | 0 | 0 | 0 | 32 | M | 2 | ROZPOCET | 0 | 0 | 0 | 0 | 0 | 1 | 0 | 16 | 224
113 | K | 741372021 | Montáž svítidel s integrovaným zdrojem LED se zapojením vodičů interiérových přisazených nástěnných hranatých nebo kruhových, plochy do 0,09 m2 | kus | 108 |  | 0 | CS ÚRS 2025 02 |  | základní |  | 0 | 0 | 0 | 0 | 0 | 16 | K | 2 | ROZPOCET | 0 | 0 | 0 | 0 | 0 | 1 | 0 | 16 | 226
114 | M | RMAT0017 | Svítidlo typ B podle výpočtu osvětlení | kus | 1 |  | 0 |  |  | základní |  | 0 | 0 | 0 | 0 | 0 | 32 | M | 2 | ROZPOCET | 0 | 0 | 0 | 0 | 0 | 1 | 0 | 16 | 228
115 | M | RMAT0018 | Svítidlo typ C podle výpočtu osvětlení | kus | 31 |  | 0 |  |  | základní |  | 0 | 0 | 0 | 0 | 0 | 32 | M | 2 | ROZPOCET | 0 | 0 | 0 | 0 | 0 | 1 | 0 | 16 | 230
116 | M | RMAT0019 | Svítidlo typ D podle výpočtu osvětlení | kus | 31 |  | 0 |  |  | základní |  | 0 | 0 | 0 | 0 | 0 | 32 | M | 2 | ROZPOCET | 0 | 0 | 0 | 0 | 0 | 1 | 0 | 16 | 232
117 | M | RMAT0020 | Svítidlo typ E podle výpočtu osvětlení | kus | 21 |  | 0 |  |  | základní |  | 0 | 0 | 0 | 0 | 0 | 32 | M | 2 | ROZPOCET | 0 | 0 | 0 | 0 | 0 | 1 | 0 | 16 | 234
118 | M | RMAT0021 | Svítidlo typ F podle výpočtu osvětlení | kus | 20 |  | 0 |  |  | základní |  | 0 | 0 | 0 | 0 | 0 | 32 | M | 2 | ROZPOCET | 0 | 0 | 0 | 0 | 0 | 1 | 0 | 16 | 236
119 | M | RMAT0022 | Svítidlo typ G podle výpočtu osvětlení | kus | 4 |  | 0 |  |  | základní |  | 0 | 0 | 0 | 0 | 0 | 32 | M | 2 | ROZPOCET | 0 | 0 | 0 | 0 | 0 | 1 | 0 | 16 | 238
120 | K | 741372061 | Montáž svítidel s integrovaným zdrojem LED se zapojením vodičů interiérových přisazených stropních hranatých nebo kruhových plochy do 0,09 m2 | kus | 3 |  | 0 | CS ÚRS 2025 02 |  | základní |  | 0 | 0 | 0 | 0 | 0 | 16 | K | 2 | ROZPOCET | 0 | 0 | 0 | 0 | 0 | 1 | 0 | 16 | 240
121 | M | RMAT0014 | vnější LED svítidlo 13W, 230V, 3000K, 1500lm IP65 | kus | 3 |  | 0 |  |  | základní |  | 0 | 0 | 0 | 0 | 0 | 32 | M | 2 | ROZPOCET | 0 | 0 | 0 | 0 | 0 | 1 | 0 | 16 | 242
122 | K | 741372063 | Montáž svítidel s integrovaným zdrojem LED se zapojením vodičů exteriérových přisazených nástěnných hranatých nebo kruhových | kus | 2 |  | 0 | CS ÚRS 2025 02 |  | základní |  | 0 | 0 | 0 | 0 | 0 | 16 | K | 2 | ROZPOCET | 0 | 0 | 0 | 0 | 0 | 1 | 0 | 16 | 244
123 | M | 34845004 | svítidlo exteriérové nástěnné přisazené LED 600-1000lm | kus | 2 |  | 0 | CS ÚRS 2025 02 |  | základní |  | 0 | 0 | 0 | 0 | 0 | 32 | M | 2 | ROZPOCET | 0 | 0 | 0 | 0 | 0 | 1 | 0 | 16 | 246
124 | K | 741372079 | Montáž svítidel s integrovaným zdrojem LED se zapojením vodičů interiérových přisazených stropních nouzových s piktogramem | kus | 46 |  | 0 | CS ÚRS 2025 02 |  | základní |  | 0 | 0 | 0 | 0 | 0 | 16 | K | 2 | ROZPOCET | 0 | 0 | 0 | 0 | 0 | 1 | 0 | 16 | 248
125 | M | RMAT0009 | Nouzové svítidlo piktogram dolu 230V/3W IP65 455lm | kus | 23 |  | 0 |  |  | základní |  | 0 | 0 | 0 | 0 | 0 | 32 | M | 2 | ROZPOCET | 0 | 0 | 0 | 0 | 0 | 1 | 0 | 16 | 250
126 | M | RMAT0010 | Nouzové svítidlo piktogram schody dolů 230V/3W IP65 455lm | kus | 2 |  | 0 |  |  | základní |  | 0 | 0 | 0 | 0 | 0 | 32 | M | 2 | ROZPOCET | 0 | 0 | 0 | 0 | 0 | 1 | 0 | 16 | 252
127 | M | RMAT0011 | Nouzové svítidlo piktogram vlevo 230V/3W IP65 455lm | kus | 8 |  | 0 |  |  | základní |  | 0 | 0 | 0 | 0 | 0 | 32 | M | 2 | ROZPOCET | 0 | 0 | 0 | 0 | 0 | 1 | 0 | 16 | 254
128 | M | RMAT0012 | Nouzové svítidlo piktogram vpravo 230V/3W IP65 455lm | kus | 9 |  | 0 |  |  | základní |  | 0 | 0 | 0 | 0 | 0 | 32 | M | 2 | ROZPOCET | 0 | 0 | 0 | 0 | 0 | 1 | 0 | 16 | 256
129 | M | RMAT0013 | Nouzové svítidlo bez piktogramu 230V/3W IP65 455lm | kus | 2 |  | 0 |  |  | základní |  | 0 | 0 | 0 | 0 | 0 | 32 | M | 2 | ROZPOCET | 0 | 0 | 0 | 0 | 0 | 1 | 0 | 16 | 258
130 | K | 741372153 | Montáž svítidel s integrovaným zdrojem LED se zapojením vodičů průmyslových přisazených nástěnných | kus | 11 |  | 0 | CS ÚRS 2025 02 |  | základní |  | 0 | 0 | 0 | 0 | 0 | 16 | K | 2 | ROZPOCET | 0 | 0 | 0 | 0 | 0 | 1 | 0 | 16 | 260
131 | M | RMAT0015 | Vnější nástěnné svítidlo venkovního osvětlení 40W, 5100lm, 2700K | kus | 11 |  | 0 |  |  | základní |  | 0 | 0 | 0 | 0 | 0 | 32 | M | 2 | ROZPOCET | 0 | 0 | 0 | 0 | 0 | 1 | 0 | 16 | 262
132 | M | RMAT0016 | nástěnný výložník délky 1m | kus | 11 |  | 0 |  |  | základní |  | 0 | 0 | 0 | 0 | 0 | 32 | M | 2 | ROZPOCET | 0 | 0 | 0 | 0 | 0 | 1 | 0 | 16 | 264
133 | K | 741410021 | Montáž uzemňovacího vedení s upevněním, propojením a připojením pomocí svorek v zemi s izolací spojů pásku průřezu do 120 mm2 v městské zástavbě | m | 180 |  | 0 | CS ÚRS 2025 02 |  | základní |  | 0 | 0 | 0 | 0 | 0 | 16 | K | 2 | ROZPOCET | 0 | 0 | 0 | 0 | 0 | 1 | 0 | 16 | 266
134 | M | 35442062 | pás zemnící 30x4mm FeZn | kg | 216 |  | 0 | CS ÚRS 2025 02 |  | základní |  | 0 | 0 | 0 | 0 | 0 | 32 | M | 2 | ROZPOCET | 0 | 0 | 0 | 0 | 0 | 1 | 0 | 16 | 268
135 | M | 35442236 | páska PVC | kus | 180 |  | 0 | CS ÚRS 2025 02 |  | základní |  | 0 | 0 | 0 | 0 | 0 | 32 | M | 2 | ROZPOCET | 0 | 0 | 0 | 0 | 0 | 1 | 0 | 16 | 270
136 | K | 741410041 | Montáž uzemňovacího vedení s upevněním, propojením a připojením pomocí svorek v zemi s izolací spojů drátu nebo lana Ø do 10 mm v městské zástavbě | m | 72 |  | 0 | CS ÚRS 2025 02 |  | základní |  | 0 | 0 | 0 | 0 | 0 | 16 | K | 2 | ROZPOCET | 0 | 0 | 0 | 0 | 0 | 1 | 0 | 16 | 272
137 | M | 35441073 | drát D 10mm FeZn | kg | 86.4 |  | 0 | CS ÚRS 2025 02 |  | základní |  | 0 | 0 | 0 | 0 | 0 | 32 | M | 2 | ROZPOCET | 0 | 0 | 0 | 0 | 0 | 1 | 0 | 16 | 274
138 | K | 741410041 | Montáž uzemňovacího vedení s upevněním, propojením a připojením pomocí svorek v zemi s izolací spojů drátu nebo lana Ø do 10 mm v městské zástavbě | m | 36 |  | 0 | CS ÚRS 2025 02 |  | základní |  | 0 | 0 | 0 | 0 | 0 | 16 | K | 2 | ROZPOCET | 0 | 0 | 0 | 0 | 0 | 1 | 0 | 16 | 276
139 | M | 35442136 | drát D 8/11mm AlMgSi + PVC | m | 43.2 |  | 0 | CS ÚRS 2025 02 |  | základní |  | 0 | 0 | 0 | 0 | 0 | 32 | M | 2 | ROZPOCET | 0 | 0 | 0 | 0 | 0 | 1 | 0 | 16 | 278
140 | K | 741420001 | Montáž hromosvodného vedení svodových drátů nebo lan s podpěrami, Ø do 10 mm | m | 300 |  | 0 | CS ÚRS 2025 02 |  | základní |  | 0 | 0 | 0 | 0 | 0 | 16 | K | 2 | ROZPOCET | 0 | 0 | 0 | 0 | 0 | 1 | 0 | 16 | 280
141 | M | 35441072 | drát D 8mm FeZn pro hromosvod | kg | 345 |  | 0 | CS ÚRS 2025 02 |  | základní |  | 0 | 0 | 0 | 0 | 0 | 32 | M | 2 | ROZPOCET | 0 | 0 | 0 | 0 | 0 | 1 | 0 | 16 | 282
142 | M | 35441700 | podpěra vedení hromosvodu do zdiva na hmoždinku - 6/50mm, nerez | kus | 80 |  | 0 | CS ÚRS 2025 02 |  | základní |  | 0 | 0 | 0 | 0 | 0 | 32 | M | 2 | ROZPOCET | 0 | 0 | 0 | 0 | 0 | 1 | 0 | 16 | 284
143 | M | 35442252 | podpěra vedení na ploché střechy k nalepení výšky 100mm, FeZn, základna 100x100mm | kus | 240 |  | 0 | CS ÚRS 2025 02 |  | základní |  | 0 | 0 | 0 | 0 | 0 | 32 | M | 2 | ROZPOCET | 0 | 0 | 0 | 0 | 0 | 1 | 0 | 16 | 286
144 | K | 741420020 | Montáž hromosvodného vedení svorek s jedním šroubem | kus | 500 |  | 0 | CS ÚRS 2025 02 |  | základní |  | 0 | 0 | 0 | 0 | 0 | 16 | K | 2 | ROZPOCET | 0 | 0 | 0 | 0 | 0 | 1 | 0 | 16 | 288
145 | M | 35431016 | svorka uzemnění FeZn zkušební, 62mm | kus | 8 |  | 0 | CS ÚRS 2025 02 |  | základní |  | 0 | 0 | 0 | 0 | 0 | 32 | M | 2 | ROZPOCET | 0 | 0 | 0 | 0 | 0 | 1 | 0 | 16 | 290
146 | M | 35442037 | svorka uzemnění nerez křížová | kus | 100 |  | 0 | CS ÚRS 2025 02 |  | základní |  | 0 | 0 | 0 | 0 | 0 | 32 | M | 2 | ROZPOCET | 0 | 0 | 0 | 0 | 0 | 1 | 0 | 16 | 292
147 | M | 35442033 | svorka uzemnění nerez spojovací | kus | 200 |  | 0 | CS ÚRS 2025 02 |  | základní |  | 0 | 0 | 0 | 0 | 0 | 32 | M | 2 | ROZPOCET | 0 | 0 | 0 | 0 | 0 | 1 | 0 | 16 | 294
148 | M | 35442029 | svorka uzemnění nerez univerzální | kus | 180 |  | 0 | CS ÚRS 2025 02 |  | základní |  | 0 | 0 | 0 | 0 | 0 | 32 | M | 2 | ROZPOCET | 0 | 0 | 0 | 0 | 0 | 1 | 0 | 16 | 296
149 | M | 35442041 | svorka uzemnění nerez k jímací tyči | kus | 12 |  | 0 | CS ÚRS 2025 02 |  | základní |  | 0 | 0 | 0 | 0 | 0 | 32 | M | 2 | ROZPOCET | 0 | 0 | 0 | 0 | 0 | 1 | 0 | 16 | 298
150 | M | 35441885 | svorka spojovací pro lano D 8-10mm | kus | 60 |  | 0 | CS ÚRS 2025 02 |  | základní |  | 0 | 0 | 0 | 0 | 0 | 32 | M | 2 | ROZPOCET | 0 | 0 | 0 | 0 | 0 | 1 | 0 | 16 | 300
151 | K | 741420022 | Montáž hromosvodného vedení svorek se 3 a více šrouby | kus | 60 |  | 0 | CS ÚRS 2025 02 |  | základní |  | 0 | 0 | 0 | 0 | 0 | 16 | K | 2 | ROZPOCET | 0 | 0 | 0 | 0 | 0 | 1 | 0 | 16 | 302
152 | M | 35441986 | svorka odbočovací a spojovací pro pásek 30x4mm, FeZn | kus | 30 |  | 0 | CS ÚRS 2025 02 |  | základní |  | 0 | 0 | 0 | 0 | 0 | 32 | M | 2 | ROZPOCET | 0 | 0 | 0 | 0 | 0 | 1 | 0 | 16 | 304
153 | M | 35441996 | svorka odbočovací a spojovací pro spojování kruhových a páskových vodičů, FeZn | kus | 30 |  | 0 | CS ÚRS 2025 02 |  | základní |  | 0 | 0 | 0 | 0 | 0 | 32 | M | 2 | ROZPOCET | 0 | 0 | 0 | 0 | 0 | 1 | 0 | 16 | 306
154 | K | 741420051 | Montáž hromosvodného vedení ochranných prvků úhelníků nebo trubek s držáky do zdiva | kus | 8 |  | 0 | CS ÚRS 2025 02 |  | základní |  | 0 | 0 | 0 | 0 | 0 | 16 | K | 2 | ROZPOCET | 0 | 0 | 0 | 0 | 0 | 1 | 0 | 16 | 308
155 | M | 35441830 | úhelník ochranný na ochranu svodu - 1700mm, FeZn | kus | 8 |  | 0 | CS ÚRS 2025 02 |  | základní |  | 0 | 0 | 0 | 0 | 0 | 32 | M | 2 | ROZPOCET | 0 | 0 | 0 | 0 | 0 | 1 | 0 | 16 | 310
156 | M | 35441836 | držák ochranného úhelníku do zdiva, FeZn | kus | 16 |  | 0 | CS ÚRS 2025 02 |  | základní |  | 0 | 0 | 0 | 0 | 0 | 32 | M | 2 | ROZPOCET | 0 | 0 | 0 | 0 | 0 | 1 | 0 | 16 | 312
157 | K | 741420083 | Montáž hromosvodného vedení doplňků štítků k označení svodů | kus | 8 |  | 0 | CS ÚRS 2025 02 |  | základní |  | 0 | 0 | 0 | 0 | 0 | 16 | K | 2 | ROZPOCET | 0 | 0 | 0 | 0 | 0 | 1 | 0 | 16 | 314
158 | M | 35442110 | štítek plastový - čísla svodů | kus | 8 |  | 0 | CS ÚRS 2025 02 |  | základní |  | 0 | 0 | 0 | 0 | 0 | 32 | M | 2 | ROZPOCET | 0 | 0 | 0 | 0 | 0 | 1 | 0 | 16 | 316
159 | K | 741430005 | Montáž jímacích tyčí délky do 3 m, na stojan | kus | 12 |  | 0 | CS ÚRS 2025 02 |  | základní |  | 0 | 0 | 0 | 0 | 0 | 16 | K | 2 | ROZPOCET | 0 | 0 | 0 | 0 | 0 | 1 | 0 | 16 | 318
160 | M | 35441061 | tyč jímací s kovaným hrotem 2000mm FeZn | kus | 12 |  | 0 | CS ÚRS 2025 02 |  | základní |  | 0 | 0 | 0 | 0 | 0 | 32 | M | 2 | ROZPOCET | 0 | 0 | 0 | 0 | 0 | 1 | 0 | 16 | 320
161 | M | 35442181 | stojan pro jímací tyč s rovným koncem, FeZn, s plastbetonovými podpěrami, pro jímač do 2000mm - rozpětí podpěr 350mm | kus | 12 |  | 0 | CS ÚRS 2025 02 |  | základní |  | 0 | 0 | 0 | 0 | 0 | 32 | M | 2 | ROZPOCET | 0 | 0 | 0 | 0 | 0 | 1 | 0 | 16 | 322
162 | K | 741450002 | Montáž prvků pro vyrovnání potenciálu svorkovnice ekvipotenciálního pospojení | kus | 2 |  | 0 | CS ÚRS 2025 02 |  | základní |  | 0 | 0 | 0 | 0 | 0 | 16 | K | 2 | ROZPOCET | 0 | 0 | 0 | 0 | 0 | 1 | 0 | 16 | 324
163 | M | 34565002 | svorkovnice ekvipotenciální 200x65mm | kus | 2 |  | 0 | CS ÚRS 2025 02 |  | základní |  | 0 | 0 | 0 | 0 | 0 | 32 | M | 2 | ROZPOCET | 0 | 0 | 0 | 0 | 0 | 1 | 0 | 16 | 326
164 | K | 741930001 | Montáž nabíjecí stanice pro elektromobily nástěnné včetně zapojení | kus | 2 |  | 0 | CS ÚRS 2025 02 |  | základní |  | 0 | 0 | 0 | 0 | 0 | 16 | K | 2 | ROZPOCET | 0 | 0 | 0 | 0 | 0 | 1 | 0 | 16 | 328
165 | M | 35673011 | stanice nabíjecí pro elektromobily nástěnná konektor typ 2 AC 22kW 3 fáze 32A | kus | 2 |  | 0 | CS ÚRS 2025 02 |  | základní |  | 0 | 0 | 0 | 0 | 0 | 32 | M | 2 | ROZPOCET | 0 | 0 | 0 | 0 | 0 | 1 | 0 | 16 | 330
166 | K | 741930002 | Montáž nabíjecí stanice pro elektromobily nástěnné oživení stanice | kus | 2 |  | 0 | CS ÚRS 2025 02 |  | základní |  | 0 | 0 | 0 | 0 | 0 | 16 | K | 2 | ROZPOCET | 0 | 0 | 0 | 0 | 0 | 1 | 0 | 16 | 332
167 | K | 741930003 | Montáž nabíjecí stanice pro elektromobily nástěnné revize stanice | kus | 2 |  | 0 | CS ÚRS 2025 02 |  | základní |  | 0 | 0 | 0 | 0 | 0 | 16 | K | 2 | ROZPOCET | 0 | 0 | 0 | 0 | 0 | 1 | 0 | 16 | 334
168 | K | 998741102 | Přesun hmot pro silnoproud stanovený z hmotnosti přesunovaného materiálu vodorovná dopravní vzdálenost do 50 m základní v objektech výšky přes 6 do 12 m | t | 2.542 |  | 0 | CS ÚRS 2025 02 |  | základní |  | 0 | 0 | 0 | 0 | 0 | 16 | K | 2 | ROZPOCET | 0 | 0 | 0 | 0 | 0 | 1 | 0 | 16 | 336
| D | 742 | Elektroinstalace - slaboproud |  |  |  | 0 |  |  |  |  | 0 |  | 0 |  | 0 | 2 | D | 1 | ROZPOCET | [6 empty] | 0
169 | K | 742110002 | Montáž trubek elektroinstalačních plastových ohebných uložených pod omítku | m | 2400 |  | 0 | CS ÚRS 2025 02 |  | základní |  | 0 | 0 | 0 | 0 | 0 | 16 | K | 2 | ROZPOCET | 0 | 0 | 0 | 0 | 0 | 1 | 0 | 16 | 338
170 | M | 34571349 | trubka elektroinstalační ohebná lehce odolná z PVC-U D 14,5/20mm poloměr ohybu >80mm | m | 1260 |  | 0 | CS ÚRS 2025 02 |  | základní |  | 0 | 0 | 0 | 0 | 0 | 32 | M | 2 | ROZPOCET | 0 | 0 | 0 | 0 | 0 | 1 | 0 | 16 | 340
171 | M | 34571378 | trubka elektroinstalační ohebná lehce odolná z PVC-U D 24,5/32mm poloměr ohybu >130mm | m | 630 |  | 0 | CS ÚRS 2025 02 |  | základní |  | 0 | 0 | 0 | 0 | 0 | 32 | M | 2 | ROZPOCET | 0 | 0 | 0 | 0 | 0 | 1 | 0 | 16 | 342
172 | M | 34571377 | trubka elektroinstalační ohebná lehce odolná z PVC-U D 18,8/25mm poloměr ohybu >100mm | m | 630 |  | 0 | CS ÚRS 2025 02 |  | základní |  | 0 | 0 | 0 | 0 | 0 | 32 | M | 2 | ROZPOCET | 0 | 0 | 0 | 0 | 0 | 1 | 0 | 16 | 344
173 | K | 742121001 | Montáž kabelů sdělovacích pro vnitřní rozvody počtu žil do 15 | m | 15 |  | 0 | CS ÚRS 2025 02 |  | základní |  | 0 | 0 | 0 | 0 | 0 | 16 | K | 2 | ROZPOCET | 0 | 0 | 0 | 0 | 0 | 1 | 0 | 16 | 346
174 | M | RMAT0044 | kabel sdělovací HDMI | m | 18 |  | 0 |  |  | základní |  | 0 | 0 | 0 | 0 | 0 | 32 | M | 2 | ROZPOCET | 0 | 0 | 0 | 0 | 0 | 1 | 0 | 16 | 348
175 | K | 742124002 | Montáž kabelů datových FTP, UTP, STP pro vnitřní rozvody do trubky | m | 8170 |  | 0 | CS ÚRS 2025 02 |  | základní |  | 0 | 0 | 0 | 0 | 0 | 16 | K | 2 | ROZPOCET | 0 | 0 | 0 | 0 | 0 | 1 | 0 | 16 | 350
176 | M | 34121345 | kabel datový venkovní celkově stíněný Al fólií se stíněnými páry Al fólií jádro Cu plné plášť PE (F/FTP) kategorie 6a | m | 9804 |  | 0 | CS ÚRS 2025 02 |  | základní |  | 0 | 0 | 0 | 0 | 0 | 32 | M | 2 | ROZPOCET | 0 | 0 | 0 | 0 | 0 | 1 | 0 | 16 | 352
177 | K | 742124002 | Montáž kabelů datových FTP, UTP, STP pro vnitřní rozvody do trubky | m | 1120 |  | 0 | CS ÚRS 2025 02 |  | základní |  | 0 | 0 | 0 | 0 | 0 | 16 | K | 2 | ROZPOCET | 0 | 0 | 0 | 0 | 0 | 1 | 0 | 16 | 354
178 | M | 34121262 | kabel datový jádro Cu plné plášť PVC (U/UTP) kategorie 5e | m | 1344 |  | 0 | CS ÚRS 2025 02 |  | základní |  | 0 | 0 | 0 | 0 | 0 | 32 | M | 2 | ROZPOCET | 0 | 0 | 0 | 0 | 0 | 1 | 0 | 16 | 356
179 | K | 742124005 | Montáž kabelů datových FTP, UTP, STP ukončení kabelu konektorem | kus | 65 |  | 0 | CS ÚRS 2025 02 |  | základní |  | 0 | 0 | 0 | 0 | 0 | 16 | K | 2 | ROZPOCET | 0 | 0 | 0 | 0 | 0 | 1 | 0 | 16 | 358
180 | M | 37459030 | konektor na drát/lanko s vložkou RJ45 FTP Cat6A pro vodiče do 1,32mm stíněný | kus | 65 |  | 0 | CS ÚRS 2025 02 |  | základní |  | 0 | 0 | 0 | 0 | 0 | 32 | M | 2 | ROZPOCET | 0 | 0 | 0 | 0 | 0 | 1 | 0 | 16 | 360
181 | K | 742124005 | Montáž kabelů datových FTP, UTP, STP ukončení kabelu konektorem | kus | 30 |  | 0 | CS ÚRS 2025 02 |  | základní |  | 0 | 0 | 0 | 0 | 0 | 16 | K | 2 | ROZPOCET | 0 | 0 | 0 | 0 | 0 | 1 | 0 | 16 | 362
182 | M | 37459010 | konektor na drát/lanko RJ45 UTP Cat5E nestíněný | kus | 30 |  | 0 | CS ÚRS 2025 02 |  | základní |  | 0 | 0 | 0 | 0 | 0 | 32 | M | 2 | ROZPOCET | 0 | 0 | 0 | 0 | 0 | 1 | 0 | 16 | 364
183 | K | 742128004 | Ostatní práce při montáži kabelů úpravy kabelů svazkování spirálou | m | 25 |  | 0 | CS ÚRS 2025 02 |  | základní |  | 0 | 0 | 0 | 0 | 0 | 16 | K | 2 | ROZPOCET | 0 | 0 | 0 | 0 | 0 | 1 | 0 | 16 | 366
184 | M | 34572405 | spirála svazkovací pro vodiče barva přírodní a černá 20-70mm | m | 25 |  | 0 | CS ÚRS 2025 02 |  | základní |  | 0 | 0 | 0 | 0 | 0 | 32 | M | 2 | ROZPOCET | 0 | 0 | 0 | 0 | 0 | 1 | 0 | 16 | 368
185 | K | 742210121 | Montáž hlásiče automatického bodového | kus | 1 |  | 0 | CS ÚRS 2025 02 |  | základní |  | 0 | 0 | 0 | 0 | 0 | 16 | K | 2 | ROZPOCET | 0 | 0 | 0 | 0 | 0 | 1 | 0 | 16 | 370
186 | M | 59081430 | hlásič kouře optický konvenční | kus | 1 |  | 0 | CS ÚRS 2025 02 |  | základní |  | 0 | 0 | 0 | 0 | 0 | 32 | M | 2 | ROZPOCET | 0 | 0 | 0 | 0 | 0 | 1 | 0 | 16 | 372
187 | K | 742210131 | Montáž soklu hlásiče nebo patice | kus | 1 |  | 0 | CS ÚRS 2025 02 |  | základní |  | 0 | 0 | 0 | 0 | 0 | 16 | K | 2 | ROZPOCET | 0 | 0 | 0 | 0 | 0 | 1 | 0 | 16 | 374
188 | M | 59081470 | patice hlásiče standardní | kus | 1 |  | 0 | CS ÚRS 2025 02 |  | základní |  | 0 | 0 | 0 | 0 | 0 | 32 | M | 2 | ROZPOCET | 0 | 0 | 0 | 0 | 0 | 1 | 0 | 16 | 376
189 | K | 742220005 | Montáž ústředny PZTS se zdrojem s komunikátorem přes 1 do 4 linek | kus | 1 |  | 0 | CS ÚRS 2025 02 |  | základní |  | 0 | 0 | 0 | 0 | 0 | 16 | K | 2 | ROZPOCET | 0 | 0 | 0 | 0 | 0 | 1 | 0 | 16 | 378
190 | M | 40462030 | ústředna PZTS/EKV se zdrojem v krytu, GSM modem, 4x linka 30 adres 2x Ethernet NBÚ - 3 | kus | 1 |  | 0 | CS ÚRS 2025 02 |  | základní |  | 0 | 0 | 0 | 0 | 0 | 32 | M | 2 | ROZPOCET | 0 | 0 | 0 | 0 | 0 | 1 | 0 | 16 | 380
191 | K | 742220031 | Montáž koncentrátoru nebo expanderu v krytu pro PZTS do 8 vstupů | kus | 4 |  | 0 | CS ÚRS 2025 02 |  | základní |  | 0 | 0 | 0 | 0 | 0 | 16 | K | 2 | ROZPOCET | 0 | 0 | 0 | 0 | 0 | 1 | 0 | 16 | 382
192 | M | 40466018 | koncentrátor v plastovém krytu | kus | 4 |  | 0 | CS ÚRS 2025 02 |  | základní |  | 0 | 0 | 0 | 0 | 0 | 32 | M | 2 | ROZPOCET | 0 | 0 | 0 | 0 | 0 | 1 | 0 | 16 | 384
193 | K | 742220141 | Montáž klávesnice pro dodanou ústřednu | kus | 3 |  | 0 | CS ÚRS 2025 02 |  | základní |  | 0 | 0 | 0 | 0 | 0 | 16 | K | 2 | ROZPOCET | 0 | 0 | 0 | 0 | 0 | 1 | 0 | 16 | 386
194 | M | 40467025 | klávesnice ústředny PZTS, LED | kus | 3 |  | 0 | CS ÚRS 2025 02 |  | základní |  | 0 | 0 | 0 | 0 | 0 | 32 | M | 2 | ROZPOCET | 0 | 0 | 0 | 0 | 0 | 1 | 0 | 16 | 388
195 | K | 742220201 | Montáž převodníku RS485/Ethernet | kus | 1 |  | 0 | CS ÚRS 2025 02 |  | základní |  | 0 | 0 | 0 | 0 | 0 | 16 | K | 2 | ROZPOCET | 0 | 0 | 0 | 0 | 0 | 1 | 0 | 16 | 390
196 | M | 40466055 | rozhraní sběrnicové RS-485 do jiných systémů | kus | 1 |  | 0 | CS ÚRS 2025 02 |  | základní |  | 0 | 0 | 0 | 0 | 0 | 32 | M | 2 | ROZPOCET | 0 | 0 | 0 | 0 | 0 | 1 | 0 | 16 | 392
197 | K | 742220232 | Montáž příslušenství pro PZTS detektor na stěnu nebo na strop | kus | 19 |  | 0 | CS ÚRS 2025 02 |  | základní |  | 0 | 0 | 0 | 0 | 0 | 16 | K | 2 | ROZPOCET | 0 | 0 | 0 | 0 | 0 | 1 | 0 | 16 | 394
198 | M | 40461022 | detektor sběrnicový pohybu osob PIR a rozbití skla | kus | 19 |  | 0 | CS ÚRS 2025 02 |  | základní |  | 0 | 0 | 0 | 0 | 0 | 32 | M | 2 | ROZPOCET | 0 | 0 | 0 | 0 | 0 | 1 | 0 | 16 | 396
199 | K | 742220235 | Montáž příslušenství pro PZTS magnetický kontakt povrchový | kus | 7 |  | 0 | CS ÚRS 2025 02 |  | základní |  | 0 | 0 | 0 | 0 | 0 | 16 | K | 2 | ROZPOCET | 0 | 0 | 0 | 0 | 0 | 1 | 0 | 16 | 398
200 | M | 40461039 | kontakt magnetický, vratový, armovaná hadice | kus | 7 |  | 0 | CS ÚRS 2025 02 |  | základní |  | 0 | 0 | 0 | 0 | 0 | 32 | M | 2 | ROZPOCET | 0 | 0 | 0 | 0 | 0 | 1 | 0 | 16 | 400
201 | K | 742220256 | Montáž příslušenství pro PZTS siréna zálohovaná s majákem a s akumulátorem 1,2 Ah | kus | 1 |  | 0 | CS ÚRS 2025 02 |  | základní |  | 0 | 0 | 0 | 0 | 0 | 16 | K | 2 | ROZPOCET | 0 | 0 | 0 | 0 | 0 | 1 | 0 | 16 | 402
202 | M | 40464021 | siréna venkovní, tón dle typu poplachu | kus | 1 |  | 0 | CS ÚRS 2025 02 |  | základní |  | 0 | 0 | 0 | 0 | 0 | 32 | M | 2 | ROZPOCET | 0 | 0 | 0 | 0 | 0 | 1 | 0 | 16 | 404
203 | K | 742220401 | Nastavení a oživení PZTS programování základních parametrů ústředny | kus | 1 |  | 0 | CS ÚRS 2025 02 |  | základní |  | 0 | 0 | 0 | 0 | 0 | 16 | K | 2 | ROZPOCET | 0 | 0 | 0 | 0 | 0 | 1 | 0 | 16 | 406
204 | K | 742220402 | Nastavení a oživení PZTS programování systému na jeden detektor | kus | 27 |  | 0 | CS ÚRS 2025 02 |  | základní |  | 0 | 0 | 0 | 0 | 0 | 16 | K | 2 | ROZPOCET | 0 | 0 | 0 | 0 | 0 | 1 | 0 | 16 | 408
205 | K | 742220411 | Nastavení a oživení PZTS oživení systému na jeden detektor | kus | 27 |  | 0 | CS ÚRS 2025 02 |  | základní |  | 0 | 0 | 0 | 0 | 0 | 16 | K | 2 | ROZPOCET | 0 | 0 | 0 | 0 | 0 | 1 | 0 | 16 | 410
206 | K | 742220421 | Nastavení a oživení PZTS instalace přístupového SW | kus | 1 |  | 0 | CS ÚRS 2025 02 |  | základní |  | 0 | 0 | 0 | 0 | 0 | 16 | K | 2 | ROZPOCET | 0 | 0 | 0 | 0 | 0 | 1 | 0 | 16 | 412
207 | K | 742220511 | Zkoušky a revize PZTS revize výchozí systému PZTS | kus | 1 |  | 0 | CS ÚRS 2025 02 |  | základní |  | 0 | 0 | 0 | 0 | 0 | 16 | K | 2 | ROZPOCET | 0 | 0 | 0 | 0 | 0 | 1 | 0 | 16 | 414
208 | K | 742230001 | Montáž kamerového systému DVR nebo NAS, nahrávacího zařízení pro kamery | kus | 1 |  | 0 | CS ÚRS 2025 02 |  | základní |  | 0 | 0 | 0 | 0 | 0 | 16 | K | 2 | ROZPOCET | 0 | 0 | 0 | 0 | 0 | 1 | 0 | 16 | 416
209 | M | 40332007 | HDD k rekordérům kamerových systémů 10TB | kus | 3 |  | 0 | CS ÚRS 2025 02 |  | základní |  | 0 | 0 | 0 | 0 | 0 | 32 | M | 2 | ROZPOCET | 0 | 0 | 0 | 0 | 0 | 1 | 0 | 16 | 418
210 | M | 38471027 | videorekordér síťový (NVR) pro záznam 64 IP kamer bez HDD maximální rozlišení záznamu 12MP pro 8 HDD podpora RAID | kus | 1 |  | 0 | CS ÚRS 2025 02 |  | základní |  | 0 | 0 | 0 | 0 | 0 | 32 | M | 2 | ROZPOCET | 0 | 0 | 0 | 0 | 0 | 1 | 0 | 16 | 420
211 | K | 742230002 | Montáž kamerového systému PC pro sledování kamerového systému, OS, monitor, klávesnice myš | kus | 1 |  | 0 | CS ÚRS 2025 02 |  | základní |  | 0 | 0 | 0 | 0 | 0 | 16 | K | 2 | ROZPOCET | 0 | 0 | 0 | 0 | 0 | 1 | 0 | 16 | 422
212 | M | RMAT0040 | Mini počítač Intel Core Ultra 7 155H 4.8 GHz, Intel Intel Arc Graphics, RAM 16GB, SSD 1000 GB, Bez mechaniky, Wi-Fi, HDMI 2,1 a DisplayPort 2,1, 2× USB 3.2, 2× USB 2.0, Windows 11 Pro | ks | 1 |  | 0 |  |  | základní |  | 0 | 0 | 0 | 0 | 0 | 32 | M | 2 | ROZPOCET | 0 | 0 | 0 | 0 | 0 | 1 | 0 | 16 | 424
213 | M | 40342006 | monitor LCD LED 43" 16:9 Ultra HD 4K 2x HDMI VGA LAN 2x USB reproduktor 230V | kus | 1 |  | 0 | CS ÚRS 2025 02 |  | základní |  | 0 | 0 | 0 | 0 | 0 | 32 | M | 2 | ROZPOCET | 0 | 0 | 0 | 0 | 0 | 1 | 0 | 16 | 426
214 | M | 40349004 | držák LCD monitorů polohovatelný na zeď 32" až 65" VESA 400x400 náklon -12°+8° nosnost do 50kg | kus | 1 |  | 0 | CS ÚRS 2025 02 |  | základní |  | 0 | 0 | 0 | 0 | 0 | 32 | M | 2 | ROZPOCET | 0 | 0 | 0 | 0 | 0 | 1 | 0 | 16 | 428
215 | M | 34199007 | kabel propojovací HDMI 2.0 High Speed podpora Ethernetu a 4K délka 2m | kus | 1 |  | 0 | CS ÚRS 2025 02 |  | základní |  | 0 | 0 | 0 | 0 | 0 | 32 | M | 2 | ROZPOCET | 0 | 0 | 0 | 0 | 0 | 1 | 0 | 16 | 430
216 | M | 40341003 | klávesnice systémová joystick barevný dotykový LCD display 10,1" | kus | 1 |  | 0 | CS ÚRS 2025 02 |  | základní |  | 0 | 0 | 0 | 0 | 0 | 32 | M | 2 | ROZPOCET | 0 | 0 | 0 | 0 | 0 | 1 | 0 | 16 | 432
217 | M | RMAT0039 | myš |  | 1 |  | 0 |  |  | základní |  | 0 | 0 | 0 | 0 | 0 | 32 | M | 2 | ROZPOCET | 0 | 0 | 0 | 0 | 0 | 1 | 0 | 16 | 434
218 | K | 742230003 | Montáž kamerového systému venkovní kamery | kus | 8 |  | 0 | CS ÚRS 2025 02 |  | základní |  | 0 | 0 | 0 | 0 | 0 | 16 | K | 2 | ROZPOCET | 0 | 0 | 0 | 0 | 0 | 1 | 0 | 16 | 436
219 | M | 38475088 | kamera venkovní IP bullet s přísvitem MZVF 2,8-12mm max. rozlišení 8MP | kus | 8 |  | 0 | CS ÚRS 2025 02 |  | základní |  | 0 | 0 | 0 | 0 | 0 | 32 | M | 2 | ROZPOCET | 0 | 0 | 0 | 0 | 0 | 1 | 0 | 16 | 438
220 | K | 742230003 | Montáž kamerového systému venkovní kamery | kus | 1 |  | 0 | CS ÚRS 2025 02 |  | základní |  | 0 | 0 | 0 | 0 | 0 | 16 | K | 2 | ROZPOCET | 0 | 0 | 0 | 0 | 0 | 1 | 0 | 16 | 440
221 | M | RMAT0041 | IP kamera otočná, venkovní, s maximálním rozlišením videa 3840 × 2160 px, noční vidění s maximálním dosvitem 50 m, 119° zorný úhel, s detekcí pohybu a zvuku, RJ 45 LAN rozhraní, stupeň krytí IP66, stupeň mechanické | kus | 1 |  | 0 |  |  | základní |  | 0 | 0 | 0 | 0 | 0 | 32 | M | 2 | ROZPOCET | 0 | 0 | 0 | 0 | 0 | 1 | 0 | 16 | 442
222 | K | 742230004 | Montáž kamerového systému vnitřní kamery | kus | 5 |  | 0 | CS ÚRS 2025 02 |  | základní |  | 0 | 0 | 0 | 0 | 0 | 16 | K | 2 | ROZPOCET | 0 | 0 | 0 | 0 | 0 | 1 | 0 | 16 | 444
223 | M | 38475208 | kamera vnitřní IP box max. rozlišení 4MP | kus | 5 |  | 0 | CS ÚRS 2025 02 |  | základní |  | 0 | 0 | 0 | 0 | 0 | 32 | M | 2 | ROZPOCET | 0 | 0 | 0 | 0 | 0 | 1 | 0 | 16 | 446
224 | K | 742230005 | Montáž kamerového systému venkovního kamerového krytu | kus | 8 |  | 0 | CS ÚRS 2025 02 |  | základní |  | 0 | 0 | 0 | 0 | 0 | 16 | K | 2 | ROZPOCET | 0 | 0 | 0 | 0 | 0 | 1 | 0 | 16 | 448
225 | M | 38479013 | clona k venkovnímu krytu pro kamery | kus | 8 |  | 0 | CS ÚRS 2025 02 |  | základní |  | 0 | 0 | 0 | 0 | 0 | 32 | M | 2 | ROZPOCET | 0 | 0 | 0 | 0 | 0 | 1 | 0 | 16 | 450
226 | K | 742230007 | Montáž kamerového systému konzoly pro kryt nebo kameru | kus | 8 |  | 0 | CS ÚRS 2025 02 |  | základní |  | 0 | 0 | 0 | 0 | 0 | 16 | K | 2 | ROZPOCET | 0 | 0 | 0 | 0 | 0 | 1 | 0 | 16 | 452
227 | M | 38479055 | konzola na strop pro závěsnou montáž multisenzorových kamer kov 200mm | kus | 8 |  | 0 | CS ÚRS 2025 02 |  | základní |  | 0 | 0 | 0 | 0 | 0 | 32 | M | 2 | ROZPOCET | 0 | 0 | 0 | 0 | 0 | 1 | 0 | 16 | 454
228 | K | 742230009 | Montáž kamerového systému samolepky "Střeženo kamerovým systémem" | kus | 1 |  | 0 | CS ÚRS 2025 02 |  | základní |  | 0 | 0 | 0 | 0 | 0 | 16 | K | 2 | ROZPOCET | 0 | 0 | 0 | 0 | 0 | 1 | 0 | 16 | 456
229 | M | 73558003 | samolepka "Střeženo kamerovým systémem" A5 červený text a piktogram v červeném rámu | kus | 1 |  | 0 | CS ÚRS 2025 02 |  | základní |  | 0 | 0 | 0 | 0 | 0 | 32 | M | 2 | ROZPOCET | 0 | 0 | 0 | 0 | 0 | 1 | 0 | 16 | 458
230 | K | 742230101 | Montáž kamerového systému nastavení a instalace licence k připojení jedné kamery k SW | kus | 14 |  | 0 | CS ÚRS 2025 02 |  | základní |  | 0 | 0 | 0 | 0 | 0 | 16 | K | 2 | ROZPOCET | 0 | 0 | 0 | 0 | 0 | 1 | 0 | 16 | 460
231 | M | 95321002 | licence pro připojení jedné kamery | kus | 14 |  | 0 | CS ÚRS 2025 02 |  | základní |  | 0 | 0 | 0 | 0 | 0 | 32 | M | 2 | ROZPOCET | 0 | 0 | 0 | 0 | 0 | 1 | 0 | 16 | 462
232 | K | 742230102 | Montáž kamerového systému nastavení a instalace instalace a nastavení SW pro sledování kamer | kus | 14 |  | 0 | CS ÚRS 2025 02 |  | základní |  | 0 | 0 | 0 | 0 | 0 | 16 | K | 2 | ROZPOCET | 0 | 0 | 0 | 0 | 0 | 1 | 0 | 16 | 464
233 | M | RMAT0042 | licence | kus | 14 |  | 0 |  |  | základní |  | 0 | 0 | 0 | 0 | 0 | 32 | M | 2 | ROZPOCET | 0 | 0 | 0 | 0 | 0 | 1 | 0 | 16 | 466
234 | K | 742310001 | Montáž domovního telefonu napájecího modulu na DIN lištu | kus | 9 |  | 0 | CS ÚRS 2025 02 |  | základní |  | 0 | 0 | 0 | 0 | 0 | 16 | K | 2 | ROZPOCET | 0 | 0 | 0 | 0 | 0 | 1 | 0 | 16 | 468
235 | M | RMAT0029 | Modul: Spínač kamery DIN 2M | kus | 4 |  | 0 |  |  | základní |  | 0 | 0 | 0 | 0 | 0 | 32 | M | 2 | ROZPOCET | 0 | 0 | 0 | 0 | 0 | 1 | 0 | 16 | 470
236 | M | RMAT0030 | Spínaný síťový zdroj 15V/4A, pojistka | kus | 5 |  | 0 |  |  | základní |  | 0 | 0 | 0 | 0 | 0 | 32 | M | 2 | ROZPOCET | 0 | 0 | 0 | 0 | 0 | 1 | 0 | 16 | 472
237 | K | 742310002 | Montáž domovního telefonu komunikačního tabla | kus | 4 |  | 0 | CS ÚRS 2025 02 |  | základní |  | 0 | 0 | 0 | 0 | 0 | 16 | K | 2 | ROZPOCET | 0 | 0 | 0 | 0 | 0 | 1 | 0 | 16 | 474
238 | M | RMAT0038 | tablo komunikační tlačítka + BOD + KAMERA (2M) - do rámu | kus | 4 |  | 0 |  |  | základní |  | 0 | 0 | 0 | 0 | 0 | 32 | M | 2 | ROZPOCET | 0 | 0 | 0 | 0 | 0 | 1 | 0 | 16 | 476
239 | K | 742310005 | Montáž domovního telefonu distributoru signálu | kus | 1 |  | 0 | CS ÚRS 2025 02 |  | základní |  | 0 | 0 | 0 | 0 | 0 | 16 | K | 2 | ROZPOCET | 0 | 0 | 0 | 0 | 0 | 1 | 0 | 16 | 478
240 | M | RMAT0032 | Distributor: ARK / RJ45 - aktivní rozbočovač audio/video signálu | kus | 1 |  | 0 |  |  | základní |  | 0 | 0 | 0 | 0 | 0 | 32 | M | 2 | ROZPOCET | 0 | 0 | 0 | 0 | 0 | 1 | 0 | 16 | 480
241 | K | 742310006 | Montáž domovního telefonu nástěnného audio/video telefonu | kus | 3 |  | 0 | CS ÚRS 2025 02 |  | základní |  | 0 | 0 | 0 | 0 | 0 | 16 | K | 2 | ROZPOCET | 0 | 0 | 0 | 0 | 0 | 1 | 0 | 16 | 482
242 | M | RMAT0033 | Domovní HANDSFREE videotelefon: 5 palců | kus | 3 |  | 0 |  |  | základní |  | 0 | 0 | 0 | 0 | 0 | 32 | M | 2 | ROZPOCET | 0 | 0 | 0 | 0 | 0 | 1 | 0 | 16 | 484
243 | M | RMAT0034 | Identifikační čip RFID: 125kHz - BIS bezkontaktní, přívěšek | kus | 100 |  | 0 |  |  | základní |  | 0 | 0 | 0 | 0 | 0 | 32 | M | 2 | ROZPOCET | 0 | 0 | 0 | 0 | 0 | 1 | 0 | 16 | 486
244 | M | RMAT0035 | rechyklapční polatek | kus | 1 |  | 0 |  |  | základní |  | 0 | 0 | 0 | 0 | 0 | 32 | M | 2 | ROZPOCET | 0 | 0 | 0 | 0 | 0 | 1 | 0 | 16 | 488
245 | K | 742320001 | Montáž elektricky ovládaných zámků s mechanickým přepínačem otevřeno/zavřeno do zárubně | kus | 16 |  | 0 | CS ÚRS 2025 02 |  | základní |  | 0 | 0 | 0 | 0 | 0 | 16 | K | 2 | ROZPOCET | 0 | 0 | 0 | 0 | 0 | 1 | 0 | 16 | 490
246 | M | RMAT0031 | NÍZKOODBĚROVÝ; 12V DC 16mm | kus | 16 |  | 0 |  |  | základní |  | 0 | 0 | 0 | 0 | 0 | 32 | M | 2 | ROZPOCET | 0 | 0 | 0 | 0 | 0 | 1 | 0 | 16 | 492
247 | K | 742320052 | Montáž elektricky ovládaných zámků komunikačního tabla instalační krabice s krytem | kus | 4 |  | 0 | CS ÚRS 2025 02 |  | základní |  | 0 | 0 | 0 | 0 | 0 | 16 | K | 2 | ROZPOCET | 0 | 0 | 0 | 0 | 0 | 1 | 0 | 16 | 494
248 | M | RMAT0036 | Zápustná montážní krabice | kus | 4 |  | 0 |  |  | základní |  | 0 | 0 | 0 | 0 | 0 | 32 | M | 2 | ROZPOCET | 0 | 0 | 0 | 0 | 0 | 1 | 0 | 16 | 496
249 | M | RMAT0037 | Límec proti dešti - nízký 2M (lesk) | kus | 4 |  | 0 |  |  | základní |  | 0 | 0 | 0 | 0 | 0 | 32 | M | 2 | ROZPOCET | 0 | 0 | 0 | 0 | 0 | 1 | 0 | 16 | 498
250 | K | 742330022 | Montáž strukturované kabeláže příslušenství a ostatní práce k rozvaděčům napájecího panelu | kus | 1 |  | 0 | CS ÚRS 2025 02 |  | základní |  | 0 | 0 | 0 | 0 | 0 | 16 | K | 2 | ROZPOCET | 0 | 0 | 0 | 0 | 0 | 1 | 0 | 16 | 500
251 | M | 35712107 | panel rozvodný 19" 1U 8x zásuvka dle ČSN max 16A bleskojistka kabel 3x1,5mm 2m | kus | 1 |  | 0 | CS ÚRS 2025 02 |  | základní |  | 0 | 0 | 0 | 0 | 0 | 32 | M | 2 | ROZPOCET | 0 | 0 | 0 | 0 | 0 | 1 | 0 | 16 | 502
252 | K | 742330023 | Montáž strukturované kabeláže příslušenství a ostatní práce k rozvaděčům vyvazovacíhoho panelu 1U | kus | 3 |  | 0 | CS ÚRS 2025 02 |  | základní |  | 0 | 0 | 0 | 0 | 0 | 16 | K | 2 | ROZPOCET | 0 | 0 | 0 | 0 | 0 | 1 | 0 | 16 | 504
253 | M | 37451145 | panel vyvazovací 5x plastové oko s průchody 1U 19" | kus | 3 |  | 0 | CS ÚRS 2025 02 |  | základní |  | 0 | 0 | 0 | 0 | 0 | 32 | M | 2 | ROZPOCET | 0 | 0 | 0 | 0 | 0 | 1 | 0 | 16 | 506
254 | K | 742330024 | Montáž strukturované kabeláže příslušenství a ostatní práce k rozvaděčům patch panelu 24 portů | kus | 4 |  | 0 | CS ÚRS 2025 02 |  | základní |  | 0 | 0 | 0 | 0 | 0 | 16 | K | 2 | ROZPOCET | 0 | 0 | 0 | 0 | 0 | 1 | 0 | 16 | 508
255 | M | 37451110 | patch panel Cat6 PCB 1U 24 portů 19" UTP | kus | 4 |  | 0 | CS ÚRS 2025 02 |  | základní |  | 0 | 0 | 0 | 0 | 0 | 32 | M | 2 | ROZPOCET | 0 | 0 | 0 | 0 | 0 | 1 | 0 | 16 | 510
256 | K | 742330037 | Montáž strukturované kabeláže příslušenství a ostatní práce k rozvaděčům jednotky ventilační do stropu či podlahy stojanového rozvaděče | kus | 1 |  | 0 | CS ÚRS 2025 02 |  | základní |  | 0 | 0 | 0 | 0 | 0 | 16 | K | 2 | ROZPOCET | 0 | 0 | 0 | 0 | 0 | 1 | 0 | 16 | 512
257 | M | 42914000 | jednotka ventilační rozvaděče univerzální se 2 ventilátory do stropu nebo podlahy | kus | 1 |  | 0 | CS ÚRS 2025 02 |  | základní |  | 0 | 0 | 0 | 0 | 0 | 32 | M | 2 | ROZPOCET | 0 | 0 | 0 | 0 | 0 | 1 | 0 | 16 | 514
258 | K | 742330039 | Montáž strukturované kabeláže příslušenství a ostatní práce k rozvaděčům termostatu | kus | 1 |  | 0 | CS ÚRS 2025 02 |  | základní |  | 0 | 0 | 0 | 0 | 0 | 16 | K | 2 | ROZPOCET | 0 | 0 | 0 | 0 | 0 | 1 | 0 | 16 | 516
259 | M | 40561131 | panel s termostatem 1U 19" | kus | 1 |  | 0 | CS ÚRS 2025 02 |  | základní |  | 0 | 0 | 0 | 0 | 0 | 32 | M | 2 | ROZPOCET | 0 | 0 | 0 | 0 | 0 | 1 | 0 | 16 | 518
260 | K | 742330045 | Montáž strukturované kabeláže zásuvek datových přisazené na omítku 1 až 6 pozic | kus | 13 |  | 0 | CS ÚRS 2025 02 |  | základní |  | 0 | 0 | 0 | 0 | 0 | 16 | K | 2 | ROZPOCET | 0 | 0 | 0 | 0 | 0 | 1 | 0 | 16 | 520
261 | M | 37451183 | modul zásuvkový 1xRJ45 osazený 22,5x45mm se záclonkou úhlový UTP Cat6 | kus | 13 |  | 0 | CS ÚRS 2025 02 |  | základní |  | 0 | 0 | 0 | 0 | 0 | 32 | M | 2 | ROZPOCET | 0 | 0 | 0 | 0 | 0 | 1 | 0 | 16 | 522
262 | M | 37451190 | krabička nástěnná zásuvková pro keystone moduly plast bílá 2 porty (neosazený) | kus | 13 |  | 0 | CS ÚRS 2025 02 |  | základní |  | 0 | 0 | 0 | 0 | 0 | 32 | M | 2 | ROZPOCET | 0 | 0 | 0 | 0 | 0 | 1 | 0 | 16 | 524
263 | M | 34539100 | rámeček datové zásuvky pro 2 moduly 22,5x45mm | kus | 13 |  | 0 | CS ÚRS 2025 02 |  | základní |  | 0 | 0 | 0 | 0 | 0 | 32 | M | 2 | ROZPOCET | 0 | 0 | 0 | 0 | 0 | 1 | 0 | 16 | 526
264 | K | 742330061 | Montáž strukturované kabeláže bodu přístupového včetně nastavení | kus | 8 |  | 0 | CS ÚRS 2025 02 |  | základní |  | 0 | 0 | 0 | 0 | 0 | 16 | K | 2 | ROZPOCET | 0 | 0 | 0 | 0 | 0 | 1 | 0 | 16 | 528
265 | M | RMAT0043 | WiFi Access Point - WiFi 7, tri-band (2,4 GHz 688 Mb/s + 5 GHz 2882 Mb/s + 6 GHz 5765 Mb/s ), 1 port s rychlostí 1 Gbit, 1 port s rychlostí 2,5 Gbit, standardy 802.11a, 802.11b, 802.11g, 802.11n, 802.11ac, 802.11ax a 802.11be, aktivní PoE 802.3at (PoE+) s | kus | 8 |  | 0 |  |  | základní |  | 0 | 0 | 0 | 0 | 0 | 32 | M | 2 | ROZPOCET | 0 | 0 | 0 | 0 | 0 | 1 | 0 | 16 | 530
266 | K | 742330101 | Montáž strukturované kabeláže měření segmentu metalického s vyhotovením protokolu | kus | 88 |  | 0 | CS ÚRS 2025 02 |  | základní |  | 0 | 0 | 0 | 0 | 0 | 16 | K | 2 | ROZPOCET | 0 | 0 | 0 | 0 | 0 | 1 | 0 | 16 | 532
267 | K | 742350001 | Montáž zařízení pro tělesně postižené signalizačního světla s akustickou signalizací | kus | 2 |  | 0 | CS ÚRS 2025 02 |  | základní |  | 0 | 0 | 0 | 0 | 0 | 16 | K | 2 | ROZPOCET | 0 | 0 | 0 | 0 | 0 | 1 | 0 | 16 | 534
268 | M | 34535107 | sada pro nouzovou signalizaci s modulem s opticko-akustickým alarmem tlačítko signální tahové resetovací tlačítko transformátor včetně rámečků 230V IP20 | kus | 2 |  | 0 | CS ÚRS 2025 02 |  | základní |  | 0 | 0 | 0 | 0 | 0 | 32 | M | 2 | ROZPOCET | 0 | 0 | 0 | 0 | 0 | 1 | 0 | 16 | 536
269 | K | 742350002 | Montáž zařízení pro tělesně postižené potvrzovacího tlačítka | kus | 2 |  | 0 | CS ÚRS 2025 02 |  | základní |  | 0 | 0 | 0 | 0 | 0 | 16 | K | 2 | ROZPOCET | 0 | 0 | 0 | 0 | 0 | 1 | 0 | 16 | 538
270 | K | 742350003 | Montáž zařízení pro tělesně postižené volacího tlačítka do výšky 900 mm a táhla do výšky 150 mm | kus | 2 |  | 0 | CS ÚRS 2025 02 |  | základní |  | 0 | 0 | 0 | 0 | 0 | 16 | K | 2 | ROZPOCET | 0 | 0 | 0 | 0 | 0 | 1 | 0 | 16 | 540
271 | K | 742350004 | Montáž zařízení pro tělesně postižené napájecího zdroje 24 V | kus | 2 |  | 0 | CS ÚRS 2025 02 |  | základní |  | 0 | 0 | 0 | 0 | 0 | 16 | K | 2 | ROZPOCET | 0 | 0 | 0 | 0 | 0 | 1 | 0 | 16 | 542
272 | K | 742350005 | Montáž zařízení pro tělesně postižené digitálního hlasového majáčku včetně nahrávaných zpráv | kus | 2 |  | 0 | CS ÚRS 2025 02 |  | základní |  | 0 | 0 | 0 | 0 | 0 | 16 | K | 2 | ROZPOCET | 0 | 0 | 0 | 0 | 0 | 1 | 0 | 16 | 544
273 | K | 742350006 | Montáž zařízení pro tělesně postižené instalační krabice pro DHM | kus | 2 |  | 0 | CS ÚRS 2025 02 |  | základní |  | 0 | 0 | 0 | 0 | 0 | 16 | K | 2 | ROZPOCET | 0 | 0 | 0 | 0 | 0 | 1 | 0 | 16 | 546
274 | K | 742430001 | Montáž audiovizuální techniky projektoru včetně držáku a uchycením na strop nebo na stěnu | kus | 1 |  | 0 | CS ÚRS 2025 02 |  | základní |  | 0 | 0 | 0 | 0 | 0 | 16 | K | 2 | ROZPOCET | 0 | 0 | 0 | 0 | 0 | 1 | 0 | 16 | 548
275 | M | 38478008 | projektor Full HD rozlišení 1920 x 1080 Full 3D úhlopříčka 0,81 - 7,65m formát nativní 16:9 kompatibilní 4:3 16:9 16:10 4500lm interní reproduktory 2x 10W | kus | 1 |  | 0 | CS ÚRS 2025 02 |  | základní |  | 0 | 0 | 0 | 0 | 0 | 32 | M | 2 | ROZPOCET | 0 | 0 | 0 | 0 | 0 | 1 | 0 | 16 | 550
276 | M | 38479066 | držák teleskopický pro stropní montáž projektoru do 15 kg 4 montážní ramena délka 85 - 135cm | kus | 1 |  | 0 | CS ÚRS 2025 02 |  | základní |  | 0 | 0 | 0 | 0 | 0 | 32 | M | 2 | ROZPOCET | 0 | 0 | 0 | 0 | 0 | 1 | 0 | 16 | 552
277 | K | 998742102 | Přesun hmot pro slaboproud stanovený z hmotnosti přesunovaného materiálu vodorovná dopravní vzdálenost do 50 m základní v objektech výšky přes 6 do 12 m | t | 0.888 |  | 0 | CS ÚRS 2025 02 |  | základní |  | 0 | 0 | 0 | 0 | 0 | 16 | K | 2 | ROZPOCET | 0 | 0 | 0 | 0 | 0 | 1 | 0 | 16 | 554
| D | 751 | Vzduchotechnika |  |  |  | 0 |  |  |  |  | 0 |  | 0 |  | 0 | 2 | D | 1 | ROZPOCET | [6 empty] | 0
278 | K | 751614111 | Montáž monitorovacího, řídícího a ovládacího zařízení termostatu | kus | 1 |  | 0 | CS ÚRS 2025 02 |  | základní |  | 0 | 0 | 0 | 0 | 0 | 16 | K | 2 | ROZPOCET | 0 | 0 | 0 | 0 | 0 | 1 | 0 | 16 | 556
279 | M | 40565029 | termostat prostorový s vypínačem bimetalový kontakt 230V 10A IP30 teplota +5 až 60°C | kus | 1 |  | 0 | CS ÚRS 2025 02 |  | základní |  | 0 | 0 | 0 | 0 | 0 | 32 | M | 2 | ROZPOCET | 0 | 0 | 0 | 0 | 0 | 1 | 0 | 16 | 558
| D | M | Práce a dodávky M |  |  |  | 0 |  |  |  |  | 0 |  | 0 |  | 0 | 3 | D | 0 | ROZPOCET | [6 empty] | 0
280 | K | 742128002 | Ostatní práce při montáži kabelů úpravy kabelů označování dalším štítkem | kus | 65 |  | 0 | CS ÚRS 2025 02 |  | základní |  | 0 | 0 | 0 | 0 | 0 | 64 | K | 1 | ROZPOCET | 0 | 0 | 0 | 0 | 0 | 1 | 0 | 64 | 560
281 | M | 35442113 | štítek kovový - bez čísla | kus | 65 |  | 0 | CS ÚRS 2025 02 |  | základní |  | 0 | 0 | 0 | 0 | 0 | 256 | M | 1 | ROZPOCET | 0 | 0 | 0 | 0 | 0 | 1 | 0 | 64 | 562
| D | 22-M | Montáže technologických zařízení pro dopravní stavby |  |  |  | 0 |  |  |  |  | 0 |  | 0 |  | 0 | 3 | D | 1 | ROZPOCET | [6 empty] | 0
282 | K | 220450007 | Montáž datové skříně rack | kus | 1 |  | 0 | CS ÚRS 2025 02 |  | základní |  | 0 | 0 | 0 | 0 | 0 | 64 | K | 2 | ROZPOCET | 0 | 0 | 0 | 0 | 0 | 1 | 0 | 64 | 564
283 | M | RMAT0026 | skříň datového rozváděče RACK velikost 42U, rozměr 2000x600x800mm, termostat, ventilátor | ks | 1 |  | 0 |  |  | základní |  | 0 | 0 | 0 | 0 | 0 | 256 | M | 2 | ROZPOCET | 0 | 0 | 0 | 0 | 0 | 1 | 0 | 64 | 566
| D | 46-M | Zemní práce při extr.mont.pracích |  |  |  | 0 |  |  |  |  | 0 |  | 0 |  | 0 | 3 | D | 1 | ROZPOCET | [6 empty] | 0
284 | K | 460010002 | Vytyčení trasy vedení vzdušného (nadzemního) sdělovacího nebo ovládacího podél silnice | km | 0.2 |  | 0 | CS ÚRS 2025 02 |  | základní |  | 0 | 0 | 0 | 0 | 0 | 64 | K | 2 | ROZPOCET | 0 | 0 | 0 | 0 | 0 | 1 | 0 | 64 | 568
285 | K | 460010011 | Vytyčení trasy vedení vzdušného (nadzemního) silového v terénu přehledném nn | km | 0.2 |  | 0 | CS ÚRS 2025 02 |  | základní |  | 0 | 0 | 0 | 0 | 0 | 64 | K | 2 | ROZPOCET | 0 | 0 | 0 | 0 | 0 | 1 | 0 | 64 | 570
286 | K | 460010025 | Vytyčení trasy inženýrských sítí v zastavěném prostoru | km | 0.2 |  | 0 | CS ÚRS 2025 02 |  | základní |  | 0 | 0 | 0 | 0 | 0 | 64 | K | 2 | ROZPOCET | 0 | 0 | 0 | 0 | 0 | 1 | 0 | 64 | 572
287 | K | 460171291 | Hloubení kabelových rýh strojně včetně urovnání dna s přemístěním výkopku do vzdálenosti 3 m od okraje jámy nebo s naložením na dopravní prostředek šířky 50 cm hloubky 100 cm v hornině třídy těžitelnosti I skupiny 1 a 2 | m | 130 |  | 0 | CS ÚRS 2025 02 |  | základní |  | 0 | 0 | 0 | 0 | 0 | 64 | K | 2 | ROZPOCET | 0 | 0 | 0 | 0 | 0 | 1 | 0 | 64 | 574
288 | K | 460361111 | Poplatek (skládkovné) za uložení zeminy na skládce zatříděné do Katalogu odpadů pod kódem 17 05 04 | t | 0.2 |  | 0 | CS ÚRS 2025 02 |  | základní |  | 0 | 0 | 0 | 0 | 0 | 64 | K | 2 | ROZPOCET | 0 | 0 | 0 | 0 | 0 | 1 | 0 | 64 | 576
289 | K | 460451311 | Zásyp kabelových rýh strojně s přemístěním sypaniny ze vzdálenosti do 10 m, s uložením výkopku ve vrstvách včetně zhutnění a urovnání povrchu šířky 50 cm hloubky 100 cm z horniny třídy těžitelnosti I skupiny 1 a 2 | m | 130 |  | 0 | CS ÚRS 2025 02 |  | základní |  | 0 | 0 | 0 | 0 | 0 | 64 | K | 2 | ROZPOCET | 0 | 0 | 0 | 0 | 0 | 1 | 0 | 64 | 578
290 | K | 460661112 | Kabelové lože z písku včetně podsypu, zhutnění a urovnání povrchu pro kabely nn bez zakrytí, šířky přes 35 do 50 cm | m | 130 |  | 0 | CS ÚRS 2025 02 |  | základní |  | 0 | 0 | 0 | 0 | 0 | 64 | K | 2 | ROZPOCET | 0 | 0 | 0 | 0 | 0 | 1 | 0 | 64 | 580
291 | K | 460671114 | Výstražné prvky pro krytí kabelů včetně vyrovnání povrchu rýhy, rozvinutí a uložení fólie, šířky přes 35 do 40 cm | m | 130 |  | 0 | CS ÚRS 2025 02 |  | základní |  | 0 | 0 | 0 | 0 | 0 | 64 | K | 2 | ROZPOCET | 0 | 0 | 0 | 0 | 0 | 1 | 0 | 64 | 582
292 | K | 468094111 | Vyvrtání otvorů pro elektroinstalační krabice ve stěnách z cihel, hloubky do 6 cm | kus | 408 |  | 0 | CS ÚRS 2025 02 |  | základní |  | 0 | 0 | 0 | 0 | 0 | 64 | K | 2 | ROZPOCET | 0 | 0 | 0 | 0 | 0 | 1 | 0 | 64 | 584
293 | M | 3616059814 | Sádra stavební DEK 30 kg šedá | kg | 300 |  | 0 |  |  | základní |  | 0 | 0 | 0 | 0 | 0 | 256 | M | 2 | ROZPOCET | 0 | 0 | 0 | 0 | 0 | 1 | 0 | 64 | 586
294 | K | 468101111 | Vysekání rýh pro montáž trubek a kabelů v kamenných nebo betonových zdech hloubky do 3 cm a šířky do 3 cm | m | 208 |  | 0 | CS ÚRS 2025 02 |  | základní |  | 0 | 0 | 0 | 0 | 0 | 64 | K | 2 | ROZPOCET | 0 | 0 | 0 | 0 | 0 | 1 | 0 | 64 | 588
295 | K | 468101113 | Vysekání rýh pro montáž trubek a kabelů v kamenných nebo betonových zdech hloubky do 3 cm a šířky přes 5 do 7 cm | m | 86 |  | 0 | CS ÚRS 2025 02 |  | základní |  | 0 | 0 | 0 | 0 | 0 | 64 | K | 2 | ROZPOCET | 0 | 0 | 0 | 0 | 0 | 1 | 0 | 64 | 590
296 | K | 468101115 | Vysekání rýh pro montáž trubek a kabelů v kamenných nebo betonových zdech hloubky do 3 cm a šířky přes 10 do 15 cm | m | 73 |  | 0 | CS ÚRS 2025 02 |  | základní |  | 0 | 0 | 0 | 0 | 0 | 64 | K | 2 | ROZPOCET | 0 | 0 | 0 | 0 | 0 | 1 | 0 | 64 | 592
297 | K | 469981111 | Přesun hmot pro pomocné stavební práce při elektromontážích dopravní vzdálenost do 1 000 m | t | 0.2 |  | 0 | CS ÚRS 2025 02 |  | základní |  | 0 | 0 | 0 | 0 | 0 | 64 | K | 2 | ROZPOCET | 0 | 0 | 0 | 0 | 0 | 1 | 0 | 64 | 594
298 | K | 469981211 | Přesun hmot pro pomocné stavební práce při elektromontážích Příplatek k ceně za zvětšený přesun přes vymezenou největší dopravní vzdálenost za každých dalších i započatých 1000 m (do 30km) | t | 6 |  | 0 | CS ÚRS 2025 02 |  | základní |  | 0 | 0 | 0 | 0 | 0 | 64 | K | 2 | ROZPOCET | 0 | 0 | 0 | 0 | 0 | 1 | 0 | 64 | 596
| D | HZS | Hodinové zúčtovací sazby |  |  |  | 0 |  |  |  |  | 0 |  | 0 |  | 0 | 4 | D | 0 | ROZPOCET | [6 empty] | 0
299 | K | HZS1291 | Hodinové zúčtovací sazby profesí HSV zemní a pomocné práce pomocný stavební dělník (likvidace odpadu, úklid) | hod | 60 |  | 0 | CS ÚRS 2025 02 |  | základní |  | 0 | 0 | 0 | 0 | 0 | 262144 | K | 1 | ROZPOCET | 0 | 0 | 0 | 0 | 0 | 1 | 0 | 262144 | 598
300 | K | HZS2232 | Hodinové zúčtovací sazby profesí PSV provádění stavebních instalací elektrikář odborný (koordinace s ČEZ Distribuce a.s.) | hod | 20 |  | 0 | CS ÚRS 2025 02 |  | základní |  | 0 | 0 | 0 | 0 | 0 | 262144 | K | 1 | ROZPOCET | 0 | 0 | 0 | 0 | 0 | 1 | 0 | 262144 | 600
301 | K | HZS4111 | Hodinové zúčtovací sazby ostatních profesí obsluha stavebních strojů a zařízení řidič (mimostaveništní doprava) | hod | 80 |  | 0 | CS ÚRS 2025 02 |  | základní |  | 0 | 0 | 0 | 0 | 0 | 262144 | K | 1 | ROZPOCET | 0 | 0 | 0 | 0 | 0 | 1 | 0 | 262144 | 602
302 | K | HZS4211 | Hodinové zúčtovací sazby ostatních profesí revizní a kontrolní činnost revizní technik (revize elektro a bleskosvodu) | hod | 80 |  | 0 | CS ÚRS 2025 02 |  | základní |  | 0 | 0 | 0 | 0 | 0 | 262144 | K | 1 | ROZPOCET | 0 | 0 | 0 | 0 | 0 | 1 | 0 | 262144 | 604
303 | K | HZS4232 | Hodinové zúčtovací sazby ostatních profesí revizní a kontrolní činnost technik odborný - zajištění přenosu systému PZTS na PCO Městské policie Havlíčkův Brod | hod | 40 |  | 0 | CS ÚRS 2025 02 |  | základní |  | 0 | 0 | 0 | 0 | 0 | 262144 | K | 1 | ROZPOCET | 0 | 0 | 0 | 0 | 0 | 1 | 0 | 262144 | 606
| D | VRN | Vedlejší rozpočtové náklady |  |  |  | 0 |  |  |  |  | 0 |  | 0 |  | 0 | 5 | D | 0 | ROZPOCET | [6 empty] | 0
| D | VRN1 | Průzkumné, zeměměřičské a projektové práce |  |  |  | 0 |  |  |  |  | 0 |  | 0 |  | 0 | 5 | D | 1 | ROZPOCET | [6 empty] | 0
304 | K | 013254000 | Dokumentace skutečného provedení stavby 4x tištěné paré + CD (uzamčené a neuzamčené verze) | ks | 1 |  | 0 | CS ÚRS 2025 02 |  | základní |  | 0 | 0 | 0 | 0 | 0 | 4 | K | 2 | ROZPOCET | 0 | 0 | 0 | 0 | 0 | 1 | 0 | 4 | 608

## D.101.1.2.6 - Vzduchotech...
{21a8bb91-0916-4697-b490-45f1ff7d2e69}
2
| KRYCÍ LIST SOUPISU PRACÍ | [7 empty] | v --- níže se nacházejí doplnkové a pomocné údaje k sestavám --- v | [8 empty] | False
Stavba:
Revitalizace budovy a úpravy areálu TS HB
Objekt:
D.101 - Nová budova zázemí pro TS HB
Soupis:
D.101.1.2 - Technika prostředí staveb
Úroveň 3:
D.101.1.2.6 - Vzduchotechnika a klimatizace
| KSO: |  |  |  |  | CC-CZ:
| Místo: |  | Bělohradská 3582, Havlíčkův Brod 580 01 |  |  | Datum: | 8. 1. 2026
| Zadavatel: |  |  |  |  | IČ:
DIČ:
| Uchazeč: |  |  |  |  | IČ: | Vyplň údaj
|  | Vyplň údaj |  |  |  | DIČ: | Vyplň údaj
| Projektant: |  |  |  |  | IČ: | 25285122
|  | STAVOTHERM - PROJEKCE, spol. s r.o. |  |  |  | DIČ: | CZ25285122
| Zpracovatel: |  |  |  |  | IČ:
DIČ:
Poznámka:
Není-li v projektové dokumentaci uvedeno jinak nebo naceněno zvlášť, jsou v položkách zahrnuty mimo jiné tyto výkony: - průzkum staveniště, zaměření stávajícícho stavu a kontrola zda skutečnost odpovídá projektové dokumenatci. - koordinace profesí a vytvoření výrobní dokumenatce - zařízení staveniště - posouzení statické únosnosti stavebních kcí a staticky ověřené body vč. vhodného kotvení v místech kotvení zařízení a potrubí VZT - vodorovná a svislá doprava na staveništi - lešení - postavení, údržba a demontáž lešení o výšce podlahy do 3,5m pro zatížení 150kg/m2 - zakrytí stavebních kcí a práci ostatních profesí před znečištěním a poškozením, odstranění zakrytí - vyklizení pracoviště a staveniště a odvoz zbytků materiálů vč. souvisejících nákladů - opatření k zajištění bezpečnosti práce (např. ochranná zábradlí otvorů, volných okrajů,…) - opatření na ochranu zařízení před negativními vlivy počasí - veškeré pomocné práce a přípomoci, nejsou-li samostatně oceněny - doprava a složení materiálu - přesun stavebích kapacit - uvedení do provozu, funkční zkoužky a zaškolení obsluhy
| Cena bez DPH | [5 empty] | 0
|  |  | Základ daně |  |  | Sazba daně | Výše daně
| DPH | základní | 0 |  |  | 21% | 0
|  | snížená | 0 |  |  | 12% | 0
|  | zákl. přenesená | 0 |  |  | 21% | 0
|  | sníž. přenesená | 0 |  |  | 12% | 0
|  | nulová | 0 |  |  | 0% | 0
| Cena s DPH |  |  | v | CZK |  | 0
| Projektant |  |  | Zpracovatel
| Datum a podpis: |  | Razítko | Datum a podpis: |  |  | Razítko
| Objednavatel |  |  | Uchazeč
| Datum a podpis: |  | Razítko | Datum a podpis: |  |  | Razítko
REKAPITULACE ČLENĚNÍ SOUPISU PRACÍ
Stavba:
Revitalizace budovy a úpravy areálu TS HB
Objekt:
D.101 - Nová budova zázemí pro TS HB
Soupis:
D.101.1.2 - Technika prostředí staveb
Úroveň 3:
D.101.1.2.6 - Vzduchotechnika a klimatizace
Místo: |  |  | Bělohradská 3582, Havlíčkův Brod 580 01 |  |  | Datum: | 8. 1. 2026
Zadavatel: | [5 empty] | Projektant: | STAVOTHERM - PROJEKCE, spol. s r.o.
Uchazeč: |  |  | Vyplň údaj |  |  | Zpracovatel:
Kód dílu - Popis | [6 empty] | Cena celkem [CZK]
Náklady ze soupisu prací | [6 empty] | 0 | [11 empty] | -1
| D2 - Hodinové zůčtovací sazby (HZS) | [5 empty] | 0
| D3 - Společné náklady | [5 empty] | 0
| D4 - 1 - Větrání umyvárny a šatny muži | [5 empty] | 0
| D5 - 2 - Větrání umyvárny a šatny muži | [5 empty] | 0
| D6 - 3 - Větrání sušárny | [5 empty] | 0
| D7 - 4 - Větrání FVE - S investorem a dodavatelem FVE bude před realizací upřesněn celý koncept větrání v | [5 empty] | 0
| D8 - 5 - Místní odsávání hygienického a sociálního zázemí | [5 empty] | 0
| D9 - 6 - Odvětrání digestoře | [5 empty] | 0
| D10 - 7.1 - Přirozené větrání technické místnosti | [5 empty] | 0
| D11 - 7.2 - Nucené větrání technické místnosti - volitelné (upřesnit s investorem) | [5 empty] | 0
SOUPIS PRACÍ
Stavba:
Revitalizace budovy a úpravy areálu TS HB
Objekt:
D.101 - Nová budova zázemí pro TS HB
Soupis:
D.101.1.2 - Technika prostředí staveb
Úroveň 3:
D.101.1.2.6 - Vzduchotechnika a klimatizace
Místo: |  |  | Bělohradská 3582, Havlíčkův Brod 580 01 |  |  | Datum: | 8. 1. 2026
Zadavatel: | [5 empty] | Projektant: | STAVOTHERM - PROJEKCE, spol. s r.o.
Uchazeč: |  |  | Vyplň údaj |  |  | Zpracovatel:
PČ | Typ | Kód | Popis | MJ | Množství | J.cena [CZK] | Cena celkem [CZK] | Cenová soustava |  | DPH | J. Nh [h] | Nh celkem [h] | J. hmotnost [t] | Hmotnost celkem [t] | J. suť [t] | Suť Celkem [t]
Náklady soupisu celkem | [6 empty] | 0 |  |  |  |  | 0 |  | 0 |  | 0 |  | D | -1 | [7 empty] | 0
| D | D2 | Hodinové zůčtovací sazby (HZS) |  |  |  | 0 |  |  |  |  | 0 |  | 0 |  | 0 | 1 | D | 0 | ROZPOCET | [6 empty] | 0
1 | K | HZS001 | Hodinová zůčtovací sazba zedník - HZS | hod | 20 |  | 0 |  |  | základní |  | 0 | 0 | 0 | 0 | 0 | 4 | K | 1 | ROZPOCET | 0 | 0 | 0 | 0 | 0 | 1 | 0 | 4 | 995984016
| P |  | Poznámka k položce: Hodinové zúčtovací sazby profesí HSV – provádění konstrukcí (zedník, stavební přípomoce – bourání a zapravení otvorů, přesun suti vč. odvozu na skládku), vztahuje se na veškeré práce a úpravy, které nejsou řešeny nebo zajištěny v rámci hlavní stavební části stavby. | [14 empty] | P | 1
| D | D3 | Společné náklady |  |  |  | 0 |  |  |  |  | 0 |  | 0 |  | 0 | 1 | D | 0 | ROZPOCET | [6 empty] | 0
2 | K | 728890811R00 | Přesun hmot - vzduchotechnika, H do 6 m | t | 0.7 |  | 0 |  |  | základní |  | 0 | 0 | 0 | 0 | 0 | 4 | K | 1 | ROZPOCET | 0 | 0 | 0 | 0 | 0 | 1 | 0 | 4 | 1440306321
3 | K | 728001 | Zařízení staveniště | sou | 1 |  | 0 |  |  | základní |  | 0 | 0 | 0 | 0 | 0 | 4 | K | 1 | ROZPOCET | 0 | 0 | 0 | 0 | 0 | 1 | 0 | 4 | -329576653
4 | K | 728002 | Mimostaveništní doprava a přesun stavebních kapacit | sou | 1 |  | 0 |  |  | základní |  | 0 | 0 | 0 | 0 | 0 | 4 | K | 1 | ROZPOCET | 0 | 0 | 0 | 0 | 0 | 1 | 0 | 4 | -10318572
5 | K | 728003 | Lešení pomocné do výšky 1,9m | m2 | 100 |  | 0 |  |  | základní |  | 0 | 0 | 0 | 0 | 0 | 4 | K | 1 | ROZPOCET | 0 | 0 | 0 | 0 | 0 | 1 | 0 | 4 | -145190191
6 | K | 728003.1 | Závěsný, spojovací, montážní a těsnící materiál | kg | 100 |  | 0 |  |  | základní |  | 0 | 0 | 0 | 0 | 0 | 4 | K | 1 | ROZPOCET | 0 | 0 | 0 | 0 | 0 | 1 | 0 | 4 | -1814778282
7 | K | 728004 | Zaměření před objednáním | sou | 1 |  | 0 |  |  | základní |  | 0 | 0 | 0 | 0 | 0 | 4 | K | 1 | ROZPOCET | 0 | 0 | 0 | 0 | 0 | 1 | 0 | 4 | 1778720614
8 | K | 728005 | Zprovoznění VZT systémů vč. osazení ovládacích prvků dodaných profesí VZT | sou | 1 |  | 0 |  |  | základní |  | 0 | 0 | 0 | 0 | 0 | 4 | K | 1 | ROZPOCET | 0 | 0 | 0 | 0 | 0 | 1 | 0 | 4 | -1654134385
9 | K | 728006 | Zaregulování VZT systémů na požadované vzduchové průtoky. Protokol o seřízení VZT systémů s naměřenými hodnotami, zkušebni provoz | sou | 1 |  | 0 |  |  | základní |  | 0 | 0 | 0 | 0 | 0 | 4 | K | 1 | ROZPOCET | 0 | 0 | 0 | 0 | 0 | 1 | 0 | 4 | -1579369604
10 | K | 728007 | Vypracování provozního protokolu, zaškolení obsluhy | sou | 1 |  | 0 |  |  | základní |  | 0 | 0 | 0 | 0 | 0 | 4 | K | 1 | ROZPOCET | 0 | 0 | 0 | 0 | 0 | 1 | 0 | 4 | 563794759
11 | K | 728008 | Předávací dokumentace | sou | 1 |  | 0 |  |  | základní |  | 0 | 0 | 0 | 0 | 0 | 4 | K | 1 | ROZPOCET | 0 | 0 | 0 | 0 | 0 | 1 | 0 | 4 | 1314494808
12 | K | 728009 | Výrobní dokumentace | sou | 1 |  | 0 |  |  | základní |  | 0 | 0 | 0 | 0 | 0 | 4 | K | 1 | ROZPOCET | 0 | 0 | 0 | 0 | 0 | 1 | 0 | 4 | 882385131
13 | K | 728010 | Dokumentace skutečného stavu | sou | 1 |  | 0 |  |  | základní |  | 0 | 0 | 0 | 0 | 0 | 4 | K | 1 | ROZPOCET | 0 | 0 | 0 | 0 | 0 | 1 | 0 | 4 | 1206857806
| D | D4 | 1 - Větrání umyvárny a šatny muži |  |  |  | 0 |  |  |  |  | 0 |  | 0 |  | 0 | 1 | D | 0 | ROZPOCET | [6 empty] | 0
14 | K | 728101 | VZT přívodní a odvodní jednotka s rekuperací tepla, vč. MaR | ks | 1 |  | 0 |  |  | základní |  | 0 | 0 | 0 | 0 | 0 | 4 | K | 1 | ROZPOCET | 0 | 0 | 0 | 0 | 0 | 1 | 0 | 4 | 264672572
| P |  | Poznámka k položce: PROVEDENÍ - Vnitřní, podstropní ROZMĚRY - 2300x1600x455 mm (d x š x v), dveře s panty HMOTNOST - 289kg VZDUCHOVÝ VÝKON - PŘÍVOD 1500m3/hod (500Pa), ODVOD 1500m3/hod (500Pa) REKUPERACE - Deskový diagonální plastový rekuperátor - tepelná účinnost rekuperátoru min. 85% dle Erp 2018 při 1200m3/hod VYTÁPĚNÍ - Vestavěný elektrický dohřívač 2,1 kW BY PASS - ANO FILTRACE - PŘÍVOD kazetový filtr tř.ePM1 50% (M5), ODVOD kazetový filtr. tř. ePM10 50% (M5) NAPÁJENÍ - 3,5kW / 400V BY PASS - ANO FILTRACE - PŘÍVOD kazetový filtr. tř. ePM10 50% (M5), ODVOD kazetový filtr. tř. ePM10 50% (M5) UZAVÍRACÍ KLAPKY : PŘÍVOD - 1ks s havarijní funkcí, ODVOD - 1ks s havarijní funkcí VENTILÁTORY : PŘÍVOD EC ventilátor 230V - 1 ks, ODVOD EC ventilátor 230V - 1 ks HLUK (akustický výkon): při 1200m3/hod při 250Pa : Lwa=64 dB (okolí), Lwa=87 dB (výtlak přívodní vzduch), Lwa = 61dB (sání odvodní vzduch) Jednotka splňuje ErP (Ecodesign) - nařízení EU 1253/2014, platné od 1.1.2016 i 1.1.2018. MaR - Měření a regulace: Digitální regulace, komponenty MaR a kabeláže kompletně nainstalovány z výroby na jednotce Kompletní systém MaR vč. řízení a zabezpečovacích funkcí všech komponentů VZT jednotky, vč. senzorů, čidel, manostatů filtrů, řízení el. ohřívače a ovládacích prvků OVLÁDÁNÍ : - Nástěnný ovladač s displayem (nastavení všech parametrů, signalizace poruchových stavů, automatický týdenní program), řízení ručně nebo automat - Funkce konstantní průtok - ModBus TCP, WEB - Rozšiřující modul 230V/24V pro 4 vstupy (napojení pohybových čidel) - 1ks - Čidlo relativní vlhkosti 0-10V - 1ks | [14 empty] | P | 1
15 | K | 728101M | Montáž podstropní VZT jednotky (hmotnost do 300kg) vč. veškerého montážního, kotevního, spojovacího a vibroizolačního materiálu | ks | 1 |  | 0 |  |  | základní |  | 0 | 0 | 0 | 0 | 0 | 4 | K | 1 | ROZPOCET | 0 | 0 | 0 | 0 | 0 | 1 | 0 | 4 | 1893295832
16 | K | 728102 | Protidešťová žaluzie, 400x300mm, pozink, max. 50Pa při w=3,0m/s | ks | 2 |  | 0 |  |  | základní |  | 0 | 0 | 0 | 0 | 0 | 4 | K | 1 | ROZPOCET | 0 | 0 | 0 | 0 | 0 | 1 | 0 | 4 | -1913232547
17 | K | 728314111R00 | Montáž protidešťové žaluzie čtyřhranné do 0,15 m2 | ks | 2 |  | 0 |  |  | základní |  | 0 | 0 | 0 | 0 | 0 | 4 | K | 1 | ROZPOCET | 0 | 0 | 0 | 0 | 0 | 1 | 0 | 4 | 1711908045
18 | K | 7281031 | Čtyřhranná mřížka stěnová jednořadá, 400x200mm, AL, pevné lamely, min.70% průtočné plochy, montáž na pružiny do rámečku do čtyřhranné pozink. trouby | ks | 2 |  | 0 |  |  | základní |  | 0 | 0 | 0 | 0 | 0 | 4 | K | 1 | ROZPOCET | 0 | 0 | 0 | 0 | 0 | 1 | 0 | 4 | -1831648089
19 | K | 728411312R00 | Montáž vyústě čtyřhranné do 0,08 m2 | ks | 2 |  | 0 |  |  | základní |  | 0 | 0 | 0 | 0 | 0 | 4 | K | 1 | ROZPOCET | 0 | 0 | 0 | 0 | 0 | 1 | 0 | 4 | 451961781
20 | K | 7281032 | Čtyřhranná mřížka stěnová jednořadá, 800x250mm, AL, pevné lamely, min.70% průtočné plochy, montáž na pružiny do rámečku do čtyřhranné pozink. trouby | ks | 2 |  | 0 |  |  | základní |  | 0 | 0 | 0 | 0 | 0 | 4 | K | 1 | ROZPOCET | 0 | 0 | 0 | 0 | 0 | 1 | 0 | 4 | -577968360
21 | K | 728411314R00 | Montáž vyústě čtyřhranné do 0,2 m2 | ks | 2 |  | 0 |  |  | základní |  | 0 | 0 | 0 | 0 | 0 | 4 | K | 1 | ROZPOCET | 0 | 0 | 0 | 0 | 0 | 1 | 0 | 4 | -778352841
22 | K | 728TVO125 | Talířový ventil pro odvod vzduchu, DN125, pozink., montážní rámeček, V=70m3/hod (max. 30Pa, max. Lwa=35dB) | ks | 3 |  | 0 |  |  | základní |  | 0 | 0 | 0 | 0 | 0 | 4 | K | 1 | ROZPOCET | 0 | 0 | 0 | 0 | 0 | 1 | 0 | 4 | 108415878
23 | K | 728TVO160 | Talířový ventil pro odvod vzduchu, DN160, pozink., montážní rámeček, V=150m3/hod (max. 30Pa, max. Lwa=35dB) | ks | 6 |  | 0 |  |  | základní |  | 0 | 0 | 0 | 0 | 0 | 4 | K | 1 | ROZPOCET | 0 | 0 | 0 | 0 | 0 | 1 | 0 | 4 | 2038188108
24 | K | 728TVP160 | Talířový ventil pro přívod vzduchu, DN160, pozink., montážní rámeček, V=120m3/hod (max. 50Pa, max. Lwa=35dB) | ks | 8 |  | 0 |  |  | základní |  | 0 | 0 | 0 | 0 | 0 | 4 | K | 1 | ROZPOCET | 0 | 0 | 0 | 0 | 0 | 1 | 0 | 4 | -1389144946
25 | K | 728413522R00 | Montáž talířového ventilu kruhového do d 200 mm | ks | 17 |  | 0 |  |  | základní |  | 0 | 0 | 0 | 0 | 0 | 4 | K | 1 | ROZPOCET | 0 | 0 | 0 | 0 | 0 | 1 | 0 | 4 | -351217819
26 | K | 728TLK3151200 | Kruhový tlumič hluku DN315 / 1200mm, pozink., tl. izolace 50mm | ks | 1 |  | 0 |  |  | základní |  | 0 | 0 | 0 | 0 | 0 | 4 | K | 1 | ROZPOCET | 0 | 0 | 0 | 0 | 0 | 1 | 0 | 4 | -693610683
27 | K | 728312124R00 | Montáž tlumiče kruhového do d 400 mm | ks | 1 |  | 0 |  |  | základní |  | 0 | 0 | 0 | 0 | 0 | 4 | K | 1 | ROZPOCET | 0 | 0 | 0 | 0 | 0 | 1 | 0 | 4 | 420732584
28 | K | 728SONO25125 | Flexibilní Al hadice DN125 s tepelnou a zvukovou izolací tl. 25mm | m | 2 |  | 0 |  |  | základní |  | 0 | 0 | 0 | 0 | 0 | 4 | K | 1 | ROZPOCET | 0 | 0 | 0 | 0 | 0 | 1 | 0 | 4 | 372444411
29 | K | 728SONO25160 | Flexibilní Al hadice DN160 s tepelnou a zvukovou izolací tl. 25mm | m | 12 |  | 0 |  |  | základní |  | 0 | 0 | 0 | 0 | 0 | 4 | K | 1 | ROZPOCET | 0 | 0 | 0 | 0 | 0 | 1 | 0 | 4 | -1002871602
30 | K | 728115412R00 | Montáž potrubí ohebného izolovan. z AL do d 200 mm | m | 14 |  | 0 |  |  | základní |  | 0 | 0 | 0 | 0 | 0 | 4 | K | 1 | ROZPOCET | 0 | 0 | 0 | 0 | 0 | 1 | 0 | 4 | 2050907208
31 | K | 728SONO50315 | Flexibilní Al hadice DN315 s tepelnou a zvukovou izolací tl. 50mm | m | 2 |  | 0 |  |  | základní |  | 0 | 0 | 0 | 0 | 0 | 4 | K | 1 | ROZPOCET | 0 | 0 | 0 | 0 | 0 | 1 | 0 | 4 | -433461775
32 | K | 728115414R00 | Montáž potrubí ohebného izolovan. z AL do d 400 mm | m | 2 |  | 0 |  |  | základní |  | 0 | 0 | 0 | 0 | 0 | 4 | K | 1 | ROZPOCET | 0 | 0 | 0 | 0 | 0 | 1 | 0 | 4 | -1472056297
33 | K | 728CTYRPOTR | Čtyřhranné trouby a tvarovky sk.I | m2 | 30 |  | 0 |  |  | základní |  | 0 | 0 | 0 | 0 | 0 | 4 | K | 1 | ROZPOCET | 0 | 0 | 0 | 0 | 0 | 1 | 0 | 4 | -1824731120
34 | K | 728MCTYR | Montáž potrubí čtyřhranného ocelového se závěsy sk.I, s přírubami a těsněním | m2 | 30 |  | 0 |  |  | základní |  | 0 | 0 | 0 | 0 | 0 | 4 | K | 1 | ROZPOCET | 0 | 0 | 0 | 0 | 0 | 1 | 0 | 4 | -1058964837
35 | K | 728IZK30 | Tepelná izolace ze synt. kaučuku, tep. vodivost λ = 0,036 W/mK při 0°C,samolepící tl. 30mm, vč. montáže | m2 | 2 |  | 0 |  |  | základní |  | 0 | 0 | 0 | 0 | 0 | 4 | K | 1 | ROZPOCET | 0 | 0 | 0 | 0 | 0 | 1 | 0 | 4 | -1822067967
| P |  | Poznámka k položce: Kruhové potrubí a tvarovky SPIRO sk.I - Třída těsnosti D dle EN 12237 | [14 empty] | P | 1
36 | K | 728SPIROTR | Trouba DN 125 | m | 5 |  | 0 |  |  | základní |  | 0 | 0 | 0 | 0 | 0 | 4 | K | 1 | ROZPOCET | 0 | 0 | 0 | 0 | 0 | 1 | 0 | 4 | -1670263354
37 | K | 728SPIROTR.1 | Trouba DN 160 | m | 13 |  | 0 |  |  | základní |  | 0 | 0 | 0 | 0 | 0 | 4 | K | 1 | ROZPOCET | 0 | 0 | 0 | 0 | 0 | 1 | 0 | 4 | -1677245170
38 | K | 728SPIROTR.2 | Trouba DN 315 | m | 2 |  | 0 |  |  | základní |  | 0 | 0 | 0 | 0 | 0 | 4 | K | 1 | ROZPOCET | 0 | 0 | 0 | 0 | 0 | 1 | 0 | 4 | 668690916
39 | K | 728SPIROTVAR | Oblouk segmentový DN 315 90 | m | 1 |  | 0 |  |  | základní |  | 0 | 0 | 0 | 0 | 0 | 4 | K | 1 | ROZPOCET | 0 | 0 | 0 | 0 | 0 | 1 | 0 | 4 | -310345026
40 | K | 728SPIROTVAR.1 | Oblouk lisovaný DN 160 90 | ks | 3 |  | 0 |  |  | základní |  | 0 | 0 | 0 | 0 | 0 | 4 | K | 1 | ROZPOCET | 0 | 0 | 0 | 0 | 0 | 1 | 0 | 4 | -269120575
41 | K | 728SPIROTVAR.2 | Nástavec DN 160 | ks | 9 |  | 0 |  |  | základní |  | 0 | 0 | 0 | 0 | 0 | 4 | K | 1 | ROZPOCET | 0 | 0 | 0 | 0 | 0 | 1 | 0 | 4 | -2060969403
42 | K | 728SPIROTVAR.3 | Odbočka jednostranná DN 125 125 | ks | 2 |  | 0 |  |  | základní |  | 0 | 0 | 0 | 0 | 0 | 4 | K | 1 | ROZPOCET | 0 | 0 | 0 | 0 | 0 | 1 | 0 | 4 | 495642259
43 | K | 728SPIROTVAR.4 | Odbočka jednostranná DN 160 160 | ks | 3 |  | 0 |  |  | základní |  | 0 | 0 | 0 | 0 | 0 | 4 | K | 1 | ROZPOCET | 0 | 0 | 0 | 0 | 0 | 1 | 0 | 4 | -190414829
44 | K | 728MKRUH200 | Montáž potrubí plechového kruhového spojovaného spojkami vč. tvarovek do d 200 mm | m | 20 |  | 0 |  |  | základní |  | 0 | 0 | 0 | 0 | 0 | 4 | K | 1 | ROZPOCET | 0 | 0 | 0 | 0 | 0 | 1 | 0 | 4 | 614473276
| D | D5 | 2 - Větrání umyvárny a šatny muži |  |  |  | 0 |  |  |  |  | 0 |  | 0 |  | 0 | 1 | D | 0 | ROZPOCET | [6 empty] | 0
45 | K | 728201 | VZT přívodní a odvodní jednotka s rekuperací tepla, vč. MaR | ks | 1 |  | 0 |  |  | základní |  | 0 | 0 | 0 | 0 | 0 | 4 | K | 1 | ROZPOCET | 0 | 0 | 0 | 0 | 0 | 1 | 0 | 4 | -195283198
| P |  | Poznámka k položce: PROVEDENÍ - Vnitřní, podstropní ROZMĚRY - 1600x765x384 mm (d x š x v), dveře s panty HMOTNOST - 106kg VZDUCHOVÝ VÝKON - PŘÍVOD 500m3/hod (300Pa), ODVOD 500m3/hod (300Pa) REKUPERACE - Deskový diagonální plastový rekuperátor - tepelná účinnost rekuperátoru min. 79% dle Erp 2018 při 490m3/hod VYTÁPĚNÍ - Vestavěný elektrický dohřívač 1,8 kW BY PASS - ANO FILTRACE - PŘÍVOD kazetový filtr tř.ePM1 50% (M5), ODVOD kazetový filtr. tř. ePM10 50% (M5) NAPÁJENÍ - 2,2kW / 400V BY PASS - ANO FILTRACE - PŘÍVOD kazetový filtr. tř. ePM10 50% (M5), ODVOD kazetový filtr. tř. ePM10 50% (M5) UZAVÍRACÍ KLAPKY : PŘÍVOD - 1ks s havarijní funkcí, ODVOD - 1ks s havarijní funkcí VENTILÁTORY : PŘÍVOD EC ventilátor 230V - 1 ks, ODVOD EC ventilátor 230V - 1 ks HLUK (akustický výkon): při 490m3/hod při 200Pa : Lwa=58 dB (okolí), Lwa=78 dB (výtlak přívodní vzduch), Lwa = 59dB (sání odvodní vzduch) Jednotka splňuje ErP (Ecodesign) - nařízení EU 1253/2014, platné od 1.1.2016 i 1.1.2018. MaR - Měření a regulace: Digitální regulace, komponenty MaR a kabeláže kompletně nainstalovány z výroby na jednotce Kompletní systém MaR vč. řízení a zabezpečovacích funkcí všech komponentů VZT jednotky, vč. senzorů, čidel, manostatů filtrů, řízení el. ohřívače a ovládacích prvků OVLÁDÁNÍ : - Nástěnný ovladač s displayem (nastavení všech parametrů, signalizace poruchových stavů, automatický týdenní program), řízení ručně nebo automat - Funkce konstantní průtok - ModBus TCP, WEB - Rozšiřující modul 230V/24V pro 4 vstupy (napojení pohybových čidel) - 1ks - Čidlo relativní vlhkosti 0-10V - 1ks | [14 empty] | P | 1
46 | K | 728201M | Montáž podstropní VZT jednotky (hmotnost do 200kg) vč. veškerého montážního, kotevního, spojovacího a vibroizolačního materiálu | ks | 1 |  | 0 |  |  | základní |  | 0 | 0 | 0 | 0 | 0 | 4 | K | 1 | ROZPOCET | 0 | 0 | 0 | 0 | 0 | 1 | 0 | 4 | -1825670105
47 | K | 728PZS315 | Protidešťová žaluzie, 300x200mm, pozink, max. 50Pa při w=3,0m/s | ks | 2 |  | 0 |  |  | základní |  | 0 | 0 | 0 | 0 | 0 | 4 | K | 1 | ROZPOCET | 0 | 0 | 0 | 0 | 0 | 1 | 0 | 4 | -1598978157
48 | K | 728314111R00 | Montáž protidešťové žaluzie čtyřhranné do 0,15 m2 | ks | 2 |  | 0 |  |  | základní |  | 0 | 0 | 0 | 0 | 0 | 4 | K | 1 | ROZPOCET | 0 | 0 | 0 | 0 | 0 | 1 | 0 | 4 | 262903890
49 | K | 7282031 | Čtyřhranná mřížka stěnová jednořadá, 400x200mm, AL, pevné lamely, min.70% průtočné plochy, montáž na pružiny do rámečku do čtyřhranné pozink. trouby | ks | 2 |  | 0 |  |  | základní |  | 0 | 0 | 0 | 0 | 0 | 4 | K | 1 | ROZPOCET | 0 | 0 | 0 | 0 | 0 | 1 | 0 | 4 | -754275170
50 | K | 728411312R00 | Montáž vyústě čtyřhranné do 0,08 m2 | ks | 2 |  | 0 |  |  | základní |  | 0 | 0 | 0 | 0 | 0 | 4 | K | 1 | ROZPOCET | 0 | 0 | 0 | 0 | 0 | 1 | 0 | 4 | 989455233
51 | K | 7282032 | Čtyřhranná mřížka stěnová jednořadá, 600x200mm, AL, pevné lamely, min.70% průtočné plochy, montáž na pružiny do rámečku do čtyřhranné pozink. trouby | ks | 2 |  | 0 |  |  | základní |  | 0 | 0 | 0 | 0 | 0 | 4 | K | 1 | ROZPOCET | 0 | 0 | 0 | 0 | 0 | 1 | 0 | 4 | -1041024202
52 | K | 728411313R00 | Montáž vyústě čtyřhranné do 0,15 m2 | ks | 2 |  | 0 |  |  | základní |  | 0 | 0 | 0 | 0 | 0 | 4 | K | 1 | ROZPOCET | 0 | 0 | 0 | 0 | 0 | 1 | 0 | 4 | -793414808
53 | K | 728TVO125 | Talířový ventil pro odvod vzduchu, DN125, pozink., montážní rámeček, V=70m3/hod (max. 30Pa, max. Lwa=35dB) | ks | 4 |  | 0 |  |  | základní |  | 0 | 0 | 0 | 0 | 0 | 4 | K | 1 | ROZPOCET | 0 | 0 | 0 | 0 | 0 | 1 | 0 | 4 | 246619170
54 | K | 728TVO160 | Talířový ventil pro odvod vzduchu, DN160, pozink., montážní rámeček, V=150m3/hod (max. 30Pa, max. Lwa=35dB) | ks | 2 |  | 0 |  |  | základní |  | 0 | 0 | 0 | 0 | 0 | 4 | K | 1 | ROZPOCET | 0 | 0 | 0 | 0 | 0 | 1 | 0 | 4 | -1409274626
55 | K | 728TVP160 | Talířový ventil pro přívod vzduchu, DN160, pozink., montážní rámeček, V=120m3/hod (max. 50Pa, max. Lwa=35dB) | ks | 4 |  | 0 |  |  | základní |  | 0 | 0 | 0 | 0 | 0 | 4 | K | 1 | ROZPOCET | 0 | 0 | 0 | 0 | 0 | 1 | 0 | 4 | 341293655
56 | K | 728413522R00 | Montáž talířového ventilu kruhového do d 200 mm | ks | 10 |  | 0 |  |  | základní |  | 0 | 0 | 0 | 0 | 0 | 4 | K | 1 | ROZPOCET | 0 | 0 | 0 | 0 | 0 | 1 | 0 | 4 | -497899955
57 | K | 728TLK2001200 | Kruhový tlumič hluku DN200 / 1200mm, pozink., tl. izolace 50mm | ks | 1 |  | 0 |  |  | základní |  | 0 | 0 | 0 | 0 | 0 | 4 | K | 1 | ROZPOCET | 0 | 0 | 0 | 0 | 0 | 1 | 0 | 4 | 1846241539
58 | K | 728OHTL2001000 | Ohebný tlumič, hliníková hadice délky 1 m složená z vnitřní poplypropylénové tkaniny a hliníkového / polyesterového vnějšího obalu, 25mm izolaxce | ks | 1 |  | 0 |  |  | základní |  | 0 | 0 | 0 | 0 | 0 | 4 | K | 1 | ROZPOCET | 0 | 0 | 0 | 0 | 0 | 1 | 0 | 4 | -1727905581
| P |  | Poznámka k položce: Hydrofobické a antibakteriální vnitřní potrubí zakončeno galvanizovanými kovovými hrdly na obou koncích | [14 empty] | P | 1
59 | K | 728312122R00 | Montáž tlumiče kruhového do d 200 mm | ks | 2 |  | 0 |  |  | základní |  | 0 | 0 | 0 | 0 | 0 | 4 | K | 1 | ROZPOCET | 0 | 0 | 0 | 0 | 0 | 1 | 0 | 4 | -1602262467
60 | K | 728SONO25125 | Flexibilní Al hadice DN125 s tepelnou a zvukovou izolací tl. 25mm | m | 3 |  | 0 |  |  | základní |  | 0 | 0 | 0 | 0 | 0 | 4 | K | 1 | ROZPOCET | 0 | 0 | 0 | 0 | 0 | 1 | 0 | 4 | 114075968
61 | K | 728SONO25160 | Flexibilní Al hadice DN160 s tepelnou a zvukovou izolací tl. 25mm | m | 6 |  | 0 |  |  | základní |  | 0 | 0 | 0 | 0 | 0 | 4 | K | 1 | ROZPOCET | 0 | 0 | 0 | 0 | 0 | 1 | 0 | 4 | -1455866152
62 | K | 728SONO50200 | Flexibilní Al hadice DN200 s tepelnou a zvukovou izolací tl. 50mm | m | 1 |  | 0 |  |  | základní |  | 0 | 0 | 0 | 0 | 0 | 4 | K | 1 | ROZPOCET | 0 | 0 | 0 | 0 | 0 | 1 | 0 | 4 | -1159660512
63 | K | 728115412R00 | Montáž potrubí ohebného izolovan. z AL do d 200 mm | m | 10 |  | 0 |  |  | základní |  | 0 | 0 | 0 | 0 | 0 | 4 | K | 1 | ROZPOCET | 0 | 0 | 0 | 0 | 0 | 1 | 0 | 4 | 874918130
64 | K | 728CTYRPOTR | Čtyřhranné trouby a tvarovky sk.I | m2 | 2 |  | 0 |  |  | základní |  | 0 | 0 | 0 | 0 | 0 | 4 | K | 1 | ROZPOCET | 0 | 0 | 0 | 0 | 0 | 1 | 0 | 4 | -952870518
65 | K | 728MCTYR | Montáž potrubí čtyřhranného ocelového se závěsy sk.I, s přírubami a těsněním | m2 | 2 |  | 0 |  |  | základní |  | 0 | 0 | 0 | 0 | 0 | 4 | K | 1 | ROZPOCET | 0 | 0 | 0 | 0 | 0 | 1 | 0 | 4 | 506593688
66 | K | 728IZK30 | Tepelná izolace ze synt. kaučuku, tep. vodivost λ = 0,036 W/mK při 0°C,samolepící tl. 30mm, vč. montáže | m2 | 3 |  | 0 |  |  | základní |  | 0 | 0 | 0 | 0 | 0 | 4 | K | 1 | ROZPOCET | 0 | 0 | 0 | 0 | 0 | 1 | 0 | 4 | -28285069
| P |  | Poznámka k položce: Kruhové potrubí a tvarovky SPIRO sk.I - Třída těsnosti D dle EN 12237 | [14 empty] | P | 1
67 | K | 728SPIROTR | Trouba DN 125 | m | 4 |  | 0 |  |  | základní |  | 0 | 0 | 0 | 0 | 0 | 4 | K | 1 | ROZPOCET | 0 | 0 | 0 | 0 | 0 | 1 | 0 | 4 | -1096806699
68 | K | 728SPIROTR.1 | Trouba DN 160 | m | 2 |  | 0 |  |  | základní |  | 0 | 0 | 0 | 0 | 0 | 4 | K | 1 | ROZPOCET | 0 | 0 | 0 | 0 | 0 | 1 | 0 | 4 | -971137512
69 | K | 728SPIROTR.3 | Trouba DN 200 | m | 16 |  | 0 |  |  | základní |  | 0 | 0 | 0 | 0 | 0 | 4 | K | 1 | ROZPOCET | 0 | 0 | 0 | 0 | 0 | 1 | 0 | 4 | 1551011474
70 | K | 728SPIROTVAR.5 | Lisovaný oblouk DN 125 90 | ks | 1 |  | 0 |  |  | základní |  | 0 | 0 | 0 | 0 | 0 | 4 | K | 1 | ROZPOCET | 0 | 0 | 0 | 0 | 0 | 1 | 0 | 4 | -1519218515
71 | K | 728SPIROTVAR.6 | Lisovaný oblouk DN 200 90 | ks | 7 |  | 0 |  |  | základní |  | 0 | 0 | 0 | 0 | 0 | 4 | K | 1 | ROZPOCET | 0 | 0 | 0 | 0 | 0 | 1 | 0 | 4 | 1155024695
72 | K | 728SPIROTVAR.7 | Redukce DN 200 125 | ks | 1 |  | 0 |  |  | základní |  | 0 | 0 | 0 | 0 | 0 | 4 | K | 1 | ROZPOCET | 0 | 0 | 0 | 0 | 0 | 1 | 0 | 4 | -1348991668
73 | K | 728SPIROTVAR.8 | Redukce DN 200 160 | ks | 1 |  | 0 |  |  | základní |  | 0 | 0 | 0 | 0 | 0 | 4 | K | 1 | ROZPOCET | 0 | 0 | 0 | 0 | 0 | 1 | 0 | 4 | -1440037410
74 | K | 728SPIROTVAR.3 | Odbočka jednostranná DN 125 125 | ks | 2 |  | 0 |  |  | základní |  | 0 | 0 | 0 | 0 | 0 | 4 | K | 1 | ROZPOCET | 0 | 0 | 0 | 0 | 0 | 1 | 0 | 4 | -1561054402
75 | K | 728SPIROTVAR.4 | Odbočka jednostranná DN 160 160 | ks | 1 |  | 0 |  |  | základní |  | 0 | 0 | 0 | 0 | 0 | 4 | K | 1 | ROZPOCET | 0 | 0 | 0 | 0 | 0 | 1 | 0 | 4 | -1159286298
76 | K | 728SPIROTVAR.9 | Odbočka jednostranná DN 200 125 | ks | 1 |  | 0 |  |  | základní |  | 0 | 0 | 0 | 0 | 0 | 4 | K | 1 | ROZPOCET | 0 | 0 | 0 | 0 | 0 | 1 | 0 | 4 | 2113075170
77 | K | 728SPIROTVAR.10 | Odbočka jednostranná DN 200 160 | ks | 2 |  | 0 |  |  | základní |  | 0 | 0 | 0 | 0 | 0 | 4 | K | 1 | ROZPOCET | 0 | 0 | 0 | 0 | 0 | 1 | 0 | 4 | -358719017
78 | K | 728SPIROTVAR.11 | Odbočka oboustranná DN 200 160 | ks | 1 |  | 0 |  |  | základní |  | 0 | 0 | 0 | 0 | 0 | 4 | K | 1 | ROZPOCET | 0 | 0 | 0 | 0 | 0 | 1 | 0 | 4 | -1513449116
79 | K | 728MKRUH200 | Montáž potrubí plechového kruhového spojovaného spojkami vč. tvarovek do d 200 mm | m | 22 |  | 0 |  |  | základní |  | 0 | 0 | 0 | 0 | 0 | 4 | K | 1 | ROZPOCET | 0 | 0 | 0 | 0 | 0 | 1 | 0 | 4 | 916847220
| D | D6 | 3 - Větrání sušárny |  |  |  | 0 |  |  |  |  | 0 |  | 0 |  | 0 | 1 | D | 0 | ROZPOCET | [6 empty] | 0
80 | K | 728301 | Potrubní diagonální ventilátor DN125, V=200m3/hod při 80Pa | ks | 1 |  | 0 |  |  | základní |  | 0 | 0 | 0 | 0 | 0 | 4 | K | 1 | ROZPOCET | 0 | 0 | 0 | 0 | 0 | 1 | 0 | 4 | -1936889436
| P |  | Poznámka k položce: Skříň z plastu, potenciometr umístěný ve svorkovnici pro regulaci výkonu, možnost regulace signálem 0-10V, El. příkon 19W/230V, pracovní teplota -20-40°C EC motor s tepelnou ochranou proti přetížení, Ložiska kuličková s tukovou náplní po dobu životnosti. Třída izolace B, krytí IP44 | [14 empty] | P | 1
81 | K | 728616211R00 | Montáž ventilátoru diagonálního nízkotlakého potrubního do d 100 mm | ks | 1 |  | 0 |  |  | základní |  | 0 | 0 | 0 | 0 | 0 | 4 | K | 1 | ROZPOCET | 0 | 0 | 0 | 0 | 0 | 1 | 0 | 4 | 1749570234
82 | K | 728PZS125 | Prostorový hygrostat pro spouštění ventilátoru, vč. montáže | ks | 1 |  | 0 |  |  | základní |  | 0 | 0 | 0 | 0 | 0 | 4 | K | 1 | ROZPOCET | 0 | 0 | 0 | 0 | 0 | 1 | 0 | 4 | 731251829
83 | K | 728PZS125.1 | Protidešťová samočinná žaluzie, DN125, pozink., max. 18Pa při w=6m/s | ks | 1 |  | 0 |  |  | základní |  | 0 | 0 | 0 | 0 | 0 | 4 | K | 1 | ROZPOCET | 0 | 0 | 0 | 0 | 0 | 1 | 0 | 4 | -2136888087
84 | K | 728314121R00 | Montáž protidešťové žaluzie kruhové do d 300 mm | ks | 1 |  | 0 |  |  | základní |  | 0 | 0 | 0 | 0 | 0 | 4 | K | 1 | ROZPOCET | 0 | 0 | 0 | 0 | 0 | 1 | 0 | 4 | -1670204327
85 | K | 728TVO160 | Talířový ventil pro odvod vzduchu, DN160, pozink., montážní rámeček, V=150m3/hod (max. 30Pa, max. Lwa=35dB) | ks | 2 |  | 0 |  |  | základní |  | 0 | 0 | 0 | 0 | 0 | 4 | K | 1 | ROZPOCET | 0 | 0 | 0 | 0 | 0 | 1 | 0 | 4 | -900966402
86 | K | 728304 | Čtyřhranná mřížka stěnová jednořadá, 400x200mm, AL, pevné lamely, min.70% průtočné plochy, montáž na pružiny do rámečku do čtyřhranné pozink. trouby | ks | 2 |  | 0 |  |  | základní |  | 0 | 0 | 0 | 0 | 0 | 4 | K | 1 | ROZPOCET | 0 | 0 | 0 | 0 | 0 | 1 | 0 | 4 | 1816890711
87 | K | 728411312R00 | Montáž vyústě čtyřhranné do 0,08 m2 | ks | 2 |  | 0 |  |  | základní |  | 0 | 0 | 0 | 0 | 0 | 4 | K | 1 | ROZPOCET | 0 | 0 | 0 | 0 | 0 | 1 | 0 | 4 | -1765313311
88 | K | 728SONO25160 | Flexibilní Al hadice DN160 s tepelnou a zvukovou izolací tl. 25mm | m | 1 |  | 0 |  |  | základní |  | 0 | 0 | 0 | 0 | 0 | 4 | K | 1 | ROZPOCET | 0 | 0 | 0 | 0 | 0 | 1 | 0 | 4 | -619718760
89 | K | 728115412R00 | Montáž potrubí ohebného izolovan. z AL do d 200 mm | m | 1 |  | 0 |  |  | základní |  | 0 | 0 | 0 | 0 | 0 | 4 | K | 1 | ROZPOCET | 0 | 0 | 0 | 0 | 0 | 1 | 0 | 4 | 1329217343
90 | K | 728CTYRPOTR | Čtyřhranné trouby a tvarovky sk.I | m2 | 0.5 |  | 0 |  |  | základní |  | 0 | 0 | 0 | 0 | 0 | 4 | K | 1 | ROZPOCET | 0 | 0 | 0 | 0 | 0 | 1 | 0 | 4 | 1426686281
91 | K | 728MCTYR | Montáž potrubí čtyřhranného ocelového se závěsy sk.I, s přírubami a těsněním | m2 | 0.5 |  | 0 |  |  | základní |  | 0 | 0 | 0 | 0 | 0 | 4 | K | 1 | ROZPOCET | 0 | 0 | 0 | 0 | 0 | 1 | 0 | 4 | -1573253927
| P |  | Poznámka k položce: Kruhové potrubí a tvarovky SPIRO sk.I - Třída těsnosti D dle EN 12237 | [14 empty] | P | 1
92 | K | 728SPIROTR | Trouba DN 125 | m | 3 |  | 0 |  |  | základní |  | 0 | 0 | 0 | 0 | 0 | 4 | K | 1 | ROZPOCET | 0 | 0 | 0 | 0 | 0 | 1 | 0 | 4 | -954782947
93 | K | 728SPIROTVAR.12 | Redukce DN 160 125 | ks | 2 |  | 0 |  |  | základní |  | 0 | 0 | 0 | 0 | 0 | 4 | K | 1 | ROZPOCET | 0 | 0 | 0 | 0 | 0 | 1 | 0 | 4 | 1401312989
94 | K | 728SPIROTVAR.3 | Odbočka jednostranná DN 125 125 | ks | 1 |  | 0 |  |  | základní |  | 0 | 0 | 0 | 0 | 0 | 4 | K | 1 | ROZPOCET | 0 | 0 | 0 | 0 | 0 | 1 | 0 | 4 | -1424848547
95 | K | 728MKRUH200 | Montáž potrubí plechového kruhového spojovaného spojkami vč. tvarovek do d 200 mm | m | 3 |  | 0 |  |  | základní |  | 0 | 0 | 0 | 0 | 0 | 4 | K | 1 | ROZPOCET | 0 | 0 | 0 | 0 | 0 | 1 | 0 | 4 | 432294456
| D | D7 | 4 - Větrání FVE - S investorem a dodavatelem FVE bude před realizací upřesněn celý koncept větrání v |  |  |  | 0 |  |  |  |  | 0 |  | 0 |  | 0 | 1 | D | 0 | ROZPOCET | [6 empty] | 0
96 | K | 728401 | Potrubní diagonální ventilátor DN125, V=300m3/hod při 100Pa | ks | 1 |  | 0 |  |  | základní |  | 0 | 0 | 0 | 0 | 0 | 4 | K | 1 | ROZPOCET | 0 | 0 | 0 | 0 | 0 | 1 | 0 | 4 | -2011983497
| P |  | Poznámka k položce: Skříň z pozink. oceli, asynchronní motor s vnějším rotorem a tepelnou ochranou. Napětí 220-240 V, El. příkon 40W/230V, 50/60 Hz, Třída izolace F, krytí IP44. Pracovní teplota -20 °C až +60 °C. Pozn. : Typ a provedení ventilátoru bude upřesněno dle požadavků technologie FVE a způsobu přívodu vzduchu, včetně případné filtrace, teplotní odolnosti a způsobu řízení ventilátoru. | [14 empty] | P | 1
97 | K | 728616212R00 | Montáž ventilátoru diagonálního nízkotlakého potrubního do d 200 mm | ks | 1 |  | 0 |  |  | základní |  | 0 | 0 | 0 | 0 | 0 | 4 | K | 1 | ROZPOCET | 0 | 0 | 0 | 0 | 0 | 1 | 0 | 4 | -703546524
98 | K | 728401REG | Regulátor otáček pro ventilátor, ON/OFF + regulace otáček vč. montáže | ks | 1 |  | 0 |  |  | základní |  | 0 | 0 | 0 | 0 | 0 | 4 | K | 1 | ROZPOCET | 0 | 0 | 0 | 0 | 0 | 1 | 0 | 4 | 672903393
99 | K | 728PZS125.2 | Protidešťová žaluzie, hliník, síťka proti hmyzu, DN160, pozink., max. 30Pa při 200m3/hod | ks | 1 |  | 0 |  |  | základní |  | 0 | 0 | 0 | 0 | 0 | 4 | K | 1 | ROZPOCET | 0 | 0 | 0 | 0 | 0 | 1 | 0 | 4 | -754584012
| P |  | Poznámka k položce: Vhodnost zvoleného typu žaluzií/klapek bude před realizací odsouhlasena dodavatelem technologie. Požadavek: konstrukční řešení musí zajistit 100% ochranu proti zpětnému zatečení (déšť/kondenzát) za všech provozních stavů (včetně výpadku napájení). Doporučení: zvážit elektricky ovládanou žaluzii (fail-safe do zavřeno) | [14 empty] | P | 1
100 | K | 728314121R00 | Montáž protidešťové žaluzie kruhové do d 300 mm | ks | 1 |  | 0 |  |  | základní |  | 0 | 0 | 0 | 0 | 0 | 4 | K | 1 | ROZPOCET | 0 | 0 | 0 | 0 | 0 | 1 | 0 | 4 | 714501432
101 | K | 728TVO200 | Čtyřhranná mřížka do kruhového potrubí, regulační klapka, 425x075mm, AL, pevné lamely, min.70% průtočné plochy, montáž na šrouby, vč. montáže | ks | 1 |  | 0 |  |  | základní |  | 0 | 0 | 0 | 0 | 0 | 4 | K | 1 | ROZPOCET | 0 | 0 | 0 | 0 | 0 | 1 | 0 | 4 | -526864750
102 | K | 728413522R00 | Montáž talířového ventilu kruhového do d 200 mm | ks | 1 |  | 0 |  |  | základní |  | 0 | 0 | 0 | 0 | 0 | 4 | K | 1 | ROZPOCET | 0 | 0 | 0 | 0 | 0 | 1 | 0 | 4 | 414451631
103 | K | 728TLK200300 | Kruhový tlumič hluku DN200 / 600mm, pozink., tl. izolace 50mm | ks | 1 |  | 0 |  |  | základní |  | 0 | 0 | 0 | 0 | 0 | 4 | K | 1 | ROZPOCET | 0 | 0 | 0 | 0 | 0 | 1 | 0 | 4 | 1024232501
104 | K | 728312122R00 | Montáž tlumiče kruhového do d 200 mm | ks | 1 |  | 0 |  |  | základní |  | 0 | 0 | 0 | 0 | 0 | 4 | K | 1 | ROZPOCET | 0 | 0 | 0 | 0 | 0 | 1 | 0 | 4 | -477334062
105 | K | 728KPL1 | Zajištění přívodu vzduchu do místnosti FVE (umístění otvoru pro sání, případná filtrace, uzavírací klapka se servem otevíraná společně s ventilátorem, tepelné izolace atd) dle požadavků a specifikace dodavatele FVE technologie. | kpl | 1 |  | 0 |  |  | základní |  | 0 | 0 | 0 | 0 | 0 | 4 | K | 1 | ROZPOCET | 0 | 0 | 0 | 0 | 0 | 1 | 0 | 4 | 1255354739
106 | K | 728ZK160 | Magnetická parotěsná klapka DN160, odolnost do 80°C, vč. montáže | sou | 1 |  | 0 |  |  | základní |  | 0 | 0 | 0 | 0 | 0 | 4 | K | 1 | ROZPOCET | 0 | 0 | 0 | 0 | 0 | 1 | 0 | 4 | -78309104
| P |  | Poznámka k položce: Vhodnost zvoleného typu bude před realizací odsouhlasena dodavatelem technologie. Kruhové potrubí a tvarovky SPIRO sk.I - Třída těsnosti D dle EN 12237 | [14 empty] | P | 1
107 | K | 728SPIROTR.6 | Trouba DN 125 | m | 1 |  | 0 |  |  | základní |  | 0 | 0 | 0 | 0 | 0 | 4 | K | 1 | ROZPOCET | 0 | 0 | 0 | 0 | 0 | 1 | 0 | 4 | -1913656258
108 | K | 728SPIROTR.1.2 | Trouba DN 160 | m | 1 |  | 0 |  |  | základní |  | 0 | 0 | 0 | 0 | 0 | 4 | K | 1 | ROZPOCET | 0 | 0 | 0 | 0 | 0 | 1 | 0 | 4 | 1461243770
109 | K | 728SPIROTVAR.12.2 | Redukce DN 160 125 | ks | 2 |  | 0 |  |  | základní |  | 0 | 0 | 0 | 0 | 0 | 4 | K | 1 | ROZPOCET | 0 | 0 | 0 | 0 | 0 | 1 | 0 | 4 | -435780381
110 | K | 728SPIROTVAR.13 | Záslepka DN 200 | ks | 1 |  | 0 |  |  | základní |  | 0 | 0 | 0 | 0 | 0 | 4 | K | 1 | ROZPOCET | 0 | 0 | 0 | 0 | 0 | 1 | 0 | 4 | -1274167753
111 | K | 728MKRUH200 | Montáž potrubí plechového kruhového spojovaného spojkami vč. tvarovek do d 200 mm | m | 2 |  | 0 |  |  | základní |  | 0 | 0 | 0 | 0 | 0 | 4 | K | 1 | ROZPOCET | 0 | 0 | 0 | 0 | 0 | 1 | 0 | 4 | -1096639265
| D | D8 | 5 - Místní odsávání hygienického a sociálního zázemí |  |  |  | 0 |  |  |  |  | 0 |  | 0 |  | 0 | 1 | D | 0 | ROZPOCET | [6 empty] | 0
112 | K | 7285011 | Potrubní diagonální ventilátor DN100, V=100m3/hod při 60Pa | ks | 1 |  | 0 |  |  | základní |  | 0 | 0 | 0 | 0 | 0 | 4 | K | 1 | ROZPOCET | 0 | 0 | 0 | 0 | 0 | 1 | 0 | 4 | -1449592783
| P |  | Poznámka k položce: Skříň z plastu, potenciometr umístěný ve svorkovnici pro regulaci výkonu, možnost regulace signálem 0-10V, El. příkon 9W/230V, pracovní teplota -20-40°C EC motor s tepelnou ochranou proti přetížení, Ložiska kuličková s tukovou náplní po dobu životnosti. Třída izolace B, krytí IP44 | [14 empty] | P | 1
113 | K | 728616211R00 | Montáž ventilátoru diagonálního nízkotlakého potrubního do d 100 mm | ks | 1 |  | 0 |  |  | základní |  | 0 | 0 | 0 | 0 | 0 | 4 | K | 1 | ROZPOCET | 0 | 0 | 0 | 0 | 0 | 1 | 0 | 4 | 897293971
114 | K | 7285012 | Potrubní diagonální ventilátor DN125, V=200m3/hod při 80Pa | ks | 1 |  | 0 |  |  | základní |  | 0 | 0 | 0 | 0 | 0 | 4 | K | 1 | ROZPOCET | 0 | 0 | 0 | 0 | 0 | 1 | 0 | 4 | -1387248893
| P |  | Poznámka k položce: Skříň z plastu, potenciometr umístěný ve svorkovnici pro regulaci výkonu, možnost regulace signálem 0-10V, El. příkon 19W/230V, pracovní teplota -20-40°C EC motor s tepelnou ochranou proti přetížení, Ložiska kuličková s tukovou náplní po dobu životnosti. Třída izolace B, krytí IP44 | [14 empty] | P | 1
115 | K | 728616212R00 | Montáž ventilátoru diagonálního nízkotlakého potrubního do d 200 mm | ks | 1 |  | 0 |  |  | základní |  | 0 | 0 | 0 | 0 | 0 | 4 | K | 1 | ROZPOCET | 0 | 0 | 0 | 0 | 0 | 1 | 0 | 4 | -71843298
116 | K | 7285013 | Axiální nástěnný ventilátor na omítku, DN100, 230V, časový doběh, V=50m3/hod, 20Pa, vč. montáže | ks | 1 |  | 0 |  |  | základní |  | 0 | 0 | 0 | 0 | 0 | 4 | K | 1 | ROZPOCET | 0 | 0 | 0 | 0 | 0 | 1 | 0 | 4 | 687284941
| P |  | Poznámka k položce: Skříň z elektricky nevodivého termopozink.u, AC motor se stíněnou kotvou nakrátko, kuličková ložiska, tepelná ochrana motoru. min. IPX4 | [14 empty] | P | 1
117 | K | 728614212R00 | Montáž ventilátoru axiálního nízkotlakového potrubního do d 200 mm | ks | 1 |  | 0 |  |  | základní |  | 0 | 0 | 0 | 0 | 0 | 4 | K | 1 | ROZPOCET | 0 | 0 | 0 | 0 | 0 | 1 | 0 | 4 | -1469871263
118 | K | 728PZS100 | Protidešťová samočinná žaluzie, DN100, pozink., max. 18Pa při w=6m/s | ks | 1 |  | 0 |  |  | základní |  | 0 | 0 | 0 | 0 | 0 | 4 | K | 1 | ROZPOCET | 0 | 0 | 0 | 0 | 0 | 1 | 0 | 4 | -419152507
119 | K | 728PZS125.1 | Protidešťová samočinná žaluzie, DN125, pozink., max. 18Pa při w=6m/s | ks | 1 |  | 0 |  |  | základní |  | 0 | 0 | 0 | 0 | 0 | 4 | K | 1 | ROZPOCET | 0 | 0 | 0 | 0 | 0 | 1 | 0 | 4 | 1558051353
120 | K | 728314121R00 | Montáž protidešťové žaluzie kruhové do d 300 mm | ks | 2 |  | 0 |  |  | základní |  | 0 | 0 | 0 | 0 | 0 | 4 | K | 1 | ROZPOCET | 0 | 0 | 0 | 0 | 0 | 1 | 0 | 4 | -1556490461
121 | K | 728TVO125 | Talířový ventil pro odvod vzduchu, DN125, pozink., montážní rámeček, V=70m3/hod (max. 30Pa, max. Lwa=35dB) | ks | 4 |  | 0 |  |  | základní |  | 0 | 0 | 0 | 0 | 0 | 4 | K | 1 | ROZPOCET | 0 | 0 | 0 | 0 | 0 | 1 | 0 | 4 | -78732923
122 | K | 728TVO160 | Talířový ventil pro odvod vzduchu, DN160, pozink., montážní rámeček, V=150m3/hod (max. 30Pa, max. Lwa=35dB) | ks | 1 |  | 0 |  |  | základní |  | 0 | 0 | 0 | 0 | 0 | 4 | K | 1 | ROZPOCET | 0 | 0 | 0 | 0 | 0 | 1 | 0 | 4 | 684370642
123 | K | 728413522R00 | Montáž talířového ventilu kruhového do d 200 mm | ks | 5 |  | 0 |  |  | základní |  | 0 | 0 | 0 | 0 | 0 | 4 | K | 1 | ROZPOCET | 0 | 0 | 0 | 0 | 0 | 1 | 0 | 4 | 1744433299
124 | K | 728TLK160600 | Kruhový tlumič hluku DN160 / 600mm, pozink., tl. izolace 50mm | ks | 3 |  | 0 |  |  | základní |  | 0 | 0 | 0 | 0 | 0 | 4 | K | 1 | ROZPOCET | 0 | 0 | 0 | 0 | 0 | 1 | 0 | 4 | 947719686
125 | K | 7285051 | Čtyřhranná mřížka stěnová jednořadá, 300x100mm, AL, pevné lamely, min.70% průtočné plochy, montáž na pružiny do rámečku do čtyřhranné pozink. trouby | ks | 2 |  | 0 |  |  | základní |  | 0 | 0 | 0 | 0 | 0 | 4 | K | 1 | ROZPOCET | 0 | 0 | 0 | 0 | 0 | 1 | 0 | 4 | 585446885
126 | K | 7285052 | Čtyřhranná mřížka stěnová jednořadá, 400x200mm, AL, pevné lamely, min.70% průtočné plochy, montáž na pružiny do rámečku do čtyřhranné pozink. trouby | ks | 2 |  | 0 |  |  | základní |  | 0 | 0 | 0 | 0 | 0 | 4 | K | 1 | ROZPOCET | 0 | 0 | 0 | 0 | 0 | 1 | 0 | 4 | 910978128
127 | K | 728411312R00 | Montáž vyústě čtyřhranné do 0,08 m2 | ks | 4 |  | 0 |  |  | základní |  | 0 | 0 | 0 | 0 | 0 | 4 | K | 1 | ROZPOCET | 0 | 0 | 0 | 0 | 0 | 1 | 0 | 4 | 1549921003
128 | K | 728SONO25100 | Flexibilní Al hadice DN100 s tepelnou a zvukovou izolací tl. 25mm | m | 5 |  | 0 |  |  | základní |  | 0 | 0 | 0 | 0 | 0 | 4 | K | 1 | ROZPOCET | 0 | 0 | 0 | 0 | 0 | 1 | 0 | 4 | 1236417185
129 | K | 728SONO25160 | Flexibilní Al hadice DN160 s tepelnou a zvukovou izolací tl. 25mm | m | 1 |  | 0 |  |  | základní |  | 0 | 0 | 0 | 0 | 0 | 4 | K | 1 | ROZPOCET | 0 | 0 | 0 | 0 | 0 | 1 | 0 | 4 | 946565238
130 | K | 728115412R00 | Montáž potrubí ohebného izolovan. z AL do d 200 mm | m | 6 |  | 0 |  |  | základní |  | 0 | 0 | 0 | 0 | 0 | 4 | K | 1 | ROZPOCET | 0 | 0 | 0 | 0 | 0 | 1 | 0 | 4 | -1853410942
| P |  | Poznámka k položce: Kruhové potrubí a tvarovky SPIRO sk.I - Třída těsnosti D dle EN 12237 | [14 empty] | P | 1
131 | K | 728SPIROTR.4 | Trouba DN 125 | m | 6 |  | 0 |  |  | základní |  | 0 | 0 | 0 | 0 | 0 | 4 | K | 1 | ROZPOCET | 0 | 0 | 0 | 0 | 0 | 1 | 0 | 4 | -1600741361
132 | K | 728SPIROTR.7 | Trouba DN 125 | m | 4 |  | 0 |  |  | základní |  | 0 | 0 | 0 | 0 | 0 | 4 | K | 1 | ROZPOCET | 0 | 0 | 0 | 0 | 0 | 1 | 0 | 4 | 1628190285
133 | K | 728SPIROTVAR.14 | Oblouk lisovaný DN 100 90 | m | 1 |  | 0 |  |  | základní |  | 0 | 0 | 0 | 0 | 0 | 4 | K | 1 | ROZPOCET | 0 | 0 | 0 | 0 | 0 | 1 | 0 | 4 | -25288019
134 | K | 728SPIROTVAR.15 | Oblouk lisovaný DN 125 90 | ks | 1 |  | 0 |  |  | základní |  | 0 | 0 | 0 | 0 | 0 | 4 | K | 1 | ROZPOCET | 0 | 0 | 0 | 0 | 0 | 1 | 0 | 4 | 1367083445
135 | K | 728SPIROTVAR.16 | Vnitřní spojka DN 125 | ks | 1 |  | 0 |  |  | základní |  | 0 | 0 | 0 | 0 | 0 | 4 | K | 1 | ROZPOCET | 0 | 0 | 0 | 0 | 0 | 1 | 0 | 4 | -1038141811
136 | K | 728SPIROTVAR.17 | Redukce DN 125 100 | ks | 1 |  | 0 |  |  | základní |  | 0 | 0 | 0 | 0 | 0 | 4 | K | 1 | ROZPOCET | 0 | 0 | 0 | 0 | 0 | 1 | 0 | 4 | 438759931
137 | K | 728SPIROTVAR.12 | Redukce DN 160 125 | ks | 1 |  | 0 |  |  | základní |  | 0 | 0 | 0 | 0 | 0 | 4 | K | 1 | ROZPOCET | 0 | 0 | 0 | 0 | 0 | 1 | 0 | 4 | 1009645980
138 | K | 728SPIROTVAR.18 | Odbočka jednostranná DN 100 100 | ks | 1 |  | 0 |  |  | základní |  | 0 | 0 | 0 | 0 | 0 | 4 | K | 1 | ROZPOCET | 0 | 0 | 0 | 0 | 0 | 1 | 0 | 4 | -1632947897
139 | K | 728SPIROTVAR.19 | Odbočka jednostranná DN 125 100 | ks | 1 |  | 0 |  |  | základní |  | 0 | 0 | 0 | 0 | 0 | 4 | K | 1 | ROZPOCET | 0 | 0 | 0 | 0 | 0 | 1 | 0 | 4 | 899560969
140 | K | 728SPIROTVAR.3 | Odbočka jednostranná DN 125 125 | ks | 1 |  | 0 |  |  | základní |  | 0 | 0 | 0 | 0 | 0 | 4 | K | 1 | ROZPOCET | 0 | 0 | 0 | 0 | 0 | 1 | 0 | 4 | 700141268
141 | K | 728MKRUH200 | Montáž potrubí plechového kruhového spojovaného spojkami vč. tvarovek do d 200 mm | m | 16 |  | 0 |  |  | základní |  | 0 | 0 | 0 | 0 | 0 | 4 | K | 1 | ROZPOCET | 0 | 0 | 0 | 0 | 0 | 1 | 0 | 4 | -1581553768
| D | D9 | 6 - Odvětrání digestoře |  |  |  | 0 |  |  |  |  | 0 |  | 0 |  | 0 | 1 | D | 0 | ROZPOCET | [6 empty] | 0
142 | K | 728601 | Výfuková hlavice, DN150, pozink, vč. montáže | ks | 1 |  | 0 |  |  | základní |  | 0 | 0 | 0 | 0 | 0 | 4 | K | 1 | ROZPOCET | 0 | 0 | 0 | 0 | 0 | 1 | 0 | 4 | 2040664080
143 | K | 728IZK20 | Tepelná izolace ze synt. kaučuku, tep. vodivost λ = 0,036 W/mK při 0°C,samolepící tl. 20mm, vč. montáže | m2 | 1 |  | 0 |  |  | základní |  | 0 | 0 | 0 | 0 | 0 | 4 | K | 1 | ROZPOCET | 0 | 0 | 0 | 0 | 0 | 1 | 0 | 4 | 1310047689
144 | K | 728MIZPLECH | Montáž oplechování tepelné izolace ve venkovním prostředí vč. pozink. plechu | m2 | 1 |  | 0 |  |  | základní |  | 0 | 0 | 0 | 0 | 0 | 4 | K | 1 | ROZPOCET | 0 | 0 | 0 | 0 | 0 | 1 | 0 | 4 | 47808392
| P |  | Poznámka k položce: Kruhové potrubí a tvarovky SPIRO sk.I - Třída těsnosti D dle EN 12237 | [14 empty] | P | 1
145 | K | 728SPIROTR.5 | Trouba DN 125 | m | 2 |  | 0 |  |  | základní |  | 0 | 0 | 0 | 0 | 0 | 4 | K | 1 | ROZPOCET | 0 | 0 | 0 | 0 | 0 | 1 | 0 | 4 | -501080656
146 | K | 728SPIROTVAR.20 | Odbočka jednostranná DN 150 150 | m | 1 |  | 0 |  |  | základní |  | 0 | 0 | 0 | 0 | 0 | 4 | K | 1 | ROZPOCET | 0 | 0 | 0 | 0 | 0 | 1 | 0 | 4 | 1469518292
147 | K | 728SPIROTVAR.21 | Záslepka s nátrubkem kondenzátu DN 150 | m | 1 |  | 0 |  |  | základní |  | 0 | 0 | 0 | 0 | 0 | 4 | K | 1 | ROZPOCET | 0 | 0 | 0 | 0 | 0 | 1 | 0 | 4 | -1260902019
| D | D10 | 7.1 - Přirozené větrání technické místnosti |  |  |  | 0 |  |  |  |  | 0 |  | 0 |  | 0 | 1 | D | 0 | ROZPOCET | [6 empty] | 0
148 | K | 728701 | Čtyřhranná mřížka stěnová jednořadá, 400x150mm, AL, pevné lamely, min.70% průtočné plochy, montáž na pružiny do rámečku do čtyřhranné pozink. trouby | ks | 1 |  | 0 |  |  | základní |  | 0 | 0 | 0 | 0 | 0 | 4 | K | 1 | ROZPOCET | 0 | 0 | 0 | 0 | 0 | 1 | 0 | 4 | 2017720324
149 | K | 728411312R00 | Montáž vyústě čtyřhranné do 0,08 m2 | ks | 2 |  | 0 |  |  | základní |  | 0 | 0 | 0 | 0 | 0 | 4 | K | 1 | ROZPOCET | 0 | 0 | 0 | 0 | 0 | 1 | 0 | 4 | 37758612
150 | K | 728CTYRPOTR | Čtyřhranné trouby a tvarovky sk.I | m2 | 0.5 |  | 0 |  |  | základní |  | 0 | 0 | 0 | 0 | 0 | 4 | K | 1 | ROZPOCET | 0 | 0 | 0 | 0 | 0 | 1 | 0 | 4 | -1888021435
151 | K | 728MCTYR | Montáž potrubí čtyřhranného ocelového se závěsy sk.I, s přírubami a těsněním | m2 | 0.5 |  | 0 |  |  | základní |  | 0 | 0 | 0 | 0 | 0 | 4 | K | 1 | ROZPOCET | 0 | 0 | 0 | 0 | 0 | 1 | 0 | 4 | 1883510642
| D | D11 | 7.2 - Nucené větrání technické místnosti - volitelné (upřesnit s investorem) |  |  |  | 0 |  |  |  |  | 0 |  | 0 |  | 0 | 1 | D | 0 | ROZPOCET | [6 empty] | 0
152 | K | 728702 | Potrubní diagonální ventilátor DN100, V=100m3/hod při 80Pa | ks | 1 |  | 0 |  |  | základní |  | 0 | 0 | 0 | 0 | 0 | 4 | K | 1 | ROZPOCET | 0 | 0 | 0 | 0 | 0 | 1 | 0 | 4 | -276374867
| P |  | Poznámka k položce: Skříň z plastu, El. příkon 16W/230V, tři stupně otáček pracovní teplota -20 až 60°C EC motor s tepelnou ochranou proti přetížení, Ložiska kuličková s tukovou náplní po dobu životnosti. Třída izolace F, krytí IP44 | [14 empty] | P | 1
153 | K | 728616211R00 | Montáž ventilátoru diagonálního nízkotlakého potrubního do d 100 mm | ks | 1 |  | 0 |  |  | základní |  | 0 | 0 | 0 | 0 | 0 | 4 | K | 1 | ROZPOCET | 0 | 0 | 0 | 0 | 0 | 1 | 0 | 4 | -900363615
154 | K | 728PZS100 | Protidešťová samočinná žaluzie, DN100, pozink., max. 18Pa při w=6m/s | ks | 1 |  | 0 |  |  | základní |  | 0 | 0 | 0 | 0 | 0 | 4 | K | 1 | ROZPOCET | 0 | 0 | 0 | 0 | 0 | 1 | 0 | 4 | -8508201
155 | K | 728314121R00 | Montáž protidešťové žaluzie kruhové do d 300 mm | ks | 1 |  | 0 |  |  | základní |  | 0 | 0 | 0 | 0 | 0 | 4 | K | 1 | ROZPOCET | 0 | 0 | 0 | 0 | 0 | 1 | 0 | 4 | 1761557323
156 | K | 728TVO125 | Talířový ventil pro odvod vzduchu, DN125, pozink., montážní rámeček, V=70m3/hod (max. 30Pa, max. Lwa=35dB) | ks | 1 |  | 0 |  |  | základní |  | 0 | 0 | 0 | 0 | 0 | 4 | K | 1 | ROZPOCET | 0 | 0 | 0 | 0 | 0 | 1 | 0 | 4 | 1692319655
157 | K | 728413522R00 | Montáž talířového ventilu kruhového do d 200 mm | ks | 1 |  | 0 |  |  | základní |  | 0 | 0 | 0 | 0 | 0 | 4 | K | 1 | ROZPOCET | 0 | 0 | 0 | 0 | 0 | 1 | 0 | 4 | -2074215998
158 | K | 728SONO25100 | Flexibilní Al hadice DN100 s tepelnou a zvukovou izolací tl. 25mm | m | 1.5 |  | 0 |  |  | základní |  | 0 | 0 | 0 | 0 | 0 | 4 | K | 1 | ROZPOCET | 0 | 0 | 0 | 0 | 0 | 1 | 0 | 4 | 2072801758
159 | K | 728SONO25160 | Flexibilní Al hadice DN160 s tepelnou a zvukovou izolací tl. 25mm | m | 1.5 |  | 0 |  |  | základní |  | 0 | 0 | 0 | 0 | 0 | 4 | K | 1 | ROZPOCET | 0 | 0 | 0 | 0 | 0 | 1 | 0 | 4 | -1758353020
| P |  | Poznámka k položce: Kruhové potrubí a tvarovky SPIRO sk.I - Třída těsnosti D dle EN 12237 | [14 empty] | P | 1
160 | K | 728SPIROTR.4.3 | Trouba DN 100 | m | 10 |  | 0 |  |  | základní |  | 0 | 0 | 0 | 0 | 0 | 4 | K | 1 | ROZPOCET | 0 | 0 | 0 | 0 | 0 | 1 | 0 | 4 | -1886805435
161 | K | 728SPIROTVAR.22 | Vnitří spojka DN 100 | m | 1 |  | 0 |  |  | základní |  | 0 | 0 | 0 | 0 | 0 | 4 | K | 1 | ROZPOCET | 0 | 0 | 0 | 0 | 0 | 1 | 0 | 4 | 937788894
162 | K | 728SPIROTVAR.14.2 | Oblouk lisovaný DN 100 90 | m | 3 |  | 0 |  |  | základní |  | 0 | 0 | 0 | 0 | 0 | 4 | K | 1 | ROZPOCET | 0 | 0 | 0 | 0 | 0 | 1 | 0 | 4 | -2087944637

## D.102.1 - Zpevněné plochy
{e8aae731-e808-4798-8ab6-ed426ee15b93}
2
| KRYCÍ LIST SOUPISU PRACÍ | [7 empty] | v --- níže se nacházejí doplnkové a pomocné údaje k sestavám --- v | [8 empty] | False
Stavba:
Revitalizace budovy a úpravy areálu TS HB
Objekt:
D.102 - Zpevněné plochy a oplocení
Soupis:
D.102.1 - Zpevněné plochy
| KSO: |  |  |  |  | CC-CZ:
| Místo: |  | Bělohradská 3582, Havlíčkův Brod 580 01 |  |  | Datum: | 8. 1. 2026
| Zadavatel: |  |  |  |  | IČ:
DIČ:
| Uchazeč: |  |  |  |  | IČ: | Vyplň údaj
|  | Vyplň údaj |  |  |  | DIČ: | Vyplň údaj
| Projektant: |  |  |  |  | IČ: | 25285122
|  | STAVOTHERM - PROJEKCE, spol. s r.o. |  |  |  | DIČ: | CZ25285122
| Zpracovatel: |  |  |  |  | IČ:
DIČ:
Poznámka:
Výměra, která není v soupisu prací daná přesným výpočtem položky, vychází z programu projektanta
| Cena bez DPH | [5 empty] | 0
|  |  | Základ daně |  |  | Sazba daně | Výše daně
| DPH | základní | 0 |  |  | 21% | 0
|  | snížená | 0 |  |  | 12% | 0
|  | zákl. přenesená | 0 |  |  | 21% | 0
|  | sníž. přenesená | 0 |  |  | 12% | 0
|  | nulová | 0 |  |  | 0% | 0
| Cena s DPH |  |  | v | CZK |  | 0
| Projektant |  |  | Zpracovatel
| Datum a podpis: |  | Razítko | Datum a podpis: |  |  | Razítko
| Objednavatel |  |  | Uchazeč
| Datum a podpis: |  | Razítko | Datum a podpis: |  |  | Razítko
REKAPITULACE ČLENĚNÍ SOUPISU PRACÍ
Stavba:
Revitalizace budovy a úpravy areálu TS HB
Objekt:
D.102 - Zpevněné plochy a oplocení
Soupis:
D.102.1 - Zpevněné plochy
Místo: |  |  | Bělohradská 3582, Havlíčkův Brod 580 01 |  |  | Datum: | 8. 1. 2026
Zadavatel: | [5 empty] | Projektant: | STAVOTHERM - PROJEKCE, spol. s r.o.
Uchazeč: |  |  | Vyplň údaj |  |  | Zpracovatel:
Kód dílu - Popis | [6 empty] | Cena celkem [CZK]
Náklady ze soupisu prací | [6 empty] | 0 | [11 empty] | -1
| HSV - Práce a dodávky HSV | [5 empty] | 0
| 1 - Zemní práce | [5 empty] | 0
| 12 - Odkopávky a prokopávky | [5 empty] | 0
| 13 - Hloubené vykopávky | [5 empty] | 0
| 16 - Přemístění výkopku | [5 empty] | 0
| 17 - Konstrukce ze zemin | [5 empty] | 0
| 18 - Povrchové úpravy terénu | [5 empty] | 0
| 21 - Úprava podloží a základové spáry, zlepšování vlastností hornin | [5 empty] | 0
| 4 - Vodorovné konstrukce | [5 empty] | 0
| 5 - Komunikace pozemní | [5 empty] | 0
| 56 - Podkladní vrstvy komunikací, letišť a ploch | [5 empty] | 0
| 57 - Kryty pozemních komunikací, letišť a ploch z kameniva nebo živičné | [5 empty] | 0
| 59 - Dlážděné kryty pozemních komunikací, letišť a ploch | [5 empty] | 0
| 8 - Vedení trubní dálková a přípojná | [5 empty] | 0
| 9 - Ostatní konstrukce a práce, bourání | [5 empty] | 0
| 91 - Doplňující konstrukce a práce pozemních komunikací, letišť a ploch | [5 empty] | 0
| 93 - Dokončovací konstrukce a práce inženýrských staveb | [5 empty] | 0
| 998 - Přesun hmot | [5 empty] | 0
| VRN - Vedlejší rozpočtové náklady | [5 empty] | 0
| VRN4 - Inženýrská činnost | [5 empty] | 0
SOUPIS PRACÍ
Stavba:
Revitalizace budovy a úpravy areálu TS HB
Objekt:
D.102 - Zpevněné plochy a oplocení
Soupis:
D.102.1 - Zpevněné plochy
Místo: |  |  | Bělohradská 3582, Havlíčkův Brod 580 01 |  |  | Datum: | 8. 1. 2026
Zadavatel: | [5 empty] | Projektant: | STAVOTHERM - PROJEKCE, spol. s r.o.
Uchazeč: |  |  | Vyplň údaj |  |  | Zpracovatel:
PČ | Typ | Kód | Popis | MJ | Množství | J.cena [CZK] | Cena celkem [CZK] | Cenová soustava |  | DPH | J. Nh [h] | Nh celkem [h] | J. hmotnost [t] | Hmotnost celkem [t] | J. suť [t] | Suť Celkem [t]
Náklady soupisu celkem | [6 empty] | 0 |  |  |  |  | 0 |  | 0 |  | 0 |  | D | -1 | [7 empty] | 0
| D | HSV | Práce a dodávky HSV |  |  |  | 0 |  |  |  |  | 0 |  | 0 |  | 0 | 1 | D | 0 | ROZPOCET | [6 empty] | 0
| D | 1 | Zemní práce |  |  |  | 0 |  |  |  |  | 0 |  | 0 |  | 0 | 1 | D | 1 | ROZPOCET | [6 empty] | 0
1 | K | 181152302 | Úprava pláně pro silnice a dálnice v zářezech se zhutněním | m2 | 1814 |  | 0 |  |  | základní |  | 0 | 0 | 0 | 0 | 0 | 4 | K | 2 | ROZPOCET | 0 | 0 | 0 | 0 | 0 | 1 | 0 | 4 | 1812288717
| D | 12 | Odkopávky a prokopávky |  |  |  | 0 |  |  |  |  | 0 |  | 0 |  | 0 | 1 | D | 1 | ROZPOCET | [6 empty] | 0
2 | K | 122452514 | Odkopávky a prokopávky zapažené pro silnice a dálnice v hornině třídy těžitelnosti II objem do 500 m3 strojně | m3 | 450 |  | 0 |  |  | základní |  | 0 | 0 | 0 | 0 | 0 | 4 | K | 2 | ROZPOCET | 0 | 0 | 0 | 0 | 0 | 1 | 0 | 4 | -849631877
3 | K | 129001101 | Příplatek za ztížení odkopávky nebo prokopávky v blízkosti inženýrských sítí | m3 | 45 |  | 0 |  |  | základní |  | 0 | 0 | 0 | 0 | 0 | 4 | K | 2 | ROZPOCET | 0 | 0 | 0 | 0 | 0 | 1 | 0 | 4 | -44152885
| D | 13 | Hloubené vykopávky |  |  |  | 0 |  |  |  |  | 0 |  | 0 |  | 0 | 1 | D | 1 | ROZPOCET | [6 empty] | 0
4 | K | 132351251 | Hloubení rýh nezapažených š do 2000 mm v hornině třídy těžitelnosti II skupiny 4 objem do 20 m3 strojně | m3 | 10 |  | 0 |  |  | základní |  | 0 | 0 | 0 | 0 | 0 | 4 | K | 2 | ROZPOCET | 0 | 0 | 0 | 0 | 0 | 1 | 0 | 4 | -1224245044
5 | K | 139001101 | Příplatek za ztížení vykopávky v blízkosti podzemního vedení | m3 | 1 |  | 0 |  |  | základní |  | 0 | 0 | 0 | 0 | 0 | 4 | K | 2 | ROZPOCET | 0 | 0 | 0 | 0 | 0 | 1 | 0 | 4 | -538223680
| D | 16 | Přemístění výkopku |  |  |  | 0 |  |  |  |  | 0 |  | 0 |  | 0 | 1 | D | 1 | ROZPOCET | [6 empty] | 0
6 | K | 162651132 | Vodorovné přemístění přes 4 000 do 5000 m výkopku/sypaniny z horniny třídy těžitelnosti II skupiny 4 a 5 | m3 | 460 |  | 0 |  |  | základní |  | 0 | 0 | 0 | 0 | 0 | 4 | K | 2 | ROZPOCET | 0 | 0 | 0 | 0 | 0 | 1 | 0 | 4 | -1468602861
7 | K | 171201221 | Poplatek za uložení na skládce (skládkovné) zeminy a kamení kód odpadu 17 05 04 | t | 828 |  | 0 |  |  | základní |  | 0 | 0 | 0 | 0 | 0 | 4 | K | 2 | ROZPOCET | 0 | 0 | 0 | 0 | 0 | 1 | 0 | 4 | 1547913218
8 | K | 171251201 | Uložení sypaniny na skládky nebo meziskládky | m3 | 460 |  | 0 |  |  | základní |  | 0 | 0 | 0 | 0 | 0 | 4 | K | 2 | ROZPOCET | 0 | 0 | 0 | 0 | 0 | 1 | 0 | 4 | 213389939
| D | 17 | Konstrukce ze zemin |  |  |  | 0 |  |  |  |  | 0 |  | 0 |  | 0 | 1 | D | 1 | ROZPOCET | [6 empty] | 0
9 | K | 171151112 | Uložení sypaniny z hornin nesoudržných kamenitých do násypů zhutněných strojně | m3 | 6.7 |  | 0 |  |  | základní |  | 0 | 0 | 0 | 0 | 0 | 4 | K | 2 | ROZPOCET | 0 | 0 | 0 | 0 | 0 | 1 | 0 | 4 | 727689628
10 | M | 58343872 | kamenivo drcené hrubé frakce 8/16 | t | 5 |  | 0 |  |  | základní |  | 0 | 0 | 0 | 0 | 0 | 8 | M | 2 | ROZPOCET | 0 | 0 | 0 | 0 | 0 | 1 | 0 | 4 | -1339184618
11 | M | 58343930 | kamenivo drcené hrubé frakce 16/32 | t | 3.4 |  | 0 |  |  | základní |  | 0 | 0 | 0 | 0 | 0 | 8 | M | 2 | ROZPOCET | 0 | 0 | 0 | 0 | 0 | 1 | 0 | 4 | 521864219
12 | M | 58344171 | štěrkodrť frakce 0/32 | t | 5 |  | 0 |  |  | základní |  | 0 | 0 | 0 | 0 | 0 | 8 | M | 2 | ROZPOCET | 0 | 0 | 0 | 0 | 0 | 1 | 0 | 4 | -1656832614
13 | M | 69311060 | geotextilie netkaná separační, ochranná, filtrační, drenážní PP 200g/m2 | m2 | 17 |  | 0 |  |  | základní |  | 0 | 0 | 0 | 0 | 0 | 8 | M | 2 | ROZPOCET | 0 | 0 | 0 | 0 | 0 | 1 | 0 | 4 | 648825941
14 | K | 174151101 | Zásyp jam, šachet rýh nebo kolem objektů sypaninou se zhutněním | m3 | 5 |  | 0 |  |  | základní |  | 0 | 0 | 0 | 0 | 0 | 4 | K | 2 | ROZPOCET | 0 | 0 | 0 | 0 | 0 | 1 | 0 | 4 | 1440652711
15 | M | 58344197 | štěrkodrť frakce 0/63 | t | 10 |  | 0 |  |  | základní |  | 0 | 0 | 0 | 0 | 0 | 8 | M | 2 | ROZPOCET | 0 | 0 | 0 | 0 | 0 | 1 | 0 | 4 | 32091598
16 | K | 175151101 | Obsypání potrubí strojně sypaninou bez prohození, uloženou do 3 m | m3 | 4 |  | 0 |  |  | základní |  | 0 | 0 | 0 | 0 | 0 | 4 | K | 2 | ROZPOCET | 0 | 0 | 0 | 0 | 0 | 1 | 0 | 4 | 1356436643
17 | M | 58331351 | kamenivo těžené drobné frakce 0/4 | t | 8 |  | 0 |  |  | základní |  | 0 | 0 | 0 | 0 | 0 | 8 | M | 2 | ROZPOCET | 0 | 0 | 0 | 0 | 0 | 1 | 0 | 4 | -1875623941
18 | K | 451572111 | Lože pod potrubí otevřený výkop z kameniva drobného těženého | m3 | 1 |  | 0 |  |  | základní |  | 0 | 0 | 0 | 0 | 0 | 4 | K | 2 | ROZPOCET | 0 | 0 | 0 | 0 | 0 | 1 | 0 | 4 | -994700558
| D | 18 | Povrchové úpravy terénu |  |  |  | 0 |  |  |  |  | 0 |  | 0 |  | 0 | 1 | D | 1 | ROZPOCET | [6 empty] | 0
19 | K | 181111131 | Plošná úprava terénu do 500 m2 zemina skupiny 1 až 4 nerovnosti přes 150 do 200 mm v rovinně a svahu do 1:5 | m2 | 350 |  | 0 |  |  | základní |  | 0 | 0 | 0 | 0 | 0 | 4 | K | 2 | ROZPOCET | 0 | 0 | 0 | 0 | 0 | 1 | 0 | 4 | 228820877
20 | K | 181411131 | Založení parkového trávníku výsevem pl do 1000 m2 v rovině a ve svahu do 1:5 | m2 | 350 |  | 0 |  |  | základní |  | 0 | 0 | 0 | 0 | 0 | 4 | K | 2 | ROZPOCET | 0 | 0 | 0 | 0 | 0 | 1 | 0 | 4 | 868006755
21 | M | 00572410 | osivo směs travní parková | kg | 7 |  | 0 |  |  | základní |  | 0 | 0 | 0 | 0 | 0 | 8 | M | 2 | ROZPOCET | 0 | 0 | 0 | 0 | 0 | 1 | 0 | 4 | 1201869503
| D | 21 | Úprava podloží a základové spáry, zlepšování vlastností hornin |  |  |  | 0 |  |  |  |  | 0 |  | 0 |  | 0 | 1 | D | 1 | ROZPOCET | [6 empty] | 0
22 | K | 122252203 | Odkopávky a prokopávky nezapažené pro silnice a dálnice v hornině třídy těžitelnosti I objem do 100 m3 strojně | m3 | 868.75 |  | 0 |  |  | základní |  | 0 | 0 | 0 | 0 | 0 | 4 | K | 2 | ROZPOCET | 0 | 0 | 0 | 0 | 0 | 1 | 0 | 4 | 5939926
23 | K | 129001101 | Příplatek za ztížení odkopávky nebo prokopávky v blízkosti inženýrských sítí | m3 | 86.875 |  | 0 |  |  | základní |  | 0 | 0 | 0 | 0 | 0 | 4 | K | 2 | ROZPOCET | 0 | 0 | 0 | 0 | 0 | 1 | 0 | 4 | -722331329
24 | K | 162651112 | Vodorovné přemístění přes 4 000 do 5000 m výkopku/sypaniny z horniny třídy těžitelnosti I skupiny 1 až 3 | m3 | 868.75 |  | 0 |  |  | základní |  | 0 | 0 | 0 | 0 | 0 | 4 | K | 2 | ROZPOCET | 0 | 0 | 0 | 0 | 0 | 1 | 0 | 4 | 90488207
25 | K | 171152501 | Zhutnění podloží z hornin soudržných nebo nesoudržných pod násypy | m2 | 1810 |  | 0 |  |  | základní |  | 0 | 0 | 0 | 0 | 0 | 4 | K | 2 | ROZPOCET | 0 | 0 | 0 | 0 | 0 | 1 | 0 | 4 | 1391515439
26 | K | 171201231 | Poplatek za uložení zeminy a kamení na recyklační skládce (skládkovné) kód odpadu 17 05 04 | t | 1563.75 |  | 0 |  |  | základní |  | 0 | 0 | 0 | 0 | 0 | 4 | K | 2 | ROZPOCET | 0 | 0 | 0 | 0 | 0 | 1 | 0 | 4 | 9976695
27 | K | 171251201 | Uložení sypaniny na skládky nebo meziskládky | m3 | 868.75 |  | 0 |  |  | základní |  | 0 | 0 | 0 | 0 | 0 | 4 | K | 2 | ROZPOCET | 0 | 0 | 0 | 0 | 0 | 1 | 0 | 4 | 1815403394
28 | K | 291111111 | Podklad pro zpevněné plochy z kameniva drceného 0 až 63 mm | m3 | 868.75 |  | 0 |  |  | základní |  | 0 | 0 | 0 | 0 | 0 | 4 | K | 2 | ROZPOCET | 0 | 0 | 0 | 0 | 0 | 1 | 0 | 4 | -73403382
| D | 4 | Vodorovné konstrukce |  |  |  | 0 |  |  |  |  | 0 |  | 0 |  | 0 | 1 | D | 1 | ROZPOCET | [6 empty] | 0
29 | K | 451577777 | Podklad nebo lože pod dlažbu vodorovný nebo do sklonu 1:5 z kameniva těženého tl přes 30 do 100 mm | m2 | 1814 |  | 0 |  |  | základní |  | 0 | 0 | 0 | 0 | 0 | 4 | K | 2 | ROZPOCET | 0 | 0 | 0 | 0 | 0 | 1 | 0 | 4 | 2132293883
| D | 5 | Komunikace pozemní |  |  |  | 0 |  |  |  |  | 0 |  | 0 |  | 0 | 1 | D | 1 | ROZPOCET | [6 empty] | 0
30 | K | 599141111 | Vyplnění spár mezi silničními dílci živičnou zálivkou | m | 13 |  | 0 |  |  | základní |  | 0 | 0 | 0 | 0 | 0 | 4 | K | 2 | ROZPOCET | 0 | 0 | 0 | 0 | 0 | 1 | 0 | 4 | 90459880
| D | 56 | Podkladní vrstvy komunikací, letišť a ploch |  |  |  | 0 |  |  |  |  | 0 |  | 0 |  | 0 | 1 | D | 1 | ROZPOCET | [6 empty] | 0
31 | K | 564750001 | Podklad nebo kryt z kameniva hrubého drceného vel. 8-16 mm plochy do 100 m2 tl 150 mm | m2 | 70 |  | 0 |  |  | základní |  | 0 | 0 | 0 | 0 | 0 | 4 | K | 2 | ROZPOCET | 0 | 0 | 0 | 0 | 0 | 1 | 0 | 4 | -1561392694
32 | K | 564750011 | Podklad nebo kryt z kameniva hrubého drceného vel. 8-16 mm plochy přes 100 m2 tl 150 mm | m2 | 215 |  | 0 |  |  | základní |  | 0 | 0 | 0 | 0 | 0 | 4 | K | 2 | ROZPOCET | 0 | 0 | 0 | 0 | 0 | 1 | 0 | 4 | 87647077
33 | K | 564750101 | Podklad nebo kryt z kameniva hrubého drceného vel. 16-32 mm plochy do 100 m2 tl 150 mm | m2 | 70 |  | 0 |  |  | základní |  | 0 | 0 | 0 | 0 | 0 | 4 | K | 2 | ROZPOCET | 0 | 0 | 0 | 0 | 0 | 1 | 0 | 4 | -2072989721
34 | K | 564750111 | Podklad nebo kryt z kameniva hrubého drceného vel. 16-32 mm plochy přes 100 m2 tl 150 mm | m2 | 215 |  | 0 |  |  | základní |  | 0 | 0 | 0 | 0 | 0 | 4 | K | 2 | ROZPOCET | 0 | 0 | 0 | 0 | 0 | 1 | 0 | 4 | 1516333613
35 | K | 564851111 | Podklad ze štěrkodrtě ŠD plochy přes 100 m2 tl 150 mm | m2 | 1380 |  | 0 |  |  | základní |  | 0 | 0 | 0 | 0 | 0 | 4 | K | 2 | ROZPOCET | 0 | 0 | 0 | 0 | 0 | 1 | 0 | 4 | -1393872792
36 | K | 564851111 | Podklad ze štěrkodrtě ŠD plochy přes 100 m2 tl 150 mm | m2 | 1380 |  | 0 |  |  | základní |  | 0 | 0 | 0 | 0 | 0 | 4 | K | 2 | ROZPOCET | 0 | 0 | 0 | 0 | 0 | 1 | 0 | 4 | 1035393109
37 | K | 564861111 | Podklad ze štěrkodrtě ŠD plochy přes 100 m2 tl 200 mm | m2 | 149 |  | 0 |  |  | základní |  | 0 | 0 | 0 | 0 | 0 | 4 | K | 2 | ROZPOCET | 0 | 0 | 0 | 0 | 0 | 1 | 0 | 4 | 287431797
| D | 57 | Kryty pozemních komunikací, letišť a ploch z kameniva nebo živičné |  |  |  | 0 |  |  |  |  | 0 |  | 0 |  | 0 | 1 | D | 1 | ROZPOCET | [6 empty] | 0
38 | K | 573231111 | Postřik živičný spojovací ze silniční emulze v množství 0,70 kg/m2 | m2 | 1380 |  | 0 |  |  | základní |  | 0 | 0 | 0 | 0 | 0 | 4 | K | 2 | ROZPOCET | 0 | 0 | 0 | 0 | 0 | 1 | 0 | 4 | -1911189368
39 | K | 577134111 | Asfaltový beton vrstva obrusná ACO 11+ tř. I tl 40 mm š do 3 m z nemodifikovaného asfaltu | m2 | 1380 |  | 0 |  |  | základní |  | 0 | 0 | 0 | 0 | 0 | 4 | K | 2 | ROZPOCET | 0 | 0 | 0 | 0 | 0 | 1 | 0 | 4 | 1655074878
40 | K | 577165112 | Asfaltový beton vrstva ložní ACL 16 + tl 70 mm š do 3 m z nemodifikovaného asfaltu | m2 | 1380 |  | 0 |  |  | základní |  | 0 | 0 | 0 | 0 | 0 | 4 | K | 2 | ROZPOCET | 0 | 0 | 0 | 0 | 0 | 1 | 0 | 4 | -405534541
| D | 59 | Dlážděné kryty pozemních komunikací, letišť a ploch |  |  |  | 0 |  |  |  |  | 0 |  | 0 |  | 0 | 1 | D | 1 | ROZPOCET | [6 empty] | 0
41 | K | 596211112 | Kladení zámkové dlažby komunikací pro pěší ručně tl 60 mm skupiny A pl přes 100 do 300 m2 | m2 | 149 |  | 0 |  |  | základní |  | 0 | 0 | 0 | 0 | 0 | 4 | K | 2 | ROZPOCET | 0 | 0 | 0 | 0 | 0 | 1 | 0 | 4 | 619586953
42 | M | 59245018 | dlažba skladebná betonová 200x100mm tl 60mm přírodní | m2 | 147.9 |  | 0 |  |  | základní |  | 0 | 0 | 0 | 0 | 0 | 8 | M | 2 | ROZPOCET | 0 | 0 | 0 | 0 | 0 | 1 | 0 | 4 | -320913014
43 | M | 59245021r | dlažba skladebná betonová 250x250mm tl 60mm přírodní | m2 | 2.04 |  | 0 |  |  | základní |  | 0 | 0 | 0 | 0 | 0 | 8 | M | 2 | ROZPOCET | 0 | 0 | 0 | 0 | 0 | 1 | 0 | 4 | -1738224694
44 | M | 59245006 | dlažba pro nevidomé betonová 200x100mm tl 60mm barevná | m2 | 2.04 |  | 0 |  |  | základní |  | 0 | 0 | 0 | 0 | 0 | 8 | M | 2 | ROZPOCET | 0 | 0 | 0 | 0 | 0 | 1 | 0 | 4 | 822736378
45 | K | 596412211 | Kladení dlažby z vegetačních tvárnic pozemních komunikací velikosti dlaždic do 0,09 m2 tl 100 mm pl do 300 m2 | m2 | 70 |  | 0 |  |  | základní |  | 0 | 0 | 0 | 0 | 0 | 4 | K | 2 | ROZPOCET | 0 | 0 | 0 | 0 | 0 | 1 | 0 | 4 | -231396384
46 | M | 59245035 | dlažba plošná vegetační betonová 200x200mm tl 80mm přírodní | m2 | 53.55 |  | 0 |  |  | základní |  | 0 | 0 | 0 | 0 | 0 | 8 | M | 2 | ROZPOCET | 0 | 0 | 0 | 0 | 0 | 1 | 0 | 4 | 1495981909
47 | M | 59246073 | dlažba skladebná vsakovací betonová 200x100mm tl 80mm přírodní | m2 | 17.85 |  | 0 |  |  | základní |  | 0 | 0 | 0 | 0 | 0 | 8 | M | 2 | ROZPOCET | 0 | 0 | 0 | 0 | 0 | 1 | 0 | 4 | 1645415080
48 | K | 596412221 | Kladení dlažby z vegetačních tvárnic pozemních komunikací velikosti dlaždic přes 0,09 m2 tl 100 mm pl do 300 m2 | m2 | 215 |  | 0 |  |  | základní |  | 0 | 0 | 0 | 0 | 0 | 4 | K | 2 | ROZPOCET | 0 | 0 | 0 | 0 | 0 | 1 | 0 | 4 | -671019610
49 | M | 59245031 | dlažba plošná vegetační betonová 600x400mm tl 100mm přírodní | m2 | 219.3 |  | 0 |  |  | základní |  | 0 | 0 | 0 | 0 | 0 | 8 | M | 2 | ROZPOCET | 0 | 0 | 0 | 0 | 0 | 1 | 0 | 4 | -83918393
| D | 8 | Vedení trubní dálková a přípojná |  |  |  | 0 |  |  |  |  | 0 |  | 0 |  | 0 | 1 | D | 1 | ROZPOCET | [6 empty] | 0
50 | K | 837355121 | Výsek a montáž kameninové odbočné tvarovky DN 200 | kus | 1 |  | 0 |  |  | základní |  | 0 | 0 | 0 | 0 | 0 | 4 | K | 2 | ROZPOCET | 0 | 0 | 0 | 0 | 0 | 1 | 0 | 4 | -30792704
51 | K | 871313121 | Montáž kanalizačního potrubí hladkého plnostěnného SN 8 z PVC-U DN 160 | m | 10 |  | 0 |  |  | základní |  | 0 | 0 | 0 | 0 | 0 | 4 | K | 2 | ROZPOCET | 0 | 0 | 0 | 0 | 0 | 1 | 0 | 4 | -1916851648
52 | M | 28611164 | trubka kanalizační PVC-U plnostěnná jednovrstvá DN 160x1000mm SN8 | m | 10.3 |  | 0 |  |  | základní |  | 0 | 0 | 0 | 0 | 0 | 8 | M | 2 | ROZPOCET | 0 | 0 | 0 | 0 | 0 | 1 | 0 | 4 | 162254632
53 | K | 895941302 | Osazení vpusti uliční DN 450 z betonových dílců dno s kalištěm | kus | 1 |  | 0 |  |  | základní |  | 0 | 0 | 0 | 0 | 0 | 4 | K | 2 | ROZPOCET | 0 | 0 | 0 | 0 | 0 | 1 | 0 | 4 | -1652244476
54 | M | 59223852 | dno pro uliční vpusť s kalovou prohlubní betonové 450x300x50mm | kus | 1 |  | 0 |  |  | základní |  | 0 | 0 | 0 | 0 | 0 | 8 | M | 2 | ROZPOCET | 0 | 0 | 0 | 0 | 0 | 1 | 0 | 4 | -1184878945
55 | K | 895941314 | Osazení vpusti uliční DN 450 z betonových dílců skruž horní 570 mm | kus | 1 |  | 0 |  |  | základní |  | 0 | 0 | 0 | 0 | 0 | 4 | K | 2 | ROZPOCET | 0 | 0 | 0 | 0 | 0 | 1 | 0 | 4 | 991587206
56 | M | 59223858 | skruž betonová horní pro uliční vpusť 450x570x50mm | kus | 1 |  | 0 |  |  | základní |  | 0 | 0 | 0 | 0 | 0 | 8 | M | 2 | ROZPOCET | 0 | 0 | 0 | 0 | 0 | 1 | 0 | 4 | -480605937
57 | K | 895941322 | Osazení vpusti uliční DN 450 z betonových dílců skruž středová 295 mm | kus | 1 |  | 0 |  |  | základní |  | 0 | 0 | 0 | 0 | 0 | 4 | K | 2 | ROZPOCET | 0 | 0 | 0 | 0 | 0 | 1 | 0 | 4 | -491789307
58 | M | 59223862 | skruž betonová středová pro uliční vpusť 450x295x50mm | kus | 1 |  | 0 |  |  | základní |  | 0 | 0 | 0 | 0 | 0 | 8 | M | 2 | ROZPOCET | 0 | 0 | 0 | 0 | 0 | 1 | 0 | 4 | -1510603255
59 | K | 895941331 | Osazení vpusti uliční DN 450 z betonových dílců skruž průběžná s výtokem | kus | 1 |  | 0 |  |  | základní |  | 0 | 0 | 0 | 0 | 0 | 4 | K | 2 | ROZPOCET | 0 | 0 | 0 | 0 | 0 | 1 | 0 | 4 | -1420551799
60 | M | 59223854 | skruž betonová s odtokem 150mm PVC pro uliční vpusť 450x350x50mm | kus | 1 |  | 0 |  |  | základní |  | 0 | 0 | 0 | 0 | 0 | 8 | M | 2 | ROZPOCET | 0 | 0 | 0 | 0 | 0 | 1 | 0 | 4 | -2043207105
61 | K | 899204112 | Osazení mříží litinových včetně rámů a košů na bahno pro třídu zatížení D400, E600 | kus | 1 |  | 0 |  |  | základní |  | 0 | 0 | 0 | 0 | 0 | 4 | K | 2 | ROZPOCET | 0 | 0 | 0 | 0 | 0 | 1 | 0 | 4 | 277766912
62 | M | 55242320 | mříž vtoková litinová plochá 500x500mm | kus | 1 |  | 0 |  |  | základní |  | 0 | 0 | 0 | 0 | 0 | 8 | M | 2 | ROZPOCET | 0 | 0 | 0 | 0 | 0 | 1 | 0 | 4 | 1632354682
63 | M | 59223875 | koš nízký pro uliční vpusti žárově Pz plech pro rám 500/500mm | kus | 1 |  | 0 |  |  | základní |  | 0 | 0 | 0 | 0 | 0 | 8 | M | 2 | ROZPOCET | 0 | 0 | 0 | 0 | 0 | 1 | 0 | 4 | 1231992557
| D | 9 | Ostatní konstrukce a práce, bourání |  |  |  | 0 |  |  |  |  | 0 |  | 0 |  | 0 | 1 | D | 1 | ROZPOCET | [6 empty] | 0
64 | K | 916111122 | Osazení obruby z drobných kostek bez boční opěry do lože z betonu prostého | m | 34 |  | 0 |  |  | základní |  | 0 | 0 | 0 | 0 | 0 | 4 | K | 2 | ROZPOCET | 0 | 0 | 0 | 0 | 0 | 1 | 0 | 4 | -682418608
65 | M | 58381007 | kostka štípaná dlažební žula drobná 8/10 | m2 | 3.4 |  | 0 |  |  | základní |  | 0 | 0 | 0 | 0 | 0 | 8 | M | 2 | ROZPOCET | 0 | 0 | 0 | 0 | 0 | 1 | 0 | 4 | -124804468
66 | K | 916111123 | Osazení obruby z drobných kostek s boční opěrou do lože z betonu prostého | m | 34 |  | 0 |  |  | základní |  | 0 | 0 | 0 | 0 | 0 | 4 | K | 2 | ROZPOCET | 0 | 0 | 0 | 0 | 0 | 1 | 0 | 4 | -1350391498
67 | M | 58381007 | kostka štípaná dlažební žula drobná 8/10 | m2 | 3.4 |  | 0 |  |  | základní |  | 0 | 0 | 0 | 0 | 0 | 8 | M | 2 | ROZPOCET | 0 | 0 | 0 | 0 | 0 | 1 | 0 | 4 | -2005102184
68 | K | 916131213 | Osazení silničního obrubníku betonového stojatého s boční opěrou do lože z betonu prostého | m | 212 |  | 0 |  |  | základní |  | 0 | 0 | 0 | 0 | 0 | 4 | K | 2 | ROZPOCET | 0 | 0 | 0 | 0 | 0 | 1 | 0 | 4 | -1499936341
69 | M | 59217031 | obrubník silniční betonový 1000x150x250mm | m | 216.24 |  | 0 |  |  | základní |  | 0 | 0 | 0 | 0 | 0 | 8 | M | 2 | ROZPOCET | 0 | 0 | 0 | 0 | 0 | 1 | 0 | 4 | -1282846465
70 | K | 916231213 | Osazení chodníkového obrubníku betonového stojatého s boční opěrou do lože z betonu prostého | m | 245 |  | 0 |  |  | základní |  | 0 | 0 | 0 | 0 | 0 | 4 | K | 2 | ROZPOCET | 0 | 0 | 0 | 0 | 0 | 1 | 0 | 4 | -1869534756
71 | M | 59217017 | obrubník betonový chodníkový 1000x100x250mm | m | 249.9 |  | 0 |  |  | základní |  | 0 | 0 | 0 | 0 | 0 | 8 | M | 2 | ROZPOCET | 0 | 0 | 0 | 0 | 0 | 1 | 0 | 4 | 1197361765
72 | K | 916331112 | Osazení zahradního obrubníku betonového do lože z betonu s boční opěrou | m | 50 |  | 0 |  |  | základní |  | 0 | 0 | 0 | 0 | 0 | 4 | K | 2 | ROZPOCET | 0 | 0 | 0 | 0 | 0 | 1 | 0 | 4 | -208473524
73 | M | 59217002 | obrubník zahradní betonový šedý 1000x50x200mm | m | 50 |  | 0 |  |  | základní |  | 0 | 0 | 0 | 0 | 0 | 8 | M | 2 | ROZPOCET | 0 | 0 | 0 | 0 | 0 | 1 | 0 | 4 | -1832953822
74 | K | 916991121 | Lože pod obrubníky, krajníky nebo obruby z dlažebních kostek z betonu prostého | m3 | 18 |  | 0 |  |  | základní |  | 0 | 0 | 0 | 0 | 0 | 4 | K | 2 | ROZPOCET | 0 | 0 | 0 | 0 | 0 | 1 | 0 | 4 | 1086208492
75 | K | 919123111 | Těsnění spár provizorním těsnicím profilem | m | 13 |  | 0 |  |  | základní |  | 0 | 0 | 0 | 0 | 0 | 4 | K | 2 | ROZPOCET | 0 | 0 | 0 | 0 | 0 | 1 | 0 | 4 | 859353700
76 | K | 919731123 | Zarovnání styčné plochy podkladu nebo krytu živičného tl přes 100 do 200 mm | m | 13 |  | 0 |  |  | základní |  | 0 | 0 | 0 | 0 | 0 | 4 | K | 2 | ROZPOCET | 0 | 0 | 0 | 0 | 0 | 1 | 0 | 4 | -1213224688
77 | K | 919735114 | Řezání stávajícího živičného krytu hl přes 150 do 200 mm | m | 13 |  | 0 |  |  | základní |  | 0 | 0 | 0 | 0 | 0 | 4 | K | 2 | ROZPOCET | 0 | 0 | 0 | 0 | 0 | 1 | 0 | 4 | -330641588
| D | 91 | Doplňující konstrukce a práce pozemních komunikací, letišť a ploch |  |  |  | 0 |  |  |  |  | 0 |  | 0 |  | 0 | 1 | D | 1 | ROZPOCET | [6 empty] | 0
78 | K | 914111111 | Montáž svislé dopravní značky do velikosti 1 m2 objímkami na sloupek nebo konzolu | kus | 4 |  | 0 |  |  | základní |  | 0 | 0 | 0 | 0 | 0 | 4 | K | 2 | ROZPOCET | 0 | 0 | 0 | 0 | 0 | 1 | 0 | 4 | -1614942141
79 | M | 40445625 | informativní značky provozní IP8, IP9, IP11-IP13 500x700mm | kus | 2 |  | 0 |  |  | základní |  | 0 | 0 | 0 | 0 | 0 | 8 | M | 2 | ROZPOCET | 0 | 0 | 0 | 0 | 0 | 1 | 0 | 4 | 1292901615
80 | K | 914511112 | Montáž sloupku dopravních značek délky do 3,5 m s betonovým základem a patkou D 60 mm | kus | 4 |  | 0 |  |  | základní |  | 0 | 0 | 0 | 0 | 0 | 4 | K | 2 | ROZPOCET | 0 | 0 | 0 | 0 | 0 | 1 | 0 | 4 | -518084253
81 | M | 40445235 | sloupek pro dopravní značku Al D 60mm v 3,5m | kus | 2 |  | 0 |  |  | základní |  | 0 | 0 | 0 | 0 | 0 | 8 | M | 2 | ROZPOCET | 0 | 0 | 0 | 0 | 0 | 1 | 0 | 4 | 2086415735
82 | K | 915111111 | Vodorovné dopravní značení dělící čáry souvislé š 125 mm základní bílá barva | m | 20 |  | 0 |  |  | základní |  | 0 | 0 | 0 | 0 | 0 | 4 | K | 2 | ROZPOCET | 0 | 0 | 0 | 0 | 0 | 1 | 0 | 4 | -1424037314
83 | K | 915131111 | Vodorovné dopravní značení přechody pro chodce, šipky, symboly základní bílá barva | m2 | 1 |  | 0 |  |  | základní |  | 0 | 0 | 0 | 0 | 0 | 4 | K | 2 | ROZPOCET | 0 | 0 | 0 | 0 | 0 | 1 | 0 | 4 | 1655272586
84 | K | 915611111 | Předznačení vodorovného liniového značení | m | 20 |  | 0 |  |  | základní |  | 0 | 0 | 0 | 0 | 0 | 4 | K | 2 | ROZPOCET | 0 | 0 | 0 | 0 | 0 | 1 | 0 | 4 | -1308976247
85 | K | 915621111 | Předznačení vodorovného plošného značení | m2 | 1 |  | 0 |  |  | základní |  | 0 | 0 | 0 | 0 | 0 | 4 | K | 2 | ROZPOCET | 0 | 0 | 0 | 0 | 0 | 1 | 0 | 4 | -1862190891
86 | K | 966006132 | Odstranění značek dopravních nebo orientačních se sloupky s betonovými patkami | kus | 2 |  | 0 |  |  | základní |  | 0 | 0 | 0 | 0 | 0 | 4 | K | 2 | ROZPOCET | 0 | 0 | 0 | 0 | 0 | 1 | 0 | 4 | -1386600256
87 | K | 966006211 | Odstranění svislých dopravních značek ze sloupů, sloupků nebo konzol | kus | 2 |  | 0 |  |  | základní |  | 0 | 0 | 0 | 0 | 0 | 4 | K | 2 | ROZPOCET | 0 | 0 | 0 | 0 | 0 | 1 | 0 | 4 | -68937494
| D | 93 | Dokončovací konstrukce a práce inženýrských staveb |  |  |  | 0 |  |  |  |  | 0 |  | 0 |  | 0 | 1 | D | 1 | ROZPOCET | [6 empty] | 0
88 | K | 935111211 | Osazení příkopového žlabu do štěrkopísku tl 100 mm z betonových tvárnic šířky přes 500 do 800 mm | m | 7 |  | 0 |  |  | základní |  | 0 | 0 | 0 | 0 | 0 | 4 | K | 2 | ROZPOCET | 0 | 0 | 0 | 0 | 0 | 1 | 0 | 4 | -1229027986
89 | M | 59227002 | žlabovka příkopová betonová 250x600x140mm | m | 7 |  | 0 |  |  | základní |  | 0 | 0 | 0 | 0 | 0 | 8 | M | 2 | ROZPOCET | 0 | 0 | 0 | 0 | 0 | 1 | 0 | 4 | 64709536
90 | K | 935932422 | Odvodňovací plastový žlab pro zatížení D400 vnitřní š 200 mm s roštem mřížkovým z litiny | m | 32 |  | 0 |  |  | základní |  | 0 | 0 | 0 | 0 | 0 | 4 | K | 2 | ROZPOCET | 0 | 0 | 0 | 0 | 0 | 1 | 0 | 4 | 1037932995
| D | 998 | Přesun hmot |  |  |  | 0 |  |  |  |  | 0 |  | 0 |  | 0 | 1 | D | 1 | ROZPOCET | [6 empty] | 0
91 | K | 998225111 | Přesun hmot pro pozemní komunikace s krytem z kamene, monolitickým betonovým nebo živičným | t | 3868.011 |  | 0 |  |  | základní |  | 0 | 0 | 0 | 0 | 0 | 4 | K | 2 | ROZPOCET | 0 | 0 | 0 | 0 | 0 | 1 | 0 | 4 | 1618238411
| D | VRN | Vedlejší rozpočtové náklady |  |  |  | 0 |  |  |  |  | 0 |  | 0 |  | 0 | 5 | D | 0 | ROZPOCET | [6 empty] | 0
| D | VRN4 | Inženýrská činnost |  |  |  | 0 |  |  |  |  | 0 |  | 0 |  | 0 | 5 | D | 1 | ROZPOCET | [6 empty] | 0
92 | K | 043154000 | Zkoušky hutnicí | kpl | 1 |  | 0 |  |  | základní |  | 0 | 0 | 0 | 0 | 0 | 4 | K | 2 | ROZPOCET | 0 | 0 | 0 | 0 | 0 | 1 | 0 | 4 | -575455229

## D.102.2 - Oplocení
{0e6fcbcb-0bf5-4621-9b6c-c6b7eb1547f5}
2
| KRYCÍ LIST SOUPISU PRACÍ | [7 empty] | v --- níže se nacházejí doplnkové a pomocné údaje k sestavám --- v | [8 empty] | False
Stavba:
Revitalizace budovy a úpravy areálu TS HB
Objekt:
D.102 - Zpevněné plochy a oplocení
Soupis:
D.102.2 - Oplocení
| KSO: |  |  |  |  | CC-CZ:
| Místo: |  | Bělohradská 3582, Havlíčkův Brod 580 01 |  |  | Datum: | 8. 1. 2026
| Zadavatel: |  |  |  |  | IČ:
DIČ:
| Uchazeč: |  |  |  |  | IČ: | Vyplň údaj
|  | Vyplň údaj |  |  |  | DIČ: | Vyplň údaj
| Projektant: |  |  |  |  | IČ: | 25285122
|  | STAVOTHERM - PROJEKCE, spol. s r.o. |  |  |  | DIČ: | CZ25285122
| Zpracovatel: |  |  |  |  | IČ:
DIČ:
Poznámka:
| Cena bez DPH | [5 empty] | 0
|  |  | Základ daně |  |  | Sazba daně | Výše daně
| DPH | základní | 0 |  |  | 21% | 0
|  | snížená | 0 |  |  | 12% | 0
|  | zákl. přenesená | 0 |  |  | 21% | 0
|  | sníž. přenesená | 0 |  |  | 12% | 0
|  | nulová | 0 |  |  | 0% | 0
| Cena s DPH |  |  | v | CZK |  | 0
| Projektant |  |  | Zpracovatel
| Datum a podpis: |  | Razítko | Datum a podpis: |  |  | Razítko
| Objednavatel |  |  | Uchazeč
| Datum a podpis: |  | Razítko | Datum a podpis: |  |  | Razítko
REKAPITULACE ČLENĚNÍ SOUPISU PRACÍ
Stavba:
Revitalizace budovy a úpravy areálu TS HB
Objekt:
D.102 - Zpevněné plochy a oplocení
Soupis:
D.102.2 - Oplocení
Místo: |  |  | Bělohradská 3582, Havlíčkův Brod 580 01 |  |  | Datum: | 8. 1. 2026
Zadavatel: | [5 empty] | Projektant: | STAVOTHERM - PROJEKCE, spol. s r.o.
Uchazeč: |  |  | Vyplň údaj |  |  | Zpracovatel:
Kód dílu - Popis | [6 empty] | Cena celkem [CZK]
Náklady ze soupisu prací | [6 empty] | 0 | [11 empty] | -1
| HSV - Práce a dodávky HSV | [5 empty] | 0
| 1 - Zemní práce | [5 empty] | 0
| 2 - Zakládání | [5 empty] | 0
| 3 - Svislé a kompletní konstrukce | [5 empty] | 0
| 6 - Úpravy povrchů, podlahy a osazování výplní | [5 empty] | 0
| 998 - Přesun hmot | [5 empty] | 0
| PSV - Práce a dodávky PSV | [5 empty] | 0
| 711 - Izolace proti vodě, vlhkosti a plynům | [5 empty] | 0
| 764 - Konstrukce klempířské | [5 empty] | 0
| 767 - Konstrukce zámečnické | [5 empty] | 0
SOUPIS PRACÍ
Stavba:
Revitalizace budovy a úpravy areálu TS HB
Objekt:
D.102 - Zpevněné plochy a oplocení
Soupis:
D.102.2 - Oplocení
Místo: |  |  | Bělohradská 3582, Havlíčkův Brod 580 01 |  |  | Datum: | 8. 1. 2026
Zadavatel: | [5 empty] | Projektant: | STAVOTHERM - PROJEKCE, spol. s r.o.
Uchazeč: |  |  | Vyplň údaj |  |  | Zpracovatel:
PČ | Typ | Kód | Popis | MJ | Množství | J.cena [CZK] | Cena celkem [CZK] | Cenová soustava |  | DPH | J. Nh [h] | Nh celkem [h] | J. hmotnost [t] | Hmotnost celkem [t] | J. suť [t] | Suť Celkem [t]
Náklady soupisu celkem | [6 empty] | 0 |  |  |  |  | 0 |  | 46.8761 |  | 0 |  | D | -1 | [10 empty] | 0
| D | HSV | Práce a dodávky HSV |  |  |  | 0 |  |  |  |  | 0 |  | 45.6468 |  | 0 | 1 | D | 0 |  |  |  | ROZPOCET | [6 empty] | 0
| D | 1 | Zemní práce |  |  |  | 0 |  |  |  |  | 0 |  | 0 |  | 0 | 1 | D | 1 |  |  |  | ROZPOCET | [6 empty] | 0
1 | K | 131212531 | Hloubení jamek objem do 0,5 m3 v soudržných horninách třídy těžitelnosti I skupiny 3 ručně | m3 | 38.44 |  | 0 | CS ÚRS 2025 02 |  | základní |  | 0 | 0 | 0 | 0 | 0 | 4 | K | 2 |  |  |  | ROZPOCET | 0 | 0 | 0 | 0 | 0 | 1 | 0 | 4 | 223560067
| VV |  | Z01.1 | [14 empty] | VV | 2 | 1 | True | 0 | ROZPOCET
| VV |  | 0,7*0,7*1,0*2 |  | 0.98 | [12 empty] | VV | 2 | 2 | True | 0 | ROZPOCET
| VV |  | Z01.3 | [14 empty] | VV | 2 | 1 | True | 0 | ROZPOCET
| VV |  | 0,7*0,7*1,0*2 |  | 0.98 | [12 empty] | VV | 2 | 2 | True | 0 | ROZPOCET
| VV |  | Z01.4 | [14 empty] | VV | 2 | 1 | True | 0 | ROZPOCET
| VV |  | 0,7*0,7*1,0*2 |  | 0.98 | [12 empty] | VV | 2 | 2 | True | 0 | ROZPOCET
| VV |  | Z01.5 | [14 empty] | VV | 2 | 1 | True | 0 | ROZPOCET
| VV |  | 0,5*0,5*1,0*142 |  | 35.5 | [12 empty] | VV | 2 | 2 | True | 0 | ROZPOCET
| VV |  | Součet |  | 38.44 | [12 empty] | VV | 2 | 4 | True | 1 | ROZPOCET
2 | K | 132212132 | Hloubení nezapažených rýh šířky do 800 mm v nesoudržných horninách třídy těžitelnosti I skupiny 3 ručně | m3 | 2.916 |  | 0 | CS ÚRS 2025 02 |  | základní |  | 0 | 0 | 0 | 0 | 0 | 4 | K | 2 |  |  |  | ROZPOCET | 0 | 0 | 0 | 0 | 0 | 1 | 0 | 4 | -758957961
| VV |  | 2,8*0,7*1,21+0,5*0,9*1,21 |  | 2.916 | [12 empty] | VV | 2 | 2 | True | 1 | ROZPOCET
3 | K | 162751117 | Vodorovné přemístění přes 9 000 do 10000 m výkopku/sypaniny z horniny třídy těžitelnosti I skupiny 1 až 3 | m3 | 37.524 |  | 0 | CS ÚRS 2025 02 |  | základní |  | 0 | 0 | 0 | 0 | 0 | 4 | K | 2 |  |  |  | ROZPOCET | 0 | 0 | 0 | 0 | 0 | 1 | 0 | 4 | 1230291986
| VV |  | 34,608+2,916 |  | 37.524 | [12 empty] | VV | 2 | 2 | True | 1 | ROZPOCET
4 | K | 162751119 | Příplatek k vodorovnému přemístění výkopku/sypaniny z horniny třídy těžitelnosti I skupiny 1 až 3 ZKD 1000 m přes 10000 m | m3 | 187.62 |  | 0 | CS ÚRS 2025 02 |  | základní |  | 0 | 0 | 0 | 0 | 0 | 4 | K | 2 |  |  |  | ROZPOCET | 0 | 0 | 0 | 0 | 0 | 1 | 0 | 4 | -934596578
| VV |  | 37,524*5 |  | 187.62 | [12 empty] | VV | 2 | 2 | True | 1 | ROZPOCET
5 | K | 171201231 | Poplatek za uložení zeminy a kamení na recyklační skládce (skládkovné) kód odpadu 17 05 04 | t | 82.553 |  | 0 | CS ÚRS 2025 02 |  | základní |  | 0 | 0 | 0 | 0 | 0 | 4 | K | 2 |  |  |  | ROZPOCET | 0 | 0 | 0 | 0 | 0 | 1 | 0 | 4 | 72561126
| VV |  | 37,524*2,2 |  | 82.553 | [12 empty] | VV | 2 | 2 | True | 1 | ROZPOCET
6 | K | 171251201 | Uložení sypaniny na skládky nebo meziskládky | m3 | 37.524 |  | 0 | CS ÚRS 2025 02 |  | základní |  | 0 | 0 | 0 | 0 | 0 | 4 | K | 2 |  |  |  | ROZPOCET | 0 | 0 | 0 | 0 | 0 | 1 | 0 | 4 | -1892206844
| D | 2 | Zakládání |  |  |  | 0 |  |  |  |  | 0 |  | 7.3 |  | 0 | 1 | D | 1 |  |  |  | ROZPOCET | [6 empty] | 0
7 | K | 274313811 | Základové pasy z betonu tř. C 25/30 | m3 | 2.916 |  | 0 | CS ÚRS 2025 02 |  | základní |  | 0 | 2.5019 | 7.2955 | 0 | 0 | 4 | K | 2 |  |  |  | ROZPOCET | 0 | 0 | 0 | 0 | 0 | 1 | 0 | 4 | 740839869
| P |  | Poznámka k položce: Realizaci základů pro elektroměrový a plynový pilířek je nutné koordinovat s požadavky na prostupy/chráničky pro jednotlivé profese. | [14 empty] | P | 2
| VV |  | 2,8*0,7*1,21+0,5*0,9*1,21 |  | 2.916 | [12 empty] | VV | 2 | 2 | True | 1 | ROZPOCET
8 | K | 274351121 | Zřízení bednění základových pasů rovného | m2 | 1.68 |  | 0 | CS ÚRS 2025 02 |  | základní |  | 0 | 0.00269 | 0.0045192 | 0 | 0 | 4 | K | 2 |  |  |  | ROZPOCET | 0 | 0 | 0 | 0 | 0 | 1 | 0 | 4 | -1047788691
| VV |  | (3,3+0,9+0,5+0,2+2,8+0,7)*0,2 |  | 1.68 | [12 empty] | VV | 2 | 2 | True | 1 | ROZPOCET
9 | K | 274351122 | Odstranění bednění základových pasů rovného | m2 | 1.68 |  | 0 | CS ÚRS 2025 02 |  | základní |  | 0 | 0 | 0 | 0 | 0 | 4 | K | 2 |  |  |  | ROZPOCET | 0 | 0 | 0 | 0 | 0 | 1 | 0 | 4 | -96317962
| D | 3 | Svislé a kompletní konstrukce |  |  |  | 0 |  |  |  |  | 0 |  | 38.0226 |  | 0 | 1 | D | 1 |  |  |  | ROZPOCET | [6 empty] | 0
10 | K | 311231116 | Zdivo nosné z cihel dl 290 mm P7 až 15 na MC 5 nebo MC 10 | m3 | 3.24 |  | 0 | CS ÚRS 2025 02 |  | základní |  | 0 | 1.7864 | 5.7878 | 0 | 0 | 4 | K | 2 |  |  |  | ROZPOCET | 0 | 0 | 0 | 0 | 0 | 1 | 0 | 4 | -1634720419
| VV |  | 3,0*1,8*0,6 |  | 3.24 | [12 empty] | VV | 2 | 2 | True | 0 | ROZPOCET
| VV |  | Součet |  | 3.24 | [12 empty] | VV | 2 | 4 | True | 1 | ROZPOCET
11 | K | 338171123 | Osazování sloupků a vzpěr plotových ocelových v přes 2 do 2,6 m se zabetonováním | kus | 142 |  | 0 | CS ÚRS 2025 02 |  | základní |  | 0 | 0.17489 | 24.8344 | 0 | 0 | 4 | K | 2 |  |  |  | ROZPOCET | 0 | 0 | 0 | 0 | 0 | 1 | 0 | 4 | -1871362329
12 | M | 55342264 | sloupek plotový koncový Pz a komaxitový 2750/48x1,5mm | kus | 114 |  | 0 | CS ÚRS 2025 02 |  | základní |  | 0 | 0.0047 | 0.5358 | 0 | 0 | 8 | M | 2 |  |  |  | ROZPOCET | 0 | 0 | 0 | 0 | 0 | 1 | 0 | 4 | 2062468887
| VV |  | Z01.5 | [14 empty] | VV | 2 | 1 | True | 0 | ROZPOCET
| VV |  | 114 |  | 114 | [12 empty] | VV | 2 | 2 | True | 0 | ROZPOCET
| VV |  | Součet |  | 114 | [12 empty] | VV | 2 | 4 | True | 1 | ROZPOCET
13 | M | 55342274 | vzpěra plotová 38x1,5mm včetně krytky s uchem 2500mm | kus | 28 |  | 0 | CS ÚRS 2025 02 |  | základní |  | 0 | 0.0034 | 0.0952 | 0 | 0 | 8 | M | 2 |  |  |  | ROZPOCET | 0 | 0 | 0 | 0 | 0 | 1 | 0 | 4 | 73833990
| VV |  | Z01.5 | [14 empty] | VV | 2 | 1 | True | 0 | ROZPOCET
| VV |  | 28 |  | 28 | [12 empty] | VV | 2 | 2 | True | 1 | ROZPOCET
14 | K | 348101240 | Osazení vrat nebo vrátek k oplocení na ocelové sloupky pl přes 6 do 8 m2 | kus | 1 |  | 0 | CS ÚRS 2025 02 |  | základní |  | 0 | 0 | 0 | 0 | 0 | 4 | K | 2 |  |  |  | ROZPOCET | 0 | 0 | 0 | 0 | 0 | 1 | 0 | 4 | -110238370
| VV |  | Z01.4 | [14 empty] | VV | 2 | 1 | True | 0 | ROZPOCET
| VV |  | 1 |  | 1 | [12 empty] | VV | 2 | 2 | True | 1 | ROZPOCET
15 | M | 553423X1 | Z01.4 brána plotová dvoukřídlá Pz s PVC vrstvou 3600x1750mm | kus | 1 |  | 0 |  |  | základní |  | 0 | 0.058 | 0.058 | 0 | 0 | 8 | M | 2 |  |  |  | ROZPOCET | 0 | 0 | 0 | 0 | 0 | 1 | 0 | 4 | 199351518
16 | K | 348121221 | Osazení podhrabových desek dl přes 2 do 3 m na ocelové plotové sloupky | kus | 112 |  | 0 | CS ÚRS 2025 02 |  | základní |  | 0 | 0.0012 | 0.1344 | 0 | 0 | 4 | K | 2 |  |  |  | ROZPOCET | 0 | 0 | 0 | 0 | 0 | 1 | 0 | 4 | -634540025
| VV |  | Z01.5 | [14 empty] | VV | 2 | 1 | True | 0 | ROZPOCET
| VV |  | 112 |  | 112 | [12 empty] | VV | 2 | 2 | True | 1 | ROZPOCET
17 | M | 59232549 | držák podhrabové desky typ H pro sloupek D 40-50mm výšky 200mm průběžný povrchová úprava žárový zinek | kus | 108 |  | 0 | CS ÚRS 2025 02 |  | základní |  | 0 | 0.0011 | 0.1188 | 0 | 0 | 8 | M | 2 |  |  |  | ROZPOCET | 0 | 0 | 0 | 0 | 0 | 1 | 0 | 4 | 1007714802
| VV |  | Z01.5 | [14 empty] | VV | 2 | 1 | True | 0 | ROZPOCET
| VV |  | 108 |  | 108 | [12 empty] | VV | 2 | 2 | True | 1 | ROZPOCET
18 | M | 59232551 | držák podhrabové desky typ U výšky 200mm koncový povrchová úprava žárový zinek | kus | 12 |  | 0 | CS ÚRS 2025 02 |  | základní |  | 0 | 0.0006 | 0.0072 | 0 | 0 | 8 | M | 2 |  |  |  | ROZPOCET | 0 | 0 | 0 | 0 | 0 | 1 | 0 | 4 | -52615899
| VV |  | Z01.5 | [14 empty] | VV | 2 | 1 | True | 0 | ROZPOCET
| VV |  | 12 |  | 12 | [12 empty] | VV | 2 | 2 | True | 0 | ROZPOCET
| VV |  | Součet |  | 12 | [12 empty] | VV | 2 | 4 | True | 1 | ROZPOCET
19 | M | 592325X1 | betonová podhrabová deska 2500x200x50mm | kus | 112 |  | 0 |  |  | základní |  | 0 | 0.046 | 5.152 | 0 | 0 | 8 | M | 2 |  |  |  | ROZPOCET | 0 | 0 | 0 | 0 | 0 | 1 | 0 | 4 | -82558252
| VV |  | Z01.5 | [14 empty] | VV | 2 | 1 | True | 0 | ROZPOCET
| VV |  | 112 |  | 112 | [12 empty] | VV | 2 | 2 | True | 0 | ROZPOCET
| VV |  | Součet |  | 112 | [12 empty] | VV | 2 | 4 | True | 1 | ROZPOCET
20 | K | 348172111 | Montáž vjezdových bran samonosných jednokřídlových pl do 2 m2 | kus | 1 |  | 0 | CS ÚRS 2025 02 |  | základní |  | 0 | 0 | 0 | 0 | 0 | 4 | K | 2 |  |  |  | ROZPOCET | 0 | 0 | 0 | 0 | 0 | 1 | 0 | 4 | -1169779847
| VV |  | D.102.2.2 VÝPIS ZÁMEČNICKÝCH VÝROBKŮ - areál | [14 empty] | VV | 2 | 1 | True | 0 | ROZPOCET
| VV |  | "Z01.2"1 |  | 1 | [12 empty] | VV | 2 | 2 | True | 1 | ROZPOCET
21 | M | 159450X1 | Z01.2 Vstubní branka š 900 mm, klika/klika, bezpečnostní zámek, včetně sloupků | kus | 1 |  | 0 |  |  | základní |  | 0 | 0.015 | 0.015 | 0 | 0 | 8 | M | 2 |  |  |  | ROZPOCET | 0 | 0 | 0 | 0 | 0 | 1 | 0 | 4 | -1321695100
22 | K | 348172214 | Montáž vjezdových bran samonosných dvoukřídlových pl přes 5 m2 do 10 m2 | kus | 2 |  | 0 | CS ÚRS 2025 02 |  | základní |  | 0 | 0 | 0 | 0 | 0 | 4 | K | 2 |  |  |  | ROZPOCET | 0 | 0 | 0 | 0 | 0 | 1 | 0 | 4 | -722879686
| VV |  | D.102.2.2 VÝPIS ZÁMEČNICKÝCH VÝROBKŮ - areál | [14 empty] | VV | 2 | 1 | True | 0 | ROZPOCET
| VV |  | "Z01.1"1 |  | 1 | [12 empty] | VV | 2 | 2 | True | 0 | ROZPOCET
| VV |  | "Z01.3"1 |  | 1 | [12 empty] | VV | 2 | 2 | True | 0 | ROZPOCET
| VV |  | Součet |  | 2 | [12 empty] | VV | 2 | 4 | True | 1 | ROZPOCET
23 | M | 553423X2 | Z01.1 Elektricky ovládaná vjezdová brána, včetně sloupků a pohonu | kus | 1 |  | 0 |  |  | základní |  | 0 | 0.12 | 0.12 | 0 | 0 | 8 | M | 2 |  |  |  | ROZPOCET | 0 | 0 | 0 | 0 | 0 | 1 | 0 | 4 | 1970645503
24 | M | 553423X3 | Z01.3 Elektricky ovládaná vjezdová brána, včetně sloupků a pohonu | kus | 1 |  | 0 |  |  | základní |  | 0 | 0.7 | 0.7 | 0 | 0 | 8 | M | 2 |  |  |  | ROZPOCET | 0 | 0 | 0 | 0 | 0 | 1 | 0 | 4 | 1688593522
25 | K | 348401120 | Montáž oplocení ze strojového pletiva s napínacími dráty v do 1,6 m | m | 272.81 |  | 0 | CS ÚRS 2025 02 |  | základní |  | 0 | 0 | 0 | 0 | 0 | 4 | K | 2 |  |  |  | ROZPOCET | 0 | 0 | 0 | 0 | 0 | 1 | 0 | 4 | -1724499205
| VV |  | Z01.5 | [14 empty] | VV | 2 | 1 | True | 0 | ROZPOCET
| VV |  | 272,81 |  | 272.81 | [12 empty] | VV | 2 | 2 | True | 1 | ROZPOCET
26 | M | 31327513 | pletivo drátěné plastifikované se čtvercovými oky 55/2,5mm v 1600mm | m | 286.451 |  | 0 | CS ÚRS 2025 02 |  | základní |  | 0 | 0.0015 | 0.42968 | 0 | 0 | 8 | M | 2 |  |  |  | ROZPOCET | 0 | 0 | 0 | 0 | 0 | 1 | 0 | 4 | 1238117994
| VV |  | 272,81*1,05 'Přepočtené koeficientem množství |  | 286.451 | [12 empty] | VV | 2 | 2 | False | 1 | ROZPOCET
27 | M | 15619100 | drát kruhový poplastovaný napínací 2,5/3,5mm | m | 859.352 |  | 0 | CS ÚRS 2025 02 |  | základní |  | 0 | 4e-05 | 0.034374 | 0 | 0 | 8 | M | 2 |  |  |  | ROZPOCET | 0 | 0 | 0 | 0 | 0 | 1 | 0 | 4 | -2145232101
| VV |  | 272,81*3,15 'Přepočtené koeficientem množství |  | 859.352 | [12 empty] | VV | 2 | 2 | False | 1 | ROZPOCET
| D | 6 | Úpravy povrchů, podlahy a osazování výplní |  |  |  | 0 |  |  |  |  | 0 |  | 0.32418 |  | 0 | 1 | D | 1 |  |  |  | ROZPOCET | [6 empty] | 0
28 | K | 623131121 | Penetrační nátěr vnějších pilířů nebo sloupů nanášený ručně | m2 | 12.96 |  | 0 | CS ÚRS 2025 02 |  | základní |  | 0 | 0.00026 | 0.0033696 | 0 | 0 | 4 | K | 2 |  |  |  | ROZPOCET | 0 | 0 | 0 | 0 | 0 | 1 | 0 | 4 | -1943659521
| VV |  | (0,6*2+3,0*2)*1,8 |  | 12.96 | [12 empty] | VV | 2 | 2 | True | 1 | ROZPOCET
29 | K | 623142001 | Sklovláknité pletivo vnějších pilířů nebo sloupů vtlačené do tmelu | m2 | 12.96 |  | 0 | CS ÚRS 2025 02 |  | základní |  | 0 | 0.00441 | 0.057154 | 0 | 0 | 4 | K | 2 |  |  |  | ROZPOCET | 0 | 0 | 0 | 0 | 0 | 1 | 0 | 4 | 881883484
| VV |  | (0,6*2+3,0*2)*1,8 |  | 12.96 | [12 empty] | VV | 2 | 2 | True | 1 | ROZPOCET
30 | K | 622143003 | Montáž omítkových plastových nebo pozinkovaných rohových profilů | m | 7.2 |  | 0 | CS ÚRS 2025 02 |  | základní |  | 0 | 0 | 0 | 0 | 0 | 4 | K | 2 |  |  |  | ROZPOCET | 0 | 0 | 0 | 0 | 0 | 1 | 0 | 4 | 529225134
| VV |  | 1,8*4 |  | 7.2 | [12 empty] | VV | 2 | 2 | True | 1 | ROZPOCET
31 | M | 63127416 | profil rohový PVC s výztužnou tkaninou š 100/100mm | m | 7.56 |  | 0 | CS ÚRS 2025 02 |  | základní |  | 0 | 0.00012 | 0.0009072 | 0 | 0 | 8 | M | 2 |  |  |  | ROZPOCET | 0 | 0 | 0 | 0 | 0 | 1 | 0 | 4 | 1502555760
| VV |  | 7,2*1,05 'Přepočtené koeficientem množství |  | 7.56 | [12 empty] | VV | 2 | 2 | False | 1 | ROZPOCET
32 | K | 623151011 | Penetrační silikátový nátěr vnějších pastovitých tenkovrstvých omítek pilířů a sloupů | m2 | 12.96 |  | 0 | CS ÚRS 2025 02 |  | základní |  | 0 | 0.0002 | 0.002592 | 0 | 0 | 4 | K | 2 |  |  |  | ROZPOCET | 0 | 0 | 0 | 0 | 0 | 1 | 0 | 4 | -919702146
33 | K | 623521012 | Tenkovrstvá silikátová omítka zrnitost 1,5 mm vnějších pilířů nebo sloupů | m2 | 12.96 |  | 0 | CS ÚRS 2025 02 |  | základní |  | 0 | 0.0027 | 0.034992 | 0 | 0 | 4 | K | 2 |  |  |  | ROZPOCET | 0 | 0 | 0 | 0 | 0 | 1 | 0 | 4 | 42365023
34 | K | 631311116 | Mazanina tl přes 50 do 80 mm z betonu prostého bez zvýšených nároků na prostředí tř. C 25/30 | m3 | 0.09 |  | 0 | CS ÚRS 2025 02 |  | základní |  | 0 | 2.5019 | 0.22517 | 0 | 0 | 4 | K | 2 |  |  |  | ROZPOCET | 0 | 0 | 0 | 0 | 0 | 1 | 0 | 4 | 33524546
| VV |  | 0,6*3,0*0,05 |  | 0.09 | [12 empty] | VV | 2 | 2 | True | 1 | ROZPOCET
| D | 998 | Přesun hmot |  |  |  | 0 |  |  |  |  | 0 |  | 0 |  | 0 | 1 | D | 1 |  |  |  | ROZPOCET | [6 empty] | 0
35 | K | 998232110 | Přesun hmot pro oplocení zděné z cihel nebo tvárnic v do 3 m | t | 45.826 |  | 0 | CS ÚRS 2025 02 |  | základní |  | 0 | 0 | 0 | 0 | 0 | 4 | K | 2 |  |  |  | ROZPOCET | 0 | 0 | 0 | 0 | 0 | 1 | 0 | 4 | -1061323283
| D | PSV | Práce a dodávky PSV |  |  |  | 0 |  |  |  |  | 0 |  | 1.2293 |  | 0 | 2 | D | 0 |  |  |  | ROZPOCET | [6 empty] | 0
| D | 711 | Izolace proti vodě, vlhkosti a plynům |  |  |  | 0 |  |  |  |  | 0 |  | 0.028034 |  | 0 | 2 | D | 1 |  |  |  | ROZPOCET | [6 empty] | 0
36 | K | 711111001 | Provedení izolace proti zemní vlhkosti vodorovné za studena nátěrem penetračním | m2 | 2.1 |  | 0 | CS ÚRS 2025 02 |  | základní |  | 0 | 0 | 0 | 0 | 0 | 16 | K | 2 |  |  |  | ROZPOCET | 0 | 0 | 0 | 0 | 0 | 1 | 0 | 16 | 1180441941
| VV |  | 3,0*0,7 |  | 2.1 | [12 empty] | VV | 2 | 2 | True | 1 | ROZPOCET
37 | M | 11163150 | lak penetrační asfaltový | t | 0.001 |  | 0 | CS ÚRS 2025 02 |  | základní |  | 0 | 1 | 0.001 | 0 | 0 | 32 | M | 2 |  |  |  | ROZPOCET | 0 | 0 | 0 | 0 | 0 | 1 | 0 | 16 | 1340990247
| VV |  | 2,1*0,00035 'Přepočtené koeficientem množství |  | 0.001 | [12 empty] | VV | 2 | 2 | False | 1 | ROZPOCET
38 | K | 711141559 | Provedení izolace proti zemní vlhkosti pásy přitavením vodorovné NAIP | m2 | 2.1 |  | 0 | CS ÚRS 2025 02 |  | základní |  | 0 | 0.0004 | 0.00084 | 0 | 0 | 16 | K | 2 |  |  |  | ROZPOCET | 0 | 0 | 0 | 0 | 0 | 1 | 0 | 16 | 1011323250
39 | M | 62853004 | pás asfaltový natavitelný modifikovaný SBS s vložkou ze skleněné tkaniny a spalitelnou PE fólií nebo jemnozrnným minerálním posypem na horním povrchu tl 4,0mm | m2 | 2.448 |  | 0 | CS ÚRS 2025 02 |  | základní |  | 0 | 0.0054 | 0.013219 | 0 | 0 | 32 | M | 2 |  |  |  | ROZPOCET | 0 | 0 | 0 | 0 | 0 | 1 | 0 | 16 | -1415689182
| VV |  | 2,1*1,1655 'Přepočtené koeficientem množství |  | 2.448 | [12 empty] | VV | 2 | 2 | False | 1 | ROZPOCET
40 | M | 62855001 | pás asfaltový natavitelný modifikovaný SBS s vložkou z polyesterové rohože a spalitelnou PE fólií nebo jemnozrnným minerálním posypem na horním povrchu tl 4,0mm | m2 | 2.448 |  | 0 | CS ÚRS 2025 02 |  | základní |  | 0 | 0.0053 | 0.012974 | 0 | 0 | 32 | M | 2 |  |  |  | ROZPOCET | 0 | 0 | 0 | 0 | 0 | 1 | 0 | 16 | 854890119
| VV |  | 2,1*1,1655 'Přepočtené koeficientem množství |  | 2.448 | [12 empty] | VV | 2 | 2 | False | 1 | ROZPOCET
41 | K | 998711102 | Přesun hmot tonážní pro izolace proti vodě, vlhkosti a plynům v objektech v přes 6 do 12 m | t | 0.028 |  | 0 | CS ÚRS 2025 02 |  | základní |  | 0 | 0 | 0 | 0 | 0 | 16 | K | 2 |  |  |  | ROZPOCET | 0 | 0 | 0 | 0 | 0 | 1 | 0 | 16 | 1492842126
| D | 764 | Konstrukce klempířské |  |  |  | 0 |  |  |  |  | 0 |  | 0.019982 |  | 0 | 2 | D | 1 |  |  |  | ROZPOCET | [6 empty] | 0
42 | K | 764214608 | Oplechování horních ploch a atik bez rohů z Pz s povrch úpravou mechanicky kotvené rš 750 mm | m | 3.06 |  | 0 | CS ÚRS 2025 02 |  | základní |  | 0 | 0.00653 | 0.019982 | 0 | 0 | 16 | K | 2 |  |  |  | ROZPOCET | 0 | 0 | 0 | 0 | 0 | 1 | 0 | 16 | -572664936
| VV |  | K01.1 | [14 empty] | VV | 2 | 1 | True | 0 | ROZPOCET
| VV |  | 3,06 |  | 3.06 | [12 empty] | VV | 2 | 2 | True | 1 | ROZPOCET
| D | 767 | Konstrukce zámečnické |  |  |  | 0 |  |  |  |  | 0 |  | 1.1813 |  | 0 | 2 | D | 1 |  |  |  | ROZPOCET | [6 empty] | 0
43 | K | 767995114 | Montáž atypických zámečnických konstrukcí hmotnosti přes 20 do 50 kg | kg | 50 |  | 0 | CS ÚRS 2025 02 |  | základní |  | 0 | 5e-05 | 0.0025 | 0 | 0 | 16 | K | 2 |  |  |  | ROZPOCET | 0 | 0 | 0 | 0 | 0 | 1 | 0 | 16 | 59192931
44 | M | 130X1 | Z01.6 ZVONKOVÝ PILÍŘ 310/1770 mm hl.100 mm+ Poštovní schránka do sloupku + zvonkové tablo | kus | 1 |  | 0 |  |  | základní |  | 0 | 1 | 1 | 0 | 0 | 32 | M | 2 |  |  |  | ROZPOCET | 0 | 0 | 0 | 0 | 0 | 1 | 0 | 16 | -889467664
45 | K | 767995115 | Montáž atypických zámečnických konstrukcí hmotnosti přes 50 do 100 kg | kg | 155.73 |  | 0 | CS ÚRS 2025 02 |  | základní |  | 0 | 5e-05 | 0.0077865 | 0 | 0 | 4 | K | 2 |  |  |  | ROZPOCET | 0 | 0 | 0 | 0 | 0 | 1 | 0 | 4 | -1308241217
| VV |  | (5,3+3,4)*17,9 |  | 155.73 | [12 empty] | VV | 2 | 2 | True | 1 | ROZPOCET
46 | M | 13010748 | ocel profilová jakost S235JR (11 375) průřez IPE 160 | t | 0.171 |  | 0 | CS ÚRS 2025 02 |  | základní |  | 0 | 1 | 0.171 | 0 | 0 | 8 | M | 2 |  |  |  | ROZPOCET | 0 | 0 | 0 | 0 | 0 | 1 | 0 | 4 | -157378296
| P |  | Poznámka k položce: Povrchová úprava pozink | [14 empty] | P | 2
| VV |  | 155,73*0,0011 'Přepočtené koeficientem množství |  | 0.171 | [12 empty] | VV | 2 | 2 | False | 1 | ROZPOCET

## D.103 - Odstranění stavby
{ac21f40c-810c-48f9-9fd9-ebe9cabe2bb7}
2
| KRYCÍ LIST SOUPISU PRACÍ | [7 empty] | v --- níže se nacházejí doplnkové a pomocné údaje k sestavám --- v | [8 empty] | False
Stavba:
Revitalizace budovy a úpravy areálu TS HB
Objekt:
D.103 - Odstranění stavby
| KSO: |  |  |  |  | CC-CZ:
| Místo: |  | Bělohradská 3582, Havlíčkův Brod 580 01 |  |  | Datum: | 8. 1. 2026
| Zadavatel: |  |  |  |  | IČ:
DIČ:
| Uchazeč: |  |  |  |  | IČ: | Vyplň údaj
|  | Vyplň údaj |  |  |  | DIČ: | Vyplň údaj
| Projektant: |  |  |  |  | IČ: | 25285122
|  | STAVOTHERM - PROJEKCE, spol. s r.o. |  |  |  | DIČ: | CZ25285122
| Zpracovatel: |  |  |  |  | IČ:
DIČ:
Poznámka:
| Cena bez DPH | [5 empty] | 0
|  |  | Základ daně |  |  | Sazba daně | Výše daně
| DPH | základní | 0 |  |  | 21% | 0
|  | snížená | 0 |  |  | 12% | 0
|  | zákl. přenesená | 0 |  |  | 21% | 0
|  | sníž. přenesená | 0 |  |  | 12% | 0
|  | nulová | 0 |  |  | 0% | 0
| Cena s DPH |  |  | v | CZK |  | 0
| Projektant |  |  | Zpracovatel
| Datum a podpis: |  | Razítko | Datum a podpis: |  |  | Razítko
| Objednavatel |  |  | Uchazeč
| Datum a podpis: |  | Razítko | Datum a podpis: |  |  | Razítko
REKAPITULACE ČLENĚNÍ SOUPISU PRACÍ
Stavba:
Revitalizace budovy a úpravy areálu TS HB
Objekt:
D.103 - Odstranění stavby
Místo: |  |  | Bělohradská 3582, Havlíčkův Brod 580 01 |  |  | Datum: | 8. 1. 2026
Zadavatel: | [5 empty] | Projektant: | STAVOTHERM - PROJEKCE, spol. s r.o.
Uchazeč: |  |  | Vyplň údaj |  |  | Zpracovatel:
Kód dílu - Popis | [6 empty] | Cena celkem [CZK]
Náklady ze soupisu prací | [6 empty] | 0 | [11 empty] | -1
| HSV - Práce a dodávky HSV | [5 empty] | 0
| 1 - Zemní práce | [5 empty] | 0
| 9 - Ostatní konstrukce a práce, bourání | [5 empty] | 0
| 997 - Doprava suti a vybouraných hmot | [5 empty] | 0
| PSV - Práce a dodávky PSV | [5 empty] | 0
| 725 - Zdravotechnika - zařizovací předměty | [5 empty] | 0
| 766 - Konstrukce truhlářské | [5 empty] | 0
SOUPIS PRACÍ
Stavba:
Revitalizace budovy a úpravy areálu TS HB
Objekt:
D.103 - Odstranění stavby
Místo: |  |  | Bělohradská 3582, Havlíčkův Brod 580 01 |  |  | Datum: | 8. 1. 2026
Zadavatel: | [5 empty] | Projektant: | STAVOTHERM - PROJEKCE, spol. s r.o.
Uchazeč: |  |  | Vyplň údaj |  |  | Zpracovatel:
PČ | Typ | Kód | Popis | MJ | Množství | J.cena [CZK] | Cena celkem [CZK] | Cenová soustava |  | DPH | J. Nh [h] | Nh celkem [h] | J. hmotnost [t] | Hmotnost celkem [t] | J. suť [t] | Suť Celkem [t]
Náklady soupisu celkem | [6 empty] | 0 |  |  |  |  | 0 |  | 0.010635 |  | 1217.2316 |  | D | -1 | [10 empty] | 0
| D | HSV | Práce a dodávky HSV |  |  |  | 0 |  |  |  |  | 0 |  | 0.010635 |  | 1216.1012 | 1 | D | 0 |  |  |  | ROZPOCET | [6 empty] | 0
| D | 1 | Zemní práce |  |  |  | 0 |  |  |  |  | 0 |  | 0.010635 |  | 716.3245 | 1 | D | 1 |  |  |  | ROZPOCET | [6 empty] | 0
1 | K | 113106123 | Rozebrání dlažeb ze zámkových dlaždic komunikací pro pěší ručně | m2 | 236.05 |  | 0 | CS ÚRS 2025 02 |  | základní |  | 0 | 0 | 0 | 0.26 | 61.373 | 4 | K | 2 |  |  |  | ROZPOCET | 0 | 0 | 0 | 0 | 0 | 1 | 0 | 4 | -1647160700
| VV |  | Odstraňovaný povrch - zámková dlažba | [14 empty] | VV | 2 | 1 | True | 0 | ROZPOCET
| VV |  | 236,05 |  | 236.05 | [12 empty] | VV | 2 | 2 | True | 1 | ROZPOCET
2 | K | 113106195 | Rozebrání dlažeb vozovek z vegetační dlažby betonové s ložem z kameniva strojně pl do 50 m2 | m2 | 64.4 |  | 0 | CS ÚRS 2025 02 |  | základní |  | 0 | 0 | 0 | 0.26 | 16.744 | 4 | K | 2 |  |  |  | ROZPOCET | 0 | 0 | 0 | 0 | 0 | 1 | 0 | 4 | 1288852799
| VV |  | Odstraňovaný povrch - zatravňovací tvárnice | [14 empty] | VV | 2 | 1 | True | 0 | ROZPOCET
| VV |  | 64,4 |  | 64.4 | [12 empty] | VV | 2 | 2 | True | 1 | ROZPOCET
3 | K | 113106240 | Rozebrání vozovek ze silničních dílců se spárami vyplněnými kamenivem strojně pl přes 200 m2 | m2 | 545.28 |  | 0 | CS ÚRS 2025 02 |  | základní |  | 0 | 0 | 0 | 0.4 | 218.112 | 4 | K | 2 |  |  |  | ROZPOCET | 0 | 0 | 0 | 0 | 0 | 1 | 0 | 4 | -912057461
| VV |  | Odstraňovaný povrch - ŽB panely | [14 empty] | VV | 2 | 1 | True | 0 | ROZPOCET
| VV |  | 545,28 |  | 545.28 | [12 empty] | VV | 2 | 2 | True | 1 | ROZPOCET
4 | K | 113106241 | Rozebrání vozovek ze silničních dílců se spárami zalitými živicí strojně pl přes 200 m2 | m2 | 354.5 |  | 0 | CS ÚRS 2025 02 |  | základní |  | 0 | 0 | 0 | 0.408 | 144.636 | 4 | K | 2 |  |  |  | ROZPOCET | 0 | 0 | 0 | 0 | 0 | 1 | 0 | 4 | 986586851
| VV |  | Pod asfaltovým povrchem | [14 empty] | VV | 2 | 1 | True | 0 | ROZPOCET
| VV |  | 354,5 |  | 354.5 | [12 empty] | VV | 2 | 2 | True | 1 | ROZPOCET
5 | K | 113106242 | Rozebrání vozovek ze silničních dílců se spárami zalitými cementovou maltou strojně pl přes 200 m2 | m2 | 456.293 |  | 0 | CS ÚRS 2025 02 |  | základní |  | 0 | 0 | 0 | 0.425 | 193.9245 | 4 | K | 2 |  |  |  | ROZPOCET | 0 | 0 | 0 | 0 | 0 | 1 | 0 | 4 | -347484815
| P |  | Poznámka k položce: Pod budovou | [14 empty] | P | 2
| VV |  | Pod budovou | [14 empty] | VV | 2 | 1 | True | 0 | ROZPOCET
| VV |  | 36,65*12,45 |  | 456.293 | [12 empty] | VV | 2 | 2 | True | 1 | ROZPOCET
6 | K | 113154528 | Frézování živičného krytu tl 100 mm pruh š přes 0,5 m pl do 500 m2 | m2 | 354.5 |  | 0 | CS ÚRS 2025 02 |  | základní |  | 0 | 3e-05 | 0.010635 | 0.23 | 81.535 | 4 | K | 2 |  |  |  | ROZPOCET | 0 | 0 | 0 | 0 | 0 | 1 | 0 | 4 | -938985754
| VV |  | Odstraňovaný povrch - asfalt | [14 empty] | VV | 2 | 1 | True | 0 | ROZPOCET
| VV |  | 354,5 |  | 354.5 | [12 empty] | VV | 2 | 2 | True | 1 | ROZPOCET
| D | 9 | Ostatní konstrukce a práce, bourání |  |  |  | 0 |  |  |  |  | 0 |  | 0 |  | 499.7766 | 1 | D | 1 |  |  |  | ROZPOCET | [6 empty] | 0
7 | K | 961044111 | Bourání základů z betonu prostého | m3 | 22.815 |  | 0 | CS ÚRS 2025 02 |  | základní |  | 0 | 0 | 0 | 2 | 45.63 | 4 | K | 2 |  |  |  | ROZPOCET | 0 | 0 | 0 | 0 | 0 | 1 | 0 | 4 | -1427832894
| VV |  | 36,65*12,45*0,05 |  | 22.815 | [12 empty] | VV | 2 | 2 | True | 1 | ROZPOCET
8 | K | 966071822 | Rozebrání oplocení z drátěného pletiva se čtvercovými oky v přes 1,6 do 2,0 m | m | 26 |  | 0 | CS ÚRS 2025 02 |  | základní |  | 0 | 0 | 0 | 0.00248 | 0.06448 | 4 | K | 2 |  |  |  | ROZPOCET | 0 | 0 | 0 | 0 | 0 | 1 | 0 | 4 | 219359528
| VV |  | 1,0+25 |  | 26 | [12 empty] | VV | 2 | 2 | True | 1 | ROZPOCET
9 | K | 966073810 | Rozebrání vrat a vrátek k oplocení pl do 2 m2 | kus | 1 |  | 0 | CS ÚRS 2025 02 |  | základní |  | 0 | 0 | 0 | 0.192 | 0.192 | 4 | K | 2 |  |  |  | ROZPOCET | 0 | 0 | 0 | 0 | 0 | 1 | 0 | 4 | 597438743
10 | K | 966073811 | Rozebrání vrat a vrátek k oplocení pl přes 2 do 6 m2 | kus | 1 |  | 0 | CS ÚRS 2025 02 |  | základní |  | 0 | 0 | 0 | 0.21 | 0.21 | 4 | K | 2 |  |  |  | ROZPOCET | 0 | 0 | 0 | 0 | 0 | 1 | 0 | 4 | -1498478543
11 | K | 966073812 | Rozebrání vrat a vrátek k oplocení pl přes 6 do 10 m2 | kus | 2 |  | 0 | CS ÚRS 2025 02 |  | základní |  | 0 | 0 | 0 | 0.285 | 0.57 | 4 | K | 2 |  |  |  | ROZPOCET | 0 | 0 | 0 | 0 | 0 | 1 | 0 | 4 | 1618864544
12 | K | 968062375 | Vybourání dřevěných rámů oken zdvojených včetně křídel pl do 2 m2 | m2 | 51.3 |  | 0 | CS ÚRS 2025 02 |  | základní |  | 0 | 0 | 0 | 0.038 | 1.9494 | 4 | K | 2 |  |  |  | ROZPOCET | 0 | 0 | 0 | 0 | 0 | 1 | 0 | 4 | -1896396444
| VV |  | 0,9*1,5*38 |  | 51.3 | [12 empty] | VV | 2 | 2 | True | 1 | ROZPOCET
13 | K | 968062456 | Vybourání dřevěných dveřních zárubní pl přes 2 m2 | m2 | 8.32 |  | 0 | CS ÚRS 2025 02 |  | základní |  | 0 | 0 | 0 | 0.067 | 0.55744 | 4 | K | 2 |  |  |  | ROZPOCET | 0 | 0 | 0 | 0 | 0 | 1 | 0 | 4 | -1934835724
| VV |  | 1,6*2,6*2 |  | 8.32 | [12 empty] | VV | 2 | 2 | True | 1 | ROZPOCET
14 | K | 981011112 | Demolice budov dřevěných ostatních oboustranně obitých případně omítnutých postupným rozebíráním | m3 | 1847.596 |  | 0 | CS ÚRS 2025 02 |  | základní |  | 0 | 0 | 0 | 0.24 | 443.423 | 4 | K | 2 |  |  |  | ROZPOCET | 0 | 0 | 0 | 0 | 0 | 1 | 0 | 4 | 262412704
| VV |  | 36,65*12,45*2,8+36,85*13,45*0,45+13,45*1,4/2*36,85 |  | 1847.596 | [12 empty] | VV | 2 | 2 | True | 1 | ROZPOCET
15 | K | 981511111 | Demolice konstrukcí objektů zděných na MVC postupným rozebíráním | m3 | 3.978 |  | 0 | CS ÚRS 2025 02 |  | základní |  | 0 | 0 | 0 | 1.805 | 7.1803 | 4 | K | 2 |  |  |  | ROZPOCET | 0 | 0 | 0 | 0 | 0 | 1 | 0 | 4 | 932489623
| VV |  | (0,15*5,1*2,6)*2 |  | 3.978 | [12 empty] | VV | 2 | 2 | True | 1 | ROZPOCET
| D | 997 | Doprava suti a vybouraných hmot |  |  |  | 0 |  |  |  |  | 0 |  | 0 |  | 0 | 1 | D | 1 |  |  |  | ROZPOCET | [6 empty] | 0
16 | K | 997006002 | Strojové třídění stavebního odpadu | t | 443.423 |  | 0 | CS ÚRS 2025 02 |  | základní |  | 0 | 0 | 0 | 0 | 0 | 4 | K | 2 |  |  |  | ROZPOCET | 0 | 0 | 0 | 0 | 0 | 1 | 0 | 4 | -1442510304
| VV |  | Demolice budovy | [14 empty] | VV | 2 | 1 | True | 0 | ROZPOCET
| VV |  | 443,423 |  | 443.423 | [12 empty] | VV | 2 | 2 | True | 1 | ROZPOCET
17 | K | 997006007 | Drcení stavebního odpadu ze zdiva z betonu železového s dopravou do 100 m a naložením | t | 518.565 |  | 0 | CS ÚRS 2025 02 |  | základní |  | 0 | 0 | 0 | 0 | 0 | 4 | K | 2 |  |  |  | ROZPOCET | 0 | 0 | 0 | 0 | 0 | 1 | 0 | 4 | 766149996
18 | K | 997006512 | Vodorovné doprava suti s naložením a složením na skládku přes 100 m do 1 km | t | 1217.232 |  | 0 | CS ÚRS 2025 02 |  | základní |  | 0 | 0 | 0 | 0 | 0 | 4 | K | 2 |  |  |  | ROZPOCET | 0 | 0 | 0 | 0 | 0 | 1 | 0 | 4 | -2138393334
19 | K | 997006519 | Příplatek k vodorovnému přemístění suti na skládku ZKD 1 km přes 1 km | t | 10955.088 |  | 0 | CS ÚRS 2025 02 |  | základní |  | 0 | 0 | 0 | 0 | 0 | 4 | K | 2 |  |  |  | ROZPOCET | 0 | 0 | 0 | 0 | 0 | 1 | 0 | 4 | -800240740
| VV |  | 1217,232*9 'Přepočtené koeficientem množství |  | 10955.088 | [12 empty] | VV | 2 | 2 | False | 1 | ROZPOCET
20 | K | 997013804 | Poplatek za uložení na skládce (skládkovné) stavebního odpadu ze skla kód odpadu 17 02 02 | t | 4 |  | 0 | CS ÚRS 2025 02 |  | základní |  | 0 | 0 | 0 | 0 | 0 | 4 | K | 2 |  |  |  | ROZPOCET | 0 | 0 | 0 | 0 | 0 | 1 | 0 | 4 | 1273326228
21 | K | 997013811 | Poplatek za uložení na skládce (skládkovné) stavebního odpadu dřevěného kód odpadu 17 02 01 | t | 43 |  | 0 | CS ÚRS 2025 02 |  | základní |  | 0 | 0 | 0 | 0 | 0 | 4 | K | 2 |  |  |  | ROZPOCET | 0 | 0 | 0 | 0 | 0 | 1 | 0 | 4 | -1054693731
22 | K | 997013813 | Poplatek za uložení na skládce (skládkovné) stavebního odpadu z plastických hmot kód odpadu 17 02 03 | t | 2 |  | 0 | CS ÚRS 2025 02 |  | základní |  | 0 | 0 | 0 | 0 | 0 | 4 | K | 2 |  |  |  | ROZPOCET | 0 | 0 | 0 | 0 | 0 | 1 | 0 | 4 | -1859322895
23 | K | 997013814 | Poplatek za uložení na skládce (skládkovné) stavebního odpadu izolací kód odpadu 17 06 04 | t | 5 |  | 0 | CS ÚRS 2025 02 |  | základní |  | 0 | 0 | 0 | 0 | 0 | 4 | K | 2 |  |  |  | ROZPOCET | 0 | 0 | 0 | 0 | 0 | 1 | 0 | 4 | 821126094
24 | K | 997013861 | Poplatek za uložení stavebního odpadu na recyklační skládce (skládkovné) z prostého betonu kód odpadu 17 01 01 | t | 45.63 |  | 0 | CS ÚRS 2025 02 |  | základní |  | 0 | 0 | 0 | 0 | 0 | 4 | K | 2 |  |  |  | ROZPOCET | 0 | 0 | 0 | 0 | 0 | 1 | 0 | 4 | -332874820
25 | K | 997013862 | Poplatek za uložení stavebního odpadu na recyklační skládce (skládkovné) z armovaného betonu kód odpadu 17 01 01 | t | 556.673 |  | 0 | CS ÚRS 2025 02 |  | základní |  | 0 | 0 | 0 | 0 | 0 | 4 | K | 2 |  |  |  | ROZPOCET | 0 | 0 | 0 | 0 | 0 | 1 | 0 | 4 | -2137681342
26 | K | 997013863 | Poplatek za uložení stavebního odpadu na recyklační skládce (skládkovné) cihelného kód odpadu 17 01 02 | t | 7.18 |  | 0 | CS ÚRS 2025 02 |  | základní |  | 0 | 0 | 0 | 0 | 0 | 4 | K | 2 |  |  |  | ROZPOCET | 0 | 0 | 0 | 0 | 0 | 1 | 0 | 4 | 1288758677
27 | K | 997013869 | Poplatek za uložení stavebního odpadu na recyklační skládce (skládkovné) ze směsí betonu, cihel a keramických výrobků kód odpadu 17 01 07 | t | 300 |  | 0 | CS ÚRS 2025 02 |  | základní |  | 0 | 0 | 0 | 0 | 0 | 4 | K | 2 |  |  |  | ROZPOCET | 0 | 0 | 0 | 0 | 0 | 1 | 0 | 4 | 310994380
28 | K | 997013871 | Poplatek za uložení stavebního odpadu na recyklační skládce (skládkovné) směsného stavebního a demoličního kód odpadu 17 09 04 | t | 171.084 |  | 0 | CS ÚRS 2025 02 |  | základní |  | 0 | 0 | 0 | 0 | 0 | 4 | K | 2 |  |  |  | ROZPOCET | 0 | 0 | 0 | 0 | 0 | 1 | 0 | 4 | -861419883
29 | K | 997013875 | Poplatek za uložení stavebního odpadu na recyklační skládce (skládkovné) asfaltového bez obsahu dehtu zatříděného do Katalogu odpadů pod kódem 17 03 02 | t | 81.535 |  | 0 | CS ÚRS 2025 02 |  | základní |  | 0 | 0 | 0 | 0 | 0 | 4 | K | 2 |  |  |  | ROZPOCET | 0 | 0 | 0 | 0 | 0 | 1 | 0 | 4 | -1908428248
| D | PSV | Práce a dodávky PSV |  |  |  | 0 |  |  |  |  | 0 |  | 0 |  | 1.1304 | 2 | D | 0 |  |  |  | ROZPOCET | [6 empty] | 0
| D | 725 | Zdravotechnika - zařizovací předměty |  |  |  | 0 |  |  |  |  | 0 |  | 0 |  | 0.41845 | 2 | D | 1 |  |  |  | ROZPOCET | [6 empty] | 0
30 | K | 725110811 | Demontáž klozetů splachovacích s nádrží | soubor | 3 |  | 0 | CS ÚRS 2025 02 |  | základní |  | 0 | 0 | 0 | 0.01933 | 0.05799 | 16 | K | 2 |  |  |  | ROZPOCET | 0 | 0 | 0 | 0 | 0 | 1 | 0 | 16 | -193397718
31 | K | 725122817 | Demontáž pisoárových stání bez nádrže a jedním záchodkem | soubor | 2 |  | 0 | CS ÚRS 2025 02 |  | základní |  | 0 | 0 | 0 | 0.01107 | 0.02214 | 16 | K | 2 |  |  |  | ROZPOCET | 0 | 0 | 0 | 0 | 0 | 1 | 0 | 16 | 134443280
32 | K | 725210821 | Demontáž umyvadel bez výtokových armatur | soubor | 7 |  | 0 | CS ÚRS 2025 02 |  | základní |  | 0 | 0 | 0 | 0.01946 | 0.13622 | 16 | K | 2 |  |  |  | ROZPOCET | 0 | 0 | 0 | 0 | 0 | 1 | 0 | 16 | -447019231
33 | K | 725240812 | Demontáž vaniček sprchových bez výtokových armatur | soubor | 4 |  | 0 | CS ÚRS 2025 02 |  | základní |  | 0 | 0 | 0 | 0.0245 | 0.098 | 16 | K | 2 |  |  |  | ROZPOCET | 0 | 0 | 0 | 0 | 0 | 1 | 0 | 16 | 637858375
34 | K | 725330820 | Demontáž výlevka diturvitová | soubor | 3 |  | 0 | CS ÚRS 2025 02 |  | základní |  | 0 | 0 | 0 | 0.0347 | 0.1041 | 16 | K | 2 |  |  |  | ROZPOCET | 0 | 0 | 0 | 0 | 0 | 1 | 0 | 16 | -232635073
| D | 766 | Konstrukce truhlářské |  |  |  | 0 |  |  |  |  | 0 |  | 0 |  | 0.712 | 2 | D | 1 |  |  |  | ROZPOCET | [6 empty] | 0
35 | K | 766691914 | Vyvěšení nebo zavěšení dřevěných křídel dveří pl do 2 m2 | kus | 25 |  | 0 | CS ÚRS 2025 02 |  | základní |  | 0 | 0 | 0 | 0.024 | 0.6 | 16 | K | 2 |  |  |  | ROZPOCET | 0 | 0 | 0 | 0 | 0 | 1 | 0 | 16 | -1716468296
36 | K | 766691915 | Vyvěšení nebo zavěšení dřevěných křídel dveří pl přes 2 m2 | kus | 4 |  | 0 | CS ÚRS 2025 02 |  | základní |  | 0 | 0 | 0 | 0.028 | 0.112 | 16 | K | 2 |  |  |  | ROZPOCET | 0 | 0 | 0 | 0 | 0 | 1 | 0 | 16 | -248894078

## D.104 - Přeložka STL příp...
{039e4ea3-49b8-49c8-8f5c-e190e99d43a1}
2
| KRYCÍ LIST SOUPISU PRACÍ | [7 empty] | v --- níže se nacházejí doplnkové a pomocné údaje k sestavám --- v | [8 empty] | False
Stavba:
Revitalizace budovy a úpravy areálu TS HB
Objekt:
D.104 - Přeložka STL přípojky
| KSO: |  |  |  |  | CC-CZ:
| Místo: |  | Bělohradská 3582, Havlíčkův Brod 580 01 |  |  | Datum: | 8. 1. 2026
| Zadavatel: |  |  |  |  | IČ:
DIČ:
| Uchazeč: |  |  |  |  | IČ: | Vyplň údaj
|  | Vyplň údaj |  |  |  | DIČ: | Vyplň údaj
| Projektant: |  |  |  |  | IČ: | 25285122
|  | STAVOTHERM - PROJEKCE, spol. s r.o. |  |  |  | DIČ: | CZ25285122
| Zpracovatel: |  |  |  |  | IČ:
DIČ:
Poznámka:
| Cena bez DPH | [5 empty] | 0
|  |  | Základ daně |  |  | Sazba daně | Výše daně
| DPH | základní | 0 |  |  | 21% | 0
|  | snížená | 0 |  |  | 12% | 0
|  | zákl. přenesená | 0 |  |  | 21% | 0
|  | sníž. přenesená | 0 |  |  | 12% | 0
|  | nulová | 0 |  |  | 0% | 0
| Cena s DPH |  |  | v | CZK |  | 0
| Projektant |  |  | Zpracovatel
| Datum a podpis: |  | Razítko | Datum a podpis: |  |  | Razítko
| Objednavatel |  |  | Uchazeč
| Datum a podpis: |  | Razítko | Datum a podpis: |  |  | Razítko
REKAPITULACE ČLENĚNÍ SOUPISU PRACÍ
Stavba:
Revitalizace budovy a úpravy areálu TS HB
Objekt:
D.104 - Přeložka STL přípojky
Místo: |  |  | Bělohradská 3582, Havlíčkův Brod 580 01 |  |  | Datum: | 8. 1. 2026
Zadavatel: | [5 empty] | Projektant: | STAVOTHERM - PROJEKCE, spol. s r.o.
Uchazeč: |  |  | Vyplň údaj |  |  | Zpracovatel:
Kód dílu - Popis | [6 empty] | Cena celkem [CZK]
Náklady ze soupisu prací | [6 empty] | 0 | [11 empty] | -1
| 1 - Zemní práce | [5 empty] | 0
| 4 - Vodorovné konstrukce | [5 empty] | 0
| 8 - Trubní vedení | [5 empty] | 0
| 90 - Přípočty | [5 empty] | 0
| 99 - Staveništní přesun hmot | [5 empty] | 0
| 733 - Rozvod potrubí | [5 empty] | 0
| M21 - Elektromontáže | [5 empty] | 0
| M23 - Montáže potrubí | [5 empty] | 0
| M46 - Zemní práce při montážích | [5 empty] | 0
| 01 - Ostatní | [5 empty] | 0
SOUPIS PRACÍ
Stavba:
Revitalizace budovy a úpravy areálu TS HB
Objekt:
D.104 - Přeložka STL přípojky
Místo: |  |  | Bělohradská 3582, Havlíčkův Brod 580 01 |  |  | Datum: | 8. 1. 2026
Zadavatel: | [5 empty] | Projektant: | STAVOTHERM - PROJEKCE, spol. s r.o.
Uchazeč: |  |  | Vyplň údaj |  |  | Zpracovatel:
PČ | Typ | Kód | Popis | MJ | Množství | J.cena [CZK] | Cena celkem [CZK] | Cenová soustava |  | DPH | J. Nh [h] | Nh celkem [h] | J. hmotnost [t] | Hmotnost celkem [t] | J. suť [t] | Suť Celkem [t]
Náklady soupisu celkem | [6 empty] | 0 |  |  |  |  | 0 |  | 0 |  | 0 |  | D | -1 | [7 empty] | 0
| D | 1 | Zemní práce |  |  |  | 0 |  |  |  |  | 0 |  | 0 |  | 0 | 1 | D | 0 | ROZPOCET | [6 empty] | 0
1 | K | 119000001RAA | Dočasné zajištění potrubí ve výkopu, v místě napojení | m | 2 |  | 0 |  |  | základní |  | 0 | 0 | 0 | 0 | 0 | 4 | K | 1 | ROZPOCET | 0 | 0 | 0 | 0 | 0 | 1 | 0 | 4 | 2
| P |  | Poznámka k položce: ve stavu i v poloze, ve kterých byla na začátku zemních prací a to s podepřením, vzepřením nebo s vyvěšením, případně s ochranným bedněním, se zřízením a s odstraněním zajišťovací konstrukce, s opotřebením hmot | [14 empty] | P | 1
2 | K | 131100110RAB | Hloubení zapažených jam v hornině1-4, v místě napojení na stávající STL přípojku PE32 | m3 | 1.5 |  | 0 |  |  | základní |  | 0 | 0 | 0 | 0 | 0 | 4 | K | 1 | ROZPOCET | 0 | 0 | 0 | 0 | 0 | 1 | 0 | 4 | 4
| P |  | Poznámka k položce: S urovnáním dna do předepsaného profilu a spádu, s případně nutným přemístěním výkopku ve výkopišti a dále buď s přemístěním výkopku na přilehlém terénu na vzdálenost do 3,0m od kraje jámy nebo s naložením na dopravní prostředek. Jáma velikosti 1x1x1,5 m | [14 empty] | P | 1
3 | K | 131301209R00 | Příplatek za lepivost - hloubení zapaž.jam v hor.4 | m3 | 0.75 |  | 0 |  |  | základní |  | 0 | 0 | 0 | 0 | 0 | 4 | K | 1 | ROZPOCET | 0 | 0 | 0 | 0 | 0 | 1 | 0 | 4 | 6
| P |  | Poznámka k položce: 1,5x0,5 = 0,75 m3 | [14 empty] | P | 1
4 | K | 132201110R00 | Hloubení rýh š.do 60 cm v hor.3 do 50 m3, STROJNĚ | m3 | 3.12 |  | 0 |  |  | základní |  | 0 | 0 | 0 | 0 | 0 | 4 | K | 1 | ROZPOCET | 0 | 0 | 0 | 0 | 0 | 1 | 0 | 4 | 8
| P |  | Poznámka k položce: Hloubení rýh zapažených i nezapažených s urovnáním dna do předepsaného profilu a spádu, s přehozením výkopku na přilehlém terénu na vzdálenost do 3 m od podélné osy rýhy nebo s naložením výkopku na dopravní prostředek. výkop v hornině tř. 3 - 50%, šířka rýhy 0,8 m STL přípojka - 6,5 m (bez stoupacího potrubí), hloubka 1,2 m 6,5x0,8x0,6 = 3,12 m3 | [14 empty] | P | 1
5 | K | 132201119R00 | Přípl.za lepivost,hloubení rýh 60 cm,hor.3,STROJNĚ | m3 | 1.56 |  | 0 |  |  | základní |  | 0 | 0 | 0 | 0 | 0 | 4 | K | 1 | ROZPOCET | 0 | 0 | 0 | 0 | 0 | 1 | 0 | 4 | 10
| P |  | Poznámka k položce: 3,12x0,5 = 1,56 m3 | [14 empty] | P | 1
6 | K | 132301110R00 | Hloubení rýh š.do 60 cm v hor.4 do 50 m3,STROJNĚ | m3 | 3.12 |  | 0 |  |  | základní |  | 0 | 0 | 0 | 0 | 0 | 4 | K | 1 | ROZPOCET | 0 | 0 | 0 | 0 | 0 | 1 | 0 | 4 | 12
| P |  | Poznámka k položce: Hloubení rýh zapažených i nezapažených s urovnáním dna do předepsaného profilu a spádu, s přehozením výkopku na přilehlém terénu na vzdálenost do 3 m od podélné osy rýhy nebo s naložením výkopku na dopravní prostředek. výkop v hornině tř. 4 - 50%, šířka výkopu 0,8m STL přípojka - 6,5 m (bez stoupacího potrubí), hloubka 1,2 m 6,5x0,8x0,60 = 3,12 m3 | [14 empty] | P | 1
7 | K | 132301119R00 | Přípl.za lepivost,hloubení rýh 60 cm,hor.4,STROJNĚ | m3 | 1.56 |  | 0 |  |  | základní |  | 0 | 0 | 0 | 0 | 0 | 4 | K | 1 | ROZPOCET | 0 | 0 | 0 | 0 | 0 | 1 | 0 | 4 | 14
| P |  | Poznámka k položce: 3,12 x 0,5 = 1,56 m3 | [14 empty] | P | 1
8 | K | 161101101R00 | Svislé přemístění výkopku z hor.1-4 do 2,5 m | m3 | 7.74 |  | 0 |  |  | základní |  | 0 | 0 | 0 | 0 | 0 | 4 | K | 1 | ROZPOCET | 0 | 0 | 0 | 0 | 0 | 1 | 0 | 4 | 16
| P |  | Poznámka k položce: Svislé přemístění výkopku bez naložení na dopravní nádoby, ale s vyprázdněním dopravní nádoby na hromadu nebo na dopravní prostředek. jáma na napojení : 1x1x1,5 = 1,5 m3 výkop pro potrubí: 6,5x0,8x1,2 = 6,24 m3 1,5 + 6,24 = 7,74 m3 | [14 empty] | P | 1
9 | K | 162701105R00 | Vodorovné přemístění výkopku z hor.1-4 do 10000 m | m3 | 0.58 |  | 0 |  |  | základní |  | 0 | 0 | 0 | 0 | 0 | 4 | K | 1 | ROZPOCET | 0 | 0 | 0 | 0 | 0 | 1 | 0 | 4 | 18
| P |  | Poznámka k položce: Vodorovné přemístění výkopku po suchu, bez naložení výkopku, avšak se složením bez rozhrnutí, zpáteční cesta vozidla. Odvoz přebytečné zeminy na skládku: výkop pro potrubí: 3,12 + 3,12 = 6,24 m3 odpočet zpětného zásypu: - 5,66 m3 6,24-5,66 = 0,58 m3 | [14 empty] | P | 1
10 | K | 162701109R00 | Příplatek k vod. přemístění hor.1-4 za další 1 km | m3 | 5.8 |  | 0 |  |  | základní |  | 0 | 0 | 0 | 0 | 0 | 4 | K | 1 | ROZPOCET | 0 | 0 | 0 | 0 | 0 | 1 | 0 | 4 | 20
| P |  | Poznámka k položce: 0,58x10 = 5,80 m3 | [14 empty] | P | 1
11 | K | 171201201R00 | Uložení sypaniny na skl.-sypanina na výšku přes 2m | m3 | 0.58 |  | 0 |  |  | základní |  | 0 | 0 | 0 | 0 | 0 | 4 | K | 1 | ROZPOCET | 0 | 0 | 0 | 0 | 0 | 1 | 0 | 4 | 22
| P |  | Poznámka k položce: Uložení sypaniny na dočasnou skládku tak, že na 1m2 plochy připadá přes 2 m3 výkopku nebo ornice. Odvoz přebytečné zeminy na skládku: výkop pro potrubí: (3,12 + 3,12) - 5,66 = 0,58 m3 | [14 empty] | P | 1
12 | K | 174101101R00 | Zásyp jam, rýh, šachet se zhutněním | m3 | 5.66 |  | 0 |  |  | základní |  | 0 | 0 | 0 | 0 | 0 | 4 | K | 1 | ROZPOCET | 0 | 0 | 0 | 0 | 0 | 1 | 0 | 4 | 24
| P |  | Poznámka k položce: Zásyp sypaninou z jakékoliv horniny s uložením výkopku po vrstvách, se zhutněním. jáma pro napojení: 1x1x1,5 = 1,5 m3 rýha na potrubí STL přípojky: 6,5x0,8x(1,2-0,4) = 4,16 m3 1,5 + 4,16 = 5,66 m3 | [14 empty] | P | 1
13 | K | 175101101R00 | Obsyp potrubí bez prohození sypaniny | m3 | 1.56 |  | 0 |  |  | základní |  | 0 | 0 | 0 | 0 | 0 | 4 | K | 1 | ROZPOCET | 0 | 0 | 0 | 0 | 0 | 1 | 0 | 4 | 26
| P |  | Poznámka k položce: Obsyp potrubí sypaninou z vhodných hornin tř. 1-4 nebo materiálem připraveným podél výkopu ve vzdálenosti do 3,0m od jeho kraje, pro jakoukoliv hloubku výkopu a jakoukoliv míru zhutnění. STL přípojka: 6,5x0,8x0,3 = 1,56 m3 | [14 empty] | P | 1
14 | K | 583314007R | Kamenivo těžené frakce 4/8 E Jihomor. kraj | t | 2.95 |  | 0 |  |  | základní |  | 0 | 0 | 0 | 0 | 0 | 4 | K | 1 | ROZPOCET | 0 | 0 | 0 | 0 | 0 | 1 | 0 | 4 | 28
| P |  | Poznámka k položce: Obsyp potrubí 6,5x0,8x0,3 = 1,56 1,56x1,89 = 2,95 t | [14 empty] | P | 1
15 | K | 199000005R00 | Poplatek za skládku zeminy 1- 4, skupina 17 05 04 z katalogu odpadů | t | 1.102 |  | 0 |  |  | základní |  | 0 | 0 | 0 | 0 | 0 | 4 | K | 1 | ROZPOCET | 0 | 0 | 0 | 0 | 0 | 1 | 0 | 4 | 30
| P |  | Poznámka k položce: odvoz přebytečné zeminy na skládku: výkop pro potrubí: 3,12 + 3,12 = 6,24 m3 odpočet zpětného zásypu: -5,66 m3 6,24 - 5,66 = 0,58x1,9 = 1,102 t | [14 empty] | P | 1
| D | 4 | Vodorovné konstrukce |  |  |  | 0 |  |  |  |  | 0 |  | 0 |  | 0 | 1 | D | 0 | ROZPOCET | [6 empty] | 0
16 | K | 451572111R00 | Lože pod potrubí z kameniva těženého 0 - 4 mm, v otevřeném výkopu | m3 | 0.52 |  | 0 |  |  | základní |  | 0 | 0 | 0 | 0 | 0 | 4 | K | 1 | ROZPOCET | 0 | 0 | 0 | 0 | 0 | 1 | 0 | 4 | 32
| P |  | Poznámka k položce: v otevřeném výkopu, lože pod potrubí tl. 100 mm 6,5x0,8x0,1 = 0,52 m3 | [14 empty] | P | 1
| D | 8 | Trubní vedení |  |  |  | 0 |  |  |  |  | 0 |  | 0 |  | 0 | 1 | D | 0 | ROZPOCET | [6 empty] | 0
17 | K | 28613952.AR | Trubka tlaková plyn d 32x3,0 mm PE100 SDR 11, STL přípojka | m | 8.25 |  | 0 |  |  | základní |  | 0 | 0 | 0 | 0 | 0 | 4 | K | 1 | ROZPOCET | 0 | 0 | 0 | 0 | 0 | 1 | 0 | 4 | 34
| P |  | Poznámka k položce: 7,5 (vč. stoupací části) x 1,1 = 8,25 m | [14 empty] | P | 1
18 | K | 28653322.AR | Koleno 90° elektrosvařovací d 32 mm, STL přípojka plynu | kus | 2 |  | 0 |  |  | základní |  | 0 | 0 | 0 | 0 | 0 | 4 | K | 1 | ROZPOCET | 0 | 0 | 0 | 0 | 0 | 1 | 0 | 4 | 36
19 | K | 28653070.AR | Přechodka kov-plastPE-měď ISIFLO D 32x1" | kus | 1 |  | 0 |  |  | základní |  | 0 | 0 | 0 | 0 | 0 | 4 | K | 1 | ROZPOCET | 0 | 0 | 0 | 0 | 0 | 1 | 0 | 4 | 38
20 | K | 28613102.MR | Elektrospojka d 32 mm SDR 11 PE 100 | kus | 1 |  | 0 |  |  | základní |  | 0 | 0 | 0 | 0 | 0 | 4 | K | 1 | ROZPOCET | 0 | 0 | 0 | 0 | 0 | 1 | 0 | 4 | 40
21 | K | 28653240.AR | Držák objímky A (pro spojku ISIFLO) zadní | kus | 1 |  | 0 |  |  | základní |  | 0 | 0 | 0 | 0 | 0 | 4 | K | 1 | ROZPOCET | 0 | 0 | 0 | 0 | 0 | 1 | 0 | 4 | 42
22 | K | 28653233.AR | Objímka 32 S (pro spojku ISIFLO) plyn | kus | 1 |  | 0 |  |  | základní |  | 0 | 0 | 0 | 0 | 0 | 4 | K | 1 | ROZPOCET | 0 | 0 | 0 | 0 | 0 | 1 | 0 | 4 | 44
23 | K | 42237025.AR | Kohout kulový 1" plyn, HUP | kus | 1 |  | 0 |  |  | základní |  | 0 | 0 | 0 | 0 | 0 | 4 | K | 1 | ROZPOCET | 0 | 0 | 0 | 0 | 0 | 1 | 0 | 4 | 46
| D | 90 | Přípočty |  |  |  | 0 |  |  |  |  | 0 |  | 0 |  | 0 | 1 | D | 0 | ROZPOCET | [6 empty] | 0
24 | K | 900 R00 | HZS - Revize plynového zařízení | soubor | 1 |  | 0 |  |  | základní |  | 0 | 0 | 0 | 0 | 0 | 4 | K | 1 | ROZPOCET | 0 | 0 | 0 | 0 | 0 | 1 | 0 | 4 | 48
25 | K | 90_1 | Odpojení a propoj na stávající přípojku | soubor | 1 |  | 0 |  |  | základní |  | 0 | 0 | 0 | 0 | 0 | 4 | K | 1 | ROZPOCET | 0 | 0 | 0 | 0 | 0 | 1 | 0 | 4 | 50
| P |  | Poznámka k položce: Odpojení stávající části STL přípojky OC DN25 a napojení na stávající část PE d32. Propoj a odpoj proveden dle schváleného pracovního postupu GasNet služby s.r.o. | [14 empty] | P | 1
| D | 99 | Staveništní přesun hmot |  |  |  | 0 |  |  |  |  | 0 |  | 0 |  | 0 | 1 | D | 0 | ROZPOCET | [6 empty] | 0
26 | K | 998276101R00 | Přesun hmot, trubní vedení plastová, otevř. výkop | t | 0.01 |  | 0 |  |  | základní |  | 0 | 0 | 0 | 0 | 0 | 4 | K | 1 | ROZPOCET | 0 | 0 | 0 | 0 | 0 | 1 | 0 | 4 | 52
| D | 733 | Rozvod potrubí |  |  |  | 0 |  |  |  |  | 0 |  | 0 |  | 0 | 2 | D | 0 | ROZPOCET | [6 empty] | 0
27 | K | 733200010RA0 | Demontáž potrubí ocelového do DN 40 | m | 2 |  | 0 |  |  | základní |  | 0 | 0 | 0 | 0 | 0 | 16 | K | 1 | ROZPOCET | 0 | 0 | 0 | 0 | 0 | 1 | 0 | 16 | 54
| P |  | Poznámka k položce: Demontáž stávající části STL přípojky OC DN25 v délce cca 2,0 m. | [14 empty] | P | 1
28 | K | 733-01 VL | Demontáž stávajícího vystrojení pilíře | soubor | 1 |  | 0 |  |  | základní |  | 0 | 0 | 0 | 0 | 0 | 16 | K | 1 | ROZPOCET | 0 | 0 | 0 | 0 | 0 | 1 | 0 | 16 | 56
| P |  | Poznámka k položce: Odpojení stávajícího uzávěru HUP, regulátoru a fakturačního plynoměru G16 vč. demontáže potrubí. | [14 empty] | P | 1
| D | M21 | Elektromontáže |  |  |  | 0 |  |  |  |  | 0 |  | 0 |  | 0 | 1 | D | 0 | ROZPOCET | [6 empty] | 0
29 | K | 210800545RT1 | Vodič CY 2,5 mm2 uložený pevně, včetně dodávky vodiče CY 2,5 | m | 9 |  | 0 |  |  | základní |  | 0 | 0 | 0 | 0 | 0 | 4 | K | 1 | ROZPOCET | 0 | 0 | 0 | 0 | 0 | 1 | 0 | 4 | 58
| D | M23 | Montáže potrubí |  |  |  | 0 |  |  |  |  | 0 |  | 0 |  | 0 | 1 | D | 0 | ROZPOCET | [6 empty] | 0
30 | K | 230180011R00 | Montáž trub z plastických hmot PE, PP, 32 x 3,0, STL přípojka | m | 8.25 |  | 0 |  |  | základní |  | 0 | 0 | 0 | 0 | 0 | 4 | K | 1 | ROZPOCET | 0 | 0 | 0 | 0 | 0 | 1 | 0 | 4 | 60
31 | K | 230180066R00 | Montáž trubních dílů PE, PP, D 32 | kus | 2 |  | 0 |  |  | základní |  | 0 | 0 | 0 | 0 | 0 | 4 | K | 1 | ROZPOCET | 0 | 0 | 0 | 0 | 0 | 1 | 0 | 4 | 62
32 | K | 723239103R00 | Montáž plynovodních armatur, 2 závity, G 1, HUP | kus | 1 |  | 0 |  |  | základní |  | 0 | 0 | 0 | 0 | 0 | 4 | K | 1 | ROZPOCET | 0 | 0 | 0 | 0 | 0 | 1 | 0 | 4 | 64
33 | K | 230230016R00 | Hlavní tlaková zkouška vzduchem 0,6 MPa, DN 50 | m | 8.5 |  | 0 |  |  | základní |  | 0 | 0 | 0 | 0 | 0 | 4 | K | 1 | ROZPOCET | 0 | 0 | 0 | 0 | 0 | 1 | 0 | 4 | 66
34 | K | 230170001R00 | Příprava pro zkoušku těsnosti, DN do 40 | sada | 2 |  | 0 |  |  | základní |  | 0 | 0 | 0 | 0 | 0 | 4 | K | 1 | ROZPOCET | 0 | 0 | 0 | 0 | 0 | 1 | 0 | 4 | 68
35 | K | 230170011R00 | Zkouška těsnosti potrubí, DN do 40 | m | 8.5 |  | 0 |  |  | základní |  | 0 | 0 | 0 | 0 | 0 | 4 | K | 1 | ROZPOCET | 0 | 0 | 0 | 0 | 0 | 1 | 0 | 4 | 70
36 | K | 230250002R00 | Montáž kontrolních vývodů, napěť. zemního KVZ | kus | 2 |  | 0 |  |  | základní |  | 0 | 0 | 0 | 0 | 0 | 4 | K | 1 | ROZPOCET | 0 | 0 | 0 | 0 | 0 | 1 | 0 | 4 | 72
| D | M46 | Zemní práce při montážích |  |  |  | 0 |  |  |  |  | 0 |  | 0 |  | 0 | 1 | D | 0 | ROZPOCET | [6 empty] | 0
37 | K | 460490012R00 | Fólie výstražná z PVC, šířka 33 cm | m | 6.5 |  | 0 |  |  | základní |  | 0 | 0 | 0 | 0 | 0 | 4 | K | 1 | ROZPOCET | 0 | 0 | 0 | 0 | 0 | 1 | 0 | 4 | 74
38 | K | 460310201R00 | Kladení 1 kabelu pomocí KAELBLE v hornině 1-4 | m | 8.25 |  | 0 |  |  | základní |  | 0 | 0 | 0 | 0 | 0 | 4 | K | 1 | ROZPOCET | 0 | 0 | 0 | 0 | 0 | 1 | 0 | 4 | 76
| D | 01 | Ostatní |  |  |  | 0 |  |  |  |  | 0 |  | 0 |  | 0 | 1 | D | 0 | ROZPOCET | [6 empty] | 0
39 | K | 01-01_VL | Uzemnění potrubí | hod | 3 |  | 0 |  |  | základní |  | 0 | 0 | 0 | 0 | 0 | 4 | K | 1 | ROZPOCET | 0 | 0 | 0 | 0 | 0 | 1 | 0 | 4 | 84
40 | K | 01-02_VL | Pilíř-skříň pro HUP, regulaci a měření plynu | kus | 1 |  | 0 |  |  | základní |  | 0 | 0 | 0 | 0 | 0 | 4 | K | 1 | ROZPOCET | 0 | 0 | 0 | 0 | 0 | 1 | 0 | 4 | 86
| P |  | Poznámka k položce: Vnitřní velikost pilíře 600x600x250xmm s dvířky s větracími otvory. Materiál pilíře upřesněn při stavbě dle požadavku investora. | [14 empty] | P | 1
41 | K | 01_03 VL | Demontáž stávajícího pilíře | kus | 1 |  | 0 |  |  | základní |  | 0 | 0 | 0 | 0 | 0 | 4 | K | 1 | ROZPOCET | 0 | 0 | 0 | 0 | 0 | 1 | 0 | 4 | 88
42 | K | 899712111R00 | Orientační tabulky "PLYN" | kus | 1 |  | 0 |  |  | základní |  | 0 | 0 | 0 | 0 | 0 | 4 | K | 1 | ROZPOCET | 0 | 0 | 0 | 0 | 0 | 1 | 0 | 4 | 90

## D.105 - Vodovodní a kanal...
{7e88983a-e7a0-4a50-88d7-53a533fff20a}
2
| KRYCÍ LIST SOUPISU PRACÍ | [7 empty] | v --- níže se nacházejí doplnkové a pomocné údaje k sestavám --- v | [8 empty] | False
Stavba:
Revitalizace budovy a úpravy areálu TS HB
Objekt:
D.105 - Vodovodní a kanalizační přípojka
| KSO: |  |  |  |  | CC-CZ:
| Místo: |  | Bělohradská 3582, Havlíčkův Brod 580 01 |  |  | Datum: | 8. 1. 2026
| Zadavatel: |  |  |  |  | IČ:
DIČ:
| Uchazeč: |  |  |  |  | IČ: | Vyplň údaj
|  | Vyplň údaj |  |  |  | DIČ: | Vyplň údaj
| Projektant: |  |  |  |  | IČ: | 25285122
|  | STAVOTHERM - PROJEKCE, spol. s r.o. |  |  |  | DIČ: | CZ25285122
| Zpracovatel: |  |  |  |  | IČ:
DIČ:
Poznámka:
| Cena bez DPH | [5 empty] | 0
|  |  | Základ daně |  |  | Sazba daně | Výše daně
| DPH | základní | 0 |  |  | 21% | 0
|  | snížená | 0 |  |  | 12% | 0
|  | zákl. přenesená | 0 |  |  | 21% | 0
|  | sníž. přenesená | 0 |  |  | 12% | 0
|  | nulová | 0 |  |  | 0% | 0
| Cena s DPH |  |  | v | CZK |  | 0
| Projektant |  |  | Zpracovatel
| Datum a podpis: |  | Razítko | Datum a podpis: |  |  | Razítko
| Objednavatel |  |  | Uchazeč
| Datum a podpis: |  | Razítko | Datum a podpis: |  |  | Razítko
REKAPITULACE ČLENĚNÍ SOUPISU PRACÍ
Stavba:
Revitalizace budovy a úpravy areálu TS HB
Objekt:
D.105 - Vodovodní a kanalizační přípojka
Místo: |  |  | Bělohradská 3582, Havlíčkův Brod 580 01 |  |  | Datum: | 8. 1. 2026
Zadavatel: | [5 empty] | Projektant: | STAVOTHERM - PROJEKCE, spol. s r.o.
Uchazeč: |  |  | Vyplň údaj |  |  | Zpracovatel:
Kód dílu - Popis | [6 empty] | Cena celkem [CZK]
Náklady ze soupisu prací | [6 empty] | 0 | [11 empty] | -1
| 1 - Zemní práce | [5 empty] | 0
| 4 - Vodorovné konstrukce | [5 empty] | 0
| 8 - Trubní vedení | [5 empty] | 0
| 99 - Staveništní přesun hmot | [5 empty] | 0
| 721 - Vnitřní kanalizace | [5 empty] | 0
| M22 - Montáž sdělovací a zabezp.tech | [5 empty] | 0
| M23 - Montáže potrubí | [5 empty] | 0
| VN - Vedlejší náklady | [5 empty] | 0
SOUPIS PRACÍ
Stavba:
Revitalizace budovy a úpravy areálu TS HB
Objekt:
D.105 - Vodovodní a kanalizační přípojka
Místo: |  |  | Bělohradská 3582, Havlíčkův Brod 580 01 |  |  | Datum: | 8. 1. 2026
Zadavatel: | [5 empty] | Projektant: | STAVOTHERM - PROJEKCE, spol. s r.o.
Uchazeč: |  |  | Vyplň údaj |  |  | Zpracovatel:
PČ | Typ | Kód | Popis | MJ | Množství | J.cena [CZK] | Cena celkem [CZK] | Cenová soustava |  | DPH | J. Nh [h] | Nh celkem [h] | J. hmotnost [t] | Hmotnost celkem [t] | J. suť [t] | Suť Celkem [t]
Náklady soupisu celkem | [6 empty] | 0 |  |  |  |  | 0 |  | 0 |  | 0 |  | D | -1 | [10 empty] | 0
| D | 1 | Zemní práce |  |  |  | 0 |  |  |  |  | 0 |  | 0 |  | 0 | 1 | D | 0 |  |  |  | ROZPOCET | [6 empty] | 0
1 | K | 131100110RAB | Hloubení zapažených jam v hornině1-4, pažení, odvoz do 5 km, uložení na skládku | m3 | 21.315 |  | 0 |  |  | základní |  | 0 | 0 | 0 | 0 | 0 | 4 | K | 1 |  |  |  | ROZPOCET | 0 | 0 | 0 | 0 | 0 | 1 | 0 | 4 | 2
| VV |  | 3,5*2,9*2,1 |  | 21.315 | [12 empty] | VV | 1 | 2 | True | 0 | ROZPOCET
| VV |  | Součet |  | 21.315 | [12 empty] | VV | 1 | 4 | True | 1 | ROZPOCET
2 | K | 132200112RAB | Hloubení zapaž.rýh šířky.do 200 cm v hornině.1-4, pažení, odvoz 5 km, uložení na skládku | m3 | 145.665 |  | 0 |  |  | základní |  | 0 | 0 | 0 | 0 | 0 | 4 | K | 1 |  |  |  | ROZPOCET | 0 | 0 | 0 | 0 | 0 | 1 | 0 | 4 | 4
3 | K | 132200110RAB | Hloubení zapaž. rýh šířky do 60 cm v hornině.1-2, pažení, odvoz 5 km, uložení na skládku | m3 | 44.1 |  | 0 |  |  | základní |  | 0 | 0 | 0 | 0 | 0 | 4 | K | 1 |  |  |  | ROZPOCET | 0 | 0 | 0 | 0 | 0 | 1 | 0 | 4 | 6
4 | K | 174100050RAC | Zásyp jam,rýh a šachet štěrkopískem, dovoz štěrkopísku ze vzdálenosti 10 km | m3 | 114.62 |  | 0 |  |  | základní |  | 0 | 0 | 0 | 0 | 0 | 4 | K | 1 |  |  |  | ROZPOCET | 0 | 0 | 0 | 0 | 0 | 1 | 0 | 4 | 8
5 | K | 175100020RAC | Obsyp potrubí štěrkopískem, dovoz štěrkopísku ze vzdálenosti 10 km | m3 | 60.075 |  | 0 |  |  | základní |  | 0 | 0 | 0 | 0 | 0 | 4 | K | 1 |  |  |  | ROZPOCET | 0 | 0 | 0 | 0 | 0 | 1 | 0 | 4 | 10
| VV |  | (50+83,5)*0,9*0,5 |  | 60.075 | [12 empty] | VV | 1 | 2 | True | 0 | ROZPOCET
| VV |  | Součet |  | 60.075 | [12 empty] | VV | 1 | 4 | True | 1 | ROZPOCET
6 | K | 175200022RAC | Obsyp objektu štěrkopískem, dovoz štěrkopísku ze vzdálenosti 10 km | m3 | 5.175 |  | 0 |  |  | základní |  | 0 | 0 | 0 | 0 | 0 | 4 | K | 1 |  |  |  | ROZPOCET | 0 | 0 | 0 | 0 | 0 | 1 | 0 | 4 | 12
| VV |  | 2*2,9*1,5*0,25 |  | 2.175 | [12 empty] | VV | 1 | 2 | True | 0 | ROZPOCET
| VV |  | 2*4*1,5*0,25 |  | 3 | [12 empty] | VV | 1 | 2 | True | 0 | ROZPOCET
| VV |  | Součet |  | 5.175 | [12 empty] | VV | 1 | 4 | True | 1 | ROZPOCET
| D | 4 | Vodorovné konstrukce |  |  |  | 0 |  |  |  |  | 0 |  | 0 |  | 0 | 1 | D | 0 |  |  |  | ROZPOCET | [6 empty] | 0
7 | K | 451572111R00 | Lože pod potrubí z kameniva těženého 0 - 4 mm, pro vodovod | m3 | 3.09 |  | 0 |  |  | základní |  | 0 | 0 | 0 | 0 | 0 | 4 | K | 1 |  |  |  | ROZPOCET | 0 | 0 | 0 | 0 | 0 | 1 | 0 | 4 | 14
| VV |  | 0,6*0,1*51,5 |  | 3.09 | [12 empty] | VV | 1 | 2 | True | 0 | ROZPOCET
| VV |  | Součet |  | 3.09 | [12 empty] | VV | 1 | 4 | True | 1 | ROZPOCET
8 | K | 451573111R00 | Lože pod potrubí ze štěrkopísku do 63 mm, pro kanalizaci | m3 | 11.97 |  | 0 |  |  | základní |  | 0 | 0 | 0 | 0 | 0 | 4 | K | 1 |  |  |  | ROZPOCET | 0 | 0 | 0 | 0 | 0 | 1 | 0 | 4 | 16
9 | K | 59226 | Betonová nádrž objem 8m3, 3mx2,4mx1,5m | kus | 1 |  | 0 |  |  | základní |  | 0 | 0 | 0 | 0 | 0 | 4 | K | 1 |  |  |  | ROZPOCET | 0 | 0 | 0 | 0 | 0 | 1 | 0 | 4 | 18
| D | 8 | Trubní vedení |  |  |  | 0 |  |  |  |  | 0 |  | 0 |  | 0 | 1 | D | 0 |  |  |  | ROZPOCET | [6 empty] | 0
10 | K | 892241111R00 | Tlaková zkouška vodovodního potrubí DN 80 | m | 51.5 |  | 0 |  |  | základní |  | 0 | 0 | 0 | 0 | 0 | 4 | K | 1 |  |  |  | ROZPOCET | 0 | 0 | 0 | 0 | 0 | 1 | 0 | 4 | 20
11 | K | 892571111R00 | Zkouška těsnosti kanalizace DN do 200, vodou | m | 133 |  | 0 |  |  | základní |  | 0 | 0 | 0 | 0 | 0 | 4 | K | 1 |  |  |  | ROZPOCET | 0 | 0 | 0 | 0 | 0 | 1 | 0 | 4 | 22
| VV |  | 83+50 |  | 133 | [12 empty] | VV | 1 | 2 | True | 0 | ROZPOCET
| VV |  | Součet |  | 133 | [12 empty] | VV | 1 | 4 | True | 1 | ROZPOCET
12 | K | 894432112R00 | Osazení plastové šachty revizní prům.425 mm, Wavin | kus | 7 |  | 0 |  |  | základní |  | 0 | 0 | 0 | 0 | 0 | 4 | K | 1 |  |  |  | ROZPOCET | 0 | 0 | 0 | 0 | 0 | 1 | 0 | 4 | 24
13 | K | 899102111RT2 | Osazení poklopu s rámem do 100 kg, včetně dodávky poklopu lit. s rámem 600 x 600 | kus | 1 |  | 0 |  |  | základní |  | 0 | 0 | 0 | 0 | 0 | 4 | K | 1 |  |  |  | ROZPOCET | 0 | 0 | 0 | 0 | 0 | 1 | 0 | 4 | 26
14 | K | 899101111RT2 | Osazení poklopu s rámem do 50 kg, včetně dodávky poklopu lit. s rámem 300 x 300 | kus | 7 |  | 0 |  |  | základní |  | 0 | 0 | 0 | 0 | 0 | 4 | K | 1 |  |  |  | ROZPOCET | 0 | 0 | 0 | 0 | 0 | 1 | 0 | 4 | 28
15 | K | 899712111R00 | Orientační tabulky na zdivu | kus | 1 |  | 0 |  |  | základní |  | 0 | 0 | 0 | 0 | 0 | 4 | K | 1 |  |  |  | ROZPOCET | 0 | 0 | 0 | 0 | 0 | 1 | 0 | 4 | 30
16 | K | 899731114R00 | Vodič signalizační CYY 6 mm2 | m | 51 |  | 0 |  |  | základní |  | 0 | 0 | 0 | 0 | 0 | 4 | K | 1 |  |  |  | ROZPOCET | 0 | 0 | 0 | 0 | 0 | 1 | 0 | 4 | 32
17 | K | 857601101R00 | Montáž tvarovek jednoosých, tvárná litina DN 80 | kus | 2 |  | 0 |  |  | základní |  | 0 | 0 | 0 | 0 | 0 | 4 | K | 1 |  |  |  | ROZPOCET | 0 | 0 | 0 | 0 | 0 | 1 | 0 | 4 | 34
18 | K | 857701101R00 | Montáž tvarovek odbočných, tvárná litina DN 80 | kus | 2 |  | 0 |  |  | základní |  | 0 | 0 | 0 | 0 | 0 | 4 | K | 1 |  |  |  | ROZPOCET | 0 | 0 | 0 | 0 | 0 | 1 | 0 | 4 | 36
19 | K | 879172199R00 | Příplatek za montáž vodovodních přípojek DN 32-80 | kus | 1 |  | 0 |  |  | základní |  | 0 | 0 | 0 | 0 | 0 | 4 | K | 1 |  |  |  | ROZPOCET | 0 | 0 | 0 | 0 | 0 | 1 | 0 | 4 | 38
20 | K | 891211111R00 | Montáž vodovodních šoupátek ve výkopu DN 50 | kus | 1 |  | 0 |  |  | základní |  | 0 | 0 | 0 | 0 | 0 | 4 | K | 1 |  |  |  | ROZPOCET | 0 | 0 | 0 | 0 | 0 | 1 | 0 | 4 | 40
21 | K | 871353121R00 | Montáž trub z plastu, gumový kroužek, DN 200 | m | 133 |  | 0 |  |  | základní |  | 0 | 0 | 0 | 0 | 0 | 4 | K | 1 |  |  |  | ROZPOCET | 0 | 0 | 0 | 0 | 0 | 1 | 0 | 4 | 42
| VV |  | 83+50 |  | 133 | [12 empty] | VV | 1 | 2 | True | 0 | ROZPOCET
| VV |  | Součet |  | 133 | [12 empty] | VV | 1 | 4 | True | 1 | ROZPOCET
22 | K | 851601104R00 | Montáž potrubí tlakového, tvárná litina DN 150 | m | 6 |  | 0 |  |  | základní |  | 0 | 0 | 0 | 0 | 0 | 4 | K | 1 |  |  |  | ROZPOCET | 0 | 0 | 0 | 0 | 0 | 1 | 0 | 4 | 44
23 | K | 55118034R | Souprava vodoměrná BRUSE 19.61.190.64 6/4"x6/4", pro vodoměr Qn 6 | kus | 1 |  | 0 |  |  | základní |  | 0 | 0 | 0 | 0 | 0 | 4 | K | 1 |  |  |  | ROZPOCET | 0 | 0 | 0 | 0 | 0 | 1 | 0 | 4 | 46
| D | 99 | Staveništní přesun hmot |  |  |  | 0 |  |  |  |  | 0 |  | 0 |  | 0 | 1 | D | 0 |  |  |  | ROZPOCET | [6 empty] | 0
24 | K | 998276101R00 | Přesun hmot, trubní vedení plastová, otevř. výkop | t | 37.099 |  | 0 |  |  | základní |  | 0 | 0 | 0 | 0 | 0 | 4 | K | 1 |  |  |  | ROZPOCET | 0 | 0 | 0 | 0 | 0 | 1 | 0 | 4 | 48
| VV |  | 35,535+0,17771+1,38605 |  | 37.099 | [12 empty] | VV | 1 | 2 | True | 0 | ROZPOCET
| VV |  | Součet |  | 37.099 | [12 empty] | VV | 1 | 4 | True | 1 | ROZPOCET
25 | K | 998276118R00 | Přesun hmot, trubní vedení plastová, příplatek 5km | t | 37.099 |  | 0 |  |  | základní |  | 0 | 0 | 0 | 0 | 0 | 4 | K | 1 |  |  |  | ROZPOCET | 0 | 0 | 0 | 0 | 0 | 1 | 0 | 4 | 50
26 | K | 99814.R00 | Přesun hmot, nádrže beton. monolit. přípl. do 5 km, přeprava a montáž ( Vysočina) | sb | 1 |  | 0 |  |  | základní |  | 0 | 0 | 0 | 0 | 0 | 4 | K | 1 |  |  |  | ROZPOCET | 0 | 0 | 0 | 0 | 0 | 1 | 0 | 4 | 52
| D | 721 | Vnitřní kanalizace |  |  |  | 0 |  |  |  |  | 0 |  | 0 |  | 0 | 2 | D | 0 |  |  |  | ROZPOCET | [6 empty] | 0
27 | K | 721263001RT4 | Uzávěr zpětný automatický, koncová nerezová klapka D 200 mm | kus | 1 |  | 0 |  |  | základní |  | 0 | 0 | 0 | 0 | 0 | 16 | K | 1 |  |  |  | ROZPOCET | 0 | 0 | 0 | 0 | 0 | 1 | 0 | 16 | 54
| D | M22 | Montáž sdělovací a zabezp.tech |  |  |  | 0 |  |  |  |  | 0 |  | 0 |  | 0 | 1 | D | 0 |  |  |  | ROZPOCET | [6 empty] | 0
28 | K | 222260548R00 | Trubka KOPOFLEX 90 na povrchu | m | 2 |  | 0 |  |  | základní |  | 0 | 0 | 0 | 0 | 0 | 4 | K | 1 |  |  |  | ROZPOCET | 0 | 0 | 0 | 0 | 0 | 1 | 0 | 4 | 56
| D | M23 | Montáže potrubí |  |  |  | 0 |  |  |  |  | 0 |  | 0 |  | 0 | 1 | D | 0 |  |  |  | ROZPOCET | [6 empty] | 0
29 | K | 230180022R00 | Montáž trub z plastických hmot PE, PP, 63 x 5,7 | m | 51.5 |  | 0 |  |  | základní |  | 0 | 0 | 0 | 0 | 0 | 4 | K | 1 |  |  |  | ROZPOCET | 0 | 0 | 0 | 0 | 0 | 1 | 0 | 4 | 58
30 | K | 230170012R00 | Zkouška těsnosti potrubí, DN 50 - 80 | m | 51.5 |  | 0 |  |  | základní |  | 0 | 0 | 0 | 0 | 0 | 4 | K | 1 |  |  |  | ROZPOCET | 0 | 0 | 0 | 0 | 0 | 1 | 0 | 4 | 60
31 | K | 286114013R | Trubka kanalizační ULTRA-SOLID PVC SN12 200x6000mm, hladká PVC-U, oranžová | kus | 25 |  | 0 |  |  | základní |  | 0 | 0 | 0 | 0 | 0 | 4 | K | 1 |  |  |  | ROZPOCET | 0 | 0 | 0 | 0 | 0 | 1 | 0 | 4 | 62
32 | K | 286971491R | Roura šachtová korugovaná bez hrdla 400/2000 mm, RŠ DN400 | kus | 7 |  | 0 |  |  | základní |  | 0 | 0 | 0 | 0 | 0 | 4 | K | 1 |  |  |  | ROZPOCET | 0 | 0 | 0 | 0 | 0 | 1 | 0 | 4 | 64
33 | K | 286971682R | Dno šachtové výkyvné 425/200 typ T pro KG | kus | 4 |  | 0 |  |  | základní |  | 0 | 0 | 0 | 0 | 0 | 4 | K | 1 |  |  |  | ROZPOCET | 0 | 0 | 0 | 0 | 0 | 1 | 0 | 4 | 66
34 | K | 286971683R | Dno šachtové výkyvné 425/200 typ X pro KG | kus | 3 |  | 0 |  |  | základní |  | 0 | 0 | 0 | 0 | 0 | 4 | K | 1 |  |  |  | ROZPOCET | 0 | 0 | 0 | 0 | 0 | 1 | 0 | 4 | 68
35 | K | 55241701R | Poklop litina 425/1,5 t do šachtové roury Wavin, Tegra 425 | kus | 7 |  | 0 |  |  | základní |  | 0 | 0 | 0 | 0 | 0 | 4 | K | 1 |  |  |  | ROZPOCET | 0 | 0 | 0 | 0 | 0 | 1 | 0 | 4 | 70
36 | K | 42200750R | Poklop uliční šoupátkový 1750 - voda | kus | 1 |  | 0 |  |  | základní |  | 0 | 0 | 0 | 0 | 0 | 4 | K | 1 |  |  |  | ROZPOCET | 0 | 0 | 0 | 0 | 0 | 1 | 0 | 4 | 72
37 | K | 42227615R | Šoupátko AVK přípojkové přímé, DN 50 | kus | 1 |  | 0 |  |  | základní |  | 0 | 0 | 0 | 0 | 0 | 4 | K | 1 |  |  |  | ROZPOCET | 0 | 0 | 0 | 0 | 0 | 1 | 0 | 4 | 74
38 | K | 422913302R | Souprava zemní AVK teleskopická DN 40-50,max.1,75m | kus | 1 |  | 0 |  |  | základní |  | 0 | 0 | 0 | 0 | 0 | 4 | K | 1 |  |  |  | ROZPOCET | 0 | 0 | 0 | 0 | 0 | 1 | 0 | 4 | 76
39 | K | 42291510R | Deska podkladová AVK pod poklopy 7.2.10 | kus | 1 |  | 0 |  |  | základní |  | 0 | 0 | 0 | 0 | 0 | 4 | K | 1 |  |  |  | ROZPOCET | 0 | 0 | 0 | 0 | 0 | 1 | 0 | 4 | 78
40 | K | 42273512R | Pás navrtávací, kulový kohout DN80-500,G2", pro potrubí z oceli, betonu a litiny | kus | 1 |  | 0 |  |  | základní |  | 0 | 0 | 0 | 0 | 0 | 4 | K | 1 |  |  |  | ROZPOCET | 0 | 0 | 0 | 0 | 0 | 1 | 0 | 4 | 80
41 | K | 28613048.MR | Koleno 90° d 63 mm PE 100 +GF+ | kus | 1 |  | 0 |  |  | základní |  | 0 | 0 | 0 | 0 | 0 | 4 | K | 1 |  |  |  | ROZPOCET | 0 | 0 | 0 | 0 | 0 | 1 | 0 | 4 | 82
42 | K | 28613783R | Trubka tlaková PE HD (PE100) d 63 x 5,8 mm PN 16 | m | 51.5 |  | 0 |  |  | základní |  | 0 | 0 | 0 | 0 | 0 | 4 | K | 1 |  |  |  | ROZPOCET | 0 | 0 | 0 | 0 | 0 | 1 | 0 | 4 | 84
43 | K | 28653596R | Nákružek lemový tlakový PE HD (lPE) d 63 mm | kus | 2 |  | 0 |  |  | základní |  | 0 | 0 | 0 | 0 | 0 | 4 | K | 1 |  |  |  | ROZPOCET | 0 | 0 | 0 | 0 | 0 | 1 | 0 | 4 | 86
44 | K | 5526009700R | Koleno přír.s patkou N DN 50 | kus | 1 |  | 0 |  |  | základní |  | 0 | 0 | 0 | 0 | 0 | 4 | K | 1 |  |  |  | ROZPOCET | 0 | 0 | 0 | 0 | 0 | 1 | 0 | 4 | 88
45 | K | 552599811R | Koleno přírubové Q DN 50-90° EWS | kus | 1 |  | 0 |  |  | základní |  | 0 | 0 | 0 | 0 | 0 | 4 | K | 1 |  |  |  | ROZPOCET | 0 | 0 | 0 | 0 | 0 | 1 | 0 | 4 | 90
46 | K | 552700003R | Trouba vod. litin. STD, L=6,0 m DN 150, pro kanalizaci | kus | 1 |  | 0 |  |  | základní |  | 0 | 0 | 0 | 0 | 0 | 4 | K | 1 |  |  |  | ROZPOCET | 0 | 0 | 0 | 0 | 0 | 1 | 0 | 4 | 92
| D | VN | Vedlejší náklady |  |  |  | 0 |  |  |  |  | 0 |  | 0 |  | 0 | 1 | D | 0 |  |  |  | ROZPOCET | [6 empty] | 0
47 | K | 004111010R | Průzkumné práce pro vodovodní přípojku, zmapování stávajícího stavu,zaslepení potrubí | Soubor | 1 |  | 0 |  |  | základní |  | 0 | 0 | 0 | 0 | 0 | 4 | K | 1 |  |  |  | ROZPOCET | 0 | 0 | 0 | 0 | 0 | 1 | 0 | 4 | 94
48 | K | 004 11-2153.R | Vytyčení a zaměření inženýrských sítí | 100 m | 50 |  | 0 |  |  | základní |  | 0 | 0 | 0 | 0 | 0 | 4 | K | 1 |  |  |  | ROZPOCET | 0 | 0 | 0 | 0 | 0 | 1 | 0 | 4 | 96

## VRN - Vedlejší rozpočtové...
{810636bc-4086-4729-b74e-ee9aac20c1be}
2
| KRYCÍ LIST SOUPISU PRACÍ | [7 empty] | v --- níže se nacházejí doplnkové a pomocné údaje k sestavám --- v | [8 empty] | False
Stavba:
Revitalizace budovy a úpravy areálu TS HB
Objekt:
VRN - Vedlejší rozpočtové náklady
| KSO: |  |  |  |  | CC-CZ:
| Místo: |  | Bělohradská 3582, Havlíčkův Brod 580 01 |  |  | Datum: | 8. 1. 2026
| Zadavatel: |  |  |  |  | IČ:
DIČ:
| Uchazeč: |  |  |  |  | IČ: | Vyplň údaj
|  | Vyplň údaj |  |  |  | DIČ: | Vyplň údaj
| Projektant: |  |  |  |  | IČ: | 25285122
|  | STAVOTHERM - PROJEKCE, spol. s r.o. |  |  |  | DIČ: | CZ25285122
| Zpracovatel: |  |  |  |  | IČ:
DIČ:
Poznámka:
| Cena bez DPH | [5 empty] | 0
|  |  | Základ daně |  |  | Sazba daně | Výše daně
| DPH | základní | 0 |  |  | 21% | 0
|  | snížená | 0 |  |  | 12% | 0
|  | zákl. přenesená | 0 |  |  | 21% | 0
|  | sníž. přenesená | 0 |  |  | 12% | 0
|  | nulová | 0 |  |  | 0% | 0
| Cena s DPH |  |  | v | CZK |  | 0
| Projektant |  |  | Zpracovatel
| Datum a podpis: |  | Razítko | Datum a podpis: |  |  | Razítko
| Objednavatel |  |  | Uchazeč
| Datum a podpis: |  | Razítko | Datum a podpis: |  |  | Razítko
REKAPITULACE ČLENĚNÍ SOUPISU PRACÍ
Stavba:
Revitalizace budovy a úpravy areálu TS HB
Objekt:
VRN - Vedlejší rozpočtové náklady
Místo: |  |  | Bělohradská 3582, Havlíčkův Brod 580 01 |  |  | Datum: | 8. 1. 2026
Zadavatel: | [5 empty] | Projektant: | STAVOTHERM - PROJEKCE, spol. s r.o.
Uchazeč: |  |  | Vyplň údaj |  |  | Zpracovatel:
Kód dílu - Popis | [6 empty] | Cena celkem [CZK]
Náklady ze soupisu prací | [6 empty] | 0 | [11 empty] | -1
| VRN - Vedlejší rozpočtové náklady | [5 empty] | 0
| VRN1 - Průzkumné, zeměměřičské a projektové práce | [5 empty] | 0
| VRN3 - Zařízení staveniště | [5 empty] | 0
| VRN4 - Inženýrská činnost | [5 empty] | 0
| VRN5 - Finanční náklady | [5 empty] | 0
| VRN7 - Provozní vlivy | [5 empty] | 0
| VRN9 - Ostatní náklady | [5 empty] | 0
SOUPIS PRACÍ
Stavba:
Revitalizace budovy a úpravy areálu TS HB
Objekt:
VRN - Vedlejší rozpočtové náklady
Místo: |  |  | Bělohradská 3582, Havlíčkův Brod 580 01 |  |  | Datum: | 8. 1. 2026
Zadavatel: | [5 empty] | Projektant: | STAVOTHERM - PROJEKCE, spol. s r.o.
Uchazeč: |  |  | Vyplň údaj |  |  | Zpracovatel:
PČ | Typ | Kód | Popis | MJ | Množství | J.cena [CZK] | Cena celkem [CZK] | Cenová soustava |  | DPH | J. Nh [h] | Nh celkem [h] | J. hmotnost [t] | Hmotnost celkem [t] | J. suť [t] | Suť Celkem [t]
Náklady soupisu celkem | [6 empty] | 0 |  |  |  |  | 0 |  | 0 |  | 0 |  | D | -1 | [7 empty] | 0
| D | VRN | Vedlejší rozpočtové náklady |  |  |  | 0 |  |  |  |  | 0 |  | 0 |  | 0 | 5 | D | 0 | ROZPOCET | [6 empty] | 0
| D | VRN1 | Průzkumné, zeměměřičské a projektové práce |  |  |  | 0 |  |  |  |  | 0 |  | 0 |  | 0 | 5 | D | 1 | ROZPOCET | [6 empty] | 0
1 | K | 011114000 | Inženýrsko-geologický průzkum | … | 1 |  | 0 | CS ÚRS 2025 02 |  | základní |  | 0 | 0 | 0 | 0 | 0 | 1024 | K | 2 | ROZPOCET | 0 | 0 | 0 | 0 | 0 | 1 | 0 | 1024 | -22898974
| P |  | Poznámka k položce: Účast geologa/geotechnika | [14 empty] | P | 2
2 | K | 012303000 | Zeměměřičské práce při provádění stavby | … | 1 |  | 0 | CS ÚRS 2025 02 |  | základní |  | 0 | 0 | 0 | 0 | 0 | 1024 | K | 2 | ROZPOCET | 0 | 0 | 0 | 0 | 0 | 1 | 0 | 1024 | 1181121596
| P |  | Poznámka k položce: Vytyčení inženýrských sítí, vytýčení stavby, staveniště, vytyčení hranic pozemků. | [14 empty] | P | 2
3 | K | 012414000 | Geometrický plán | … | 1 |  | 0 | CS ÚRS 2025 02 |  | základní |  | 0 | 0 | 0 | 0 | 0 | 1024 | K | 2 | ROZPOCET | 0 | 0 | 0 | 0 | 0 | 1 | 0 | 1024 | 1627149745
| P |  | Poznámka k položce: Pro zápis do KN v plném znění. | [14 empty] | P | 2
4 | K | 012444000 | Geodetické měření skutečného provedení stavby | … | 1 |  | 0 | CS ÚRS 2025 02 |  | základní |  | 0 | 0 | 0 | 0 | 0 | 1024 | K | 2 | ROZPOCET | 0 | 0 | 0 | 0 | 0 | 1 | 0 | 1024 | -550549400
5 | K | 0132540X1 | Výrobní dokumentace | … | 1 |  | 0 |  |  | základní |  | 0 | 0 | 0 | 0 | 0 | 1024 | K | 2 | ROZPOCET | 0 | 0 | 0 | 0 | 0 | 1 | 0 | 1024 | -290803571
| P |  | Poznámka k položce: Dílenská, výrobní a montážní dokumentace zámečnických, truhlářských výrobků a ostatních výrobků PSV. Výkresy vyztužení a kladení výztuže. | [14 empty] | P | 2
6 | K | 013254000 | Dokumentace skutečného provedení stavby | … | 1 |  | 0 | CS ÚRS 2025 02 |  | základní |  | 0 | 0 | 0 | 0 | 0 | 1024 | K | 2 | ROZPOCET | 0 | 0 | 0 | 0 | 0 | 1 | 0 | 1024 | -1045427055
| P |  | Poznámka k položce: Vypracování dokumentace skutečného provedení. Dokumentace skutečného provedení bude vypracována v tištěné verzi a digitální verzi. | [14 empty] | P | 2
7 | K | 013264000 | Dokumentace bouracích prací | … | 1 |  | 0 | CS ÚRS 2025 02 |  | základní |  | 0 | 0 | 0 | 0 | 0 | 1024 | K | 2 | ROZPOCET | 0 | 0 | 0 | 0 | 0 | 1 | 0 | 1024 | 2026243463
8 | K | 013274000 | Pasportizace objektu před započetím prací | … | 1 |  | 0 | CS ÚRS 2025 02 |  | základní |  | 0 | 0 | 0 | 0 | 0 | 1024 | K | 2 | ROZPOCET | 0 | 0 | 0 | 0 | 0 | 1 | 0 | 1024 | 1077399466
| P |  | Poznámka k položce: Včetně pasportizace stávajících přilehlých komunikací. | [14 empty] | P | 2
| D | VRN3 | Zařízení staveniště |  |  |  | 0 |  |  |  |  | 0 |  | 0 |  | 0 | 5 | D | 1 | ROZPOCET | [6 empty] | 0
9 | K | 030001000 | Zařízení staveniště | … | 1 |  | 0 | CS ÚRS 2025 02 |  | základní |  | 0 | 0 | 0 | 0 | 0 | 1024 | K | 2 | ROZPOCET | 0 | 0 | 0 | 0 | 0 | 1 | 0 | 1024 | 425048588
| P |  | Poznámka k položce: Vybudování zařízení staveniště, provoz staveniště, odstranění zařízení staveniště. | [14 empty] | P | 2
| D | VRN4 | Inženýrská činnost |  |  |  | 0 |  |  |  |  | 0 |  | 0 |  | 0 | 5 | D | 1 | ROZPOCET | [6 empty] | 0
10 | K | 041414000 | Plán BOZP | … | 1 |  | 0 | CS ÚRS 2025 02 |  | základní |  | 0 | 0 | 0 | 0 | 0 | 1024 | K | 2 | ROZPOCET | 0 | 0 | 0 | 0 | 0 | 1 | 0 | 1024 | -1401945185
| P |  | Poznámka k položce: Bezpečnost práce - Zajištění bezpečnosti práce na staveništi včetně provádění průběžných kontrol v rámci systému BOZ. | [14 empty] | P | 2
11 | K | 043002000 | Zkoušky a ostatní měření | ks | 15 |  | 0 | CS ÚRS 2025 02 |  | základní |  | 0 | 0 | 0 | 0 | 0 | 1024 | K | 2 | ROZPOCET | 0 | 0 | 0 | 0 | 0 | 1 | 0 | 1024 | 1301297183
| P |  | Poznámka k položce: Statické zkoušky únosnosti. | [14 empty] | P | 2
12 | K | 045002000 | Kompletační a koordinační činnost | … | 1 |  | 0 | CS ÚRS 2025 02 |  | základní |  | 0 | 0 | 0 | 0 | 0 | 1024 | K | 2 | ROZPOCET | 0 | 0 | 0 | 0 | 0 | 1 | 0 | 1024 | 55741876
| P |  | Poznámka k položce: Průběžná fotodokumentace provádění stavby. Kompletace dokladů (shromáždění dokladů) o vlastnostech materiálů, o provedených zkouškách a měření, o výchozích kontrolách provozuschopnosti, o zaškolení obsluhy, revizní zprávy s výsledkem-bez závad, doklady o oprávnění k provádění prací, doklady o likvidaci odpadů, návody k obsluze, kopie záručních listů. Spoluúčast při stavebním řízení a kolaudačním řízení. Zajištění stanovisek ke kolaudaci dle stavebního povolení. Měření hluku z provozu stacionárních zdrojů hluku – dle bodu 9 stavebního povolení. | [14 empty] | P | 2
| D | VRN5 | Finanční náklady |  |  |  | 0 |  |  |  |  | 0 |  | 0 |  | 0 | 5 | D | 1 | ROZPOCET | [6 empty] | 0
13 | K | 050001000 | Finanční náklady | … | 1 |  | 0 | CS ÚRS 2025 02 |  | základní |  | 0 | 0 | 0 | 0 | 0 | 1024 | K | 2 | ROZPOCET | 0 | 0 | 0 | 0 | 0 | 1 | 0 | 1024 | -1318375804
| P |  | Poznámka k položce: Bankovní záruky, pojištění | [14 empty] | P | 2
| D | VRN7 | Provozní vlivy |  |  |  | 0 |  |  |  |  | 0 |  | 0 |  | 0 | 5 | D | 1 | ROZPOCET | [6 empty] | 0
14 | K | 072203000 | Silniční provoz - zajištění DIO (dopravní značení) | … | 1 |  | 0 | CS ÚRS 2025 02 |  | základní |  | 0 | 0 | 0 | 0 | 0 | 1024 | K | 2 | ROZPOCET | 0 | 0 | 0 | 0 | 0 | 1 | 0 | 1024 | -1006951803
15 | K | 0723030X1 | Silniční provoz - čištění komunikací znečištěných stavbou | … | 1 |  | 0 |  |  | základní |  | 0 | 0 | 0 | 0 | 0 | 1024 | K | 2 | ROZPOCET | 0 | 0 | 0 | 0 | 0 | 1 | 0 | 1024 | -809293922
| D | VRN9 | Ostatní náklady |  |  |  | 0 |  |  |  |  | 0 |  | 0 |  | 0 | 5 | D | 1 | ROZPOCET | [6 empty] | 0
16 | K | 090001000 | Ostatní náklady | … | 1 |  | 0 | CS ÚRS 2025 02 |  | základní |  | 0 | 0 | 0 | 0 | 0 | 1024 | K | 2 | ROZPOCET | 0 | 0 | 0 | 0 | 0 | 1 | 0 | 1024 | -1690388319
| P |  | Poznámka k položce: Informační tabule s údaji o stavbě (dle grafického návrhu objednatele), náklady na vzorkování | [14 empty] | P | 2

## Seznam figur
SEZNAM FIGUR
Kód: | 24008
Stavba: | Revitalizace budovy a úpravy areálu TS HB
Datum: | 8. 1. 2026
Kód | Popis | MJ | Výměra
D.101/ D.101.1.1 | Architektonicko - stavební řešení
leš | Lešení | m2 | 673.48
| Hlavní budova |  | 0
| D.101.1.1.2.11 POHLED SEVEROZÁPADNÍ |  | 0
| 2,35*7,4+9,65*3,14 |  | 47.691
| D.101.1.1.2.12 POHLED JIHOVÝCHODNÍ |  | 0
| 12,0*7,25 |  | 87
| D.101.1.1.2.13 POHLED SEVEROVÝCHODNÍ |  | 0
| 25,75*7,25 |  | 186.688
| D.101.1.1.2.14 POHLED JIHOZÁPADNÍ |  | 0
| 25,75*7,25 |  | 186.688
| Garáž |  | 0
| D.101.1.1.2.11 POHLED SEVEROZÁPADNÍ |  | 0
| 12,55*4,75 |  | 59.613
| D.101.1.1.2.12 POHLED JIHOVÝCHODNÍ |  | 0
| 2,9*4,60 |  | 13.34
| D.101.1.1.2.13 POHLED SEVEROVÝCHODNÍ |  | 0
| 10,3*4,60 |  | 47.38
| D.101.1.1.2.14 POHLED JIHOZÁPADNÍ |  | 0
| 9,8*4,60 |  | 45.08
leš | Součet |  | 673.48
Použití figury:
941211111 | Montáž lešení řadového rámového lehkého zatížení do 200 kg/m2 š od 0,6 do 0,9 m v do 10 m | m2 | 673.48
941211211 | Příplatek k lešení řadovému rámovému lehkému do 200 kg/m2 š od 0,6 do 0,9 m v do 10 m za každý den použití | m2 | 101022
941211811 | Demontáž lešení řadového rámového lehkého zatížení do 200 kg/m2 š od 0,6 do 0,9 m v do 10 m | m2 | 673.48
944511111 | Montáž ochranné sítě z textilie z umělých vláken | m2 | 673.48
944511211 | Příplatek k ochranné síti za každý den použití | m2 | 101022
944511811 | Demontáž ochranné sítě z textilie z umělých vláken | m2 | 673.48
993111111 | Dovoz a odvoz lešení řadového do 10 km včetně naložení a složení | m2 | 673.48
obklad | Obklady na hrubou omítku | m2 | 241.928
| 1.NP |  | 0
| "1.04" |  | 0
| 1,75*(1,95+2,2+1,95+2,2) |  | 14.525
| -(0,9*1,75) |  | -1.575
| "1.05" |  | 0
| 1,75*(0,9+2,2+0,9+2,2) |  | 10.85
| -(0,8*1,75) |  | -1.4
| "1.13" |  | 0
| 1,75*(2,25+2,2+2,25+2,2) |  | 15.575
| -(1,0*0,75+0,9*1,75) |  | -2.325
| "1.14, 1.15" |  | 0
| 2,25*(2,5+1,0+2,2+3,6+2,2)+2,25*(1,5+0,1+1,5) |  | 32.85
| -(1,0*1,25+0,9*2,0) |  | -3.05
| 2.NP |  | 0
| "2.02, 2.03, 2.04" |  | 0
| 1,66*(1,0+1,5+2,95+2,5+2,95+0,4+1,9) |  | 21.912
| -(0,9*1,5) |  | -1.35
| "2.05, 2.06, 2.07, 2.08" |  | 0
| 2,16*(1,2*3+1,8+0,5+0,1+0,1+2,95+3,4+2,95+1,8)+2,16*(0,5+0,1+0,5+0,9+0,5+0,1+0,5+0,9+0,6+0,1+1,8+0,9+0,5+0,1+0,5+0,9+0,1+0,9+0,5+0,1+0,5+0,9) |  | 63.936
| -(0,9*2,0+1,0*1,41+0,9*2,0) |  | -5.01
| "2.10" |  | 0
| 2,16*(2,0+4,3+2,0+4,3) |  | 27.216
| -(1,0*1,41+0,9*2,0) |  | -3.21
| "2.11, 2.12, 2.13" |  | 0
| 1,66*(3,85+1,9+3,85+1,9) |  | 19.09
| -(1,0*0,91+0,9*1,5) |  | -2.26
| "2.14, 2.15, 2.16" |  | 0
| 2,16*(3,85+2,3+3,85+2,3)+2,16*(0,4+0,1+0,4+0,9+0,4+0,1+0,4+0,85+0,1+0,85+0,4+0,1+0,4+0,9+0,4+0,1+0,4) |  | 42.12
| -(0,9*2,0) |  | -1.8
| "2.19" |  | 0
| 1,66*(3,85+1,6+3,85+1,6) |  | 18.094
| -(0,9*1,5+1,0*0,91) |  | -2.26
obklad | Součet |  | 241.928
Použití figury:
612321311 | Vápenocementová omítka hrubá jednovrstvá zatřená vnitřních stěn nanášená strojně | m2 | 241.928
612321341 | Vápenocementová omítka štuková dvouvrstvá vnitřních stěn nanášená strojně | m2 | 1237.687
OM | Vnitřní omítky | m2 | 1479.615
| 1.NP |  | 0
| "1.02" |  | 0
| 3,3*(1,5+2,5+3,0+1,845)+1,73*(3,155+1,5+3,0+1,5)+1,73*3,155*0,5*2 |  | 50.485
| -(1,5*2,5+0,9*2,15+1,0*2,25) |  | -7.935
| 0,3*(1,5+2,5*2) |  | 1.95
| "1.03" |  | 0
| 3,3*(2,7+2,85+3,1+1,75) |  | 34.32
| -(0,9*2,15) |  | -1.935
| "1.04" |  | 0
| 3,3*(1,95+2,2+1,95+2,2) |  | 27.39
| -(0,9*2,15) |  | -1.935
| "1.05" |  | 0
| 3,3*(0,9+2,2+0,9+2,2) |  | 20.46
| -(0,8*2,15) |  | -1.72
| "1,06" |  | 0
| 3,3*(3,0+2,5+3,0+2,5) |  | 36.3
| -(1,0*2,2) |  | -2.2
| 0,3*(1,0+2,2*2) |  | 1.62
| "1.07" |  | 0
| 3,3*(5,25+4,6+5,5+4,85) |  | 66.66
| -(1,0*1,75*2+1,75*2,15) |  | -7.263
| 0,2*(1,0+1,75*2)*2+0,3*(1,75+2,15*2) |  | 3.615
| "1.08" |  | 0
| 3,85*(9,5+6,0+5,46+9,5+5,46+6,0) |  | 161.392
| -(5,0*3,0+1,25*3,0+1,75*2,15*3+2,25*0,75*4) |  | -36.788
| 0,2*(2,25+0,75*2)*4+0,2*(1,25+3,0*2) |  | 4.45
| "1.09" |  | 0
| 3,3*(18,5+1,75+18,5+1,75) |  | 133.65
| -(1,55*2,15*3+1,0*2,15+0,65*1,2+1,0*2,25+0,9*2,15*2+0,8*2,15) |  | -20.768
| 0,3*(1,75+2,15*2) |  | 1.815
| "1.10" |  | 0
| 3,3*(5,5+4,1+4,2+4,1) |  | 59.07
| -(1,0*1,75*2+1,1*2,15+1,75*2,15) |  | -9.628
| 0,3*(1,75+2,15*2)+0,2*(1,0+1,75*2)*2 |  | 3.615
| "1.11" |  | 0
| 3,3*(6,0+4,1+6,0+4,1) |  | 66.66
| -(1,0*1,75*2+1,55*2,15+1,1*2,15) |  | -9.198
| 0,2*(1,0+1,75*2)*2 |  | 1.8
| "1.12" |  | 0
| 3,3*(6,5+4,1+6,5+4,1) |  | 69.96
| -(2,25*2,5+1,0*1,75+1,55*2,15) |  | -10.708
| 0,2*(2,25+2,5*2+1,0+1,75*2) |  | 2.35
| "1.13" |  | 0
| 3,3*(2,25+2,2+2,25+2,2) |  | 29.37
| -(1,0*1,75+0,9*2,15) |  | -3.685
| 0,2*(1,0+1,75*2) |  | 0.9
| "1.14, 1.15" |  | 0
| 3,3*(2,5+1,0+2,2+3,6+2,2)+2,25*(1,5+0,1+1,5) |  | 44.925
| -(1,0*1,75+0,9*2,15) |  | -3.685
| 0,2*(1,0+1,75*2) |  | 0.9
| "1.16" |  | 0
| 3,3*(6,0+3,65+6,0+3,65) |  | 63.69
| -(0,9*2,15*3+1,0*1,75*2+1,0*2,15) |  | -11.455
| 0,2*(1,0+1,75*2)*2 |  | 1.8
| "1.17" |  | 0
| 3,3*(5,75+4,85+6,0+4,6) |  | 69.96
| -(0,9*2,15+1,0*1,75*3+1,0*2,2) |  | -9.385
| 0,2*(1,0+1,75*2)*3+0,3*(1,0+2,2*2) |  | 4.32
| "1.18" |  | 0
| 1,75*(3,85+1,35+3,85)+3,1*1,35+2,35*1,35/2*2 |  | 23.195
| -(0,9*2,15) |  | -1.935
| 2.NP |  | 0
| "2.01" |  | 0
| 3,05*(6,5+3,0+4,0+1,75+2,5+4,75) |  | 68.625
| -(1,55*2,15+0,9*2,15+1,0*1,75*2) |  | -8.768
| 0,2*(1,0+1,75*2)*2 |  | 1.8
| "2.02, 2.03, 2.04" |  | 0
| 3,05*(1,0+1,5+2,95+2,5+2,95+0,4+1,9) |  | 40.26
| -(0,9*2,15) |  | -1.935
| "2.05, 2.06, 2.07, 2.08" |  | 0
| 3,05*(1,2*3+1,8+0,5+0,1+0,1+2,95+3,4+2,95+1,8)+2,16*(0,5+0,1+0,5+0,9+0,5+0,1+0,5+0,9+0,6+0,1+1,8+0,9+0,5+0,1+0,5+0,9+0,1+0,9+0,5+0,1+0,5+0,9) |  | 79.244
| -(0,9*2,15+1,0*1,75+0,9*2,15) |  | -5.62
| 0,2*(1,0+1,75*2) |  | 0.9
| "2.09" |  | 0
| 3,05*(5,5+9,1+5,5+11,0) |  | 94.855
| -(1,0*1,75*4+1,0*1,5*2+1,0*2,15+0,9*2,15) |  | -14.085
| 0,2*(1,0*6+1,75*8+1,5*4) |  | 5.2
| "2.10" |  | 0
| 3,05*(2,0+4,3+2,0+4,3) |  | 38.43
| -(1,0*1,75+0,9*2,15) |  | -3.685
| 0,2*(1,0+1,75*2) |  | 0.9
| "2.11, 2.12, 2.13" |  | 0
| 3,05*(3,85+1,9+3,85+1,9) |  | 35.075
| -(1,0*1,75+0,9*2,15) |  | -3.685
| 0,2*(1,0+1,75*2) |  | 0.9
| "2.14, 2.15, 2.16" |  | 0
| 3,05*(3,85+2,3+3,85+2,3)+2,16*(0,4+0,1+0,4+0,9+0,4+0,1+0,4+0,85+0,1+0,85+0,4+0,1+0,4+0,9+0,4+0,1+0,4) |  | 53.067
| -(0,9*2,15) |  | -1.935
| "2.17" |  | 0
| 3,05*(6,5+4,3+6,15+3,5) |  | 62.373
| -(1,0*1,75*3+0,9*2,15*3) |  | -11.055
| 0,2*(1,0+1,75*2)*3 |  | 2.7
| "2.18" |  | 0
| 3,05*(6,0+11,0+6,0+4,6+6,1) |  | 102.785
| -(1,0*1,75*7+1,55*2,15) |  | -15.583
| 0,2*(1,0*7+1,75*14) |  | 6.3
| "2.19" |  | 0
| 3,05*(3,85+1,6+3,85+1,6) |  | 33.245
| -(0,9*2,15+1,0*1,75) |  | -3.685
| 0,2*(1,0+1,75*2) |  | 0.9
| "2.20" |  | 0
| 3,05*(12,9+1,55+12,9+1,55) |  | 88.145
| -(0,9*2,15*2+1,55*2,15*2+1,0*2,15) |  | -12.685
| 0,15*(1,55) |  | 0.233
OM | Součet |  | 1479.615
Použití figury:
612131301 | Cementový postřik vnitřních stěn nanášený celoplošně strojně | m2 | 1479.615
612321341 | Vápenocementová omítka štuková dvouvrstvá vnitřních stěn nanášená strojně | m2 | 1237.687
OMstrop | Omítka stropů | m2 | 201.08
| 1.NP Bandážování spár |  | 0
| "1.03"8,39 |  | 8.39
| "1.06"7,5 |  | 7.5
| "1.07"26,61 |  | 26.61
| "1.08"111,48 |  | 111.48
| "1.10"22,5 |  | 22.5
| "1.11"24,6 |  | 24.6
OMstrop | Součet |  | 201.08
Použití figury:
611131301 | Cementový postřik vnitřních stropů nanášený celoplošně strojně | m2 | 201.08
611321341 | Vápenocementová omítka štuková dvouvrstvá vnitřních stropů rovných nanášená strojně | m2 | 201.08
784181121 | Hloubková jednonásobná bezbarvá penetrace podkladu v místnostech v do 3,80 m | m2 | 1409.146
784211111 | Dvojnásobné bílé malby ze směsí za mokra velmi dobře oděruvzdorných v místnostech v do 3,80 m | m2 | 1409.146
SoklOM | Soklová omítka | m2 | 39.597
| Zdivo 440 mm |  | 0
| (25,25+12,0+7,0+1,85+1,85+9,75+2,35)*0,4 |  | 24.02
| 0,3*0,25*6 |  | 0.45
| -(2,25+1,0*2)*0,25 |  | -1.063
| Zdivo 300 mm - Garáž |  | 0
| (9,8+10,3)*0,4 |  | 8.04
| 12,55*0,75 |  | 9.413
| 0,4*0,25*2+0,2*0,25*2 |  | 0.3
| -(5,0+1,25)*0,25 |  | -1.563
SoklOM | Součet |  | 39.597
Použití figury:
622151021 | Penetrační akrylátový nátěr vnějších mozaikových tenkovrstvých omítek stěn | m2 | 39.597
622511112 | Tenkovrstvá akrylátová mozaiková střednězrnná omítka vnějších stěn | m2 | 39.597
štuk1 | Štuková omítka | m2 | 1237.687
štuk1 | OM-obklad |  | 1237.687
Použití figury:
612321341 | Vápenocementová omítka štuková dvouvrstvá vnitřních stěn nanášená strojně | m2 | 1237.687
784181121 | Hloubková jednonásobná bezbarvá penetrace podkladu v místnostech v do 3,80 m | m2 | 1409.146
784211111 | Dvojnásobné bílé malby ze směsí za mokra velmi dobře oděruvzdorných v místnostech v do 3,80 m | m2 | 1409.146
štuk2 | Štuková omítka | m2 | 36.616
| 1.NP |  | 0
| "1.02"0,85*1,4 |  | 1.19
| "1.03"(1,1+0,4)*3,25 |  | 4.875
| "1.07"(0,25*2)*3,25 |  | 1.625
| "1.08"(0,25*4+0,29*2)*3,5 |  | 5.53
| "1.09"1,2*3,25 |  | 3.9
| "1.12"(0,35+0,55)*3,25 |  | 2.925
| "1.17"(0,25*2)*3,25 |  | 1.625
| 2.NP |  | 0
| "2.09"(0,8+0,35+0,35*2+1,1)*3,05 |  | 8.998
| "2.17"(0,8+0,35)*3,05 |  | 3.508
| "2.18"(0,25*2+0,3)*3,05 |  | 2.44
štuk2 | Součet |  | 36.616
Použití figury:
613321131 | Vápenocementový štuk vnitřních pilířů nebo sloupů tloušťky do 3 mm | m2 | 36.616
784181121 | Hloubková jednonásobná bezbarvá penetrace podkladu v místnostech v do 3,80 m | m2 | 1409.146
784211111 | Dvojnásobné bílé malby ze směsí za mokra velmi dobře oděruvzdorných v místnostech v do 3,80 m | m2 | 1409.146
štuk3 | Štuková omítka | m2 | 6.818
štuk3 | 1,35*(1,5+3,55) |  | 6.818
Použití figury:
611311135 | Vápenný štuk vnitřních schodišťových konstrukcí tloušťky do 3 mm | m2 | 6.818
784181121 | Hloubková jednonásobná bezbarvá penetrace podkladu v místnostech v do 3,80 m | m2 | 1409.146
784211111 | Dvojnásobné bílé malby ze směsí za mokra velmi dobře oděruvzdorných v místnostech v do 3,80 m | m2 | 1409.146
vinyl | Vinyl | m2 | 260.9
| 1.NP, P03 |  | 0
| "1.12"26,49 |  | 26.49
| "1.16"21,9 |  | 21.9
| "1.17"29,04 |  | 29.04
| 2.NP, P07 |  | 0
| "2.01"9,91 |  | 9.91
| "2.09"59,91 |  | 59.91
| "2.17"27,74 |  | 27.74
| "2.18"65,92 |  | 65.92
| "2.20"19,99 |  | 19.99
vinyl | Součet |  | 260.9
Použití figury:
776111311 | Vysátí podkladu povlakových podlah | m2 | 260.9
776121112 | Vodou ředitelná penetrace savého podkladu povlakových podlah | m2 | 260.9
776141122 | Stěrka podlahová nivelační pro vyrovnání podkladu povlakových podlah pevnosti 30 MPa tl přes 3 do 5 mm | m2 | 260.9
776991121 | Základní čištění nově položených podlahovin vysátím a setřením vlhkým mopem | m2 | 260.9
vněOM | Vnější omítka | m2 | 596.809
| Hlavní budova |  | 0
| D.101.1.1.2.11 POHLED SEVEROZÁPADNÍ |  | 0
| 2,35*6,94+9,65*3,14 |  | 46.61
| 0,3*(1,0+1,5*2)*2 |  | 2.4
| -(1,0*1,5)*2 |  | -3
| D.101.1.1.2.12 POHLED JIHOVÝCHODNÍ |  | 0
| 12,0*6,94 |  | 83.28
| 0,3*(1,0+1,75*2)*6 |  | 8.1
| -(1,0*1,75)*6 |  | -10.5
| D.101.1.1.2.13 POHLED SEVEROVÝCHODNÍ |  | 0
| 25,75*6,94 |  | 178.705
| 0,3*(1,0+1,75*2)*17+0,3*(2,25*3) |  | 24.975
| -(1,0*1,75*16+2,25*2,25+0,5*4,29) |  | -35.208
| D.101.1.1.2.14 POHLED JIHOZÁPADNÍ |  | 0
| 25,75*6,94+(1,8*2)*3,0 |  | 189.505
| 0,3*(1,0+1,75*2)*12+0,3*(1,0+1,95*2)*2 |  | 19.14
| -(1,0*1,75*12+9,0*2,38+1,0*1,95*2) |  | -46.32
| Garáž |  | 0
| D.101.1.1.2.11 POHLED SEVEROZÁPADNÍ |  | 0
| 12,55*4,29 |  | 53.84
| 0,2*(2,25+0,75*2)*2 |  | 1.5
| -(2,25*0,75)*2 |  | -3.375
| D.101.1.1.2.12 POHLED JIHOVÝCHODNÍ |  | 0
| 2,9*4,29 |  | 12.441
| D.101.1.1.2.13 POHLED SEVEROVÝCHODNÍ |  | 0
| 10,3*4,29 |  | 44.187
| 0,2*(1,25+2,75*2)+0,4*(5,0+2,75*2) |  | 5.55
| -(5,0*2,75+1,25*2,75) |  | -17.188
| D.101.1.1.2.14 POHLED JIHOZÁPADNÍ |  | 0
| 9,8*4,29 |  | 42.042
| 0,2*(2,25+0,75*2)*2 |  | 1.5
| -(2,25*0,75)*2 |  | -3.375
| Komín |  | 0
| (0,4*4)*1,25 |  | 2
vněOM | Součet |  | 596.809
Použití figury:
622131301 | Cementový postřik vnějších stěn nanášený celoplošně strojně | m2 | 596.809
622142002 | Sklovláknité pletivo vnějších stěn provizorně přichycené | m2 | 596.809
622151011 | Penetrační silikátový nátěr vnějších pastovitých tenkovrstvých omítek stěn | m2 | 596.809
622521012 | Tenkovrstvá silikátová zatíraná omítka zrnitost 1,5 mm vnějších stěn | m2 | 596.809
622811011 | Tepelně izolační dvouvrstvá omítka vnějších stěn tloušťky do 50 mm | m2 | 594.809
vněPodhled | Vnější podhled nad vstupem | m2 | 18.9
| U vstupu |  | 0
vněPodhled | (1,35+0,25+0,5)*9,0 |  | 18.9
Použití figury:
621131301 | Cementový postřik vnějších podhledů nanášený celoplošně strojně | m2 | 18.9
621142002 | Sklovláknité pletivo vnějších podhledů provizorně připevněné | m2 | 18.9
621151011 | Penetrační silikátový nátěr vnějších pastovitých tenkovrstvých omítek podhledů | m2 | 18.9
621521012 | Tenkovrstvá silikátová zatíraná omítka zrnitost 1,5 mm vnějších podhledů | m2 | 18.9
621811011 | Tepelně izolační dvouvrstvá omítka vnějších podhledů tloušťky do 50 mm | m2 | 18.9