## List1
PŘÍLOHA Č.1 ZD
Dodávka a instalace interaktivní projekce – promítací mlha do SO 56
Všechny dodané komponenty podléhají schválení pracovníka TSC
| Název | Jednotka | Počet | Jednotková cena bez DPH | Celkem bez DPH
Promítací mlha
| Promítací mlha | set | 1 |  | 0 | Projekční stěna, která vytváří tenkou zástěnu „suché“ mlhy, která slouží jako průsvitná projekční plocha a zobrazuje obrázky, které doslova plují vzduchem. Za pomoci vody z kohoutku a ultrazvukových vln využívají stroje této projekční plochy patentované technologie k vytvoření jemného proudění mlžného vzduchu, který zachycuje obrázky tak jako by šlo o projekční plátno. Lze procházet přímo skrz projekční stěnu, aniž by se člověk namočil. Mikroskopické kapičky mlhy jsou vlastně na dotyk suché, stejně jako vzduch. Součástí dodávky je dálkové ovládání činnosti zealizované po samostatné slaboproudé lince. | av
| Kontroler | ks | 1 |  | 0 | Řídící jednotka určená pro malé systémy ovládání. Je osazena 2x obousměrným sériovým rozhraním RS-232, 1x RS-585 CUEwire, 8x sériové rozhraní RS-232 nebo Infra ovládání a konektorem pro připojení do datové sítě RJ45, včetně potřebného SW | av
| Spínací jednotka | ks | 1 |  | 0 | Šestikanálová spínací jednotka určena pro spínání sítí, ovládání žaluzií, pláten apod. 6x relé 230 V / 10 A. | av
| Řídící systém jednotky | ks | 1 |  | 0 | Převodník RS-232/485, automatický poloduplexní provoz, přenosová rychlost 19200 bitů/sec. | av
| Řídící systém | ks | 1 |  | 0 | Full HD přehrávač s možností přehrávání ve smyčce, s možností vzdálené správy obsahu, barva černá, vybaven doplňkovou kartou. | av
| Přehrávač a karta | ks | 1 |  | 0 | Full HD přehrávač s možností přehrávání ve smyčce, s možností vzdálené správy obsahu, barva černá, vybaven doplňkovou kartou. | av
| Kabeláže, montáž | set | 1 |  | 0 | Přípravné práce a nutný materiál | av
| instalace | set | 1 |  | 0 | Zprovoznění zařízení | av
| programování | set | 1 |  | 0 | Příprava zařízení pro provoz dle pokynů pracovníka TCS | av
| rozvaděč pro řídící jednotky | ks | 1 |  | 0 | Všechny dílčí řídící jednotky, které jsou součástí dodávky budou umístěny v samostatném rozvaděči. | av
| dataprojektor | set | 1 |  | 0 | Min. parametry: svítivost 7000 ansi, Pevně umístěný, 2 odolné lampy, kontrastní poměr obrazu 2000:1, možnost vzdáleného řízení, kvalitní chladící systém, odpovídající počet vstupů pro kompletaci s ostatními komponentami, 2 náhradní lampy. | av
| Počítač all-in-One | set | 1 |  | 0 | Řídící počítač pro projekci. Minimální požadavky: procesor benkmarks 1600, 20" monitor, 4 GB RAM, operační systém pro práci v síti, kompatibilní se systémem odběratele. | it