## Rekapitulace stavby
Export Komplet | [28 empty] | 2.0 |  |  |  |  | False | False | {f30e9360-82b0-452a-91d9-e2996c9b6134}
[20 empty] | >> skryté sloupce << | [12 empty] | 0,01 | 21
[33 empty] | 0,01 | 15
|  | REKAPITULACE STAVBY | [18 empty] | v --- níže se nacházejí doplnkové a pomocné údaje k sestavám --- v | [11 empty] | 0,001
|  | Kód: |  |  |  |  | 2022-17 | [25 empty] | 0,01
|  | Stavba: |  |  |  |  | Montované zázemí stadiónu - FK Viktorie Žižkov - Budova | [25 empty] | 0,01
|  | KSO: | [13 empty] | CC-CZ: | [16 empty] | 0,01
|  | Místo: | [13 empty] | Datum: |  | 28. 2. 2022 | [14 empty] | 0,01
0,01
|  | Zadavatel: | [13 empty] | IČ: | [16 empty] | 0,01
|  |  | Městská část Praha 3 | [12 empty] | DIČ: | [16 empty] | 0,01
0,01
|  | Zhotovitel: | [13 empty] | IČ: | [16 empty] | 0,01
[16 empty] | DIČ: | [16 empty] | 0,01
False
|  | Projektant: | [13 empty] | IČ: | [16 empty] | False
|  |  | Ing. Jan Jedlička | [12 empty] | DIČ: | [16 empty] | True
0,01
|  | Zpracovatel: | [13 empty] | IČ: | [16 empty] | 0,01
[16 empty] | DIČ: | [16 empty] | True
Poznámka:
|  | Cena bez DPH | [13 empty] | 0
[8 empty] | Sazba daně |  |  | Základ daně |  |  |  |  | Výše daně
|  | DPH |  | základní |  |  |  | 21% |  |  | 0 |  |  |  |  | 0
|  |  |  | snížená |  |  |  | 15% |  |  | 0 |  |  |  |  | 0
|  |  |  | zákl. přenesená |  |  |  | 21% |  |  | 0 |  |  |  |  | 0
|  |  |  | sníž. přenesená |  |  |  | 15% |  |  | 0 |  |  |  |  | 0
|  |  |  | nulová |  |  |  | 0% |  |  | 0 |  |  |  |  | 0
|  | Cena s DPH | [6 empty] | v |  |  | CZK |  |  |  | 0
|  | Projektant | [11 empty] | Zpracovatel
|  | Datum a podpis: | [7 empty] | Razítko |  |  |  | Datum a podpis: |  |  | Razítko
|  | Objednavatel | [11 empty] | Zhotovitel
|  | Datum a podpis: | [7 empty] | Razítko |  |  |  | Datum a podpis: |  |  | Razítko
REKAPITULACE OBJEKTŮ STAVBY A SOUPISŮ PRACÍ
| Kód: | [6 empty] | 2022-17
| Stavba: | [6 empty] | Montované zázemí stadiónu - FK Viktorie Žižkov - Budova
| Místo: | [13 empty] | Datum: |  | 28. 2. 2022
| Zadavatel: | [6 empty] | Městská část Praha 3 | [6 empty] | Projektant: |  | Ing. Jan Jedlička |  |  |  | Informatívní údaje z listů zakázek
| Zhotovitel: | [13 empty] | Zpracovatel:
| Kód |  |  |  | Popis | [7 empty] | Cena bez DPH [CZK] |  |  |  |  | Cena s DPH [CZK] | Typ |  | z toho Ostat. náklady [CZK] | DPH [CZK] | Normohodiny [h] | DPH základní [CZK] | DPH snížená [CZK] | DPH základní přenesená [CZK] | DPH snížená přenesená [CZK] | Základna DPH základní | Základna DPH snížená | Základna DPH zákl. přenesená | Základna DPH sníž. přenesená | Základna DPH nulová
| Náklady z rozpočtů | [11 empty] | 0 |  |  |  |  | 0 |  |  | 0 | 0 | #REF! | 0 | 0 | 0 | 0 | 0 | 0 | 0 | 0 | 0 | D | 0 | ###NOIMPORT### | IMPORT | {f30e9360-82b0-452a-91d9-e2996c9b6134} | {00000000-0000-0000-0000-000000000000}
/ |  | SO01 |  |  |  | Stavební práce | [6 empty] | 0 |  |  |  |  | 0 | STA |  | 0 | 0 | #REF! | 0 | 0 | 0 | 0 | 0 | 0 | 0 | 0 | 0 |  | 1 |  | IMPORT | {81cf0d41-fe34-4214-b155-266733f9673a} | {f30e9360-82b0-452a-91d9-e2996c9b6134} | 2
/ |  | SO02 |  |  |  | Zdravotechnika | [6 empty] | 0 |  |  |  |  | 0 | STA |  | 0 | 0 | #REF! | 0 | 0 | 0 | 0 | 0 | 0 | 0 | 0 | 0 |  | 1 |  | IMPORT | {da85ee14-b245-4240-910e-c410e8f013da} | {f30e9360-82b0-452a-91d9-e2996c9b6134} | 2

## SO01 - Stavební práce
[9 empty] | >> skryté sloupce << | [9 empty] | {81cf0d41-fe34-4214-b155-266733f9673a}
2
| KRYCÍ LIST SOUPISU PRACÍ | [8 empty] | v --- níže se nacházejí doplnkové a pomocné údaje k sestavám --- v | [8 empty] | False
Stavba:
Montované zázemí stadiónu - FK Viktorie Žižkov - Budova
Objekt:
SO01 - Stavební práce
| KSO: |  |  |  |  | CC-CZ:
| Místo: |  |  |  |  | Datum: | 28. 2. 2022
| Zadavatel: |  |  |  |  | IČ:
|  | Městská část Praha 3 |  |  |  | DIČ:
| Zhotovitel: |  |  |  |  | IČ:
DIČ:
| Projektant: |  |  |  |  | IČ:
|  | Ing. Jan Jedlička |  |  |  | DIČ:
| Zpracovatel: |  |  |  |  | IČ:
DIČ:
Poznámka:
| Cena bez DPH | [5 empty] | 0
|  |  | Základ daně |  |  | Sazba daně | Výše daně
| DPH | základní | 0 |  |  | 21% | 0
|  | snížená | 0 |  |  | 15% | 0
|  | zákl. přenesená | 0 |  |  | 21% | 0
|  | sníž. přenesená | 0 |  |  | 15% | 0
|  | nulová | 0 |  |  | 0% | 0
| Cena s DPH |  |  | v | CZK |  | 0
| Projektant |  |  | Zpracovatel
| Datum a podpis: |  | Razítko | Datum a podpis: |  |  | Razítko
| Objednavatel |  |  | Zhotovitel
| Datum a podpis: |  | Razítko | Datum a podpis: |  |  | Razítko
REKAPITULACE ČLENĚNÍ SOUPISU PRACÍ
Stavba:
Montované zázemí stadiónu - FK Viktorie Žižkov - Budova
Objekt:
SO01 - Stavební práce
Místo: | [5 empty] | Datum: | 28. 2. 2022
Zadavatel: |  |  | Městská část Praha 3 |  |  | Projektant: | Ing. Jan Jedlička
Zhotovitel: | [5 empty] | Zpracovatel:
Kód dílu - Popis | [6 empty] | Cena celkem [CZK]
Náklady ze soupisu prací | [6 empty] | 0 | [12 empty] | -1
| HSV - Práce a dodávky HSV | [5 empty] | 0
| 6 - Úpravy povrchů, podlahy a osazování výplní | [5 empty] | 0
| 9 - Ostatní konstrukce a práce, bourání | [5 empty] | 0
| 998 - Přesun hmot | [5 empty] | 0
| PSV - Práce a dodávky PSV | [5 empty] | 0
| 712 - Povlakové krytiny | [5 empty] | 0
| 713 - Izolace tepelné | [5 empty] | 0
| 741 - Elektroinstalace | [5 empty] | 0
| 767 - Konstrukce zámečnické | [5 empty] | 0
| VRN - Vedlejší rozpočtové náklady | [5 empty] | 0
| VRN3 - Zařízení staveniště | [5 empty] | 0
| VRN4 - Inženýrská činnost | [5 empty] | 0
SOUPIS PRACÍ
Stavba:
Montované zázemí stadiónu - FK Viktorie Žižkov - Budova
Objekt:
SO01 - Stavební práce
Místo: | [5 empty] | Datum: | 28. 2. 2022
Zadavatel: |  |  | Městská část Praha 3 |  |  | Projektant: | Ing. Jan Jedlička
Zhotovitel: | [5 empty] | Zpracovatel:
PČ | Typ | Kód | Popis | MJ | Množství | J.cena [CZK] | Cena celkem [CZK] | Cenová soustava |  |  | DPH | J. Nh [h] | Nh celkem [h] | J. hmotnost [t] | Hmotnost celkem [t] | J. suť [t] | Suť Celkem [t]
Náklady soupisu celkem | [6 empty] | 0 | [5 empty] | #REF! |  | #REF! |  | #REF! |  | D | -1 | [10 empty] | #REF!
| D | HSV | Práce a dodávky HSV |  |  |  | 0 | [5 empty] | #REF! |  | #REF! |  | #REF! | 1 | D | 0 |  |  |  | ROZPOCET | [6 empty] | #REF!
| D | 6 | Úpravy povrchů, podlahy a osazování výplní |  |  |  | 0 | [5 empty] | 62.4184 |  | 9.8195 |  | 0 | 1 | D | 1 |  |  |  | ROZPOCET | [6 empty] | 0
11 | K | 636311111 | Kladení dlažby z betonových dlaždic 40x40 cm na sucho na terče z umělé hmoty do výšky do 25 mm | m2 | 69.2 |  | 0 |  |  |  | základní | 0.902 | 62.4184 | 0.0024 | 0.16608 | 0 | 0 | 4 | K | 2 |  |  |  | ROZPOCET | 0 | 0 | 0 | 0 | 0 | 1 | 0 | 4 | -322698238
12 | M | 59245320 | dlažba plošná betonová tl. 40mm | m2 | 70.584 |  | 0 |  |  |  | základní | 0 | 0 | 0.135 | 9.5288 | 0 | 0 | 8 | M | 2 |  |  |  | ROZPOCET | 0 | 0 | 0 | 0 | 0 | 1 | 0 | 4 | -1342690143
| VV |  | 69,2*1,02 'Přepočtené koeficientem množství |  | 70.584 | [13 empty] | VV | 2 | 2 | False | 1 | ROZPOCET
13 | M | 5628460R1 | terč rektifikační pro dlažbu | kus | 415.2 |  | 0 |  |  |  | základní | 0 | 0 | 0.0003 | 0.12456 | 0 | 0 | 8 | M | 2 |  |  |  | ROZPOCET | 0 | 0 | 0 | 0 | 0 | 1 | 0 | 4 | -1329142205
| VV |  | 69,2*6 'Přepočtené koeficientem množství |  | 415.2 | [13 empty] | VV | 2 | 2 | False | 1 | ROZPOCET
| D | 9 | Ostatní konstrukce a práce, bourání |  |  |  | 0 | [5 empty] | 0 |  | 71.25 |  | 0 | 1 | D | 1 |  |  |  | ROZPOCET | [6 empty] | 0
15 | K | 9X01 | D+M buňka rychlého občerstvení rozměru 6,05*3,0m, bez střešního pláště RAL 7016 | kus | 1 |  | 0 |  |  |  | základní | 0 | 0 | 3.5 | 3.5 | 0 | 0 | 4 | K | 2 |  |  |  | ROZPOCET | 0 | 0 | 0 | 0 | 0 | 1 | 0 | 4 | 376690327
16 | K | 9X02 | D+M buňka rychlého občerstvení rozměru 6,05*3,0m, se střešním pláštěm s užitným zatížením 4,0KN/m2 (pochozí terasa) RAL 7016 | kus | 1 |  | 0 |  |  |  | základní | 0 | 0 | 3.5 | 3.5 | 0 | 0 | 4 | K | 2 |  |  |  | ROZPOCET | 0 | 0 | 0 | 0 | 0 | 1 | 0 | 4 | -855982402
17 | K | 9X03 | D+M sanitární buňka ženy rozměru 6,05*3,0m, bez střešního pláště RAL 7016 | kus | 5 |  | 0 |  |  |  | základní | 0 | 0 | 3.5 | 17.5 | 0 | 0 | 4 | K | 2 |  |  |  | ROZPOCET | 0 | 0 | 0 | 0 | 0 | 1 | 0 | 4 | -2138471121
18 | K | 9x04 | D+M dvojbuňka sklad zahradní techniky 6,05*4,9m, bez střešního pláště RAL 7016 | kus | 1 |  | 0 |  |  |  | základní | 0 | 0 | 7 | 7 | 0 | 0 | 4 | K | 2 |  |  |  | ROZPOCET | 0 | 0 | 0 | 0 | 0 | 1 | 0 | 4 | -2082112363
19 | K | 9X05 | D+M sanitární buňka muži rozměru 6,05*3,0m, bez střešního pláště RAL 7016 | kus | 1 |  | 0 |  |  |  | základní | 0 | 0 | 3.5 | 3.5 | 0 | 0 | 4 | K | 2 |  |  |  | ROZPOCET | 0 | 0 | 0 | 0 | 0 | 1 | 0 | 4 | -1547320095
20 | K | 9X06 | D+M sanitární buňka muži rozměru 6,05*3,0m, se střešním pláštěm s užitným zatížením 4,0KN/m2 (pochozí terasa) RAL 7016 | kus | 2 |  | 0 |  |  |  | základní | 0 | 0 | 3.5 | 7 | 0 | 0 | 4 | K | 2 |  |  |  | ROZPOCET | 0 | 0 | 0 | 0 | 0 | 1 | 0 | 4 | 613361065
21 | K | 9X07 | D+M sanitární buňka muži rozměru 6,05*2,44m, se střešním pláštěm s užitným zatížením 4,0KN/m2 (pochozí terasa) RAL 7016 | kus | 1 |  | 0 |  |  |  | základní | 0 | 0 | 3.5 | 3.5 | 0 | 0 | 4 | K | 2 |  |  |  | ROZPOCET | 0 | 0 | 0 | 0 | 0 | 1 | 0 | 4 | 2119100732
22 | K | 9X08 | D+M administrativní buňka rozměru 6,05*3,0m, se střešním pláštěm s užitným zatížením 1,1KN/m2 (nepochozí střecha) RAL 7016 | kus | 4 |  | 0 |  |  |  | základní | 0 | 0 | 3.5 | 14 | 0 | 0 | 4 | K | 2 |  |  |  | ROZPOCET | 0 | 0 | 0 | 0 | 0 | 1 | 0 | 4 | 659473553
23 | K | 9X09 | D+M sanitární buňka rozměru 6,05*2,44m, se střešním pláštěm s užitným zatížením 1,1KN/m2 (nepochozí střecha) RAL 7016 | kus | 1 |  | 0 |  |  |  | základní | 0 | 0 | 3.5 | 3.5 | 0 | 0 | 4 | K | 2 |  |  |  | ROZPOCET | 0 | 0 | 0 | 0 | 0 | 1 | 0 | 4 | -977418464
24 | K | 9X10 | D+M administrativní dvojbuňka rozměru 6,05*6,0m, se střešním pláštěm s užitným zatížením 1,1KN/m2 (nepochozí střecha) RAL 7016 | kus | 2 |  | 0 |  |  |  | základní | 0 | 0 | 3.5 | 7 | 0 | 0 | 4 | K | 2 |  |  |  | ROZPOCET | 0 | 0 | 0 | 0 | 0 | 1 | 0 | 4 | -614346835
25 | K | 9X11 | D+M rám bez stropní a stěnové výplně rozměru 6,05*3,0m, s lamelami ve střešní rovině RAL 7016 vč. dodávky lamel | kus | 1 |  | 0 |  |  |  | základní | 0 | 0 | 1.25 | 1.25 | 0 | 0 | 4 | K | 2 |  |  |  | ROZPOCET | 0 | 0 | 0 | 0 | 0 | 1 | 0 | 4 | 1687251703
| D | 998 | Přesun hmot |  |  |  | 0 | [5 empty] | 20.6715 |  | 0 |  | 0 | 1 | D | 1 |  |  |  | ROZPOCET | [6 empty] | 0
29 | K | 998014221 | Přesun hmot pro budovy vícepodlažní v do 18 m z kovových dílců | t | 138.735 |  | 0 |  |  |  | základní | 0.149 | 20.6715 | 0 | 0 | 0 | 0 | 4 | K | 2 |  |  |  | ROZPOCET | 0 | 0 | 0 | 0 | 0 | 1 | 0 | 4 | -1464999311
| D | PSV | Práce a dodávky PSV |  |  |  | 0 | [5 empty] | 529.3656 |  | 8.1804 |  | 0 | 2 | D | 0 |  |  |  | ROZPOCET | [6 empty] | 0
| D | 712 | Povlakové krytiny |  |  |  | 0 | [5 empty] | 102.3076 |  | 2.1976 |  | 0 | 2 | D | 1 |  |  |  | ROZPOCET | [6 empty] | 0
30 | K | 712311101 | Provedení povlakové krytiny střech do 10° za studena lakem penetračním nebo asfaltovým | m2 | 216.2 |  | 0 |  |  |  | základní | 0.029 | 6.2698 | 0 | 0 | 0 | 0 | 16 | K | 2 |  |  |  | ROZPOCET | 0 | 0 | 0 | 0 | 0 | 1 | 0 | 16 | 418311297
| VV |  | Střecha | [15 empty] | VV | 2 | 1 | True | 0 | ROZPOCET
| VV |  | 147 |  | 147 | [13 empty] | VV | 2 | 2 | True | 0 | ROZPOCET
| VV |  | terasa | [15 empty] | VV | 2 | 1 | True | 0 | ROZPOCET
| VV |  | 69,2 |  | 69.2 | [13 empty] | VV | 2 | 2 | True | 0 | ROZPOCET
| VV |  | Součet |  | 216.2 | [13 empty] | VV | 2 | 4 | True | 1 | ROZPOCET
31 | M | 11163150 | lak penetrační asfaltový | t | 0.069 |  | 0 |  |  |  | základní | 0 | 0 | 1 | 0.069 | 0 | 0 | 32 | M | 2 |  |  |  | ROZPOCET | 0 | 0 | 0 | 0 | 0 | 1 | 0 | 16 | 1942045611
| VV |  | 216,2*0,00032 'Přepočtené koeficientem množství |  | 0.069 | [13 empty] | VV | 2 | 2 | False | 1 | ROZPOCET
32 | K | 712341559 | Provedení povlakové krytiny střech do 10° pásy NAIP přitavením v plné ploše | m2 | 216.2 |  | 0 |  |  |  | základní | 0.179 | 38.6998 | 0.00088 | 0.19026 | 0 | 0 | 16 | K | 2 |  |  |  | ROZPOCET | 0 | 0 | 0 | 0 | 0 | 1 | 0 | 16 | 786400296
| VV |  | Střecha | [15 empty] | VV | 2 | 1 | True | 0 | ROZPOCET
| VV |  | 147 |  | 147 | [13 empty] | VV | 2 | 2 | True | 0 | ROZPOCET
| VV |  | terasa | [15 empty] | VV | 2 | 1 | True | 0 | ROZPOCET
| VV |  | 69,2 |  | 69.2 | [13 empty] | VV | 2 | 2 | True | 0 | ROZPOCET
| VV |  | Součet |  | 216.2 | [13 empty] | VV | 2 | 4 | True | 1 | ROZPOCET
33 | M | SKA.60312R | parotěsná zábrana | m2 | 251.981 |  | 0 |  |  |  | základní | 0 | 0 | 0.0054 | 1.3607 | 0 | 0 | 32 | M | 2 |  |  |  | ROZPOCET | 0 | 0 | 0 | 0 | 0 | 1 | 0 | 16 | 1930917433
| VV |  | 216,2*1,1655 'Přepočtené koeficientem množství |  | 251.981 | [13 empty] | VV | 2 | 2 | False | 1 | ROZPOCET
34 | K | 71236300R1 | Provedení povlakové krytiny střech do 10° termoplastickou fólií PVC vč. dodávky lišt a ostatního pomocného materiálu | m2 | 216.2 |  | 0 |  |  |  | základní | 0.12 | 25.944 | 0 | 0 | 0 | 0 | 16 | K | 2 |  |  |  | ROZPOCET | 0 | 0 | 0 | 0 | 0 | 1 | 0 | 16 | 894480492
| VV |  | Střecha | [15 empty] | VV | 2 | 1 | True | 0 | ROZPOCET
| VV |  | 147 |  | 147 | [13 empty] | VV | 2 | 2 | True | 0 | ROZPOCET
| VV |  | terasa | [15 empty] | VV | 2 | 1 | True | 0 | ROZPOCET
| VV |  | 69,2 |  | 69.2 | [13 empty] | VV | 2 | 2 | True | 0 | ROZPOCET
| VV |  | Součet |  | 216.2 | [13 empty] | VV | 2 | 4 | True | 1 | ROZPOCET
35 | M | 2832201R1 | fólie hydroizolační střešní mPVC mechanicky kotvená | m2 | 251.981 |  | 0 |  |  |  | základní | 0 | 0 | 0.0019 | 0.47876 | 0 | 0 | 32 | M | 2 |  |  |  | ROZPOCET | 0 | 0 | 0 | 0 | 0 | 1 | 0 | 16 | -1083880945
| VV |  | 216,2*1,1655 'Přepočtené koeficientem množství |  | 251.981 | [13 empty] | VV | 2 | 2 | False | 1 | ROZPOCET
36 | K | 712391172 | Provedení povlakové krytiny střech do 10° ochranné textilní vrstvy | m2 | 285.4 |  | 0 |  |  |  | základní | 0.11 | 31.394 | 0 | 0 | 0 | 0 | 16 | K | 2 |  |  |  | ROZPOCET | 0 | 0 | 0 | 0 | 0 | 1 | 0 | 16 | -949223873
| VV |  | Střecha | [15 empty] | VV | 2 | 1 | True | 0 | ROZPOCET
| VV |  | 147 |  | 147 | [13 empty] | VV | 2 | 2 | True | 0 | ROZPOCET
| VV |  | terasa | [15 empty] | VV | 2 | 1 | True | 0 | ROZPOCET
| VV |  | 69,2*2 |  | 138.4 | [13 empty] | VV | 2 | 2 | True | 0 | ROZPOCET
| VV |  | Součet |  | 285.4 | [13 empty] | VV | 2 | 4 | True | 1 | ROZPOCET
37 | M | 6931106R1 | geotextilie netkaná separační, ochranná, filtrační, drenážní | m2 | 329.637 |  | 0 |  |  |  | základní | 0 | 0 | 0.0003 | 0.098891 | 0 | 0 | 32 | M | 2 |  |  |  | ROZPOCET | 0 | 0 | 0 | 0 | 0 | 1 | 0 | 16 | 195925780
| VV |  | 285,4*1,155 'Přepočtené koeficientem množství |  | 329.637 | [13 empty] | VV | 2 | 2 | False | 1 | ROZPOCET
38 | K | 998712202 | Přesun hmot procentní pro krytiny povlakové v objektech v přes 6 do 12 m | % | 3550.055 |  | 0 |  |  |  | základní | 0 | 0 | 0 | 0 | 0 | 0 | 16 | K | 2 |  |  |  | ROZPOCET | 0 | 0 | 0 | 0 | 0 | 1 | 0 | 16 | -1274863199
| D | 713 | Izolace tepelné |  |  |  | 0 | [5 empty] | 51.63 |  | 3.4698 |  | 0 | 2 | D | 1 |  |  |  | ROZPOCET | [6 empty] | 0
39 | K | 713141151 | Montáž izolace tepelné střech plochých kladené volně 1 vrstva rohoží, pásů, dílců, desek | m2 | 285.4 |  | 0 |  |  |  | základní | 0.09 | 25.686 | 0 | 0 | 0 | 0 | 16 | K | 2 |  |  |  | ROZPOCET | 0 | 0 | 0 | 0 | 0 | 1 | 0 | 16 | -412478699
| VV |  | Střecha minerální izoalce | [15 empty] | VV | 2 | 1 | True | 0 | ROZPOCET
| VV |  | 147 |  | 147 | [13 empty] | VV | 2 | 2 | True | 0 | ROZPOCET
| VV |  | terasa EPS 120mm | [15 empty] | VV | 2 | 1 | True | 0 | ROZPOCET
| VV |  | 69,2 |  | 69.2 | [13 empty] | VV | 2 | 2 | True | 0 | ROZPOCET
| VV |  | terasa XPS 40mm | [15 empty] | VV | 2 | 1 | True | 0 | ROZPOCET
| VV |  | 69,2 |  | 69.2 | [13 empty] | VV | 2 | 2 | True | 0 | ROZPOCET
| VV |  | Součet |  | 285.4 | [13 empty] | VV | 2 | 4 | True | 1 | ROZPOCET
40 | M | 28375915 | deska EPS 150 pro konstrukce s vysokým zatížením λ=0,035 tl 120mm | m2 | 70.584 |  | 0 |  |  |  | základní | 0 | 0 | 0.0032 | 0.22587 | 0 | 0 | 32 | M | 2 |  |  |  | ROZPOCET | 0 | 0 | 0 | 0 | 0 | 1 | 0 | 16 | 108827190
| VV |  | terasa EPS 120mm | [15 empty] | VV | 2 | 1 | True | 0 | ROZPOCET
| VV |  | 69,2 |  | 69.2 | [13 empty] | VV | 2 | 2 | True | 0 | ROZPOCET
| VV |  | Součet |  | 69.2 | [13 empty] | VV | 2 | 4 | True | 1 | ROZPOCET
| VV |  | 69,2*1,02 'Přepočtené koeficientem množství |  | 70.584 | [13 empty] | VV | 2 | 2 | False | 1 | ROZPOCET
41 | M | 28376416 | deska z polystyrénu XPS, hrana polodrážková a hladký povrch 300kPA tl 40mm | m2 | 69.2 |  | 0 |  |  |  | základní | 0 | 0 | 0.0012 | 0.08304 | 0 | 0 | 32 | M | 2 |  |  |  | ROZPOCET | 0 | 0 | 0 | 0 | 0 | 1 | 0 | 16 | -464204207
| VV |  | terasa XPS 40mm | [15 empty] | VV | 2 | 1 | True | 0 | ROZPOCET
| VV |  | 69,2 |  | 69.2 | [13 empty] | VV | 2 | 2 | True | 0 | ROZPOCET
| VV |  | Součet |  | 69.2 | [13 empty] | VV | 2 | 4 | True | 1 | ROZPOCET
42 | M | 63140407 | deska tepelně izolační minerální plochých střech dvouvrstvá λ=0,038-0,039 tl 160mm | m2 | 147 |  | 0 |  |  |  | základní | 0 | 0 | 0.02139 | 3.1443 | 0 | 0 | 32 | M | 2 |  |  |  | ROZPOCET | 0 | 0 | 0 | 0 | 0 | 1 | 0 | 16 | -834640370
| VV |  | Střecha minerální izolace 160mm | [15 empty] | VV | 2 | 1 | True | 0 | ROZPOCET
| VV |  | 147 |  | 147 | [13 empty] | VV | 2 | 2 | True | 0 | ROZPOCET
| VV |  | Součet |  | 147 | [13 empty] | VV | 2 | 4 | True | 1 | ROZPOCET
43 | K | 713141232 | Přikotvení tepelné izolace šrouby do trapézového plechu nebo do dřeva pro izolaci tl přes 100 do 140 mm | m2 | 69.2 |  | 0 |  |  |  | základní | 0.12 | 8.304 | 7e-05 | 0.004844 | 0 | 0 | 16 | K | 2 |  |  |  | ROZPOCET | 0 | 0 | 0 | 0 | 0 | 1 | 0 | 16 | 1227413305
| VV |  | terasa EPS 120mm | [15 empty] | VV | 2 | 1 | True | 0 | ROZPOCET
| VV |  | 69,2 |  | 69.2 | [13 empty] | VV | 2 | 2 | True | 0 | ROZPOCET
| VV |  | Součet |  | 69.2 | [13 empty] | VV | 2 | 4 | True | 1 | ROZPOCET
44 | K | 713141242 | Přikotvení tepelné izolace šrouby do trapézového plechu nebo do dřeva pro izolaci tl přes 140 do 200 mm | m2 | 147 |  | 0 |  |  |  | základní | 0.12 | 17.64 | 8e-05 | 0.01176 | 0 | 0 | 16 | K | 2 |  |  |  | ROZPOCET | 0 | 0 | 0 | 0 | 0 | 1 | 0 | 16 | 358392531
| VV |  | Střecha minerální izoalce tl. 160mm | [15 empty] | VV | 2 | 1 | True | 0 | ROZPOCET
| VV |  | 147 |  | 147 | [13 empty] | VV | 2 | 2 | True | 0 | ROZPOCET
| VV |  | Součet |  | 147 | [13 empty] | VV | 2 | 4 | True | 1 | ROZPOCET
45 | K | 998713202 | Přesun hmot procentní pro izolace tepelné v objektech v přes 6 do 12 m | % | 1882.351 |  | 0 |  |  |  | základní | 0 | 0 | 0 | 0 | 0 | 0 | 16 | K | 2 |  |  |  | ROZPOCET | 0 | 0 | 0 | 0 | 0 | 1 | 0 | 16 | 1572941886
| D | 741 | Elektroinstalace |  |  |  | 0 | [5 empty] | 0 |  | 0 |  | 0 | 2 | D | 1 |  |  |  | ROZPOCET | [6 empty] | 0
46 | K | 741X01 | RNZ a Hromosvod viz. samostatný soupis prací | soubor | 1 |  | 0 |  |  |  | základní | 0 | 0 | 0 | 0 | 0 | 0 | 16 | K | 2 |  |  |  | ROZPOCET | 0 | 0 | 0 | 0 | 0 | 1 | 0 | 16 | -1749074778
47 | K | 741X02 | Elektroinstalace | soubor | 1 |  | 0 |  |  |  | základní | 0 | 0 | 0 | 0 | 0 | 0 | 16 | K | 2 |  |  |  | ROZPOCET | 0 | 0 | 0 | 0 | 0 | 1 | 0 | 16 | 1505153372
| D | 767 | Konstrukce zámečnické |  |  |  | 0 | [5 empty] | 375.428 |  | 2.5129 |  | 0 | 2 | D | 1 |  |  |  | ROZPOCET | [6 empty] | 0
48 | K | 767210151 | Montáž schodišťových stupňů ocelových rovných nebo vřetenových šroubováním | kus | 32 |  | 0 |  |  |  | základní | 0.25 | 8 | 0 | 0 | 0 | 0 | 16 | K | 2 |  |  |  | ROZPOCET | 0 | 0 | 0 | 0 | 0 | 1 | 0 | 16 | -1143167490
49 | M | 5534713R1 | Schodišťový stupeň TENZONA 1000x330 40/3 | kus | 32 |  | 0 |  |  |  | základní | 0 | 0 | 0.0137 | 0.4384 | 0 | 0 | 32 | M | 2 |  |  |  | ROZPOCET | 0 | 0 | 0 | 0 | 0 | 1 | 0 | 16 | -491854695
50 | K | 76799511R1 | Montáž atypických zámečnických konstrukcí - schodiště | kg | 2742 |  | 0 |  |  |  | základní | 0.134 | 367.428 | 6e-05 | 0.16452 | 0 | 0 | 16 | K | 2 |  |  |  | ROZPOCET | 0 | 0 | 0 | 0 | 0 | 1 | 0 | 16 | -2117195954
51 | M | 13010826 | ocel profilová jakost S235JR (11 375) průřez U (UPN) 220 | t | 0.679 |  | 0 |  |  |  | základní | 0 | 0 | 1 | 0.679 | 0 | 0 | 32 | M | 2 |  |  |  | ROZPOCET | 0 | 0 | 0 | 0 | 0 | 1 | 0 | 16 | -897297327
52 | M | 13010834 | ocel profilová jakost S235JR (11 375) průřez U (UPN) 280 | t | 1.231 |  | 0 |  |  |  | základní | 0 | 0 | 1 | 1.231 | 0 | 0 | 32 | M | 2 |  |  |  | ROZPOCET | 0 | 0 | 0 | 0 | 0 | 1 | 0 | 16 | -127120275
53 | M | 767X02 | Dodávka TC 120x4 | t | 0.8487 |  | 0 |  |  |  | základní | 0 | 0 | 0 | 0 | 0 | 0 | 32 | M | 2 |  |  |  | ROZPOCET | 0 | 0 | 0 | 0 | 0 | 1 | 0 | 16 | 1235492547
55 | M | 767X04 | Plech P10 | t | 0.18 |  | 0 |  |  |  | základní | 0 | 0 | 0 | 0 | 0 | 0 | 32 | M | 2 |  |  |  | ROZPOCET | 0 | 0 | 0 | 0 | 0 | 1 | 0 | 16 | -69470659
56 | M | 767X05 | Plech P15 | t | 0.27094 |  | 0 |  |  |  | základní | 0 | 0 | 0 | 0 | 0 | 0 | 32 | M | 2 |  |  |  | ROZPOCET | 0 | 0 | 0 | 0 | 0 | 1 | 0 | 16 | 1120617907
57 | M | 767X06 | Táhlo průměr 16mm | bm | 57.04 |  | 0 |  |  |  | základní | 0 | 0 | 0 | 0 | 0 | 0 | 32 | M | 2 |  |  |  | ROZPOCET | 0 | 0 | 0 | 0 | 0 | 1 | 0 | 16 | 64912855
58 | K | 767X01 | Dodávka a montáž pororoštu rl. 40mm 40x3 | m2 | 6.6 |  | 0 |  |  |  | základní | 0 | 0 | 0 | 0 | 0 | 0 | 16 | K | 2 |  |  |  | ROZPOCET | 0 | 0 | 0 | 0 | 0 | 1 | 0 | 16 | 1237381372
59 | K | 767ZB01 | Dodávka a montáž zábradlí na terase a schodištích | bm | 49 |  | 0 |  |  |  | základní | 0 | 0 | 0 | 0 | 0 | 0 | 16 | K | 2 |  |  |  | ROZPOCET | 0 | 0 | 0 | 0 | 0 | 1 | 0 | 16 | -250824765
60 | K | 998767202 | Přesun hmot procentní pro zámečnické konstrukce v objektech v přes 6 do 12 m | % | 5250.573 |  | 0 |  |  |  | základní | 0 | 0 | 0 | 0 | 0 | 0 | 16 | K | 2 |  |  |  | ROZPOCET | 0 | 0 | 0 | 0 | 0 | 1 | 0 | 16 | -455820775
| D | VRN | Vedlejší rozpočtové náklady |  |  |  | 0 | [5 empty] | 0 |  | 0 |  | 0 | 5 | D | 0 |  |  |  | ROZPOCET | [6 empty] | 0
| D | VRN3 | Zařízení staveniště |  |  |  | 0 | [5 empty] | 0 |  | 0 |  | 0 | 5 | D | 1 |  |  |  | ROZPOCET | [6 empty] | 0
61 | K | 030001000 | Zařízení staveniště | soubor | 1 |  | 0 |  |  |  | základní | 0 | 0 | 0 | 0 | 0 | 0 | 1024 | K | 2 |  |  |  | ROZPOCET | 0 | 0 | 0 | 0 | 0 | 1 | 0 | 1024 | 1187225005
| D | VRN4 | Inženýrská činnost |  |  |  | 0 | [5 empty] | 0 |  | 0 |  | 0 | 5 | D | 1 |  |  |  | ROZPOCET | [6 empty] | 0
62 | K | 040001000 | Inženýrská činnost | soubor | 1 |  | 0 |  |  |  | základní | 0 | 0 | 0 | 0 | 0 | 0 | 1024 | K | 2 |  |  |  | ROZPOCET | 0 | 0 | 0 | 0 | 0 | 1 | 0 | 1024 | -315887006

## SO02 - Zdravotechnika
[9 empty] | >> skryté sloupce << | [9 empty] | {da85ee14-b245-4240-910e-c410e8f013da}
2
| KRYCÍ LIST SOUPISU PRACÍ | [8 empty] | v --- níže se nacházejí doplnkové a pomocné údaje k sestavám --- v | [8 empty] | False
Stavba:
Montované zázemí stadiónu - FK Viktorie Žižkov - Budova
Objekt:
SO02 - Zdravotechnika
| KSO: |  |  |  |  | CC-CZ:
| Místo: |  |  |  |  | Datum: | 28. 2. 2022
| Zadavatel: |  |  |  |  | IČ:
|  | Městská část Praha 3 |  |  |  | DIČ:
| Zhotovitel: |  |  |  |  | IČ:
DIČ:
| Projektant: |  |  |  |  | IČ:
|  | Ing. Jan Jedlička |  |  |  | DIČ:
| Zpracovatel: |  |  |  |  | IČ:
DIČ:
Poznámka:
| Cena bez DPH | [5 empty] | 0
|  |  | Základ daně |  |  | Sazba daně | Výše daně
| DPH | základní | 0 |  |  | 21% | 0
|  | snížená | 0 |  |  | 15% | 0
|  | zákl. přenesená | 0 |  |  | 21% | 0
|  | sníž. přenesená | 0 |  |  | 15% | 0
|  | nulová | 0 |  |  | 0% | 0
| Cena s DPH |  |  | v | CZK |  | 0
| Projektant |  |  | Zpracovatel
| Datum a podpis: |  | Razítko | Datum a podpis: |  |  | Razítko
| Objednavatel |  |  | Zhotovitel
| Datum a podpis: |  | Razítko | Datum a podpis: |  |  | Razítko
REKAPITULACE ČLENĚNÍ SOUPISU PRACÍ
Stavba:
Montované zázemí stadiónu - FK Viktorie Žižkov - Budova
Objekt:
SO02 - Zdravotechnika
Místo: | [5 empty] | Datum: | 28. 2. 2022
Zadavatel: |  |  | Městská část Praha 3 |  |  | Projektant: | Ing. Jan Jedlička
Zhotovitel: | [5 empty] | Zpracovatel:
Kód dílu - Popis | [6 empty] | Cena celkem [CZK]
Náklady ze soupisu prací | [6 empty] | 0 | [12 empty] | -1
| PSV - Práce a dodávky PSV | [5 empty] | 0
| 721 - Zdravotechnika - vnitřní kanalizace | [5 empty] | 0
| 722 - Zdravotechnika - vnitřní vodovod | [5 empty] | 0
| 725 - Zdravotechnika - zařizovací předměty | [5 empty] | 0
| 764 - Konstrukce klempířské | [5 empty] | 0
SOUPIS PRACÍ
Stavba:
Montované zázemí stadiónu - FK Viktorie Žižkov - Budova
Objekt:
SO02 - Zdravotechnika
Místo: | [5 empty] | Datum: | 28. 2. 2022
Zadavatel: |  |  | Městská část Praha 3 |  |  | Projektant: | Ing. Jan Jedlička
Zhotovitel: | [5 empty] | Zpracovatel:
PČ | Typ | Kód | Popis | MJ | Množství | J.cena [CZK] | Cena celkem [CZK] | Cenová soustava |  |  | DPH | J. Nh [h] | Nh celkem [h] | J. hmotnost [t] | Hmotnost celkem [t] | J. suť [t] | Suť Celkem [t]
Náklady soupisu celkem | [6 empty] | 0 | [5 empty] | #REF! |  | #REF! |  | #REF! |  | D | -1 | [10 empty] | #REF!
| D | PSV | Práce a dodávky PSV |  |  |  | 0 | [5 empty] | #REF! |  | #REF! |  | #REF! | 1 | D | 0 |  |  |  | ROZPOCET | [6 empty] | #REF!
| D | 721 | Zdravotechnika - vnitřní kanalizace |  |  |  | 0 | [5 empty] | 187.847 |  | 1.3289 |  | 0 | 2 | D | 1 |  |  |  | ROZPOCET | [6 empty] | 0
17 | K | 721173317 | Potrubí kanalizační z PVC SN 4 dešťové DN 160 | m | 3 |  | 0 |  |  |  | základní | 0.574 | 1.722 | 0.00308 | 0.00924 | 0 | 0 | 16 | K | 2 |  |  |  | ROZPOCET | 0 | 0 | 0 | 0 | 0 | 1 | 0 | 16 | 1278103755
| VV |  | Potrubí kanalizační hrdlové PP - KG ø 160 | [15 empty] | VV | 2 | 1 | True | 0 | ROZPOCET
| VV |  | 3 |  | 3 | [13 empty] | VV | 2 | 2 | True | 0 | ROZPOCET
| VV |  | Součet |  | 3 | [13 empty] | VV | 2 | 4 | True | 1 | ROZPOCET
18 | K | 721173404 | Potrubí kanalizační z PVC SN 4 svodné DN 200 | m | 55 |  | 0 |  |  |  | základní | 0.425 | 23.375 | 0.01975 | 1.0862 | 0 | 0 | 16 | K | 2 |  |  |  | ROZPOCET | 0 | 0 | 0 | 0 | 0 | 1 | 0 | 16 | 1023621401
| VV |  | Potrubí kanalizační hrdlové PP - KG ø 200 | [15 empty] | VV | 2 | 1 | True | 0 | ROZPOCET
| VV |  | 55 |  | 55 | [13 empty] | VV | 2 | 2 | True | 0 | ROZPOCET
| VV |  | Součet |  | 55 | [13 empty] | VV | 2 | 4 | True | 1 | ROZPOCET
19 | K | 721174043 | Potrubí kanalizační z PP připojovací DN 50 | m | 65 |  | 0 |  |  |  | základní | 0.728 | 47.32 | 0.00048 | 0.0312 | 0 | 0 | 16 | K | 2 |  |  |  | ROZPOCET | 0 | 0 | 0 | 0 | 0 | 1 | 0 | 16 | -265794649
| VV |  | Potrubí kanalizační hrdlové PP - HT ø 50 | [15 empty] | VV | 2 | 1 | True | 0 | ROZPOCET
| VV |  | 65 |  | 65 | [13 empty] | VV | 2 | 2 | True | 0 | ROZPOCET
| VV |  | Součet |  | 65 | [13 empty] | VV | 2 | 4 | True | 1 | ROZPOCET
20 | K | 721174044 | Potrubí kanalizační z PP připojovací DN 75 | m | 55 |  | 0 |  |  |  | základní | 0.797 | 43.835 | 0.00071 | 0.03905 | 0 | 0 | 16 | K | 2 |  |  |  | ROZPOCET | 0 | 0 | 0 | 0 | 0 | 1 | 0 | 16 | 541827860
| VV |  | Potrubí kanalizační hrdlové PP - HT ø 75 | [15 empty] | VV | 2 | 1 | True | 0 | ROZPOCET
| VV |  | 55 |  | 55 | [13 empty] | VV | 2 | 2 | True | 0 | ROZPOCET
| VV |  | Součet |  | 55 | [13 empty] | VV | 2 | 4 | True | 1 | ROZPOCET
21 | K | 721174045 | Potrubí kanalizační z PP připojovací DN 110 | m | 67 |  | 0 |  |  |  | základní | 0.832 | 55.744 | 0.00224 | 0.15008 | 0 | 0 | 16 | K | 2 |  |  |  | ROZPOCET | 0 | 0 | 0 | 0 | 0 | 1 | 0 | 16 | 848542599
| VV |  | Potrubí kanalizační hrdlové PP - HT ø 110 | [15 empty] | VV | 2 | 1 | True | 0 | ROZPOCET
| VV |  | 67 |  | 67 | [13 empty] | VV | 2 | 2 | True | 0 | ROZPOCET
| VV |  | Součet |  | 67 | [13 empty] | VV | 2 | 4 | True | 1 | ROZPOCET
22 | K | 72123311R | Střešní vtok polypropylen PP pro ploché střechy | kus | 3 |  | 0 |  |  |  | základní | 0.425 | 1.275 | 0.00267 | 0.00801 | 0 | 0 | 16 | K | 2 |  |  |  | ROZPOCET | 0 | 0 | 0 | 0 | 0 | 1 | 0 | 16 | 638329823
| VV |  | Střešní vpust s vodorovným odtokem | [15 empty] | VV | 2 | 1 | True | 0 | ROZPOCET
| VV |  | 3 |  | 3 | [13 empty] | VV | 2 | 2 | True | 0 | ROZPOCET
| VV |  | Součet |  | 3 | [13 empty] | VV | 2 | 4 | True | 1 | ROZPOCET
23 | K | 721242116 | Lapač střešních splavenin z PP s kulovým kloubem na odtoku DN 125 | kus | 3 |  | 0 |  |  |  | základní | 0.667 | 2.001 | 0.0015 | 0.0045 | 0 | 0 | 16 | K | 2 |  |  |  | ROZPOCET | 0 | 0 | 0 | 0 | 0 | 1 | 0 | 16 | 756207027
| VV |  | Lapač střešních splavenin | [15 empty] | VV | 2 | 1 | True | 0 | ROZPOCET
| VV |  | 3 |  | 3 | [13 empty] | VV | 2 | 2 | True | 0 | ROZPOCET
| VV |  | Součet |  | 3 | [13 empty] | VV | 2 | 4 | True | 1 | ROZPOCET
24 | K | 721273153 | Hlavice ventilační polypropylen PP DN 110 | kus | 2 |  | 0 |  |  |  | základní | 0.177 | 0.354 | 0.00029 | 0.00058 | 0 | 0 | 16 | K | 2 |  |  |  | ROZPOCET | 0 | 0 | 0 | 0 | 0 | 1 | 0 | 16 | 574928426
| VV |  | Větrací hlavice DN 110 | [15 empty] | VV | 2 | 1 | True | 0 | ROZPOCET
| VV |  | 2 |  | 2 | [13 empty] | VV | 2 | 2 | True | 0 | ROZPOCET
| VV |  | Součet |  | 2 | [13 empty] | VV | 2 | 4 | True | 1 | ROZPOCET
25 | K | 721290111 | Zkouška těsnosti potrubí kanalizace vodou DN do 125 | m | 187 |  | 0 |  |  |  | základní | 0.048 | 8.976 | 0 | 0 | 0 | 0 | 16 | K | 2 |  |  |  | ROZPOCET | 0 | 0 | 0 | 0 | 0 | 1 | 0 | 16 | -590630505
| VV |  | Potrubí kanalizační hrdlové PP - HT ø 50 | [15 empty] | VV | 2 | 1 | True | 0 | ROZPOCET
| VV |  | 65 |  | 65 | [13 empty] | VV | 2 | 2 | True | 0 | ROZPOCET
| VV |  | Potrubí kanalizační hrdlové PP - HT ø 75 | [15 empty] | VV | 2 | 1 | True | 0 | ROZPOCET
| VV |  | 55 |  | 55 | [13 empty] | VV | 2 | 2 | True | 0 | ROZPOCET
| VV |  | Potrubí kanalizační hrdlové PP - HT ø 110 | [15 empty] | VV | 2 | 1 | True | 0 | ROZPOCET
| VV |  | 67 |  | 67 | [13 empty] | VV | 2 | 2 | True | 0 | ROZPOCET
| VV |  | Součet |  | 187 | [13 empty] | VV | 2 | 4 | True | 1 | ROZPOCET
26 | K | 721290112 | Zkouška těsnosti potrubí kanalizace vodou DN 150/DN 200 | m | 55 |  | 0 |  |  |  | základní | 0.059 | 3.245 | 0 | 0 | 0 | 0 | 16 | K | 2 |  |  |  | ROZPOCET | 0 | 0 | 0 | 0 | 0 | 1 | 0 | 16 | 1056660771
| VV |  | Potrubí kanalizační hrdlové PP - KG ø 200 | [15 empty] | VV | 2 | 1 | True | 0 | ROZPOCET
| VV |  | 55 |  | 55 | [13 empty] | VV | 2 | 2 | True | 0 | ROZPOCET
| VV |  | Součet |  | 55 | [13 empty] | VV | 2 | 4 | True | 1 | ROZPOCET
27 | K | 998721202 | Přesun hmot procentní pro vnitřní kanalizace v objektech v přes 6 do 12 m | % | 2046.203 |  | 0 |  |  |  | základní | 0 | 0 | 0 | 0 | 0 | 0 | 16 | K | 2 |  |  |  | ROZPOCET | 0 | 0 | 0 | 0 | 0 | 1 | 0 | 16 | 687560312
| D | 722 | Zdravotechnika - vnitřní vodovod |  |  |  | 0 | [5 empty] | 238.375 |  | 0.55684 |  | 0 | 2 | D | 1 |  |  |  | ROZPOCET | [6 empty] | 0
28 | K | 72213010R1 | Potrubí pro zavodněný systém ocelové hladké pozinkované spojované lisováním - požární vodovod oc/pozink 2" | m | 11 |  | 0 |  |  |  | základní | 0.231 | 2.541 | 0.00175 | 0.01925 | 0 | 0 | 16 | K | 2 |  |  |  | ROZPOCET | 0 | 0 | 0 | 0 | 0 | 1 | 0 | 16 | -1674698078
| VV |  | Požární vodovod oc/pozink 2" | [15 empty] | VV | 2 | 1 | True | 0 | ROZPOCET
| VV |  | 11 |  | 11 | [13 empty] | VV | 2 | 2 | True | 0 | ROZPOCET
| VV |  | Součet |  | 11 | [13 empty] | VV | 2 | 4 | True | 1 | ROZPOCET
29 | K | 722174002 | Potrubí vodovodní plastové PPR svar polyfúze PN 16 D 20x2,8 mm | m | 2 |  | 0 |  |  |  | základní | 0.529 | 1.058 | 0.00084 | 0.00168 | 0 | 0 | 16 | K | 2 |  |  |  | ROZPOCET | 0 | 0 | 0 | 0 | 0 | 1 | 0 | 16 | -1124437632
| VV |  | pro teplou vodu | [15 empty] | VV | 2 | 1 | True | 0 | ROZPOCET
| VV |  | 2 |  | 2 | [13 empty] | VV | 2 | 2 | True | 0 | ROZPOCET
| VV |  | Součet |  | 2 | [13 empty] | VV | 2 | 4 | True | 1 | ROZPOCET
30 | K | 722174003 | Potrubí vodovodní plastové PPR svar polyfúze PN 16 D 25x3,5 mm | m | 187 |  | 0 |  |  |  | základní | 0.616 | 115.192 | 0.00116 | 0.21692 | 0 | 0 | 16 | K | 2 |  |  |  | ROZPOCET | 0 | 0 | 0 | 0 | 0 | 1 | 0 | 16 | -721159649
| VV |  | pro studenou pitnou vodu | [15 empty] | VV | 2 | 1 | True | 0 | ROZPOCET
| VV |  | 187 |  | 187 | [13 empty] | VV | 2 | 2 | True | 0 | ROZPOCET
| VV |  | Součet |  | 187 | [13 empty] | VV | 2 | 4 | True | 1 | ROZPOCET
31 | K | 72217400R | Potrubí vodovodní plastové PPR svar polyfúze PN 16 D 32x4,5 mm | m | 8 |  | 0 |  |  |  | základní | 0.696 | 5.568 | 0.00144 | 0.01152 | 0 | 0 | 16 | K | 2 |  |  |  | ROZPOCET | 0 | 0 | 0 | 0 | 0 | 1 | 0 | 16 | -846594153
| VV |  | pro pitnou vodu | [15 empty] | VV | 2 | 1 | True | 0 | ROZPOCET
| VV |  | 8 |  | 8 | [13 empty] | VV | 2 | 2 | True | 0 | ROZPOCET
| VV |  | Součet |  | 8 | [13 empty] | VV | 2 | 4 | True | 1 | ROZPOCET
32 | K | 722181222 | Ochrana vodovodního potrubí přilepenými termoizolačními trubicemi z PE tl přes 6 do 9 mm DN přes 22 do 45 mm | m | 206 |  | 0 |  |  |  | základní | 0.103 | 21.218 | 7e-05 | 0.01442 | 0 | 0 | 16 | K | 2 |  |  |  | ROZPOCET | 0 | 0 | 0 | 0 | 0 | 1 | 0 | 16 | 55160029
| VV |  | potrubí 32x4,5 | [15 empty] | VV | 2 | 1 | True | 0 | ROZPOCET
| VV |  | 8 |  | 8 | [13 empty] | VV | 2 | 2 | True | 0 | ROZPOCET
| VV |  | potrubí 25x3,5 | [15 empty] | VV | 2 | 1 | True | 0 | ROZPOCET
| VV |  | 187 |  | 187 | [13 empty] | VV | 2 | 2 | True | 0 | ROZPOCET
| VV |  | potrubí OC 2" | [15 empty] | VV | 2 | 1 | True | 0 | ROZPOCET
| VV |  | 11 |  | 11 | [13 empty] | VV | 2 | 2 | True | 0 | ROZPOCET
| VV |  | Součet |  | 206 | [13 empty] | VV | 2 | 4 | True | 1 | ROZPOCET
33 | K | 722181231 | Ochrana vodovodního potrubí přilepenými termoizolačními trubicemi z PE tl přes 9 do 13 mm DN do 22 mm | m | 2 |  | 0 |  |  |  | základní | 0.106 | 0.212 | 7e-05 | 0.00014 | 0 | 0 | 16 | K | 2 |  |  |  | ROZPOCET | 0 | 0 | 0 | 0 | 0 | 1 | 0 | 16 | -603344423
| VV |  | potrubí 20x2,8 | [15 empty] | VV | 2 | 1 | True | 0 | ROZPOCET
| VV |  | 2 |  | 2 | [13 empty] | VV | 2 | 2 | True | 0 | ROZPOCET
| VV |  | Součet |  | 2 | [13 empty] | VV | 2 | 4 | True | 1 | ROZPOCET
34 | K | 72223114R | Rohový ventil kulový 1/2"-3/8", s připojovací hadicí 1/2"-3/8" | kus | 133 |  | 0 |  |  |  | základní | 0.165 | 21.945 | 0.00029 | 0.03857 | 0 | 0 | 16 | K | 2 |  |  |  | ROZPOCET | 0 | 0 | 0 | 0 | 0 | 1 | 0 | 16 | -198392228
| VV |  | Rohový ventil kulový 1/2"-3/8", s připojovací hadicí 1/2"-3/8" | [15 empty] | VV | 2 | 1 | True | 0 | ROZPOCET
| VV |  | 133 |  | 133 | [13 empty] | VV | 2 | 2 | True | 0 | ROZPOCET
| VV |  | Součet |  | 133 | [13 empty] | VV | 2 | 4 | True | 1 | ROZPOCET
35 | K | 72223206R | Kulový kohout s vypouštěním na potrubí 25/3,5 | kus | 13 |  | 0 |  |  |  | základní | 0.2 | 2.6 | 0.0004 | 0.0052 | 0 | 0 | 16 | K | 2 |  |  |  | ROZPOCET | 0 | 0 | 0 | 0 | 0 | 1 | 0 | 16 | 1708616347
| VV |  | Kulový kohout s vypouštěním na potrubí 25/3,5 | [15 empty] | VV | 2 | 1 | True | 0 | ROZPOCET
| VV |  | 13 |  | 13 | [13 empty] | VV | 2 | 2 | True | 0 | ROZPOCET
| VV |  | Součet |  | 13 | [13 empty] | VV | 2 | 4 | True | 1 | ROZPOCET
36 | K | 72223206R1 | Kulový kohout s vypouštěním na potrubí 32/4,5 | kus | 2 |  | 0 |  |  |  | základní | 0.22 | 0.44 | 0.00057 | 0.00114 | 0 | 0 | 16 | K | 2 |  |  |  | ROZPOCET | 0 | 0 | 0 | 0 | 0 | 1 | 0 | 16 | 1153179204
| VV |  | Kulový kohout s vypouštěním na potrubí 32/4,5 | [15 empty] | VV | 2 | 1 | True | 0 | ROZPOCET
| VV |  | 2 |  | 2 | [13 empty] | VV | 2 | 2 | True | 0 | ROZPOCET
| VV |  | Součet |  | 2 | [13 empty] | VV | 2 | 4 | True | 1 | ROZPOCET
37 | K | 722250133 | Hydrantový systém s tvarově stálou hadicí D 25 x 30 m celoplechový | soubor | 2 |  | 0 |  |  |  | základní | 1.03 | 2.06 | 0.0292 | 0.0584 | 0 | 0 | 16 | K | 2 |  |  |  | ROZPOCET | 0 | 0 | 0 | 0 | 0 | 1 | 0 | 16 | -1228159399
| VV |  | Požární hydrant: D19 se stálou hadicí 30m | [15 empty] | VV | 2 | 1 | True | 0 | ROZPOCET
| VV |  | 2 |  | 2 | [13 empty] | VV | 2 | 2 | True | 0 | ROZPOCET
| VV |  | Součet |  | 2 | [13 empty] | VV | 2 | 4 | True | 1 | ROZPOCET
38 | K | 72225910R | Požární rozdělovač DN 50 | kus | 1 |  | 0 |  |  |  | základní | 0.188 | 0.188 | 0.0062 | 0.0062 | 0 | 0 | 16 | K | 2 |  |  |  | ROZPOCET | 0 | 0 | 0 | 0 | 0 | 1 | 0 | 16 | 1895411491
| VV |  | Požární rozdělovač DN 50 | [15 empty] | VV | 2 | 1 | True | 0 | ROZPOCET
| VV |  | 1 |  | 1 | [13 empty] | VV | 2 | 2 | True | 0 | ROZPOCET
| VV |  | Součet |  | 1 | [13 empty] | VV | 2 | 4 | True | 1 | ROZPOCET
39 | K | 722270102 | D+M dvojice bytových vodoměrů Q=2,5 | soubor | 72 |  | 0 |  |  |  | základní | 0.5 | 36 | 0.002 | 0.144 | 0 | 0 | 16 | K | 2 |  |  |  | ROZPOCET | 0 | 0 | 0 | 0 | 0 | 1 | 0 | 16 | -1114565595
| VV |  | Dvojice bytových vodoměrů Q=2,5 | [15 empty] | VV | 2 | 1 | True | 0 | ROZPOCET
| VV |  | 72 |  | 72 | [13 empty] | VV | 2 | 2 | True | 0 | ROZPOCET
| VV |  | Součet |  | 72 | [13 empty] | VV | 2 | 4 | True | 1 | ROZPOCET
40 | K | 72229022R | Zkouška těsnosti vodovodního potrubí DN do 50 | m | 197 |  | 0 |  |  |  | základní | 0.067 | 13.199 | 0.00019 | 0.03743 | 0 | 0 | 16 | K | 2 |  |  |  | ROZPOCET | 0 | 0 | 0 | 0 | 0 | 1 | 0 | 16 | -1154311088
| VV |  | Potrubí Ekoplastik PPR3, pro studenou pitnou vodu, PN 16 - 25x3,5 | [15 empty] | VV | 2 | 1 | True | 0 | ROZPOCET
| VV |  | 187 |  | 187 | [13 empty] | VV | 2 | 2 | True | 0 | ROZPOCET
| VV |  | Potrubí Ekoplastik PPR3, pro teplou pitnou vodu, PN 16 - 20x2,8 | [15 empty] | VV | 2 | 1 | True | 0 | ROZPOCET
| VV |  | 2 |  | 2 | [13 empty] | VV | 2 | 2 | True | 0 | ROZPOCET
| VV |  | Potrubí Ekoplastik PPR3, pro pitnou vodu, PN 16 - 32x4,5 | [15 empty] | VV | 2 | 1 | True | 0 | ROZPOCET
| VV |  | 8 |  | 8 | [13 empty] | VV | 2 | 2 | True | 0 | ROZPOCET
| VV |  | Součet |  | 197 | [13 empty] | VV | 2 | 4 | True | 1 | ROZPOCET
41 | K | 722290234 | Proplach a dezinfekce vodovodního potrubí DN do 80 | m | 197 |  | 0 |  |  |  | základní | 0.082 | 16.154 | 1e-05 | 0.00197 | 0 | 0 | 16 | K | 2 |  |  |  | ROZPOCET | 0 | 0 | 0 | 0 | 0 | 1 | 0 | 16 | -1278327168
| VV |  | Potrubí Ekoplastik PPR3, pro studenou pitnou vodu, PN 16 - 25x3,5 | [15 empty] | VV | 2 | 1 | True | 0 | ROZPOCET
| VV |  | 187 |  | 187 | [13 empty] | VV | 2 | 2 | True | 0 | ROZPOCET
| VV |  | Potrubí Ekoplastik PPR3, pro teplou pitnou vodu, PN 16 - 20x2,8 | [15 empty] | VV | 2 | 1 | True | 0 | ROZPOCET
| VV |  | 2 |  | 2 | [13 empty] | VV | 2 | 2 | True | 0 | ROZPOCET
| VV |  | Potrubí Ekoplastik PPR3, pro pitnou vodu, PN 16 - 32x4,5 | [15 empty] | VV | 2 | 1 | True | 0 | ROZPOCET
| VV |  | 8 |  | 8 | [13 empty] | VV | 2 | 2 | True | 0 | ROZPOCET
| VV |  | Součet |  | 197 | [13 empty] | VV | 2 | 4 | True | 1 | ROZPOCET
42 | K | 998722202 | Přesun hmot procentní pro vnitřní vodovod v objektech v přes 6 do 12 m | % | 4811.529 |  | 0 |  |  |  | základní | 0 | 0 | 0 | 0 | 0 | 0 | 16 | K | 2 |  |  |  | ROZPOCET | 0 | 0 | 0 | 0 | 0 | 1 | 0 | 16 | -1327669800
| D | 725 | Zdravotechnika - zařizovací předměty |  |  |  | 0 | [5 empty] | 95.921 |  | 1.4245 |  | 0 | 2 | D | 1 |  |  |  | ROZPOCET | [6 empty] | 0
43 | K | 725112171 | Kombi klozet s hlubokým splachováním odpad vodorovný | soubor | 31 |  | 0 |  |  |  | základní | 1.4 | 43.4 | 0.02894 | 0.89714 | 0 | 0 | 16 | K | 2 |  |  |  | ROZPOCET | 0 | 0 | 0 | 0 | 0 | 1 | 0 | 16 | 1326054234
| VV |  | Klozet kombi | [15 empty] | VV | 2 | 1 | True | 0 | ROZPOCET
| VV |  | 31 |  | 31 | [13 empty] | VV | 2 | 2 | True | 0 | ROZPOCET
| VV |  | Součet |  | 31 | [13 empty] | VV | 2 | 4 | True | 1 | ROZPOCET
44 | K | 725211601 | Umyvadlo keramické bílé šířky 500 mm bez krytu na sifon připevněné na stěnu šrouby | soubor | 30 |  | 0 |  |  |  | základní | 1.1 | 33 | 0.01197 | 0.3591 | 0 | 0 | 16 | K | 2 |  |  |  | ROZPOCET | 0 | 0 | 0 | 0 | 0 | 1 | 0 | 16 | -549021162
| VV |  | Keramické umyvadlo závěsné, šířka 500 mm | [15 empty] | VV | 2 | 1 | True | 0 | ROZPOCET
| VV |  | 30 |  | 30 | [13 empty] | VV | 2 | 2 | True | 0 | ROZPOCET
| VV |  | Součet |  | 30 | [13 empty] | VV | 2 | 4 | True | 1 | ROZPOCET
45 | K | 72531113R | Dřez dvojitý nerezový š. 900 mm | soubor | 2 |  | 0 |  |  |  | základní | 0.85 | 1.7 | 0.00983 | 0.01966 | 0 | 0 | 16 | K | 2 |  |  |  | ROZPOCET | 0 | 0 | 0 | 0 | 0 | 1 | 0 | 16 | -660405616
| VV |  | Dvojdřez nerezový š. 900 | [15 empty] | VV | 2 | 1 | True | 0 | ROZPOCET
| VV |  | 2 |  | 2 | [13 empty] | VV | 2 | 2 | True | 0 | ROZPOCET
| VV |  | Součet |  | 2 | [13 empty] | VV | 2 | 4 | True | 1 | ROZPOCET
46 | K | 72553110R1 | Elektrický ohřívač zásobníkový přepadový beztlakový - průtokový ohřívač nástěnný | soubor | 5 |  | 0 |  |  |  | základní | 0.507 | 2.535 | 0.01066 | 0.0533 | 0 | 0 | 16 | K | 2 |  |  |  | ROZPOCET | 0 | 0 | 0 | 0 | 0 | 1 | 0 | 16 | 1847791779
| VV |  | Průtokový ohřívač nástěnný | [15 empty] | VV | 2 | 1 | True | 0 | ROZPOCET
| VV |  | 5 |  | 5 | [13 empty] | VV | 2 | 2 | True | 0 | ROZPOCET
| VV |  | Součet |  | 5 | [13 empty] | VV | 2 | 4 | True | 1 | ROZPOCET
47 | K | 72553110R2 | Elektrický ohřívač zásobníkový přepadový beztlakový - průtokový ohřívač pod dřez | soubor | 2 |  | 0 |  |  |  | základní | 0.507 | 1.014 | 0.01066 | 0.02132 | 0 | 0 | 16 | K | 2 |  |  |  | ROZPOCET | 0 | 0 | 0 | 0 | 0 | 1 | 0 | 16 | 1329919544
| VV |  | Průtokový ohřívač pod dřez | [15 empty] | VV | 2 | 1 | True | 0 | ROZPOCET
| VV |  | 2 |  | 2 | [13 empty] | VV | 2 | 2 | True | 0 | ROZPOCET
| VV |  | Součet |  | 2 | [13 empty] | VV | 2 | 4 | True | 1 | ROZPOCET
48 | K | 725821325 | Baterie dřezová stojánková páková s otáčivým kulatým ústím a délkou ramínka 220 mm | soubor | 2 |  | 0 |  |  |  | základní | 0.2 | 0.4 | 0.0018 | 0.0036 | 0 | 0 | 16 | K | 2 |  |  |  | ROZPOCET | 0 | 0 | 0 | 0 | 0 | 1 | 0 | 16 | 2092349556
| VV |  | Baterie dřezová stojánková páková | [15 empty] | VV | 2 | 1 | True | 0 | ROZPOCET
| VV |  | 2 |  | 2 | [13 empty] | VV | 2 | 2 | True | 0 | ROZPOCET
| VV |  | Součet |  | 2 | [13 empty] | VV | 2 | 4 | True | 1 | ROZPOCET
49 | K | 725822613 | Baterie umyvadlová stojánková páková s výpustí | soubor | 30 |  | 0 |  |  |  | základní | 0.2 | 6 | 0.00184 | 0.0552 | 0 | 0 | 16 | K | 2 |  |  |  | ROZPOCET | 0 | 0 | 0 | 0 | 0 | 1 | 0 | 16 | -1412223728
| VV |  | Baterie umyvadlová stojánková | [15 empty] | VV | 2 | 1 | True | 0 | ROZPOCET
| VV |  | 30 |  | 30 | [13 empty] | VV | 2 | 2 | True | 0 | ROZPOCET
| VV |  | Součet |  | 30 | [13 empty] | VV | 2 | 4 | True | 1 | ROZPOCET
50 | K | 725869218 | Montáž zápachových uzávěrek U-sifonů | kus | 32 |  | 0 |  |  |  | základní | 0.246 | 7.872 | 0.00019 | 0.00608 | 0 | 0 | 16 | K | 2 |  |  |  | ROZPOCET | 0 | 0 | 0 | 0 | 0 | 1 | 0 | 16 | -2102455955
| VV |  | Keramické umyvadlo závěsné, šířka 500 mm | [15 empty] | VV | 2 | 1 | True | 0 | ROZPOCET
| VV |  | 30 |  | 30 | [13 empty] | VV | 2 | 2 | True | 0 | ROZPOCET
| VV |  | Dřezový sifon pro dvojdřez DN 50 | [15 empty] | VV | 2 | 1 | True | 0 | ROZPOCET
| VV |  | 2 |  | 2 | [13 empty] | VV | 2 | 2 | True | 0 | ROZPOCET
| VV |  | Součet |  | 32 | [13 empty] | VV | 2 | 4 | True | 1 | ROZPOCET
51 | M | 5516100R | souprava odtoková pro dvojdřez | sada | 2 |  | 0 |  |  |  | základní | 0 | 0 | 0.0008 | 0.0016 | 0 | 0 | 32 | M | 2 |  |  |  | ROZPOCET | 0 | 0 | 0 | 0 | 0 | 1 | 0 | 16 | 126310780
| VV |  | Dřezový sifon pro dvojdřez DN 50 | [15 empty] | VV | 2 | 1 | True | 0 | ROZPOCET
| VV |  | 2 |  | 2 | [13 empty] | VV | 2 | 2 | True | 0 | ROZPOCET
| VV |  | Součet |  | 2 | [13 empty] | VV | 2 | 4 | True | 1 | ROZPOCET
52 | M | 5516663R1 | Umyvadlový sifon DN 40 | kus | 30 |  | 0 |  |  |  | základní | 0 | 0 | 0.00025 | 0.0075 | 0 | 0 | 32 | M | 2 |  |  |  | ROZPOCET | 0 | 0 | 0 | 0 | 0 | 1 | 0 | 16 | 1499660124
| VV |  | Keramické umyvadlo závěsné, šířka 500 mm | [15 empty] | VV | 2 | 1 | True | 0 | ROZPOCET
| VV |  | 30 |  | 30 | [13 empty] | VV | 2 | 2 | True | 0 | ROZPOCET
| VV |  | Součet |  | 30 | [13 empty] | VV | 2 | 4 | True | 1 | ROZPOCET
53 | K | 998725202 | Přesun hmot procentní pro zařizovací předměty v objektech v přes 6 do 12 m | % | 4535.12 |  | 0 |  |  |  | základní | 0 | 0 | 0 | 0 | 0 | 0 | 16 | K | 2 |  |  |  | ROZPOCET | 0 | 0 | 0 | 0 | 0 | 1 | 0 | 16 | 806913682
| D | 764 | Konstrukce klempířské |  |  |  | 0 | [5 empty] | 7.728 |  | 0.08253 |  | 0 | 2 | D | 1 |  |  |  | ROZPOCET | [6 empty] | 0
54 | K | 76451840R | Dodávka a montáž venkovního svodu čtvercový bílý | m | 21 |  | 0 |  |  |  | základní | 0.368 | 7.728 | 0.00393 | 0.08253 | 0 | 0 | 16 | K | 2 |  |  |  | ROZPOCET | 0 | 0 | 0 | 0 | 0 | 1 | 0 | 16 | 955498257
| VV |  | Venkovní svod čtvercový bílý | [15 empty] | VV | 2 | 1 | True | 0 | ROZPOCET
| VV |  | 21 |  | 21 | [13 empty] | VV | 2 | 2 | True | 0 | ROZPOCET
| VV |  | Součet |  | 21 | [13 empty] | VV | 2 | 4 | True | 1 | ROZPOCET
55 | K | 998764202 | Přesun hmot procentní pro konstrukce klempířské v objektech v přes 6 do 12 m | % | 233.1 |  | 0 |  |  |  | základní | 0 | 0 | 0 | 0 | 0 | 0 | 16 | K | 2 |  |  |  | ROZPOCET | 0 | 0 | 0 | 0 | 0 | 1 | 0 | 16 | -1526982290

## SO03 Elektroinstalace
Orinetační výkaz výměr
Doplnění elektroinstalace - nové montované zázemí FK Viktoria Žižkov
Praha, 12.2021
Poř.č. | Ceníková položka | Snížená/základní sazba DPH | Jednotky | [45 empty] | Množství | Montáž jedn.c. | Materiál jedn.c. | Jedn.c. celkem | Celkem
|  | Silnoproud C21M |  | 25 | 26 | 27 | 28 | 29 | 30 | 31 | 32 | 33 | 34 | 35 | 36 | 37 | 38 | 39 | 40 | 41 | 42 | 43 | 44 | 45 | 46 | 47 | 48 | 49 | 50 | 51 | 52 | 53 | 54 | 55 | 56 | 57 | 58 | 59 | 60 | 61 | 62 | 63 | 64 | 65 | 66 | 67 | 68 | 69
16 | 210010301 | krab.přístrojová hluboká KU68 | ks | 0 | 0 | 0 | 0 | 0 | 0 | 0 | 0 | 0 | 0 | 0 | 0 | 0 | 0 | 0 | 0 | 0 | 0 | 0 | 0 | 0 | 0 | 0 | 0 | 0 | 0 | 0 | 0 | 0 | 0 | 0 | 0 | 0 | 0 | 0 | 0 | 0 | 0 | 0 | 0 | 0 | 0 | 0 | 0 | 0 | 3 |  |  | 0 | 0
18 | 210010321 | krab.odboč.s víčkem.svor.KR 68 kruh.vč.zap. | ks | 0 | 0 | 0 | 0 | 0 | 0 | 0 | 0 | 0 | 0 | 0 | 0 | 0 | 0 | 0 | 0 | 0 | 0 | 0 | 0 | 0 | 0 | 0 | 0 | 0 | 0 | 0 | 0 | 0 | 0 | 0 | 0 | 0 | 0 | 0 | 0 | 0 | 0 | 0 | 0 | 0 | 0 | 0 | 0 | 0 | 3 |  |  | 0 | 0
22 | 210010332 | bezhalogenová krab.lištový rozv.s víčkem;svork. vč.zap. | ks | [45 empty] | 5 |  |  | 0 | 0
23 | 210010351 | krab.rozvodka typ 6455-11 do 4mm2 vč.zapoj. | ks | 0 | 0 | 0 | 0 | 0 | 0 | 0 | 0 | 0 | 0 | 0 | 0 | 0 | 0 | 0 | 0 | 0 | 0 | 0 | 0 | 0 | 0 | 0 | 0 | 0 | 0 | 0 | 0 | 0 | 0 | 0 | 0 | 0 | 0 | 0 | 0 | 0 | 0 | 0 | 0 | 0 | 0 | 0 | 0 | 0 | 10 |  |  | 0 | 0
32 | 215012210 | lišta vkládací cca 20x20mm bez halogenová | m | [45 empty] | 138 |  |  | 0 | 0
33 | 215012220 | lišta vkládací cca 20x40mm bez halogenová | m | [45 empty] | 34.5 |  |  | 0 | 0
68 | 210110044A | sériový přep.stříd. - řazení 5/5A zápust.vč.zap. | ks | [45 empty] | 1 |  |  | 0 | 0
69 | 210110044B | dvojitý přep.stříd. - řazení 5B zápust.vč.zap. | ks | [45 empty] | 2 |  |  | 0 | 0
76 | 210110091P | soumrakový a pohybový spínač 230V/10/15 lx/0-10 min./IP43 "Sr" | ks | [45 empty] | 6 |  |  | 0 | 0
116 | 210810045 | CYKY-CYKYm O3(3A) x1.5 mm2 750V (PU) (tersa a schody) | m | [45 empty] | 17.25 |  |  | 0 | 0
118 | 210810045 | CYKY-CYKYm J3(3C) x1.5 mm2 750V (PU) (tersa a schody) | m | [45 empty] | 69 |  |  | 0 | 0
127 | 210810055 | CYKY-CYKYm J5(5C)x1.5 mm2 750V (PU) (tersa a schody) | m | [45 empty] | 69 |  |  | 0 | 0
170 | 210810075P | CHKE-V 3O(3A)x1.5 mm2 750V (PU) (vnitřní nouzové osv.) | m | [45 empty] | 17.25 |  |  | 0 | 0
171 | 210810076P | CHKE-V 5J(5C)x1.5 mm2 750V (PU) (vnitřní nouzové osv.) | m | [45 empty] | 34.5 |  |  | 0 | 0
196 |  | Materiál nosný celkem
197 |  | Nespecifikovaný a pomocný materiál - % nosného materiálu | % | [45 empty] | 6
198 |  | Montáž celkem
199 |  | Nespecifikovaná a pomocná montáž - % montáže | % | [45 empty] | 6
200 |  | Celkem C21M elektroinstalace - snížená/základní sazba DPH | [50 empty] | 0
Poř.č. | Ceníková položka | Základní sazba DPH | Jednotky | 0 | 0 | 0 | 0 | 0 | 0 | 0 | 0 | 0 | 0 | 0 | 0 | 0 | 0 | 0 | 0 | 0 | 0 | 0 | 0 | 0 | 0 | 0 | 0 | 0 | 0 | 0 | 0 | 0 | 0 | 0 | 0 | 0 | 0 | 0 | 0 | 0 | 0 | 0 | 0 | 0 | 0 | 0 | 0 | 0 | Množství | Montáž jedn.c. | Materiál jedn.c. | Jedn.c. celkem | Celkem
|  | Silnoproud C21M - svítidla včetně zdrojů LED/zářivka/výbojka |  | #REF! | #REF! | #REF! | #REF! | #REF! | #REF! | #REF! | #REF! | #REF! | #REF! | #REF! | #REF! | #REF! | #REF! | #REF! | #REF! | #REF! | #REF! | #REF! | #REF! | #REF! | #REF! | #REF! | #REF! | #REF! | #REF! | #REF! | #REF! | #REF! | #REF! | #REF! | #REF! | #REF! | #REF! | #REF! | #REF! | #REF! | #REF! | #REF! | #REF! | #REF! | #REF! | #REF! | #REF! | #REF!
210 | 210200006 | svít.žár.stropní 1xE27 IP43 včetně zdroje "F" | ks | [45 empty] | 4 |  |  | 0 | 0
238 | 210201021 | LED schodnicový reflektor cca 15-20W; IP43, instalace do /pod madlo zábradlí "U" | ks | [45 empty] | 15 |  |  | 0 | 0
243 | 210202025 | Nouzové LED svítidlo EXIT 10-15 W/IP20/43 se šipkou ve směru úniku - stále svítí, NZ 60 minut, včetně zdroje "Y" | ks | [45 empty] | 10 |  |  | 0 | 0
249 |  | Materiál nosný celkem
250 |  | Nespecifikovaný a pomocný materiál - % nosného materiálu | % | [45 empty] | 6
251 |  | Montáž celkem
252 |  | Nespecifikovaná a pomocná montáž - % montáže | % | [45 empty] | 6
253 |  | Celkem C21M elektroinstalace -základní sazba DPH | [50 empty] | 0

## SO04 RNZ a Hromosvod
Orinetační výkaz výměr
Hromosvod pro nové montované zázemí FK Viktoria Žižkov a RNZ
Praha, 12.2021
Poř.č. | Ceníková položka | Snížená/základní sazba DPH | Jednotky | 0 | 0 | 0 | 0 | 0 | 0 | 0 | 0 | 0 | 0 | 0 | 0 | 0 | 0 | 0 | 0 | 0 | 0 | 0 | 0 | 0 | 0 | 0 | 0 | 0 | 0 | 0 | 0 | 0 | 0 | 0 | 0 | 0 | 0 | 0 | 0 | 0 | 0 | 0 | 0 | 0 | 0 | 0 | 0 | 0 | Množství | Montáž jedn.c. | Materiál jedn.c. | Jedn.c. celkem | Celkem
|  | Hromosvod C21M |  | #REF! | #REF! | #REF! | #REF! | #REF! | #REF! | #REF! | #REF! | #REF! | #REF! | #REF! | #REF! | #REF! | #REF! | #REF! | #REF! | #REF! | #REF! | #REF! | #REF! | #REF! | #REF! | #REF! | #REF! | #REF! | #REF! | #REF! | #REF! | #REF! | #REF! | #REF! | #REF! | #REF! | #REF! | #REF! | #REF! | #REF! | #REF! | #REF! | #REF! | #REF! | #REF! | #REF! | #REF! | #REF!
253 | 210220001-8 | uzem.na povrchu AlMgSi D=8 mm včetně podpěr | m | [45 empty] | 143.75 |  |  | 0 | 0
254 | 210220001-10 | uzem.na povrchu AlMgSi D=10 mm včetně podpěr - svod | m | [45 empty] | 11.5 |  |  | 0 | 0
255 | 210220002 | izolovaný svod ISO Fugal vč.svorek; ukončení propojek, pod om. | m | [45 empty] | 0
256 | 210220003 | uzem.na povrchu FeZn D=10 mm bez nátěr.ochr.posp.(propojení buněk) | m | [45 empty] | 29.9 |  |  | 0 | 0
261 | 210220008-1 | pomocný jímač AlMgSi/Nerez 10/60 vč.upevnění, připojení | ks | [45 empty] | 8 |  |  | 0 | 0
262 | 210220008 | oddálený jímač OJ vč.upevnění, připojení | ks | [45 empty] | 0
263 | 210220009 | nerezové svorky hromosvodové do 2 šroubu (SS;SR 03) | ks | [45 empty] | 50 |  |  | 0 | 0
264 | 210220010 | nerezové svorky hromosv.nad 2 šrouby(ST;SJ;SK;SZ;SR01;02) | ks | [45 empty] | 74 |  |  | 0 | 0
294
295
296 |  | Materiál nosný celkem
297 |  | Nespecifikovaný a pomocný materiál - % nosného materiálu | % | [45 empty] | 6
298 |  | Montáž celkem
299 |  | Nespecifikovaná a pomocná montáž - % montáže | % | [45 empty] | 6
300 |  | Celkem C21M hromosvod - snížená/základní sazba DPH | [50 empty] | 0
Poř.č. | Ceníková položka | Snížená/základní sazba DPH | Jednotky | 0 | 0 | 0 | 0 | 0 | 0 | 0 | 0 | 0 | 0 | 0 | 0 | 0 | 0 | 0 | 0 | 0 | 0 | 0 | 0 | 0 | 0 | 0 | 0 | 0 | 0 | 0 | 0 | 0 | 0 | 0 | 0 | 0 | 0 | 0 | 0 | 0 | 0 | 0 | 0 | 0 | 0 | 0 | 0 | 0 | Množství | Montáž jedn.c. | Materiál jedn.c. | Jedn.c. celkem | Celkem
|  | Rozvaděč RNZ |  | #REF! | #REF! | #REF! | #REF! | #REF! | #REF! | #REF! | #REF! | #REF! | #REF! | #REF! | #REF! | #REF! | #REF! | #REF! | #REF! | #REF! | #REF! | #REF! | #REF! | #REF! | #REF! | #REF! | #REF! | #REF! | #REF! | #REF! | #REF! | #REF! | #REF! | #REF! | #REF! | #REF! | #REF! | #REF! | #REF! | #REF! | #REF! | #REF! | #REF! | #REF! | #REF! | #REF! | #REF! | #REF!
551 | 1 | Motáž rozvaděče OCEP/Plast, minimálně 5x 24 pozic, přisazená montáž min. IP43/IP20 | ks | [45 empty] | 1 |  |  | 0 | 0
552 | 2 | Hlavní vypínač/jistič 3x 160A/80A (BC160) | ks | [45 empty] | 1 |  |  | 0 | 0
555 | 5 | kombinovaná SPD typu 1+2 zapojení "V" (dříve třídy B+C) | ks | [45 empty] | 1 |  |  | 0 | 0
556 | 6 | Jistič 3x 25A/B | ks | [45 empty] | 11 |  |  | 0 | 0
558 | 8 | Jistič 3x 16A/B | ks | [45 empty] | 1 |  |  | 0 | 0
563 | 13 | Jistič s proudovým chráničem 1x 16A/B/30mA | ks | [45 empty] | 3 |  |  | 0 | 0
564 | 14 | Jistič s proudovým chráničem 1x 10A/B/30mA | ks | [45 empty] | 6 |  |  | 0 | 0
565 | 15 | Proudový chránič 3x 25A/30mA | ks | [45 empty] | 1 |  |  | 0 | 0
566 | 16 | Propojovací hřeben L1;L2; L3 - 100A/10kA-24 pozic | ks | [45 empty] | 4 |  |  | 0 | 0
569 | 19 | PE svorka 160A/24 pozic | ks | [45 empty] | 1 |  |  | 0 | 0
570 | 20 | N svorka 160A/24 pozic | ks | [45 empty] | 1 |  |  | 0 | 0
571 | 21 | Zkušební svorka 160A | ks | [45 empty] | 2 |  |  | 0 | 0
578 | 28 | Ochranná/přechodová svorka (nerez Ø10/CYA 25)PA1 - 160A | ks | [45 empty] | 1 |  |  | 0 | 0
579 | 29 | Ochranná svorka HOS - 160A | ks | [45 empty] | 1 |  |  | 0 | 0
594 | 44 |  | ks | [45 empty] | 0
595 | 45 |  | ks | [45 empty] | 0
596 |  | Materiál nosný celkem
597 |  | Nespecifikovaný a pomocný materiál - % nosného materiálu | % | [45 empty] | 6
598 |  | Montáž celkem
599 |  | Nespecifikovaná a pomocná montáž - % montáže | % | [45 empty] | 6
600 |  | Celkem rozvaděč RNZ + HOS + PA1 | [50 empty] | 0