## Rekapitulace stavby
Export Komplet | [27 empty] | 2.0 | ZAMOK |  |  |  |  | False | False | {c2261734-c410-4e18-a802-c9c33319b8c5}
[33 empty] | 0,01 | 21
[33 empty] | 1 | 12
|  | REKAPITULACE STAVBY | [17 empty] | v --- níže se nacházejí doplnkové a pomocné údaje k sestavám --- v | [11 empty] | Návod na vyplnění | 0,001
|  | Kód: |  |  |  |  | 3314-12 | [24 empty] | Měnit lze pouze buňky se žlutým podbarvením! 1) na prvním listu Rekapitulace stavby vyplňte v sestavě a) Souhrnný list - údaje o Uchazeči (přenesou se do ostatních sestav i v jiných listech) b) Rekapitulace objektů - potřebné Ostatní náklady 2) na vybraných listech vyplňte v sestavě a) Krycí list - údaje o Uchazeči, pokud se liší od údajů o Uchazeči na Souhrnném listu (údaje se přenesou do ostatních sestav v daném listu) b) Rekapitulace rozpočtu - potřebné Ostatní náklady c) Celkové náklady za stavbu - ceny u položek - množství, pokud má žluté podbarvení - a v případě potřeby poznámku (ta je ve skrytém sloupci) | 0,01
|  | Stavba: |  |  |  |  | Posílení výkonu kabely NN | [25 empty] | 0,1
|  | KSO: | [13 empty] | CC-CZ: | [16 empty] | 1
|  | Místo: |  |  |  |  | Praha 6, Cukrovarnická 112/10 | [8 empty] | Datum: |  | 6. 7. 2022 | [14 empty] | 10
100
|  | Zadavatel: | [13 empty] | IČ: |  | 68378271 | [14 empty] | 0,1
|  |  | FYZIKÁLNÍ ÚSTAV AV ČR, v.v.i. | [12 empty] | DIČ: |  | CZ68378271 | [14 empty] | 0,1
0,1
|  | Uchazeč: | [13 empty] | IČ: |  | Vyplň údaj | [14 empty] | 0,1
|  |  | Vyplň údaj | [12 empty] | DIČ: |  | Vyplň údaj | [14 empty] | 0,1
False
|  | Projektant: | [13 empty] | IČ: |  | 44794274 | [14 empty] | False
|  |  | VOLTCOM, spol. s.r.o. | [12 empty] | DIČ: |  | CZ44794274 | [14 empty] | True
1
|  | Zpracovatel: | [13 empty] | IČ: | [16 empty] | 1
|  |  | Hošek, Rozsypal | [12 empty] | DIČ: | [16 empty] | True
Poznámka:
|  | Cena bez DPH | [13 empty] | 0
[8 empty] | Sazba daně |  |  | Základ daně |  |  |  |  | Výše daně
|  | DPH |  | základní |  |  |  | 21% |  |  | 0 |  |  |  |  | 0
|  |  |  | snížená |  |  |  | 12% |  |  | 0 |  |  |  |  | 0
|  |  |  | zákl. přenesená |  |  |  | 21% |  |  | 0 |  |  |  |  | 0
|  |  |  | sníž. přenesená |  |  |  | 12% |  |  | 0 |  |  |  |  | 0
|  |  |  | nulová |  |  |  | 0% |  |  | 0 |  |  |  |  | 0
|  | Cena s DPH | [6 empty] | v |  |  | CZK |  |  |  | 0
|  | Projektant | [11 empty] | Zpracovatel
|  | Datum a podpis: | [7 empty] | Razítko |  |  |  | Datum a podpis: |  |  | Razítko
|  | Objednavatel | [11 empty] | Uchazeč
|  | Datum a podpis: | [7 empty] | Razítko |  |  |  | Datum a podpis: |  |  | Razítko
REKAPITULACE OBJEKTŮ STAVBY A SOUPISŮ PRACÍ
| Kód: | [6 empty] | 3314-12
| Stavba: | [6 empty] | Posílení výkonu kabely NN
| Místo: | [6 empty] | Praha 6, Cukrovarnická 112/10 | [6 empty] | Datum: |  | 6. 7. 2022
| Zadavatel: | [6 empty] | FYZIKÁLNÍ ÚSTAV AV ČR, v.v.i. | [6 empty] | Projektant: |  | VOLTCOM, spol. s.r.o. |  |  | Informatívní údaje z listů zakázek
| Uchazeč: | [13 empty] | Zpracovatel: |  | Hošek, Rozsypal
| Kód |  |  |  | Popis | [7 empty] | Cena bez DPH [CZK] |  |  |  |  | Cena s DPH [CZK] | Typ | z toho Ostat. náklady [CZK] | DPH [CZK] | Normohodiny [h] | DPH základní [CZK] | DPH snížená [CZK] | DPH základní přenesená [CZK] | DPH snížená přenesená [CZK] | Základna DPH základní | Základna DPH snížená | Základna DPH zákl. přenesená | Základna DPH sníž. přenesená | Základna DPH nulová
| Náklady z rozpočtů | [11 empty] | 0 |  |  |  |  | 0 |  | 0 | 0 | 0 | 0 | 0 | 0 | 0 | 0 | 0 | 0 | 0 | 0 |  | D | 0 | ###NOIMPORT### | IMPORT | {c2261734-c410-4e18-a802-c9c33319b8c5} | {00000000-0000-0000-0000-000000000000}
|  | PS01 |  |  |  | Technologie | [6 empty] | 0 |  |  |  |  | 0 | STA | 0 | 0 | 0 | 0 | 0 | 0 | 0 | 0 | 0 | 0 | 0 | 0 |  | D | 1 | ###NOIMPORT### | IMPORT | {e4cd96c6-1773-4de6-a60a-5dae9af3627f} | {c2261734-c410-4e18-a802-c9c33319b8c5} | 2
/ |  |  | M |  |  |  | Montážní práce PS | [5 empty] | 0 |  |  |  |  | 0 | Soupis | 0 | 0 | 0 | 0 | 0 | 0 | 0 | 0 | 0 | 0 | 0 | 0 |  |  | 2 |  | IMPORT | {85ddf307-5dab-4b2d-ac90-f45a2d74eff9} | {e4cd96c6-1773-4de6-a60a-5dae9af3627f}
|  | IS01 |  |  |  | Kabelové vedení | [6 empty] | 0 |  |  |  |  | 0 | STA | 0 | 0 | 0 | 0 | 0 | 0 | 0 | 0 | 0 | 0 | 0 | 0 |  | D | 1 | ###NOIMPORT### | IMPORT | {adc2f9aa-3d26-4ab3-bbbe-5bdab70228e7} | {c2261734-c410-4e18-a802-c9c33319b8c5} | 2
/ |  |  | M |  |  |  | Zemní a montážní práce IS | [5 empty] | 0 |  |  |  |  | 0 | Soupis | 0 | 0 | 0 | 0 | 0 | 0 | 0 | 0 | 0 | 0 | 0 | 0 |  |  | 2 |  | IMPORT | {0675e5bc-52cd-48d8-bd25-38c6d48d21a8} | {adc2f9aa-3d26-4ab3-bbbe-5bdab70228e7}
|  | SO01 |  |  |  | Stavební část | [6 empty] | 0 |  |  |  |  | 0 | STA | 0 | 0 | 0 | 0 | 0 | 0 | 0 | 0 | 0 | 0 | 0 | 0 |  | D | 1 | ###NOIMPORT### | IMPORT | {d7c407ec-8075-4bd1-9674-1e2afcf94ec8} | {c2261734-c410-4e18-a802-c9c33319b8c5} | 2
/ |  |  | STAV |  |  |  | Stavební část SO | [5 empty] | 0 |  |  |  |  | 0 | Soupis | 0 | 0 | 0 | 0 | 0 | 0 | 0 | 0 | 0 | 0 | 0 | 0 |  |  | 2 |  | IMPORT | {cb6fb9a7-2224-4bb2-924c-8ac9916379d4} | {d7c407ec-8075-4bd1-9674-1e2afcf94ec8}
|  | OSTN |  |  |  | Ostatní náklady | [6 empty] | 0 |  |  |  |  | 0 | STA | 0 | 0 | 0 | 0 | 0 | 0 | 0 | 0 | 0 | 0 | 0 | 0 |  | D | 1 | ###NOIMPORT### | IMPORT | {1179e89f-3752-48b1-ba83-63199638e03b} | {c2261734-c410-4e18-a802-c9c33319b8c5} | 2
/ |  |  | OST |  |  |  | Ostatní náklady PS | [5 empty] | 0 |  |  |  |  | 0 | Soupis | 0 | 0 | 0 | 0 | 0 | 0 | 0 | 0 | 0 | 0 | 0 | 0 |  |  | 2 |  | IMPORT | {ca64bd10-52f5-46b9-946e-5898af436cfb} | {1179e89f-3752-48b1-ba83-63199638e03b}

## M - Montážní práce PS
{85ddf307-5dab-4b2d-ac90-f45a2d74eff9}
2
| KRYCÍ LIST SOUPISU PRACÍ | [7 empty] | v --- níže se nacházejí doplnkové a pomocné údaje k sestavám --- v | [8 empty] | False
Stavba:
Posílení výkonu kabely NN
Objekt:
PS01 - Technologie
Soupis:
M - Montážní práce PS
| KSO: |  |  |  |  | CC-CZ:
| Místo: |  | Praha 6, Cukrovarnická 112/10 |  |  | Datum: | 6. 7. 2022
| Zadavatel: |  |  |  |  | IČ: | 68378271
|  | FYZIKÁLNÍ ÚSTAV AV ČR, v.v.i. |  |  |  | DIČ: | CZ68378271
| Uchazeč: |  |  |  |  | IČ: | Vyplň údaj
|  | Vyplň údaj |  |  |  | DIČ: | Vyplň údaj
| Projektant: |  |  |  |  | IČ: | 44794274
|  | VOLTCOM, spol. s.r.o. |  |  |  | DIČ: | CZ44794274
| Zpracovatel: |  |  |  |  | IČ:
|  | Hošek, Rozsypal |  |  |  | DIČ:
Poznámka:
| Cena bez DPH | [5 empty] | 0
|  |  | Základ daně |  |  | Sazba daně | Výše daně
| DPH | základní | 0 |  |  | 21% | 0
|  | snížená | 0 |  |  | 12% | 0
|  | zákl. přenesená | 0 |  |  | 21% | 0
|  | sníž. přenesená | 0 |  |  | 12% | 0
|  | nulová | 0 |  |  | 0% | 0
| Cena s DPH |  |  | v | CZK |  | 0
| Projektant |  |  | Zpracovatel
| Datum a podpis: |  | Razítko | Datum a podpis: |  |  | Razítko
| Objednavatel |  |  | Uchazeč
| Datum a podpis: |  | Razítko | Datum a podpis: |  |  | Razítko
REKAPITULACE ČLENĚNÍ SOUPISU PRACÍ
Stavba:
Posílení výkonu kabely NN
Objekt:
PS01 - Technologie
Soupis:
M - Montážní práce PS
Místo: |  |  | Praha 6, Cukrovarnická 112/10 |  |  | Datum: | 6. 7. 2022
Zadavatel: |  |  | FYZIKÁLNÍ ÚSTAV AV ČR, v.v.i. |  |  | Projektant: | VOLTCOM, spol. s.r.o.
Uchazeč: |  |  | Vyplň údaj |  |  | Zpracovatel: | Hošek, Rozsypal
Kód dílu - Popis | [6 empty] | Cena celkem [CZK]
Náklady ze soupisu prací | [6 empty] | 0 | [11 empty] | -1
| M - Práce a dodávky M | [5 empty] | 0
| 21-M - Demontáže | [5 empty] | 0
SOUPIS PRACÍ
Stavba:
Posílení výkonu kabely NN
Objekt:
PS01 - Technologie
Soupis:
M - Montážní práce PS
Místo: |  |  | Praha 6, Cukrovarnická 112/10 |  |  | Datum: | 6. 7. 2022
Zadavatel: |  |  | FYZIKÁLNÍ ÚSTAV AV ČR, v.v.i. |  |  | Projektant: | VOLTCOM, spol. s.r.o.
Uchazeč: |  |  | Vyplň údaj |  |  | Zpracovatel: | Hošek, Rozsypal
PČ | Typ | Kód | Popis | MJ | Množství | J.cena [CZK] | Cena celkem [CZK] | Cenová soustava |  | DPH | J. Nh [h] | Nh celkem [h] | J. hmotnost [t] | Hmotnost celkem [t] | J. suť [t] | Suť Celkem [t]
Náklady soupisu celkem | [6 empty] | 0 |  |  |  |  | 0 |  | 1.2443 |  | 0.23 |  | D | -1 | [7 empty] | 0
| D | M | Práce a dodávky M |  |  |  | 0 |  |  |  |  | 0 |  | 1.2443 |  | 0.23 | 3 | D | 0 | ROZPOCET | [6 empty] | 0
167 | K | 210190453.V1 | Závoz technologie | kpl | 1 |  | 0 |  |  | základní |  | 0 | 0 | 0 | 0 | 0 | 64 | K | 1 | ROZPOCET | 0 | 0 | 0 | 0 | 0 | 1 | 0 | 64 | 928025342
169 | K | 210190053.P2 | Montáž rozvaděčů nn skříňových nebo panelových pole do 200 kg | kus | 3 |  | 0 |  |  | základní |  | 0 | 0 | 0 | 0 | 0 | 64 | K | 1 | ROZPOCET | 0 | 0 | 0 | 0 | 0 | 1 | 0 | 64 | -2035162739
320 | M | 000121910.V03 | Rozvaděč RH 1600 - 3 pole , 1000+1000+800x1900x600 ( š x v x h ) | kpl | 1 |  | 0 |  |  | základní |  | 0 | 0 | 0 | 0 | 0 | 128 | M | 1 | ROZPOCET | 0 | 0 | 0 | 0 | 0 | 1 | 0 | 128 | 1895918982
| P |  | Poznámka k položce: Rozvaděč tři pole In 1600 A | [14 empty] | P | 1
205 | K | 210192731.P | Položení dielektrického koberce | m2 | 3 |  | 0 |  |  | základní |  | 0 | 0 | 0 | 0 | 0 | 64 | K | 1 | ROZPOCET | 0 | 0 | 0 | 0 | 0 | 1 | 0 | 64 | -1622917894
138 | M | 000999032 | Dielektrický koberec A601 do 50kV, šířka 1000mm, síla 4,5mm | m | 3 |  | 0 |  |  | základní |  | 0 | 0 | 0 | 0 | 0 | 128 | M | 1 | ROZPOCET | 0 | 0 | 0 | 0 | 0 | 1 | 0 | 128 | 1455932394
296 | K | 210100193.P | Ukončení kabelů smršťovací rozdělovací hlavou nebo páskou se zapojením žíly do 3x240+120 mm2 | kus | 4 |  | 0 |  |  | základní |  | 0 | 0 | 0 | 0 | 0 | 64 | K | 1 | ROZPOCET | 0 | 0 | 0 | 0 | 0 | 1 | 0 | 64 | -1401675821
200 | M | 000118373 | čepička smršťovací SKK 55/25 - GPH | ks | 9 |  | 0 |  |  | základní |  | 0 | 0 | 0 | 0 | 0 | 128 | M | 1 | ROZPOCET | 0 | 0 | 0 | 0 | 0 | 1 | 0 | 128 | -471495779
201 | M | 000109863 | spray odmašťovací Nr.121/400ml | ks | 1 |  | 0 |  |  | základní |  | 0 | 0 | 0 | 0 | 0 | 128 | M | 1 | ROZPOCET | 0 | 0 | 0 | 0 | 0 | 1 | 0 | 128 | -1112366610
311 | K | 210021051.P | Montáž příchytek dřevných nebo plastových do 4 otvorů | kus | 16 |  | 0 |  |  | základní |  | 0 | 0 | 0 | 0 | 0 | 64 | K | 1 | ROZPOCET | 0 | 0 | 0 | 0 | 0 | 1 | 0 | 64 | 1498988795
48 | M | 000999028 | příchytka kabel. ( plast) 3 otvorová | ks | 16 |  | 0 |  |  | základní |  | 0 | 0 | 0 | 0 | 0 | 128 | M | 1 | ROZPOCET | 0 | 0 | 0 | 0 | 0 | 1 | 0 | 128 | 1998693628
312 | K | 210021053.P | Montáž příchytek dřevných nebo plastových do 8 otvorů | kus | 12 |  | 0 |  |  | základní |  | 0 | 0 | 0 | 0 | 0 | 64 | K | 1 | ROZPOCET | 0 | 0 | 0 | 0 | 0 | 1 | 0 | 64 | 2029456402
310 | M | 000999120 | příchytka kabelová (dřevo) 4 otvorová | ks | 12 |  | 0 |  |  | základní |  | 0 | 0 | 0 | 0 | 0 | 128 | M | 1 | ROZPOCET | 0 | 0 | 0 | 0 | 0 | 1 | 0 | 128 | -507386132
269 | K | 210810151.P | Montáž měděných kabelů YY, CSOA, CY, CYA, CYY, HO5V, HO7V, NYM, NYY 1 kV 1x120 mm2 uložených pevně | m | 132 |  | 0 |  |  | základní |  | 0 | 0 | 0 | 0 | 0 | 64 | K | 1 | ROZPOCET | 0 | 0 | 0 | 0 | 0 | 1 | 0 | 64 | 2108292830
270 | M | 000108213.V | kabel 1-NSGAFOU 1x240-černý | m | 104 |  | 0 |  |  | základní |  | 0 | 0 | 0 | 0 | 0 | 128 | M | 1 | ROZPOCET | 0 | 0 | 0 | 0 | 0 | 1 | 0 | 128 | -1375163616
183 | K | 210100294.P | Ukončení vodičů izolovaných nalisováním kabelového oka s páskou průřezu žíly do 240 mm2 | kus | 44 |  | 0 |  |  | základní |  | 0 | 0 | 0 | 0 | 0 | 64 | K | 1 | ROZPOCET | 0 | 0 | 0 | 0 | 0 | 1 | 0 | 64 | -537995185
274 | M | 000112519 | oko kabel. Cu lis.120x12 KU-V | ks | 16 |  | 0 |  |  | základní |  | 0 | 0 | 0 | 0 | 0 | 128 | M | 1 | ROZPOCET | 0 | 0 | 0 | 0 | 0 | 1 | 0 | 128 | -828958641
313 | M | 000103611 | oko kabel. Al lis. plné 35x10 ALU-F | ks | 3 |  | 0 |  |  | základní |  | 0 | 0 | 0 | 0 | 0 | 128 | M | 1 | ROZPOCET | 0 | 0 | 0 | 0 | 0 | 1 | 0 | 128 | 320203285
182 | M | 000113159 | oko kabel. Cu lis.240x16 KU-V | ks | 24 |  | 0 |  |  | základní |  | 0 | 0 | 0 | 0 | 0 | 128 | M | 1 | ROZPOCET | 0 | 0 | 0 | 0 | 0 | 1 | 0 | 128 | -1119462334
314 | M | 000113533 | oko kabel. Al lis. plné 25x10 ALU-F | ks | 1 |  | 0 |  |  | základní |  | 0 | 0 | 0 | 0 | 0 | 128 | M | 1 | ROZPOCET | 0 | 0 | 0 | 0 | 0 | 1 | 0 | 128 | -1641346536
308 | K | 953961214 | Kotvy chemickou patronou M 16 hl 125 mm do betonu, ŽB nebo kamene s vyvrtáním otvoru | kus | 266 |  | 0 |  |  | základní |  | 0 | 4e-05 | 0.01064 | 0 | 0 | 64 | K | 1 | ROZPOCET | 0 | 0 | 0 | 0 | 0 | 1 | 0 | 64 | -1977500541
309 | K | 953965131 | Kotevní šroub pro chemické kotvy M 16 dl 190 mm | kus | 266 |  | 0 |  |  | základní |  | 0 | 0.00028 | 0.07448 | 0 | 0 | 64 | K | 1 | ROZPOCET | 0 | 0 | 0 | 0 | 0 | 1 | 0 | 64 | 139738351
8 | K | 210020133.V9 | Montáž roštů a lávek typových ostatních šířky do 600 mm | m | 6 |  | 0 |  |  | základní |  | 0 | 0 | 0 | 0 | 0 | 64 | K | 1 | ROZPOCET | 0 | 0 | 0 | 0 | 0 | 1 | 0 | 64 | -15159333
202 | M | 6340075.V10.1 | Lávka kabelová 60X600x3000mm | ks | 2 |  | 0 |  |  | základní |  | 0 | 0 | 0 | 0 | 0 | 128 | M | 1 | ROZPOCET | 0 | 0 | 0 | 0 | 0 | 1 | 0 | 128 | 1571847266
276 | M | 6340075.V10.2 | Stropní profil | ks | 20 |  | 0 |  |  | základní |  | 0 | 0 | 0 | 0 | 0 | 128 | M | 1 | ROZPOCET | 0 | 0 | 0 | 0 | 0 | 1 | 0 | 128 | 1971624578
298 | M | 6340075.V10.3 | Montážní profil těžký 2000mm | ks | 34 |  | 0 |  |  | základní |  | 0 | 0 | 0 | 0 | 0 | 128 | M | 1 | ROZPOCET | 0 | 0 | 0 | 0 | 0 | 1 | 0 | 128 | -233912472
304 | K | 210020661.P | Montáž se zhotovením konstrukce pro rozvodny z profilů válcovaných | kg | 142 |  | 0 |  |  | základní |  | 0 | 0 | 0 | 0 | 0 | 64 | K | 1 | ROZPOCET | 0 | 0 | 0 | 0 | 0 | 1 | 0 | 64 | 346837301
299 | M | 6340075.V10.4 | Montážní profil těžký 3000mm | ks | 4 |  | 0 |  |  | základní |  | 0 | 0 | 0 | 0 | 0 | 128 | M | 1 | ROZPOCET | 0 | 0 | 0 | 0 | 0 | 1 | 0 | 128 | 926523814
305 | K | 767871110 | Montáž podpěrných konstrukcí pro vedení v kolektorech hmotnosti do 100 kg | kg | 142 |  | 0 |  |  | základní |  | 0 | 0.00011 | 0.01562 | 0 | 0 | 64 | K | 1 | ROZPOCET | 0 | 0 | 0 | 0 | 0 | 1 | 0 | 64 | -1442746734
300 | M | 6340075.V10.5 | Hlavice montážního profilu | ks | 27 |  | 0 |  |  | základní |  | 0 | 0 | 0 | 0 | 0 | 128 | M | 1 | ROZPOCET | 0 | 0 | 0 | 0 | 0 | 1 | 0 | 128 | 1315291921
301 | M | 6340075.V10.6 | Držák těžký | ks | 63 |  | 0 |  |  | základní |  | 0 | 0 | 0 | 0 | 0 | 128 | M | 1 | ROZPOCET | 0 | 0 | 0 | 0 | 0 | 1 | 0 | 128 | 1591106987
302 | M | 6340075.V10.7 | Profil SPU těžký | ks | 21 |  | 0 |  |  | základní |  | 0 | 0 | 0 | 0 | 0 | 128 | M | 1 | ROZPOCET | 0 | 0 | 0 | 0 | 0 | 1 | 0 | 128 | -1690777784
275 | M | 6340075.V10 | Profilová lišta 2000x40x22,5 | m | 8 |  | 0 |  |  | základní |  | 0 | 0 | 0 | 0 | 0 | 128 | M | 1 | ROZPOCET | 0 | 0 | 0 | 0 | 0 | 1 | 0 | 128 | -185447795
203 | M | 6340075.V11 | Drobný montážní materiál | kpl | 1 |  | 0 |  |  | základní |  | 0 | 0 | 0 | 0 | 0 | 128 | M | 1 | ROZPOCET | 0 | 0 | 0 | 0 | 0 | 1 | 0 | 128 | -239227237
206 | K | 210220001.P | Montáž uzemňovacího vedení vodičů FeZn pomocí svorek na povrchu páskou do 120 mm2 | m | 5 |  | 0 |  |  | základní |  | 0 | 0 | 0 | 0 | 0 | 64 | K | 1 | ROZPOCET | 0 | 0 | 0 | 0 | 0 | 1 | 0 | 64 | -1967981273
207 | M | 000102316 | pásek zemnicí - pozink 30x4mm | kg | 5 |  | 0 |  |  | základní |  | 0 | 0 | 0 | 0 | 0 | 128 | M | 1 | ROZPOCET | 0 | 0 | 0 | 0 | 0 | 1 | 0 | 128 | -533686122
208 | M | 354416400 | podpěra vedení PV42 FeZn do zdiva pro zemní pásek 30x4 | kus | 2 |  | 0 |  |  | základní |  | 0 | 7e-05 | 0.00014 | 0 | 0 | 128 | M | 1 | ROZPOCET | 0 | 0 | 0 | 0 | 0 | 1 | 0 | 128 | -1955139259
84 | K | 210800631.P | Montáž měděných vodičů CYA 50 mm2 uložených volně | m | 2 |  | 0 |  |  | základní |  | 0 | 0 | 0 | 0 | 0 | 64 | K | 1 | ROZPOCET | 0 | 0 | 0 | 0 | 0 | 1 | 0 | 64 | 1587590381
215 | M | PKB.611930 | H07V-K 50 ZZ | m | 2 |  | 0 |  |  | základní |  | 0 | 0.56 | 1.12 | 0 | 0 | 128 | M | 1 | ROZPOCET | 0 | 0 | 0 | 0 | 0 | 1 | 0 | 128 | -1396109309
248 | M | 000108675 | oko kabel. Cu lis. 50x12 KU-L | ks | 6 |  | 0 |  |  | základní |  | 0 | 0 | 0 | 0 | 0 | 128 | M | 1 | ROZPOCET | 0 | 0 | 0 | 0 | 0 | 1 | 0 | 128 | 127844767
212 | K | 210220302.P | Montáž svorek typu ST, SJ, SK, SZ, SR 01, 02 se 3 a více šrouby | kus | 2 |  | 0 |  |  | základní |  | 0 | 0 | 0 | 0 | 0 | 64 | K | 1 | ROZPOCET | 0 | 0 | 0 | 0 | 0 | 1 | 0 | 64 | 872692047
213 | M | 000103710 | svorka zemnicí SR 02 (pásek-pásek) | ks | 2 |  | 0 |  |  | základní |  | 0 | 0 | 0 | 0 | 0 | 128 | M | 1 | ROZPOCET | 0 | 0 | 0 | 0 | 0 | 1 | 0 | 128 | -1951341253
216 | K | 210300011.P | Zhotovení nátěru 1 složkového základního povrchů technologických zařízení členitých | m2 | 3.5 |  | 0 |  |  | základní |  | 0 | 0 | 0 | 0 | 0 | 64 | K | 1 | ROZPOCET | 0 | 0 | 0 | 0 | 0 | 1 | 0 | 64 | 1095432854
217 | M | 246215250.V11.1 | barva syntetická zelená na lehké kovy S 2003 (á 10 kg) | kg | 1 |  | 0 |  |  | základní |  | 0 | 0.001 | 0.001 | 0 | 0 | 128 | M | 1 | ROZPOCET | 0 | 0 | 0 | 0 | 0 | 1 | 0 | 128 | 843409635
218 | K | 210300021.P | Písmomalířské práce - číslice a písmena výšky do 40 mm | kus | 40 |  | 0 |  |  | základní |  | 0 | 0 | 0 | 0 | 0 | 64 | K | 1 | ROZPOCET | 0 | 0 | 0 | 0 | 0 | 1 | 0 | 64 | -2037327848
220 | K | PRE004000.P | Montáž tabla se schematem a dodání plastových výstražných tabulek | kpl | 1 |  | 0 |  |  | základní |  | 0 | 0 | 0 | 0 | 0 | 64 | K | 1 | ROZPOCET | 0 | 0 | 0 | 0 | 0 | 1 | 0 | 64 | 1952367328
221 | K | 210020951.P | Montáž tabulky výstražné formát A3 až A4 | kus | 16 |  | 0 |  |  | základní |  | 0 | 0 | 0 | 0 | 0 | 64 | K | 1 | ROZPOCET | 0 | 0 | 0 | 0 | 0 | 1 | 0 | 64 | -450963168
222 | M | 000999031 | Tabulka výstražná bezpečnostní | ks | 16 |  | 0 |  |  | základní |  | 0 | 0 | 0 | 0 | 0 | 128 | M | 1 | ROZPOCET | 0 | 0 | 0 | 0 | 0 | 1 | 0 | 128 | -831608630
231 | K | PRE004000.P | Montáž tabla se schematem a dodání plastových výstražných tabulek | kpl | 1 |  | 0 |  |  | základní |  | 0 | 0 | 0 | 0 | 0 | 64 | K | 1 | ROZPOCET | 0 | 0 | 0 | 0 | 0 | 1 | 0 | 64 | -835152889
91 | K | 210950101.P | Další štítek označovací na kabel vč. štítku | kus | 88 |  | 0 |  |  | základní |  | 0 | 0 | 0 | 0 | 0 | 64 | K | 1 | ROZPOCET | 0 | 0 | 0 | 0 | 0 | 1 | 0 | 64 | 83827695
92 | M | 000105031 | štítek kabelový s tiskem | ks | 88 |  | 0 |  |  | základní |  | 0 | 0 | 0 | 0 | 0 | 128 | M | 1 | ROZPOCET | 0 | 0 | 0 | 0 | 0 | 1 | 0 | 128 | -688111951
93 | M | 000106265 | řemínek upevňovací | ks | 88 |  | 0 |  |  | základní |  | 0 | 0 | 0 | 0 | 0 | 128 | M | 1 | ROZPOCET | 0 | 0 | 0 | 0 | 0 | 1 | 0 | 128 | -1694341630
262 | K | 210320001.V15 | Připojení a provoz záložního zdroje po dobu odpojení UPS | kpl | 1 |  | 0 |  |  | základní |  | 0 | 0 | 0 | 0 | 0 | 64 | K | 1 | ROZPOCET | 0 | 0 | 0 | 0 | 0 | 1 | 0 | 64 | 2129692982
| P |  | Poznámka k položce: Připojení a provoz záložního zdroje po dobu odpojení UPS DA 50kVA doprava včetně pronájmu 2 dny nafta 48h | [14 empty] | P | 1
286 | K | 460510055.V18 | Montáž vrapované chráničky DN60 | m | 10 |  | 0 |  |  | základní |  | 0 | 0 | 0 | 0.023 | 0.23 | 64 | K | 1 | ROZPOCET | 0 | 0 | 0 | 0 | 0 | 1 | 0 | 64 | 2051399682
285 | M | 000999106 | chránička trubka vrapovaná,červená pr.60 dle KP | m | 10 |  | 0 |  |  | základní |  | 0 | 0 | 0 | 0 | 0 | 128 | M | 1 | ROZPOCET | 0 | 0 | 0 | 0 | 0 | 1 | 0 | 128 | -1037840254
315 | K | 210901071.P | Montáž hliníkových kabelů AYKY, 1kV 4x35 mm2 volně uložených | m | 18 |  | 0 |  |  | základní |  | 0 | 0 | 0 | 0 | 0 | 64 | K | 1 | ROZPOCET | 0 | 0 | 0 | 0 | 0 | 1 | 0 | 64 | 1161318931
317 | M | 34113122 | kabel silový jádro Al izolace PVC plášť PVC 0,6/1kV (1-AYKY) 4x35mm2 | m | 18 |  | 0 |  |  | základní |  | 0 | 0.00094 | 0.01692 | 0 | 0 | 128 | M | 1 | ROZPOCET | 0 | 0 | 0 | 0 | 0 | 1 | 0 | 128 | 1940973608
280 | K | 210320001.V16 | Úprava stávajícího rozvaděče RH pole č.1 | kpl | 1 |  | 0 |  |  | základní |  | 0 | 0 | 0 | 0 | 0 | 64 | K | 1 | ROZPOCET | 0 | 0 | 0 | 0 | 0 | 1 | 0 | 64 | -277377235
| P |  | Poznámka k položce: demontáž ATS, úprava dveří | [14 empty] | P | 1
279 | K | 210320001.P | Ostatní práce nezahrnuté v katalogu - HZS | kpl | 1 |  | 0 |  |  | základní |  | 0 | 0 | 0 | 0 | 0 | 64 | K | 1 | ROZPOCET | 0 | 0 | 0 | 0 | 0 | 1 | 0 | 64 | 1911225294
| P |  | Poznámka k položce: Práce montérů při dohledávání kabelů vyhledání vývodů do podružných rozvaděčů zkoušky při zapínání a vypínání odborná manipulace na rozvaděči NN vč. ostatních zařízení | [14 empty] | P | 1
157 | K | PPV | Podíl přidružených výkonů | % |  |  | 0 |  |  | základní |  | 0 | 0 | 0 | 0 | 0 | 64 | K | 1 | ROZPOCET | 0 | 0 | 0 | 0 | 0 | 1 | 0 | 64 | 372129633
158 | K | ZV | Zednické výpomoci | % |  |  | 0 |  |  | základní |  | 0 | 0 | 0 | 0 | 0 | 64 | K | 1 | ROZPOCET | 0 | 0 | 0 | 0 | 0 | 1 | 0 | 64 | 1077345805
318 | K | 210280003.P | Zkoušky a prohlídky el rozvodů a zařízení celková prohlídka pro objem mtž prací do 1 000 000 Kč | kus | 1 |  | 0 |  |  | základní |  | 0 | 0 | 0 | 0 | 0 | 64 | K | 1 | ROZPOCET | 0 | 0 | 0 | 0 | 0 | 1 | 0 | 64 | 922947401
319 | K | 210280008.V | Měření hluku (před a po rekonstrukci) | kpl | 2 |  | 0 |  |  | základní |  | 0 | 0 | 0 | 0 | 0 | 64 | K | 1 | ROZPOCET | 0 | 0 | 0 | 0 | 0 | 1 | 0 | 64 | -1271515477
| D | 21-M | Demontáže |  |  |  | 0 |  |  |  |  | 0 |  | 0.0055 |  | 0 | 3 | D | 1 | ROZPOCET | [6 empty] | 0
321 | K | 210000DMT.D | Odvoz a likvidace demontovaného materiálu | kpl | 1 |  | 0 |  |  | základní |  | 0 | 0 | 0 | 0 | 0 | 64 | K | 2 | ROZPOCET | 0 | 0 | 0 | 0 | 0 | 1 | 0 | 64 | -1104574320
| P |  | Poznámka k položce: V případě ekologické likvidace je nutné doložit protokol o ekologické likvidaci materiálu. | [14 empty] | P | 2
322 | K | 210021051.D | Demontáž příchytek dřevěných nebo plastových do 4 otvorů | kus | 16 |  | 0 |  |  | základní |  | 0 | 0 | 0 | 0 | 0 | 64 | K | 2 | ROZPOCET | 0 | 0 | 0 | 0 | 0 | 1 | 0 | 64 | 1982690004
324 | K | 210100193.D | Demontáž ukončení kabelu NN do 3x 240 +120 mm2 ve skříni nebo rozvaděči NN | kpl | 28 |  | 0 |  |  | základní |  | 0 | 0 | 0 | 0 | 0 | 64 | K | 2 | ROZPOCET | 0 | 0 | 0 | 0 | 0 | 1 | 0 | 64 | 2013213251
323 | K | 210810054.D | Demontáž měděných kabelů CYKY, NYM, NYY, YSLY 1 kV do 3x240mm2 uložených pevně | m | 124 |  | 0 |  |  | základní |  | 0 | 0 | 0 | 0 | 0 | 64 | K | 2 | ROZPOCET | 0 | 0 | 0 | 0 | 0 | 1 | 0 | 64 | -1346090261
325 | K | 210901075.D | Demontáž hliníkových kabelů plastových 1kV do 3x120+70 mm2 volně uložených | m | 31 |  | 0 |  |  | základní |  | 0 | 0 | 0 | 0 | 0 | 64 | K | 2 | ROZPOCET | 0 | 0 | 0 | 0 | 0 | 1 | 0 | 64 | -1819410233
326 | K | 767871110.VD | Demontáž podpěrných konstrukcí pro vedení v kolektorech hmotnosti do 100 kg | kg | 50 |  | 0 |  |  | základní |  | 0 | 0.00011 | 0.0055 | 0 | 0 | 128 | K | 2 | ROZPOCET | 0 | 0 | 0 | 0 | 0 | 1 | 0 | 128 | -1840767555

## M - Zemní a montážní prác...
{0675e5bc-52cd-48d8-bd25-38c6d48d21a8}
2
| KRYCÍ LIST SOUPISU PRACÍ | [7 empty] | v --- níže se nacházejí doplnkové a pomocné údaje k sestavám --- v | [8 empty] | False
Stavba:
Posílení výkonu kabely NN
Objekt:
IS01 - Kabelové vedení
Soupis:
M - Zemní a montážní práce IS
| KSO: |  |  |  |  | CC-CZ:
| Místo: |  | Praha 6, Cukrovarnická 112/10 |  |  | Datum: | 6. 7. 2022
| Zadavatel: |  |  |  |  | IČ: | 68378271
|  | FYZIKÁLNÍ ÚSTAV AV ČR, v.v.i. |  |  |  | DIČ: | CZ68378271
| Uchazeč: |  |  |  |  | IČ: | Vyplň údaj
|  | Vyplň údaj |  |  |  | DIČ: | Vyplň údaj
| Projektant: |  |  |  |  | IČ: | 44794274
|  | VOLTCOM, spol. s.r.o. |  |  |  | DIČ: | CZ44794274
| Zpracovatel: |  |  |  |  | IČ:
|  | Hošek, Rozsypal |  |  |  | DIČ:
Poznámka:
| Cena bez DPH | [5 empty] | 0
|  |  | Základ daně |  |  | Sazba daně | Výše daně
| DPH | základní | 0 |  |  | 21% | 0
|  | snížená | 0 |  |  | 12% | 0
|  | zákl. přenesená | 0 |  |  | 21% | 0
|  | sníž. přenesená | 0 |  |  | 12% | 0
|  | nulová | 0 |  |  | 0% | 0
| Cena s DPH |  |  | v | CZK |  | 0
| Projektant |  |  | Zpracovatel
| Datum a podpis: |  | Razítko | Datum a podpis: |  |  | Razítko
| Objednavatel |  |  | Uchazeč
| Datum a podpis: |  | Razítko | Datum a podpis: |  |  | Razítko
REKAPITULACE ČLENĚNÍ SOUPISU PRACÍ
Stavba:
Posílení výkonu kabely NN
Objekt:
IS01 - Kabelové vedení
Soupis:
M - Zemní a montážní práce IS
Místo: |  |  | Praha 6, Cukrovarnická 112/10 |  |  | Datum: | 6. 7. 2022
Zadavatel: |  |  | FYZIKÁLNÍ ÚSTAV AV ČR, v.v.i. |  |  | Projektant: | VOLTCOM, spol. s.r.o.
Uchazeč: |  |  | Vyplň údaj |  |  | Zpracovatel: | Hošek, Rozsypal
Kód dílu - Popis | [6 empty] | Cena celkem [CZK]
Náklady ze soupisu prací | [6 empty] | 0 | [11 empty] | -1
| M - Práce a dodávky M | [5 empty] | 0
| 21-M - Elektromontáže | [5 empty] | 0
| 46-M - Zemní práce při extr.mont.pracích | [5 empty] | 0
| 46-M1 - Zemní práce – povrchy | [5 empty] | 0
| 46-M2 - Zemní práce – výkopy | [5 empty] | 0
| 1-1 - Demontáže | [5 empty] | 0
| HYD - Zemní práce - Hydroizolace | [5 empty] | 0
| 46-M3 - Zemní práce – uložení kabelů, skříně | [5 empty] | 0
| 46-M4 - Zemní práce – ostatní | [5 empty] | 0
SOUPIS PRACÍ
Stavba:
Posílení výkonu kabely NN
Objekt:
IS01 - Kabelové vedení
Soupis:
M - Zemní a montážní práce IS
Místo: |  |  | Praha 6, Cukrovarnická 112/10 |  |  | Datum: | 6. 7. 2022
Zadavatel: |  |  | FYZIKÁLNÍ ÚSTAV AV ČR, v.v.i. |  |  | Projektant: | VOLTCOM, spol. s.r.o.
Uchazeč: |  |  | Vyplň údaj |  |  | Zpracovatel: | Hošek, Rozsypal
PČ | Typ | Kód | Popis | MJ | Množství | J.cena [CZK] | Cena celkem [CZK] | Cenová soustava |  | DPH | J. Nh [h] | Nh celkem [h] | J. hmotnost [t] | Hmotnost celkem [t] | J. suť [t] | Suť Celkem [t]
Náklady soupisu celkem | [6 empty] | 0 |  |  |  |  | 0 |  | 3.2108 |  | 72.228 |  | D | -1 | [7 empty] | 0
| D | M | Práce a dodávky M |  |  |  | 0 |  |  |  |  | 0 |  | 3.2108 |  | 72.228 | 3 | D | 0 | ROZPOCET | [6 empty] | 0
| D | 21-M | Elektromontáže |  |  |  | 0 |  |  |  |  | 0 |  | 3.136 |  | 0 | 3 | D | 1 | ROZPOCET | [6 empty] | 0
605 | K | 210901078.P | Montáž hliníkových kabelů AYKY 1kV 3x240+120 mm2 volně uložených | m | 416 |  | 0 |  |  | základní |  | 0 | 0 | 0 | 0 | 0 | 64 | K | 2 | ROZPOCET | 0 | 0 | 0 | 0 | 0 | 1 | 0 | 64 | -1503508239
790 | K | 210901098.P | Montáž hliníkových kabelů AYKY 1kV 3x240+120 mm2 pevně uložených | m | 396 |  | 0 |  |  | základní |  | 0 | 0 | 0 | 0 | 0 | 64 | K | 2 | ROZPOCET | 0 | 0 | 0 | 0 | 0 | 1 | 0 | 64 | -2083232795
932 | M | 34113241 | kabel silový jádro Al izolace PVC plášť PVC 0,6/1kV (1-AYKY) 3x240+120mm2 | m | 812 |  | 0 |  |  | základní |  | 0 | 0.00381 | 3.0937 | 0 | 0 | 128 | M | 2 | ROZPOCET | 0 | 0 | 0 | 0 | 0 | 1 | 0 | 128 | 416061440
606 | K | 210021051.P | Montáž příchytek dřevných nebo plastových do 4 otvorů | kus | 48 |  | 0 |  |  | základní |  | 0 | 0 | 0 | 0 | 0 | 64 | K | 2 | ROZPOCET | 0 | 0 | 0 | 0 | 0 | 1 | 0 | 64 | -165050938
607 | M | 000102987 | příchytka kabel.KHF 35-54 | ks | 48 |  | 0 |  |  | základní |  | 0 | 0 | 0 | 0 | 0 | 128 | M | 2 | ROZPOCET | 0 | 0 | 0 | 0 | 0 | 1 | 0 | 128 | 1142437686
608 | K | 210021057.P | Montáž příchytek kovových typ Sonap profil do 74 mm | kus | 150 |  | 0 |  |  | základní |  | 0 | 0 | 0 | 0 | 0 | 64 | K | 2 | ROZPOCET | 0 | 0 | 0 | 0 | 0 | 1 | 0 | 64 | 1613926373
609 | M | 35432555 | příchytka kabelová 55-74 mm | kus | 150 |  | 0 |  |  | základní |  | 0 | 0.00027 | 0.0405 | 0 | 0 | 128 | M | 2 | ROZPOCET | 0 | 0 | 0 | 0 | 0 | 1 | 0 | 128 | 183024219
854 | K | 210100193 | Ukončení kabelů smršťovací záklopkou nebo páskou se zapojením bez letování žíly do 3x240+120 mm2 | kus | 18 |  | 0 |  |  | základní |  | 0 | 0 | 0 | 0 | 0 | 64 | K | 2 | ROZPOCET | 0 | 0 | 0 | 0 | 0 | 1 | 0 | 64 | 1664273365
621 | M | 000118374 | čepička smršťovací SKK 80/40 | ks | 18 |  | 0 |  |  | základní |  | 0 | 0 | 0 | 0 | 0 | 128 | M | 2 | ROZPOCET | 0 | 0 | 0 | 0 | 0 | 1 | 0 | 128 | -2047062135
855 | K | 210100193.P | Ukončení kabelů smršťovací rozdělovací hlavou nebo páskou se zapojením žíly do 3x240+120 mm2 | kus | 12 |  | 0 |  |  | základní |  | 0 | 0 | 0 | 0 | 0 | 64 | K | 2 | ROZPOCET | 0 | 0 | 0 | 0 | 0 | 1 | 0 | 64 | 444830175
618 | M | 000120961 | koncovka rozděl. SKR5 100/40 | ks | 12 |  | 0 |  |  | základní |  | 0 | 0 | 0 | 0 | 0 | 128 | M | 2 | ROZPOCET | 0 | 0 | 0 | 0 | 0 | 1 | 0 | 128 | -506674772
589 | M | 000109863 | spray odmašťovací Nr.121/400ml | ks | 12 |  | 0 |  |  | základní |  | 0 | 0 | 0 | 0 | 0 | 128 | M | 2 | ROZPOCET | 0 | 0 | 0 | 0 | 0 | 1 | 0 | 128 | -1799705410
787 | K | 210101238.P | Propojení kabelů celoplastových spojkou do 1 kVsmršťovací do 3x240+120, včetně propojení optotrubičky (bez materiálu 2m pásky Scotch a 0,5m trubky HFFR) | kus | 6 |  | 0 |  |  | základní |  | 0 | 0 | 0 | 0 | 0 | 64 | K | 2 | ROZPOCET | 0 | 0 | 0 | 0 | 0 | 1 | 0 | 64 | 1394855677
853 | M | 000103222 | spojka smršťovací SMH4 95-300/042 | ks | 6 |  | 0 |  |  | základní |  | 0 | 0 | 0 | 0 | 0 | 128 | M | 2 | ROZPOCET | 0 | 0 | 0 | 0 | 0 | 1 | 0 | 128 | -1580225845
783 | M | 001.V | Šroubovací spojovač ARGUS 150-240 | ks | 18 |  | 0 |  |  | základní |  | 0 | 0 | 0 | 0 | 0 | 128 | M | 2 | ROZPOCET | 0 | 0 | 0 | 0 | 0 | 1 | 0 | 128 | -550235682
784 | M | 002.V | Šroubovací spojovač ARGUS 35-185 | ks | 6 |  | 0 |  |  | základní |  | 0 | 0 | 0 | 0 | 0 | 128 | M | 2 | ROZPOCET | 0 | 0 | 0 | 0 | 0 | 1 | 0 | 128 | -1292234467
785 | M | 000114103 | spojka smršťovací 1SSU-4L 95-240 | ks | 18 |  | 0 |  |  | základní |  | 0 | 0 | 0 | 0 | 0 | 128 | M | 2 | ROZPOCET | 0 | 0 | 0 | 0 | 0 | 1 | 0 | 128 | -886902644
786 | M | 000114102 | spojka smršťovací 1SSU-3L 70-150 | ks | 6 |  | 0 |  |  | základní |  | 0 | 0 | 0 | 0 | 0 | 128 | M | 2 | ROZPOCET | 0 | 0 | 0 | 0 | 0 | 1 | 0 | 128 | -817406354
426 | K | 210120102.P | Montáž pojistkových patron nožových | kus | 36 |  | 0 |  |  | základní |  | 0 | 0 | 0 | 0 | 0 | 64 | K | 2 | ROZPOCET | 0 | 0 | 0 | 0 | 0 | 1 | 0 | 64 | 553028023
933 | M | 000119107 | pojistka výkonová 400V gG NH2, 250A | ks | 32 |  | 0 |  |  | základní |  | 0 | 0 | 0 | 0 | 0 | 128 | M | 2 | ROZPOCET | 0 | 0 | 0 | 0 | 0 | 1 | 0 | 128 | -1699133459
48 | K | 210950101.P | Další štítek označovací na kabel vč. štítku | kus | 132 |  | 0 |  |  | základní |  | 0 | 0 | 0 | 0 | 0 | 64 | K | 2 | ROZPOCET | 0 | 0 | 0 | 0 | 0 | 1 | 0 | 64 | 933266985
49 | M | 000105031 | štítek kabelový s tiskem | ks | 132 |  | 0 |  |  | základní |  | 0 | 0 | 0 | 0 | 0 | 128 | M | 2 | ROZPOCET | 0 | 0 | 0 | 0 | 0 | 1 | 0 | 128 | -879702484
594 | M | 000106265 | řemínek upevňovací | ks | 132 |  | 0 |  |  | základní |  | 0 | 0 | 0 | 0 | 0 | 128 | M | 2 | ROZPOCET | 0 | 0 | 0 | 0 | 0 | 1 | 0 | 128 | -118353109
851 | K | PRE001340.P | Upevnění kabelu polyesterovou pletenou šňůrou PES 6mm s jádrem, 1,5m | kus | 30 |  | 0 |  |  | základní |  | 0 | 0 | 0 | 0 | 0 | 64 | K | 2 | ROZPOCET | 0 | 0 | 0 | 0 | 0 | 1 | 0 | 64 | -49462327
852 | M | 675431100 | lano pracovní statické bílé D 6 mm z polyamidových vláken | m | 30 |  | 0 |  |  | základní |  | 0 | 6e-05 | 0.0018 | 0 | 0 | 128 | M | 2 | ROZPOCET | 0 | 0 | 0 | 0 | 0 | 1 | 0 | 128 | 1266212117
| P |  | Poznámka k položce: https://www.manutan.cz/cs/mcz/nylonove-lano-6-mm-150891?gclid=Cj0KCQjwnJaKBhDgARIsAHmvz6fKfwYFfbzq7H9ET2OI-rahnjt9mfPkRGP-NkcpnZvyPsvnZbQeQYIaAkhqEALw_wcB | [14 empty] | P | 2
927 | K | 210280003.V10.01 | Zkoušky a prohlídky el rozvodů a zařízení | kus | 1 |  | 0 |  |  | základní |  | 0 | 0 | 0 | 0 | 0 | 64 | K | 2 | ROZPOCET | 0 | 0 | 0 | 0 | 0 | 1 | 0 | 64 | -949486278
| D | 46-M | Zemní práce při extr.mont.pracích |  |  |  | 0 |  |  |  |  | 0 |  | 0.0748 |  | 72.228 | 3 | D | 1 | ROZPOCET | [6 empty] | 0
| D | 46-M1 | Zemní práce – povrchy |  |  |  | 0 |  |  |  |  | 0 |  | 0 |  | 23.8 | 3 | D | 2 | ROZPOCET | [6 empty] | 0
862 | K | 460030031.P | Rozebrání dlažeb ručně z kostek velkých, zámkové dlažby do písku spáry nezalité | m2 | 205 |  | 0 |  |  | základní |  | 0 | 0 | 0 | 0 | 0 | 64 | K | 3 | ROZPOCET | 0 | 0 | 0 | 0 | 0 | 1 | 0 | 64 | 1598159420
| P |  | Poznámka k položce: Velké kostky | [14 empty] | P | 3
918 | K | 460650176.P | Očištění dlaždic betonových tvarovaných nebo zámkových z rozebraných dlažeb | m2 | 205 |  | 0 |  |  | základní |  | 0 | 0 | 0 | 0 | 0 | 64 | K | 3 | ROZPOCET | 0 | 0 | 0 | 0 | 0 | 1 | 0 | 64 | 1481799658
857 | K | 460030141.P | Odstranění podkladu nebo krytu komunikace z kameniva tloušťky do 10 cm | m2 | 172 |  | 0 |  |  | základní |  | 0 | 0 | 0 | 0.1 | 17.2 | 64 | K | 3 | ROZPOCET | 0 | 0 | 0 | 0 | 0 | 1 | 0 | 64 | 1273203115
863 | K | 460030142.P | Odstranění podkladu nebo krytu komunikace z kameniva tloušťky do 20 cm | m2 | 33 |  | 0 |  |  | základní |  | 0 | 0 | 0 | 0.2 | 6.6 | 64 | K | 3 | ROZPOCET | 0 | 0 | 0 | 0 | 0 | 1 | 0 | 64 | 1311364568
860 | K | 460650052.P | Zřízení podkladní vrstvy vozovky a chodníku ze štěrkodrti se zhutněním tloušťky do 10 cm | m2 | 172 |  | 0 |  |  | základní |  | 0 | 0 | 0 | 0 | 0 | 64 | K | 3 | ROZPOCET | 0 | 0 | 0 | 0 | 0 | 1 | 0 | 64 | -771722051
861 | K | 460650081.P | Zřízení podkladní vrstvy vozovky nebo chodníku z betonu prostého tloušťky do 10 cm | m2 | 205 |  | 0 |  |  | základní |  | 0 | 0 | 0 | 0 | 0 | 64 | K | 3 | ROZPOCET | 0 | 0 | 0 | 0 | 0 | 1 | 0 | 64 | 2081018081
867 | K | 460650083.P | Zřízení podkladní vrstvy vozovky z betonu prostého tloušťky do 20 cm | m2 | 33 |  | 0 |  |  | základní |  | 0 | 0 | 0 | 0 | 0 | 64 | K | 3 | ROZPOCET | 0 | 0 | 0 | 0 | 0 | 1 | 0 | 64 | 747579703
868 | M | 000999079 | Betonová dlažba, zámková dlažba | m2 | 20.5 |  | 0 |  |  | základní |  | 0 | 0 | 0 | 0 | 0 | 128 | M | 3 | ROZPOCET | 0 | 0 | 0 | 0 | 0 | 1 | 0 | 128 | 1824435212
866 | K | 460650162.P | Kladení dlažby z dlaždic betonových tvarovaných a zámkových do lože z kameniva těženého | m2 | 205 |  | 0 |  |  | základní |  | 0 | 0 | 0 | 0 | 0 | 64 | K | 3 | ROZPOCET | 0 | 0 | 0 | 0 | 0 | 1 | 0 | 64 | -1760251910
864 | K | 997006512.P | Vodorovná doprava kostek a dlažby na mezideponii s naložením na dopravní prostředek a složením přes 100 m do 1 km | t | 27.7 |  | 0 |  |  | základní |  | 0 | 0 | 0 | 0 | 0 | 64 | K | 3 | ROZPOCET | 0 | 0 | 0 | 0 | 0 | 1 | 0 | 64 | 1697387438
865 | K | 997006519.P | Příplatek k vodorovnému přemístění suti na skládku ZKD 1 km přes 1 km | t | 528.8 |  | 0 |  |  | základní |  | 0 | 0 | 0 | 0 | 0 | 64 | K | 3 | ROZPOCET | 0 | 0 | 0 | 0 | 0 | 1 | 0 | 64 | 145086980
870 | K | PRE000550.P | Znovuosazení poklopu | kus | 1 |  | 0 |  |  | základní |  | 0 | 0 | 0 | 0 | 0 | 64 | K | 3 | ROZPOCET | 0 | 0 | 0 | 0 | 0 | 1 | 0 | 64 | 21049067
| D | 46-M2 | Zemní práce – výkopy |  |  |  | 0 |  |  |  |  | 0 |  | 0 |  | 0 | 3 | D | 2 | ROZPOCET | [6 empty] | 0
900 | K | 460200643.P | Hloubení kabelových zapažených a nezapažených rýh ručně š 65 cm, hl 80 cm, v hornině tř 3 | m | 57 |  | 0 |  |  | základní |  | 0 | 0 | 0 | 0 | 0 | 64 | K | 3 | ROZPOCET | 0 | 0 | 0 | 0 | 0 | 1 | 0 | 64 | -1256509463
901 | K | 460560623.P | Zásyp rýh ručně šířky 65 cm, hloubky 60 cm, z horniny třídy 3 | m | 57 |  | 0 |  |  | základní |  | 0 | 0 | 0 | 0 | 0 | 64 | K | 3 | ROZPOCET | 0 | 0 | 0 | 0 | 0 | 1 | 0 | 64 | -1361224183
902 | K | 460200683.P | Hloubení kabelových zapažených a nezapažených rýh ručně š 65 cm, hl 120 cm, v hornině tř 3 | m | 11 |  | 0 |  |  | základní |  | 0 | 0 | 0 | 0 | 0 | 64 | K | 3 | ROZPOCET | 0 | 0 | 0 | 0 | 0 | 1 | 0 | 64 | -1607050409
903 | K | 460560653.P | Zásyp rýh ručně šířky 65 cm, hloubky 90 cm, z horniny třídy 3 | m | 11 |  | 0 |  |  | základní |  | 0 | 0 | 0 | 0 | 0 | 64 | K | 3 | ROZPOCET | 0 | 0 | 0 | 0 | 0 | 1 | 0 | 64 | -161760001
875 | K | 460400021.P | Pažení příložné plné výkopů rýh kabelových hloubky do 2 m | m2 | 18 |  | 0 |  |  | základní |  | 0 | 0 | 0 | 0 | 0 | 64 | K | 3 | ROZPOCET | 0 | 0 | 0 | 0 | 0 | 1 | 0 | 64 | -37794231
876 | K | 460400121.P | Odstranění pažení příložného plného výkopů rýh kabelových hloubky do 2 m | m2 | 18 |  | 0 |  |  | základní |  | 0 | 0 | 0 | 0 | 0 | 64 | K | 3 | ROZPOCET | 0 | 0 | 0 | 0 | 0 | 1 | 0 | 64 | -1722510330
904 | K | 460230301.P | Hloubení jam (sondy, startovací jámy, rýhy pod obruby...) ručně v hornině tř. 3 | m3 | 9 |  | 0 |  |  | základní |  | 0 | 0 | 0 | 0 | 0 | 64 | K | 3 | ROZPOCET | 0 | 0 | 0 | 0 | 0 | 1 | 0 | 64 | -120687913
874 | K | 460561601.P | Zásyp jam (sondy startovací jámy) ručně, z horniny třídy 3 | m3 | 9 |  | 0 |  |  | základní |  | 0 | 0 | 0 | 0 | 0 | 64 | K | 3 | ROZPOCET | 0 | 0 | 0 | 0 | 0 | 1 | 0 | 64 | -590672831
697 | K | 460010024.P | Vytyčení trati vedení kabelového podzemního v zástavbě | km | 0.1 |  | 0 |  |  | základní |  | 0 | 0 | 0 | 0 | 0 | 64 | K | 3 | ROZPOCET | 0 | 0 | 0 | 0 | 0 | 1 | 0 | 64 | 250533587
698 | K | 460010031.P | Vytyčení a vypískání poduličního zařízení trasy vedení cizí firmou | kus | 3 |  | 0 |  |  | základní |  | 0 | 0 | 0 | 0 | 0 | 64 | K | 3 | ROZPOCET | 0 | 0 | 0 | 0 | 0 | 1 | 0 | 64 | 585105300
884 | K | 460600023.P | Vodorovné přemístění horniny jakékoliv třídy do 1000 m | m3 | 72.228 |  | 0 |  |  | základní |  | 0 | 0 | 0 | 0 | 0 | 64 | K | 3 | ROZPOCET | 0 | 0 | 0 | 0 | 0 | 1 | 0 | 64 | 1956063784
694 | K | 460600031.P | Příplatek k vodorovnému přemístění horniny za každých dalších 1000 m (km x m3) | m3 | 1371.8 |  | 0 |  |  | základní |  | 0 | 0 | 0 | 0 | 0 | 64 | K | 3 | ROZPOCET | 0 | 0 | 0 | 0 | 0 | 1 | 0 | 64 | -782934342
695 | K | 460600082.P | Poplatek za skládku zeminy | m3 | 48.428 |  | 0 |  |  | základní |  | 0 | 0 | 0 | 0 | 0 | 64 | K | 3 | ROZPOCET | 0 | 0 | 0 | 0 | 0 | 1 | 0 | 64 | -837986717
888 | K | 460600083.P | Poplatek za skládku betonu a sutě | m3 | 23.8 |  | 0 |  |  | základní |  | 0 | 0 | 0 | 0 | 0 | 64 | K | 3 | ROZPOCET | 0 | 0 | 0 | 0 | 0 | 1 | 0 | 64 | 213821020
849 | K | 460680305.P | Utěsnění průchodu zdivem kabelů do 1 kV systémem HRD - HRD100 | kus | 6 |  | 0 |  |  | základní |  | 0 | 0 | 0 | 0 | 0 | 64 | K | 3 | ROZPOCET | 0 | 0 | 0 | 0 | 0 | 1 | 0 | 64 | 1210220576
911 | M | 000999097.V01 | Těsnění pro kabely NN 18-65 | kpl | 1 |  | 0 |  |  | základní |  | 0 | 0 | 0 | 0 | 0 | 128 | M | 3 | ROZPOCET | 0 | 0 | 0 | 0 | 0 | 1 | 0 | 128 | 772294232
| P |  | Poznámka k položce: Vícenásobná pažnice HRD 6x100 FUF/200/0 Těsnění 6x HSD100 SSG 11x18-65 | [14 empty] | P | 3
924 | K | 460680282.P | Utěsnění průchodu zdivem kabelů do 1 kV systémem systémové víko HSI 90-D3 | kus | 6 |  | 0 |  |  | základní |  | 0 | 0 | 0 | 0 | 0 | 64 | K | 3 | ROZPOCET | 0 | 0 | 0 | 0 | 0 | 1 | 0 | 64 | -1775050626
923 | M | 000999048 | HSI 90-D1/75 KS | ks | 6 |  | 0 |  |  | základní |  | 0 | 0 | 0 | 0 | 0 | 128 | M | 3 | ROZPOCET | 0 | 0 | 0 | 0 | 0 | 1 | 0 | 128 | -509304623
| D | 1-1 | Demontáže |  |  |  | 0 |  |  |  |  | 0 |  | 0 |  | 0 | 1 | D | 2 | ROZPOCET | [6 empty] | 0
934 | K | 210000DMT.D | Odvoz a likvidace demontovaného materiálu | kpl | 1 |  | 0 |  |  | základní |  | 0 | 0 | 0 | 0 | 0 | 64 | K | 3 | ROZPOCET | 0 | 0 | 0 | 0 | 0 | 1 | 0 | 64 | -1126095633
935 | K | 210021073.D | Demontáž příchytek plastových jednoduchých KHF 33-43 mm | kus | 4 |  | 0 |  |  | základní |  | 0 | 0 | 0 | 0 | 0 | 64 | K | 3 | ROZPOCET | 0 | 0 | 0 | 0 | 0 | 1 | 0 | 64 | 1982416587
936 | K | 210901078.D | Demontáž hliníkových kabelů plastových 1kV do 3x240+120 mm2 volně uložených | m | 12 |  | 0 |  |  | základní |  | 0 | 0 | 0 | 0 | 0 | 64 | K | 3 | ROZPOCET | 0 | 0 | 0 | 0 | 0 | 1 | 0 | 64 | -1024788956
| D | HYD | Zemní práce - Hydroizolace |  |  |  | 0 |  |  |  |  | 0 |  | 0 |  | 0 | 1 | D | 2 | ROZPOCET | [6 empty] | 0
919 | K | 460200323.P | Hloubení kabelových zapažených a nezapažených rýh ručně š 50 cm, hl 140 cm, v hornině tř 3 | m | 40 |  | 0 |  |  | základní |  | 0 | 0 | 0 | 0 | 0 | 64 | K | 3 | ROZPOCET | 0 | 0 | 0 | 0 | 0 | 1 | 0 | 64 | -695132760
922 | K | 460560293.P | Zásyp rýh ručně šířky 50 cm, hloubky 110 cm, z horniny třídy 3 | m | 40 |  | 0 |  |  | základní |  | 0 | 0 | 0 | 0 | 0 | 64 | K | 3 | ROZPOCET | 0 | 0 | 0 | 0 | 0 | 1 | 0 | 64 | 1731344246
920 | K | 460400021.P | Pažení příložné plné výkopů rýh kabelových hloubky do 2 m | m2 | 112 |  | 0 |  |  | základní |  | 0 | 0 | 0 | 0 | 0 | 64 | K | 3 | ROZPOCET | 0 | 0 | 0 | 0 | 0 | 1 | 0 | 64 | -1129674814
921 | K | 460400121.P | Odstranění pažení příložného plného výkopů rýh kabelových hloubky do 2 m | m2 | 112 |  | 0 |  |  | základní |  | 0 | 0 | 0 | 0 | 0 | 64 | K | 3 | ROZPOCET | 0 | 0 | 0 | 0 | 0 | 1 | 0 | 64 | 1307003561
925 | K | 460400091.P | Pažení stěn rýh nebo jam - rozepření | m3 | 28 |  | 0 |  |  | základní |  | 0 | 0 | 0 | 0 | 0 | 64 | K | 3 | ROZPOCET | 0 | 0 | 0 | 0 | 0 | 1 | 0 | 64 | 327062190
926 | K | 460400191.P | Odstranění rozepření stěn rýh nebo jam | m3 | 28 |  | 0 |  |  | základní |  | 0 | 0 | 0 | 0 | 0 | 64 | K | 3 | ROZPOCET | 0 | 0 | 0 | 0 | 0 | 1 | 0 | 64 | 1122663343
| D | 46-M3 | Zemní práce – uložení kabelů, skříně |  |  |  | 0 |  |  |  |  | 0 |  | 0 |  | 48.428 | 3 | D | 2 | ROZPOCET | [6 empty] | 0
905 | K | 460421143.P | Lože kabelů písek, štěrkopísek tl 10 cm nad kabel, beton nebo plast deska 50x25 cm, š lože do 75 cm | m | 126 |  | 0 |  |  | základní |  | 0 | 0 | 0 | 0.218 | 27.468 | 64 | K | 3 | ROZPOCET | 0 | 0 | 0 | 0 | 0 | 1 | 0 | 64 | 1760630515
906 | K | 460421142.P | Lože kabelů písek, štěrkopísek tl 10 cm nad kabel, beton nebo plast deska 50x25 cm, š lože do 50 cm | m | 31 |  | 0 |  |  | základní |  | 0 | 0 | 0 | 0.146 | 4.526 | 64 | K | 3 | ROZPOCET | 0 | 0 | 0 | 0 | 0 | 1 | 0 | 64 | -748298905
909 | K | 460510054.P | Kabelové prostupy z trub plastových do rýhy bez obsypu, průměru do 10 cm (pro chráničky 110) | m | 114 |  | 0 |  |  | základní |  | 0 | 0 | 0 | 0.012 | 1.368 | 64 | K | 3 | ROZPOCET | 0 | 0 | 0 | 0 | 0 | 1 | 0 | 64 | 276046047
910 | M | 000999107 | chránička trubka vrapovaná,červená pr.110 dle KP | m | 114 |  | 0 |  |  | základní |  | 0 | 0 | 0 | 0 | 0 | 128 | M | 3 | ROZPOCET | 0 | 0 | 0 | 0 | 0 | 1 | 0 | 128 | 1513932366
881 | M | 000999105 | pěna montážní PUR 750ml | ks | 6 |  | 0 |  |  | základní |  | 0 | 0 | 0 | 0 | 0 | 128 | M | 3 | ROZPOCET | 0 | 0 | 0 | 0 | 0 | 1 | 0 | 128 | 1665667190
288 | K | 460510281.P | Kanály zapuštěné do terénu neasfaltované z prefabrikovaných betonových žlabů typ TK 1, vč. podsypu pískem | m | 162 |  | 0 |  |  | základní |  | 0 | 0 | 0 | 0.093 | 15.066 | 64 | K | 3 | ROZPOCET | 0 | 0 | 0 | 0 | 0 | 1 | 0 | 64 | 1033663119
915 | M | 000111978 | deska zákrytová PVC 300x1000x2-CWS potisk např:Kabelové vedení pod napětím (Neni PREdi!!) | ks | 252 |  | 0 |  |  | základní |  | 0 | 0 | 0 | 0 | 0 | 128 | M | 3 | ROZPOCET | 0 | 0 | 0 | 0 | 0 | 1 | 0 | 128 | 6788752
912 | K | 460470001.P | Provizorní zajištění potrubí ve výkopech při křížení s kabelem | kus | 2 |  | 0 |  |  | základní |  | 0 | 0 | 0 | 0 | 0 | 64 | K | 3 | ROZPOCET | 0 | 0 | 0 | 0 | 0 | 1 | 0 | 64 | 1120396975
913 | K | 460470011.P | Provizorní zajištění kabelů ve výkopech při jejich křížení | kus | 8 |  | 0 |  |  | základní |  | 0 | 0 | 0 | 0 | 0 | 64 | K | 3 | ROZPOCET | 0 | 0 | 0 | 0 | 0 | 1 | 0 | 64 | -372005828
914 | K | 460470012.P | Provizorní zajištění kabelů ve výkopech při jejich souběhu | m | 30 |  | 0 |  |  | základní |  | 0 | 0 | 0 | 0 | 0 | 64 | K | 3 | ROZPOCET | 0 | 0 | 0 | 0 | 0 | 1 | 0 | 64 | -1374440273
| D | 46-M4 | Zemní práce – ostatní |  |  |  | 0 |  |  |  |  | 0 |  | 0.0748 |  | 0 | 3 | D | 2 | ROZPOCET | [6 empty] | 0
931 | K | 000020031.P | Vytýčení nových povrchů prováděných v celé šíři komunikací - povrchy do 200 m2 | kpl | 1 |  | 0 |  |  | základní |  | 0 | 0 | 0 | 0 | 0 | 64 | K | 3 | ROZPOCET | 0 | 0 | 0 | 0 | 0 | 1 | 0 | 64 | -2059681977
890 | K | 119002121.P | Přechodová lávka do 2m včetně zábradlí - zřízení | kus | 2 |  | 0 |  |  | základní |  | 0 | 0 | 0 | 0 | 0 | 64 | K | 3 | ROZPOCET | 0 | 0 | 0 | 0 | 0 | 1 | 0 | 64 | -1632055676
891 | K | 119002122.P | Přechodová lávka do 2m včetně zábradlí - odstranění | kus | 2 |  | 0 |  |  | základní |  | 0 | 0 | 0 | 0 | 0 | 64 | K | 3 | ROZPOCET | 0 | 0 | 0 | 0 | 0 | 1 | 0 | 64 | 625499166
916 | K | 119002121.V02 | Přejezdová lávka do 2x3m | kpl | 1 |  | 0 |  |  | základní |  | 0 | 0 | 0 | 0 | 0 | 64 | K | 3 | ROZPOCET | 0 | 0 | 0 | 0 | 0 | 1 | 0 | 64 | -59319088
| P |  | Poznámka k položce: Čtyři dny na založení chrániček a obnovu povrchů | [14 empty] | P | 3
917 | K | 210310004.V03 | Doprava mechanizace na stavbu a zpět (auto s rukou) | kpl | 1 |  | 0 |  |  | základní |  | 0 | 0 | 0 | 0 | 0 | 64 | K | 3 | ROZPOCET | 0 | 0 | 0 | 0 | 0 | 1 | 0 | 64 | -23359525
| P |  | Poznámka k položce: 2*19km dojezdová vzdálenost+4x6h práce (složení kabelových bubnů+položení a naložení žel.přejezdových lávek) | [14 empty] | P | 3
895 | K | 119003131 | Výstražná páska pro zabezpečení výkopu zřízení | m | 136 |  | 0 |  |  | základní |  | 0 | 0.00055 | 0.0748 | 0 | 0 | 64 | K | 3 | ROZPOCET | 0 | 0 | 0 | 0 | 0 | 1 | 0 | 64 | -1042478053
896 | K | 119003132 | Výstražná páska pro zabezpečení výkopu odstranění | m | 136 |  | 0 |  |  | základní |  | 0 | 0 | 0 | 0 | 0 | 64 | K | 3 | ROZPOCET | 0 | 0 | 0 | 0 | 0 | 1 | 0 | 64 | -20063451
892 | K | 119003215.P | Mobilní trubková zábrana výšky do 1,5 m pro zabezpečení výkopu - zřízení | m | 136 |  | 0 |  |  | základní |  | 0 | 0 | 0 | 0 | 0 | 64 | K | 3 | ROZPOCET | 0 | 0 | 0 | 0 | 0 | 1 | 0 | 64 | -1517044882
893 | K | 119003216.P | Mobilní trubková zábrana výšky do 1,5 m pro zabezpečení výkopu - odstranění | m | 136 |  | 0 |  |  | základní |  | 0 | 0 | 0 | 0 | 0 | 64 | K | 3 | ROZPOCET | 0 | 0 | 0 | 0 | 0 | 1 | 0 | 64 | -1988948921
894 | K | 913121111.P | Montáž a demontáž dočasné dopravní značky kompletní základní vč. podstavce a sloupku | kus | 6 |  | 0 |  |  | základní |  | 0 | 0 | 0 | 0 | 0 | 64 | K | 3 | ROZPOCET | 0 | 0 | 0 | 0 | 0 | 1 | 0 | 64 | -1721563223
| P |  | Poznámka k položce: V dopravním značení je započítáné značení v ulici ke Hradu kvůli stěhování transformátoru(jeřáb) | [14 empty] | P | 3
929 | K | PRE003010.P | Geodetické zaměření spojek NN samostatně prováděných | kus | 6 |  | 0 |  |  | základní |  | 0 | 0 | 0 | 0 | 0 | 64 | K | 3 | ROZPOCET | 0 | 0 | 0 | 0 | 0 | 1 | 0 | 64 | 645652499
897 | K | PRE004000.P | Montáž tabla se schematem a dodání plastových výstražných tabulek | kpl | 3 |  | 0 |  |  | základní |  | 0 | 0 | 0 | 0 | 0 | 64 | K | 3 | ROZPOCET | 0 | 0 | 0 | 0 | 0 | 1 | 0 | 64 | -1678412335
898 | M | 000999031 | Tabulka výstražná bezpečnostní | ks | 3 |  | 0 |  |  | základní |  | 0 | 0 | 0 | 0 | 0 | 128 | M | 3 | ROZPOCET | 0 | 0 | 0 | 0 | 0 | 1 | 0 | 128 | -606068378
899 | M | 73534510 | tabulka bezpečnostní s tiskem 2 barvy A4 210x297mm | kus | 3 |  | 0 |  |  | základní |  | 0 | 0 | 0 | 0 | 0 | 128 | M | 3 | ROZPOCET | 0 | 0 | 0 | 0 | 0 | 1 | 0 | 128 | -870147301
928 | K | 000020011.P | Geodetické a geometrické zaměření kabelové trasy do 100 m | kus | 1 |  | 0 |  |  | základní |  | 0 | 0 | 0 | 0 | 0 | 64 | K | 3 | ROZPOCET | 0 | 0 | 0 | 0 | 0 | 1 | 0 | 64 | -255418247
930 | K | 000020022.P | Vytýčení hranice pozemku - trasa nad 100 m | km | 0.1 |  | 0 |  |  | základní |  | 0 | 0 | 0 | 0 | 0 | 64 | K | 3 | ROZPOCET | 0 | 0 | 0 | 0 | 0 | 1 | 0 | 64 | 863712576

## STAV - Stavební část SO
{cb6fb9a7-2224-4bb2-924c-8ac9916379d4}
2
| KRYCÍ LIST SOUPISU PRACÍ | [7 empty] | v --- níže se nacházejí doplnkové a pomocné údaje k sestavám --- v | [8 empty] | False
Stavba:
Posílení výkonu kabely NN
Objekt:
SO01 - Stavební část
Soupis:
STAV - Stavební část SO
| KSO: |  |  |  |  | CC-CZ:
| Místo: |  | Praha 6, Cukrovarnická 112/10 |  |  | Datum: | 6. 7. 2022
| Zadavatel: |  |  |  |  | IČ: | 68378271
|  | FYZIKÁLNÍ ÚSTAV AV ČR, v.v.i. |  |  |  | DIČ: | CZ68378271
| Uchazeč: |  |  |  |  | IČ: | Vyplň údaj
|  | Vyplň údaj |  |  |  | DIČ: | Vyplň údaj
| Projektant: |  |  |  |  | IČ: | 44794274
|  | VOLTCOM, spol. s.r.o. |  |  |  | DIČ: | CZ44794274
| Zpracovatel: |  |  |  |  | IČ:
|  | Hošek, Rozsypal |  |  |  | DIČ:
Poznámka:
| Cena bez DPH | [5 empty] | 0
|  |  | Základ daně |  |  | Sazba daně | Výše daně
| DPH | základní | 0 |  |  | 21% | 0
|  | snížená | 0 |  |  | 12% | 0
|  | zákl. přenesená | 0 |  |  | 21% | 0
|  | sníž. přenesená | 0 |  |  | 12% | 0
|  | nulová | 0 |  |  | 0% | 0
| Cena s DPH |  |  | v | CZK |  | 0
| Projektant |  |  | Zpracovatel
| Datum a podpis: |  | Razítko | Datum a podpis: |  |  | Razítko
| Objednavatel |  |  | Uchazeč
| Datum a podpis: |  | Razítko | Datum a podpis: |  |  | Razítko
REKAPITULACE ČLENĚNÍ SOUPISU PRACÍ
Stavba:
Posílení výkonu kabely NN
Objekt:
SO01 - Stavební část
Soupis:
STAV - Stavební část SO
Místo: |  |  | Praha 6, Cukrovarnická 112/10 |  |  | Datum: | 6. 7. 2022
Zadavatel: |  |  | FYZIKÁLNÍ ÚSTAV AV ČR, v.v.i. |  |  | Projektant: | VOLTCOM, spol. s.r.o.
Uchazeč: |  |  | Vyplň údaj |  |  | Zpracovatel: | Hošek, Rozsypal
Kód dílu - Popis | [6 empty] | Cena celkem [CZK]
Náklady ze soupisu prací | [6 empty] | 0 | [11 empty] | -1
| HSV - Práce a dodávky HSV | [5 empty] | 0
| MTU - Jádrové vrty | [5 empty] | 0
| 2 - Zakládání | [5 empty] | 0
| 3 - Svislé a kompletní konstrukce | [5 empty] | 0
| 6 - Úpravy povrchů, podlahy a osazování výplní | [5 empty] | 0
| 9 - Ostatní konstrukce a práce, bourání | [5 empty] | 0
| 99 - Přesun hmot | [5 empty] | 0
| 997 - Přesun sutě | [5 empty] | 0
| PSV - Práce a dodávky PSV | [5 empty] | 0
| 711 - Izolace proti vodě, vlhkosti a plynům | [5 empty] | 0
| 713 - Izolace tepelné | [5 empty] | 0
| 767 - Konstrukce zámečnické | [5 empty] | 0
| 784 - Dokončovací práce, malby a nátěry | [5 empty] | 0
| 789 - Povrchové úpravy ocelových konstrukcí a technologických zařízení | [5 empty] | 0
| M - Práce a dodávky M | [5 empty] | 0
| 21-M - Elektromontáže | [5 empty] | 0
| 46-M - Zemní práce při extr.mont.pracích | [5 empty] | 0
| 46-M3 - Zemní práce – uložení kabelů, skříně | [5 empty] | 0
SOUPIS PRACÍ
Stavba:
Posílení výkonu kabely NN
Objekt:
SO01 - Stavební část
Soupis:
STAV - Stavební část SO
Místo: |  |  | Praha 6, Cukrovarnická 112/10 |  |  | Datum: | 6. 7. 2022
Zadavatel: |  |  | FYZIKÁLNÍ ÚSTAV AV ČR, v.v.i. |  |  | Projektant: | VOLTCOM, spol. s.r.o.
Uchazeč: |  |  | Vyplň údaj |  |  | Zpracovatel: | Hošek, Rozsypal
PČ | Typ | Kód | Popis | MJ | Množství | J.cena [CZK] | Cena celkem [CZK] | Cenová soustava |  | DPH | J. Nh [h] | Nh celkem [h] | J. hmotnost [t] | Hmotnost celkem [t] | J. suť [t] | Suť Celkem [t]
Náklady soupisu celkem | [6 empty] | 0 |  |  |  |  | 0 |  | 2.9278 |  | 0.148 |  | D | -1 | [10 empty] | 0
| D | HSV | Práce a dodávky HSV |  |  |  | 0 |  |  |  |  | 0 |  | 2.2094 |  | 0.148 | 1 | D | 0 |  |  |  | ROZPOCET | [6 empty] | 0
| D | MTU | Jádrové vrty |  |  |  | 0 |  |  |  |  | 0 |  | 0 |  | 0 | 1 | D | 1 |  |  |  | ROZPOCET | [6 empty] | 0
41 | K | PRE001360.P | Jádrové vrty - doprava stroje na stavbu | kus | 1 |  | 0 |  |  | základní |  | 0 | 0 | 0 | 0 | 0 | 4 | K | 2 |  |  |  | ROZPOCET | 0 | 0 | 0 | 0 | 0 | 1 | 0 | 4 | 992573417
42 | K | PRE001380.P | Jádrové vrty - příprava a kotvení stroje | kus | 12 |  | 0 |  |  | základní |  | 0 | 0 | 0 | 0 | 0 | 4 | K | 2 |  |  |  | ROZPOCET | 0 | 0 | 0 | 0 | 0 | 1 | 0 | 4 | 1677210527
43 | K | PRE001400.P | Jádrové vrty - vrt vodorovný prům. 120 mm délky 0,8m | m | 6 |  | 0 |  |  | základní |  | 0 | 0 | 0 | 0 | 0 | 4 | K | 2 |  |  |  | ROZPOCET | 0 | 0 | 0 | 0 | 0 | 1 | 0 | 4 | -1324287907
44 | K | PRE001420.P | Jádrové vrty - vrt vodorovný prům. 100 mm délky 0,25m | m | 6 |  | 0 |  |  | základní |  | 0 | 0 | 0 | 0 | 0 | 4 | K | 2 |  |  |  | ROZPOCET | 0 | 0 | 0 | 0 | 0 | 1 | 0 | 4 | 2125123796
| D | 2 | Zakládání |  |  |  | 0 |  |  |  |  | 0 |  | 0.056687 |  | 0 | 1 | D | 1 |  |  |  | ROZPOCET | [6 empty] | 0
1 | K | 213141133 | Zřízení vrstvy z geotextilie (ochrana izolačních vrstev) | m2 | 117 |  | 0 |  |  | základní |  | 0 | 0.00022 | 0.02574 | 0 | 0 | 4 | K | 2 |  |  |  | ROZPOCET | 0 | 0 | 0 | 0 | 0 | 1 | 0 | 4 | 1527899850
| VV |  | 3*39 |  | 117 | [12 empty] | VV | 2 | 2 | True | 0 | ROZPOCET
| VV |  | Součet |  | 117 | [12 empty] | VV | 2 | 4 | True | 1 | ROZPOCET
2 | M | 693110040 | geotextilie tkaná (polypropylen) 230 g/m2 | m2 | 134.55 |  | 0 |  |  | základní |  | 0 | 0.00023 | 0.030947 | 0 | 0 | 8 | M | 2 |  |  |  | ROZPOCET | 0 | 0 | 0 | 0 | 0 | 1 | 0 | 4 | 1517059519
| VV |  | 117*1,15 'Přepočtené koeficientem množství |  | 134.55 | [12 empty] | VV | 2 | 2 | False | 1 | ROZPOCET
| D | 3 | Svislé a kompletní konstrukce |  |  |  | 0 |  |  |  |  | 0 |  | 0.27461 |  | 0 | 1 | D | 1 |  |  |  | ROZPOCET | [6 empty] | 0
15 | K | 317121251 | Montáž překladů do rýh světlosti otvoru přes 1050 do 1800 mm | kus | 2 |  | 0 |  |  | základní |  | 0 | 0.02588 | 0.05176 | 0 | 0 | 4 | K | 2 |  |  |  | ROZPOCET | 0 | 0 | 0 | 0 | 0 | 1 | 0 | 4 | 511474069
16 | M | 13010972 | ocel profilová jakost S235JR (11 375) průřez HEB 120 | t | 0.08 |  | 0 |  |  | základní |  | 0 | 1 | 0.08 | 0 | 0 | 8 | M | 2 |  |  |  | ROZPOCET | 0 | 0 | 0 | 0 | 0 | 1 | 0 | 4 | -1673863091
| VV |  | 26,7*3*0,001 |  | 0.08 | [12 empty] | VV | 2 | 2 | True | 0 | ROZPOCET
| VV |  | Součet |  | 0.08 | [12 empty] | VV | 2 | 4 | True | 1 | ROZPOCET
17 | K | 319201321 | Vyrovnání nerovného povrchu zdiva tl do 30 mm maltou | m2 | 5 |  | 0 |  |  | základní |  | 0 | 0.02857 | 0.14285 | 0 | 0 | 4 | K | 2 |  |  |  | ROZPOCET | 0 | 0 | 0 | 0 | 0 | 1 | 0 | 4 | 1980808277
| D | 6 | Úpravy povrchů, podlahy a osazování výplní |  |  |  | 0 |  |  |  |  | 0 |  | 1.2109 |  | 0 | 1 | D | 1 |  |  |  | ROZPOCET | [6 empty] | 0
18 | K | 611325411 | Oprava vnitřní vápenocementové hladké omítky stropů v rozsahu plochy do 10% | m2 | 52.57 |  | 0 |  |  | základní |  | 0 | 0.0051 | 0.26811 | 0 | 0 | 4 | K | 2 |  |  |  | ROZPOCET | 0 | 0 | 0 | 0 | 0 | 1 | 0 | 4 | 1084258119
| VV |  | rozvodna | [14 empty] | VV | 2 | 1 | True | 0 | ROZPOCET
| VV |  | 43,45 |  | 43.45 | [12 empty] | VV | 2 | 2 | True | 0 | ROZPOCET
| VV |  | technologie | [14 empty] | VV | 2 | 1 | True | 0 | ROZPOCET
| VV |  | 9,12 |  | 9.12 | [12 empty] | VV | 2 | 2 | True | 0 | ROZPOCET
| VV |  | Součet |  | 52.57 | [12 empty] | VV | 2 | 4 | True | 1 | ROZPOCET
19 | K | 612325411 | Oprava vnitřní vápenocementové hladké omítky stěn v rozsahu plochy do 10% | m2 | 103.594 |  | 0 |  |  | základní |  | 0 | 0.0052 | 0.53869 | 0 | 0 | 4 | K | 2 |  |  |  | ROZPOCET | 0 | 0 | 0 | 0 | 0 | 1 | 0 | 4 | 852645468
| VV |  | rozvodna | [14 empty] | VV | 2 | 1 | True | 0 | ROZPOCET
| VV |  | (26,44*2,64) |  | 69.802 | [12 empty] | VV | 2 | 2 | True | 0 | ROZPOCET
| VV |  | technologie | [14 empty] | VV | 2 | 1 | True | 0 | ROZPOCET
| VV |  | 12,8*2,64 |  | 33.792 | [12 empty] | VV | 2 | 2 | True | 0 | ROZPOCET
| VV |  | Součet |  | 103.594 | [12 empty] | VV | 2 | 4 | True | 1 | ROZPOCET
20 | K | 632681117 | Vyspravení betonových podlah rychletuhnoucím polymerem - vysprávka D 1000 mm a tl 100 mm | kus | 2 |  | 0 |  |  | základní |  | 0 | 0.188 | 0.376 | 0 | 0 | 4 | K | 2 |  |  |  | ROZPOCET | 0 | 0 | 0 | 0 | 0 | 1 | 0 | 4 | 1835963031
31 | K | 641951321 | Osazování dřevěných nebo kovových slepých rámů do 4 m2 na MC | kus | 1 |  | 0 |  |  | základní |  | 0 | 0.02808 | 0.02808 | 0 | 0 | 4 | K | 2 |  |  |  | ROZPOCET | 0 | 0 | 0 | 0 | 0 | 1 | 0 | 4 | 57426184
| D | 9 | Ostatní konstrukce a práce, bourání |  |  |  | 0 |  |  |  |  | 0 |  | 0.66727 |  | 0.148 | 1 | D | 1 |  |  |  | ROZPOCET | [6 empty] | 0
21 | K | 12500000_V | Čištění stávajícího kabelového kanálu, drobné zednické vysprávky - doplnění mazanin, dobetonávky | kpl | 1 |  | 0 |  |  | základní |  | 0 | 0 | 0 | 0 | 0 | 4 | K | 2 |  |  |  | ROZPOCET | 0 | 0 | 0 | 0 | 0 | 1 | 0 | 4 | 1929909171
22 | K | 952901221 | Vyčištění budov průmyslových objektů při jakékoliv výšce podlaží | m2 | 75 |  | 0 |  |  | základní |  | 0 | 4e-05 | 0.003 | 0 | 0 | 4 | K | 2 |  |  |  | ROZPOCET | 0 | 0 | 0 | 0 | 0 | 1 | 0 | 4 | 560010585
23 | K | 971033351 | Vybourání otvorů ve zdivu cihelném pl do 0,09 m2 na MVC nebo MV tl do 450 mm | kus | 2 |  | 0 |  |  | základní |  | 0 | 0 | 0 | 0.074 | 0.148 | 4 | K | 2 |  |  |  | ROZPOCET | 0 | 0 | 0 | 0 | 0 | 1 | 0 | 4 | 1231669055
24 | K | 985131311 | Ruční dočištění ploch stěn, rubu kleneb a podlah ocelových kartáči | m2 | 28 |  | 0 |  |  | základní |  | 0 | 0 | 0 | 0 | 0 | 4 | K | 2 |  |  |  | ROZPOCET | 0 | 0 | 0 | 0 | 0 | 1 | 0 | 4 | -1302683574
25 | K | 985211111 | Vyklínování uvolněných kamenů ve zdivu se spárami dl do 6 m/m2 | m2 | 14 |  | 0 |  |  | základní |  | 0 | 0.00855 | 0.1197 | 0 | 0 | 4 | K | 2 |  |  |  | ROZPOCET | 0 | 0 | 0 | 0 | 0 | 1 | 0 | 4 | -1512407286
26 | K | 985231112 | Spárování zdiva aktivovanou maltou spára hl do 40 mm dl do 12 m/m2 | m2 | 7.5 |  | 0 |  |  | základní |  | 0 | 0.02324 | 0.1743 | 0 | 0 | 4 | K | 2 |  |  |  | ROZPOCET | 0 | 0 | 0 | 0 | 0 | 1 | 0 | 4 | 134990578
27 | M | 231516210 | silikon hydrofobizační, bal. 30 kg | kg | 15 |  | 0 |  |  | základní |  | 0 | 0.001 | 0.015 | 0 | 0 | 8 | M | 2 |  |  |  | ROZPOCET | 0 | 0 | 0 | 0 | 0 | 1 | 0 | 4 | 479040514
28 | K | 985411111 | Beztlakové zalití trhlin a dutin ve zdivu aktivovanou maltou | m3 | 0.217 |  | 0 |  |  | základní |  | 0 | 1.6372 | 0.35527 | 0 | 0 | 4 | K | 2 |  |  |  | ROZPOCET | 0 | 0 | 0 | 0 | 0 | 1 | 0 | 4 | 1301583149
| VV |  | 3,1428*(0,12*0,12)*0,8*6 |  | 0.217 | [12 empty] | VV | 2 | 2 | True | 1 | ROZPOCET
| D | 99 | Přesun hmot |  |  |  | 0 |  |  |  |  | 0 |  | 0 |  | 0 | 1 | D | 1 |  |  |  | ROZPOCET | [6 empty] | 0
29 | K | 999281111 | Přesun hmot pro opravy a údržbu budov v do 25 m | t | 2.209 |  | 0 |  |  | základní |  | 0 | 0 | 0 | 0 | 0 | 4 | K | 2 |  |  |  | ROZPOCET | 0 | 0 | 0 | 0 | 0 | 1 | 0 | 4 | -2099583550
| D | 997 | Přesun sutě |  |  |  | 0 |  |  |  |  | 0 |  | 0 |  | 0 | 1 | D | 1 |  |  |  | ROZPOCET | [6 empty] | 0
36 | K | 997006006 | Drcení stavebního odpadu z demolic ze zdiva z betonu prostého s dopravou do 100 m a naložením | t | 0.948 |  | 0 |  |  | základní |  | 0 | 0 | 0 | 0 | 0 | 4 | K | 2 |  |  |  | ROZPOCET | 0 | 0 | 0 | 0 | 0 | 1 | 0 | 4 | -2069150635
37 | K | 997006511 | Vodorovná doprava suti s naložením a složením na skládku do 100 m | t | 0.948 |  | 0 |  |  | základní |  | 0 | 0 | 0 | 0 | 0 | 4 | K | 2 |  |  |  | ROZPOCET | 0 | 0 | 0 | 0 | 0 | 1 | 0 | 4 | 1497905526
38 | K | 997006519 | Příplatek k vodorovnému přemístění suti na skládku ZKD 1 km přes 1 km | t | 0.948 |  | 0 |  |  | základní |  | 0 | 0 | 0 | 0 | 0 | 4 | K | 2 |  |  |  | ROZPOCET | 0 | 0 | 0 | 0 | 0 | 1 | 0 | 4 | -1264459357
39 | K | 997006551 | Hrubé urovnání suti na skládce bez zhutnění | t | 0.948 |  | 0 |  |  | základní |  | 0 | 0 | 0 | 0 | 0 | 4 | K | 2 |  |  |  | ROZPOCET | 0 | 0 | 0 | 0 | 0 | 1 | 0 | 4 | -1240118326
40 | K | 997013831 | Poplatek za uložení na skládce (skládkovné) stavebního odpadu směsného kód odpadu 170 904 | t | 0.948 |  | 0 |  |  | základní |  | 0 | 0 | 0 | 0 | 0 | 4 | K | 2 |  |  |  | ROZPOCET | 0 | 0 | 0 | 0 | 0 | 1 | 0 | 4 | 1791368433
| D | PSV | Práce a dodávky PSV |  |  |  | 0 |  |  |  |  | 0 |  | 0.67426 |  | 0 | 2 | D | 0 |  |  |  | ROZPOCET | [6 empty] | 0
| D | 711 | Izolace proti vodě, vlhkosti a plynům |  |  |  | 0 |  |  |  |  | 0 |  | 0.44137 |  | 0 | 2 | D | 1 |  |  |  | ROZPOCET | [6 empty] | 0
3 | K | 711113125 | Izolace proti zemní vlhkosti na svislé ploše za studena těsnicí hmotou COMBIFLEX-C2 | m2 | 38.85 |  | 0 |  |  | základní |  | 0 | 0.004 | 0.1554 | 0 | 0 | 16 | K | 2 |  |  |  | ROZPOCET | 0 | 0 | 0 | 0 | 0 | 1 | 0 | 16 | -1828207787
| VV |  | 38,85 |  | 38.85 | [12 empty] | VV | 2 | 2 | True | 0 | ROZPOCET
| VV |  | Součet |  | 38.85 | [12 empty] | VV | 2 | 4 | True | 1 | ROZPOCET
4 | K | 711493122 | Izolace proti podpovrchové a tlakové vodě svislá SCHOMBURG těsnicí stěrkou AQUAFIN-1K | m2 | 38.85 |  | 0 |  |  | základní |  | 0 | 0.0045 | 0.17482 | 0 | 0 | 16 | K | 2 |  |  |  | ROZPOCET | 0 | 0 | 0 | 0 | 0 | 1 | 0 | 16 | -1679918680
5 | K | 711713416 | Izolace proti vodě provedení detailů spár 20 x 100mm za studena tmelem | m | 38.85 |  | 0 |  |  | základní |  | 0 | 0 | 0 | 0 | 0 | 16 | K | 2 |  |  |  | ROZPOCET | 0 | 0 | 0 | 0 | 0 | 1 | 0 | 16 | -639063381
6 | M | 111632600 | tmel asfaltový LUTEX ATS bubny | t | 0.101 |  | 0 |  |  | základní |  | 0 | 1 | 0.101 | 0 | 0 | 32 | M | 2 |  |  |  | ROZPOCET | 0 | 0 | 0 | 0 | 0 | 1 | 0 | 16 | 261703904
| VV |  | 38,85*0,0026 'Přepočtené koeficientem množství |  | 0.101 | [12 empty] | VV | 2 | 2 | False | 1 | ROZPOCET
7 | K | 711792620 | Izolace proti zemní vlhkosti TECHNODREN krycí lišta pro překrytí okraje izolace | m | 39 |  | 0 |  |  | základní |  | 0 | 0.00016 | 0.00624 | 0 | 0 | 16 | K | 2 |  |  |  | ROZPOCET | 0 | 0 | 0 | 0 | 0 | 1 | 0 | 16 | 385352434
8 | K | 711792721 | Izolace proti zemní vlhkosti TECHNODREN utěsnění spár elastickým tmelem | m | 39 |  | 0 |  |  | základní |  | 0 | 0.0001 | 0.0039 | 0 | 0 | 16 | K | 2 |  |  |  | ROZPOCET | 0 | 0 | 0 | 0 | 0 | 1 | 0 | 16 | 829442541
9 | K | 998711101 | Přesun hmot tonážní pro izolace proti vodě, vlhkosti a plynům v objektech výšky do 6 m | t | 0.441 |  | 0 |  |  | základní |  | 0 | 0 | 0 | 0 | 0 | 16 | K | 2 |  |  |  | ROZPOCET | 0 | 0 | 0 | 0 | 0 | 1 | 0 | 16 | -1017963691
| D | 713 | Izolace tepelné |  |  |  | 0 |  |  |  |  | 0 |  | 0.025886 |  | 0 | 2 | D | 1 |  |  |  | ROZPOCET | [6 empty] | 0
10 | M | 585211130_V1 | Požárně ochranná malta, bal. 25kg | t | 0.025 |  | 0 |  |  | základní |  | 0 | 1 | 0.025 | 0 | 0 | 32 | M | 2 |  |  |  | ROZPOCET | 0 | 0 | 0 | 0 | 0 | 1 | 0 | 16 | -362293107
11 | K | 71352111_V | Montáž izolace tepelné protipožárním obkladem 1 vrstva | m2 | 0.2 |  | 0 |  |  | základní |  | 0 | 0.00439 | 0.000878 | 0 | 0 | 16 | K | 2 |  |  |  | ROZPOCET | 0 | 0 | 0 | 0 | 0 | 1 | 0 | 16 | -498509349
12 | M | 54879000_V1 | protipožární kabelová přepážka měkká | m2 | 0.2 |  | 0 |  |  | základní |  | 0 | 4e-05 | 8e-06 | 0 | 0 | 32 | M | 2 |  |  |  | ROZPOCET | 0 | 0 | 0 | 0 | 0 | 1 | 0 | 16 | -1276792546
13 | K | 998713101 | Přesun hmot tonážní pro izolace tepelné v objektech v do 6 m | t | 0.026 |  | 0 |  |  | základní |  | 0 | 0 | 0 | 0 | 0 | 16 | K | 2 |  |  |  | ROZPOCET | 0 | 0 | 0 | 0 | 0 | 1 | 0 | 16 | 554346388
| D | 767 | Konstrukce zámečnické |  |  |  | 0 |  |  |  |  | 0 |  | 0.1436 |  | 0 | 1 | D | 1 |  |  |  | ROZPOCET | [6 empty] | 0
32 | K | 767510111 | Montáž osazení kanálového krytu | kg | 96 |  | 0 |  |  | základní |  | 0 | 5e-05 | 0.0048 | 0 | 0 | 16 | K | 2 |  |  |  | ROZPOCET | 0 | 0 | 0 | 0 | 0 | 1 | 0 | 16 | 416219986
33 | M | 13611220 | plech ocelový hladký jakost S 235 JR tl 6mm tabule | t | 0.096 |  | 0 |  |  | základní |  | 0 | 1 | 0.096 | 0 | 0 | 32 | M | 2 |  |  |  | ROZPOCET | 0 | 0 | 0 | 0 | 0 | 1 | 0 | 16 | 283249140
34 | K | 767590190 | Příplatek k montáži podlahového roštu za vyřezání a úpravu otvoru v podlaze | kus | 5 |  | 0 |  |  | základní |  | 0 | 0 | 0 | 0 | 0 | 16 | K | 2 |  |  |  | ROZPOCET | 0 | 0 | 0 | 0 | 0 | 1 | 0 | 16 | -1328747000
| VV |  | 5 |  | 5 | [12 empty] | VV | 2 | 2 | True | 0 | ROZPOCET
| VV |  | Součet |  | 5 | [12 empty] | VV | 2 | 4 | True | 1 | ROZPOCET
35 | K | 767995111 | Montáž atypických zámečnických konstrukcí hmotnosti do 5 kg | kg | 40 |  | 0 |  |  | základní |  | 0 | 7e-05 | 0.0028 | 0 | 0 | 16 | K | 2 |  |  |  | ROZPOCET | 0 | 0 | 0 | 0 | 0 | 1 | 0 | 16 | 180719102
30 | M | 145640741 | profil ocelový čtvercový tažený jakost 11320.0 40x3 mm | t | 0.04 |  | 0 |  |  | základní |  | 0 | 1 | 0.04 | 0 | 0 | 32 | M | 2 |  |  |  | ROZPOCET | 0 | 0 | 0 | 0 | 0 | 1 | 0 | 16 | -1004669279
54 | K | 998767101 | Přesun hmot tonážní pro zámečnické konstrukce v objektech v do 6 m | t | 0.144 |  | 0 |  |  | základní |  | 0 | 0 | 0 | 0 | 0 | 16 | K | 2 |  |  |  | ROZPOCET | 0 | 0 | 0 | 0 | 0 | 1 | 0 | 16 | -1944995629
| D | 784 | Dokončovací práce, malby a nátěry |  |  |  | 0 |  |  |  |  | 0 |  | 0.048411 |  | 0 | 2 | D | 1 |  |  |  | ROZPOCET | [6 empty] | 0
14 | K | 784453631_V | Malby tekuté disperzní bílé otěruvzdorné dvojnásobné s penetrací místnost v do 3,8 m | m2 | 156.164 |  | 0 |  |  | základní |  | 0 | 0.00031 | 0.048411 | 0 | 0 | 16 | K | 2 |  |  |  | ROZPOCET | 0 | 0 | 0 | 0 | 0 | 1 | 0 | 16 | 484110102
| VV |  | rozvodna | [14 empty] | VV | 2 | 1 | True | 0 | ROZPOCET
| VV |  | (26,44*2,64)+43,45 |  | 113.252 | [12 empty] | VV | 2 | 2 | True | 0 | ROZPOCET
| VV |  | technologie | [14 empty] | VV | 2 | 1 | True | 0 | ROZPOCET
| VV |  | 12,8*2,64+9,12 |  | 42.912 | [12 empty] | VV | 2 | 2 | True | 0 | ROZPOCET
| VV |  | Součet |  | 156.164 | [12 empty] | VV | 2 | 4 | True | 1 | ROZPOCET
| D | 789 | Povrchové úpravy ocelových konstrukcí a technologických zařízení |  |  |  | 0 |  |  |  |  | 0 |  | 0.015 |  | 0 | 2 | D | 1 |  |  |  | ROZPOCET | [6 empty] | 0
45 | K | 789111153 | Čištění ručním nářadím nečlenitých zařízení stupeň přípravy podkladu St 2 stupeň zrezivění D | m2 | 18 |  | 0 |  |  | základní |  | 0 | 0 | 0 | 0 | 0 | 16 | K | 2 |  |  |  | ROZPOCET | 0 | 0 | 0 | 0 | 0 | 1 | 0 | 16 | -1023101343
46 | K | 789321211 | Zhotovení nátěru ocelových konstrukcí třídy I 2složkového základního a mezivrstvy tl do 80 µm | m2 | 36 |  | 0 |  |  | základní |  | 0 | 0 | 0 | 0 | 0 | 16 | K | 2 |  |  |  | ROZPOCET | 0 | 0 | 0 | 0 | 0 | 1 | 0 | 16 | -1099913676
47 | M | 246121020 | lak syntetický univerzální lesklý | kg | 15 |  | 0 |  |  | základní |  | 0 | 0.001 | 0.015 | 0 | 0 | 32 | M | 2 |  |  |  | ROZPOCET | 0 | 0 | 0 | 0 | 0 | 1 | 0 | 16 | -1691807189
| P |  | Poznámka k položce: Spotřeba: 0,08-0,1 kg/m2 | [14 empty] | P | 2
| D | M | Práce a dodávky M |  |  |  | 0 |  |  |  |  | 0 |  | 0.04409 |  | 0 | 3 | D | 0 |  |  |  | ROZPOCET | [6 empty] | 0
| D | 21-M | Elektromontáže |  |  |  | 0 |  |  |  |  | 0 |  | 0.04272 |  | 0 | 3 | D | 1 |  |  |  | ROZPOCET | [6 empty] | 0
48 | M | RMAT0001 | průchodka TK 108/12,5; délka 800mm | ks | 6 |  | 0 |  |  | základní |  | 0 | 0 | 0 | 0 | 0 | 128 | M | 2 |  |  |  | ROZPOCET | 0 | 0 | 0 | 0 | 0 | 1 | 0 | 128 | -667054097
49 | K | 210070102 | Montáž průchodek vnitřních pro holé vodiče do 10 kV hmotnosti přes 15 kg | kus | 6 |  | 0 |  |  | základní |  | 0 | 0 | 0 | 0 | 0 | 64 | K | 2 |  |  |  | ROZPOCET | 0 | 0 | 0 | 0 | 0 | 1 | 0 | 64 | 202457445
50 | K | 460741141 | Osazení kabelových prostupů z trub betonových do otvoru ve zdivu průměru do 15 cm | kus | 6 |  | 0 |  |  | základní |  | 0 | 0.00712 | 0.04272 | 0 | 0 | 64 | K | 2 |  |  |  | ROZPOCET | 0 | 0 | 0 | 0 | 0 | 1 | 0 | 64 | -1064846264
| D | 46-M | Zemní práce při extr.mont.pracích |  |  |  | 0 |  |  |  |  | 0 |  | 0.00137 |  | 0 | 3 | D | 1 |  |  |  | ROZPOCET | [6 empty] | 0
| D | 46-M3 | Zemní práce – uložení kabelů, skříně |  |  |  | 0 |  |  |  |  | 0 |  | 0.00137 |  | 0 | 3 | D | 2 |  |  |  | ROZPOCET | [6 empty] | 0
51 | K | 460680151.P | Vybourání otvorů ve zdivu kamenném plochy do 0,25 m2, tloušťky do 45 cm | kus | 1 |  | 0 |  |  | základní |  | 0 | 0.00137 | 0.00137 | 0 | 0 | 64 | K | 3 |  |  |  | ROZPOCET | 0 | 0 | 0 | 0 | 0 | 1 | 0 | 64 | -550043955
52 | K | 460680305.P | Utěsnění průchodu zdivem kabelů do 1 kV systémem HRD - HRD100 | kus | 6 |  | 0 |  |  | základní |  | 0 | 0 | 0 | 0 | 0 | 64 | K | 3 |  |  |  | ROZPOCET | 0 | 0 | 0 | 0 | 0 | 1 | 0 | 64 | 1890404141
53 | M | 000999115 | HSD100-SSG 18-65 SL | ks | 6 |  | 0 |  |  | základní |  | 0 | 0 | 0 | 0 | 0 | 128 | M | 3 |  |  |  | ROZPOCET | 0 | 0 | 0 | 0 | 0 | 1 | 0 | 128 | 1249996213

## OST - Ostatní náklady PS
{ca64bd10-52f5-46b9-946e-5898af436cfb}
2
| KRYCÍ LIST SOUPISU PRACÍ | [7 empty] | v --- níže se nacházejí doplnkové a pomocné údaje k sestavám --- v | [8 empty] | False
Stavba:
Posílení výkonu kabely NN
Objekt:
OSTN - Ostatní náklady
Soupis:
OST - Ostatní náklady PS
| KSO: |  |  |  |  | CC-CZ:
| Místo: |  | Praha 6, Cukrovarnická 112/10 |  |  | Datum: | 6. 7. 2022
| Zadavatel: |  |  |  |  | IČ: | 68378271
|  | FYZIKÁLNÍ ÚSTAV AV ČR, v.v.i. |  |  |  | DIČ: | CZ68378271
| Uchazeč: |  |  |  |  | IČ: | Vyplň údaj
|  | Vyplň údaj |  |  |  | DIČ: | Vyplň údaj
| Projektant: |  |  |  |  | IČ: | 44794274
|  | VOLTCOM, spol. s.r.o. |  |  |  | DIČ: | CZ44794274
| Zpracovatel: |  |  |  |  | IČ:
|  | Hošek, Rozsypal |  |  |  | DIČ:
Poznámka:
| Cena bez DPH | [5 empty] | 0
|  |  | Základ daně |  |  | Sazba daně | Výše daně
| DPH | základní | 0 |  |  | 21% | 0
|  | snížená | 0 |  |  | 12% | 0
|  | zákl. přenesená | 0 |  |  | 21% | 0
|  | sníž. přenesená | 0 |  |  | 12% | 0
|  | nulová | 0 |  |  | 0% | 0
| Cena s DPH |  |  | v | CZK |  | 0
| Projektant |  |  | Zpracovatel
| Datum a podpis: |  | Razítko | Datum a podpis: |  |  | Razítko
| Objednavatel |  |  | Uchazeč
| Datum a podpis: |  | Razítko | Datum a podpis: |  |  | Razítko
REKAPITULACE ČLENĚNÍ SOUPISU PRACÍ
Stavba:
Posílení výkonu kabely NN
Objekt:
OSTN - Ostatní náklady
Soupis:
OST - Ostatní náklady PS
Místo: |  |  | Praha 6, Cukrovarnická 112/10 |  |  | Datum: | 6. 7. 2022
Zadavatel: |  |  | FYZIKÁLNÍ ÚSTAV AV ČR, v.v.i. |  |  | Projektant: | VOLTCOM, spol. s.r.o.
Uchazeč: |  |  | Vyplň údaj |  |  | Zpracovatel: | Hošek, Rozsypal
Kód dílu - Popis | [6 empty] | Cena celkem [CZK]
Náklady ze soupisu prací | [6 empty] | 0 | [11 empty] | -1
| OST - Ostatní | [5 empty] | 0
SOUPIS PRACÍ
Stavba:
Posílení výkonu kabely NN
Objekt:
OSTN - Ostatní náklady
Soupis:
OST - Ostatní náklady PS
Místo: |  |  | Praha 6, Cukrovarnická 112/10 |  |  | Datum: | 6. 7. 2022
Zadavatel: |  |  | FYZIKÁLNÍ ÚSTAV AV ČR, v.v.i. |  |  | Projektant: | VOLTCOM, spol. s.r.o.
Uchazeč: |  |  | Vyplň údaj |  |  | Zpracovatel: | Hošek, Rozsypal
PČ | Typ | Kód | Popis | MJ | Množství | J.cena [CZK] | Cena celkem [CZK] | Cenová soustava |  | DPH | J. Nh [h] | Nh celkem [h] | J. hmotnost [t] | Hmotnost celkem [t] | J. suť [t] | Suť Celkem [t]
Náklady soupisu celkem | [6 empty] | 0 |  |  |  |  | 0 |  | 0 |  | 0 |  | D | -1 | [7 empty] | 0
| D | OST | Ostatní |  |  |  | 0 |  |  |  |  | 0 |  | 0 |  | 0 | 4 | D | 0 | ROZPOCET | [6 empty] | 0
23 | K | 000010031.P | Vypracování dokumentace skutečného provedení stavby | kpl | 1 |  | 0 |  |  | základní |  | 0 | 0 | 0 | 0 | 0 | 262144 | K | 1 | ROZPOCET | 0 | 0 | 0 | 0 | 0 | 1 | 0 | 262144 | 1630531977
5 | K | 000010901.P | Inženýrská a kompletační činnost při realizaci stavby | kpl | 1 |  | 0 |  |  | základní |  | 0 | 0 | 0 | 0 | 0 | 262144 | K | 1 | ROZPOCET | 0 | 0 | 0 | 0 | 0 | 1 | 0 | 262144 | 976249076
24 | K | VRN | Vedlejší rozpočtové náklady (mimostaveništní doprava, zařízení staveniště, provozní vlivy) | kpl | 1 |  | 0 |  |  | základní |  | 0 | 0 | 0 | 0 | 0 | 64 | K | 1 | ROZPOCET | 0 | 0 | 0 | 0 | 0 | 1 | 0 | 64 | 1690027583