## Krycí list rozpočtu
Krycí list rozpočtu
Název stavby: |  | Obecní dům Vavřineč |  | Objednatel: | Obec Malý Újezd |  | IČO/DIČ: | 00237043/CZ00237043
Druh stavby: |  | Rekonstrukce a rozšíření objektu |  | Projektant: |  |  | IČO/DIČ:
Lokalita: |  | Malý Újezd Vavřineč |  | Zhotovitel: | vzejde z výberového řízení |  | IČO/DIČ:
Začátek výstavby: |  |  |  | Konec výstavby: |  |  | Položek: | 635
JKSO: |  | 8018912 |  | Zpracoval: | Ing. Jiří Šír - VISTA |  | Datum: | 2023-11-01
Rozpočtové náklady v Kč
A | Základní rozpočtové náklady |  | B | Doplňkové náklady |  | C | Náklady na umístění stavby (NUS)
HSV | Dodávky | 0 | Práce přesčas |  | 0 | Zařízení staveniště |  | 0
| Montáž | 0 | Bez pevné podl. |  | 0 | Mimostav. doprava |  | 0
PSV | Dodávky | 0 | Kulturní památka |  | 0 | Územní vlivy |  | 0
| Montáž | 0 |  |  |  | Provozní vlivy |  | 0
"M" | Dodávky | 0 |  |  |  | Ostatní |  | 0
| Montáž | 0 |  |  |  | NUS z rozpočtu |  | 0
Ostatní materiál |  | 0
Přesun hmot a sutí |  | 0
ZRN celkem |  | 0 | DN celkem |  | 0 | NUS celkem |  | 0
|  |  | DN celkem z obj. |  | 0 | NUS celkem z obj. |  | 0
[6 empty] | VORN celkem |  | 0
[6 empty] | VORN celkem z obj. |  | 0
Základ 0% |  | 0
Základ 15% |  | 0 | DPH 15% |  | 0 | Celkem bez DPH |  | 0
Základ 21% |  | 0 | DPH 21% |  | 0 | Celkem včetně DPH |  | 0
Projektant |  |  | Objednatel |  |  | Zhotovitel
Datum, razítko a podpis |  |  | Datum, razítko a podpis |  |  | Datum, razítko a podpis
Poznámka:

## VORN
Vedlejší a ostatní rozpočtové náklady
Název stavby: | Obecní dům Vavřineč | Objednatel: | Obec Malý Újezd |  | IČO/DIČ: | 00237043/CZ00237043
Druh stavby: | Rekonstrukce a rozšíření objektu | Projektant: |  |  | IČO/DIČ:
Lokalita: | Malý Újezd Vavřineč | Zhotovitel: | vzejde z výberového řízení |  | IČO/DIČ:
Začátek výstavby: |  | Konec výstavby: |  |  | Položek: | 635
JKSO: | 8018912 | Zpracoval: | Ing. Jiří Šír - VISTA |  | Datum: | 2023-11-01
Vedlejší rozpočtové náklady VRN
Doplňkové náklady DN |  |  | Kč | % | Základna | Kč
Práce přesčas |  |  | 0 |  |  | 0
Bez pevné podl. |  |  | 0 |  |  | 0
Kulturní památka |  |  | 0 |  |  | 0
Celkem DN | [5 empty] | 0
Náklady na umístění stavby (NUS) |  |  | Kč | % | Základna | Kč
Zařízení staveniště |  |  |  |  | 0 | 0
Mimostav. doprava |  |  | 0 |  |  | 0
Územní vlivy |  |  | 0 |  |  | 0
Provozní vlivy |  |  | 0 |  |  | 0
Ostatní |  |  | 0 |  |  | 0
NUS z rozpočtu |  |  | 0 |  |  | 0
Celkem NUS | [5 empty] | 0
Celkem VRN |  |  | 0
Ostatní rozpočtové náklady ORN
Ostatní rozpočtové náklady (ORN) |  |  | Kč | % | Základna | Kč
Ohrazení staveniště | [5 empty] | 0
DIO | [5 empty] | 0
Vytyčení IS | [5 empty] | 0
Geodetické vyměření stavby | [5 empty] | 0
Zaměření skutečného provedení | [5 empty] | 0
Hutnící zkoušky zásypů rýh IS | [5 empty] | 0
Zkoušky - pitná voda | [5 empty] | 0
Zkoušky - hluk EXT/INT - KHS | [5 empty] | 0
Zkoušky - UO - KHS | [5 empty] | 0
Zkoušky - PHP/ucpávky - KZS | [5 empty] | 0
Celkem ORN | [5 empty] | 0

## Rozpočet - objekty
Stavební rozpočet - Jen objekty celkem
Název stavby: |  | Obecní dům Vavřineč | Doba výstavby: |  | Objednatel: | Obec Malý Újezd
Druh stavby: |  | Rekonstrukce a rozšíření objektu | Začátek výstavby: |  | Projektant:
Lokalita: |  | Malý Újezd Vavřineč | Konec výstavby: |  | Zhotovitel: | vzejde z výberového řízení
JKSO: |  | 8018912 | Zpracováno dne: | 2023-11-01 | Zpracoval: | Ing. Jiří Šír - VISTA
[5 empty] | Náklady (Kč) |  |  | Hmotnost (t)
Objekt | Zkrácený popis |  |  |  | Dodávka | Montáž | Celkem | Celkem
SO 01 | Bourání a odstraňování stávajících konstrukcí |  |  |  | 0 | 0 | 0 | 693.8098 | F | 0 | SO 01 | 0
SO 02A | Nové konstr. - 1PP |  |  |  | 0 | 0 | 0 | 27.5279 | F | 0 | SO 02A | 0
SO 02B | Nové konstr. - 1NP |  |  |  | 0 | 0 | 0 | 923.2903 | F | 0 | SO 02B | 0
SO 02C | Nové konstr. - 2NP |  |  |  | 0 | 0 | 0 | 275.084 | F | 0 | SO 02C | 0
SO 03a | Nové konstr. - technika prostředí staveb - VZT |  |  |  | 0 | 0 | 0 | 0 | F | 0 | SO 03a | 0
SO 03b | Nové konstr. - technika prostředí staveb - TOP |  |  |  | 0 | 0 | 0 | 0 | F | 0 | SO 03b | 0
SO 03c | Nové konstr. - technika prostředí staveb - NN |  |  |  | 0 | 0 | 0 | 0 | F | 0 | SO 03c | 0
SO 03d | Nové konstr. - technika prostředí staveb - ZTI |  |  |  | 0 | 0 | 0 | 129.6246 | F | 0 | SO 03d | 0
SO 03e | Nové konstr. - technika prostředí staveb - FVE |  |  |  | 0 | 0 | 0 | 0 | F | 0 | SO 03e | 0
SO 03f | Nové konstr. - technika prostředí staveb - MAR |  |  |  | 0 | 0 | 0 | 0 | F | 0 | SO 03f | 0
SO 04 | Nové konstr. - dešťová kanalizace |  |  |  | 0 | 0 | 0 | 88.4029 | F | 0 | SO 04 | 0
SO 05 | Nové konstr. - vodovodní přípojka |  |  |  | 0 | 0 | 0 | 40.2537 | F | 0 | SO 05 | 0
SO 06 | Pomocné a podpůrné konstrukce - provizor. zastřeš. |  |  |  | 0 | 0 | 0 | 8.2454 | F | 0 | SO 06 | 0
[5 empty] | Celkem: |  | 0
Poznámka:

## Rozpočet - skupiny
Stavební rozpočet - Jen skupiny
Název stavby: |  |  | Obecní dům Vavřineč | Doba výstavby: |  | Objednatel: | Obec Malý Újezd
Druh stavby: |  |  | Rekonstrukce a rozšíření objektu | Začátek výstavby: |  | Projektant:
Lokalita: |  |  | Malý Újezd Vavřineč | Konec výstavby: |  | Zhotovitel: | vzejde z výberového řízení
JKSO: |  |  | 8018912 | Zpracováno dne: | 2023-11-01 | Zpracoval: | Ing. Jiří Šír - VISTA
[6 empty] | Náklady (Kč) |  |  | Hmotnost (t)
Objekt | Kód | Zkrácený popis |  |  |  | Dodávka | Montáž | Celkem | Celkem
SO 01 |  | Bourání a odstraňování stávajících konstrukcí |  |  |  | 0 | 0 | 0 | 693.8098 | F | 0 | SO 01 | 0
SO 01 | 76 | Konstrukce |  |  |  | 0 | 0 | 0 | 66.2536 | T | 0 | SO 01 | 0
SO 01 | 9 | Dokončovací práce, demolice |  |  |  | 0 | 0 | 0 | 627.5562 | T | 0 | SO 01 | 0
SO 02A |  | Nové konstr. - 1PP |  |  |  | 0 | 0 | 0 | 27.5279 | F | 0 | SO 02A | 0
SO 02A | 1 | Zemní práce |  |  |  | 0 | 0 | 0 | 0 | T | 0 | SO 02A | 0
SO 02A | 2 | Základy, zvláštní zakládání, zpevňování hornin |  |  |  | 0 | 0 | 0 | 0.2666 | T | 0 | SO 02A | 0
SO 02A | 4 | Vodorovné konstrukce |  |  |  | 0 | 0 | 0 | 11.025 | T | 0 | SO 02A | 0
SO 02A | 6 | Úpravy povrchů a osazování výplní otvorů |  |  |  | 0 | 0 | 0 | 4.7159 | T | 0 | SO 02A | 0
SO 02A | 71 | Izolace |  |  |  | 0 | 0 | 0 | 0.29292 | T | 0 | SO 02A | 0
SO 02A | 77 | Podlahy |  |  |  | 0 | 0 | 0 | 0.99687 | T | 0 | SO 02A | 0
SO 02A | 9 | Dokončovací práce, demolice |  |  |  | 0 | 0 | 0 | 10.2306 | T | 0 | SO 02A | 0
SO 02B |  | Nové konstr. - 1NP |  |  |  | 0 | 0 | 0 | 923.2903 | F | 0 | SO 02B | 0
SO 02B | 1 | Zemní práce |  |  |  | 0 | 0 | 0 | 164.16 | T | 0 | SO 02B | 0
SO 02B | 2 | Základy, zvláštní zakládání, zpevňování hornin |  |  |  | 0 | 0 | 0 | 172.5394 | T | 0 | SO 02B | 0
SO 02B | 3 | Svislé a kompletní konstrukce |  |  |  | 0 | 0 | 0 | 108.6859 | T | 0 | SO 02B | 0
SO 02B | 4 | Vodorovné konstrukce |  |  |  | 0 | 0 | 0 | 304.2322 | T | 0 | SO 02B | 0
SO 02B | 6 | Úpravy povrchů a osazování výplní otvorů |  |  |  | 0 | 0 | 0 | 96.6577 | T | 0 | SO 02B | 0
SO 02B | 71 | Izolace |  |  |  | 0 | 0 | 0 | 6.6111 | T | 0 | SO 02B | 0
SO 02B | 76 | Konstrukce |  |  |  | 0 | 0 | 0 | 41.0839 | T | 0 | SO 02B | 0
SO 02B | 77 | Podlahy |  |  |  | 0 | 0 | 0 | 12.7872 | T | 0 | SO 02B | 0
SO 02B | 78 | Dokončovací práce |  |  |  | 0 | 0 | 0 | 2.486 | T | 0 | SO 02B | 0
SO 02B | 9 | Dokončovací práce, demolice |  |  |  | 0 | 0 | 0 | 14.0468 | T | 0 | SO 02B | 0
SO 02C |  | Nové konstr. - 2NP |  |  |  | 0 | 0 | 0 | 275.084 | F | 0 | SO 02C | 0
SO 02C | 1 | Zemní práce |  |  |  | 0 | 0 | 0 | 74.8612 | T | 0 | SO 02C | 0
SO 02C | 3 | Svislé a kompletní konstrukce |  |  |  | 0 | 0 | 0 | 66.2675 | T | 0 | SO 02C | 0
SO 02C | 4 | Vodorovné konstrukce |  |  |  | 0 | 0 | 0 | 35.2639 | T | 0 | SO 02C | 0
SO 02C | 6 | Úpravy povrchů a osazování výplní otvorů |  |  |  | 0 | 0 | 0 | 21.0197 | T | 0 | SO 02C | 0
SO 02C | 71 | Izolace |  |  |  | 0 | 0 | 0 | 21.0129 | T | 0 | SO 02C | 0
SO 02C | 76 | Konstrukce |  |  |  | 0 | 0 | 0 | 54.052 | T | 0 | SO 02C | 0
SO 02C | 77 | Podlahy |  |  |  | 0 | 0 | 0 | 2.1719 | T | 0 | SO 02C | 0
SO 02C | 78 | Dokončovací práce |  |  |  | 0 | 0 | 0 | 0.4253 | T | 0 | SO 02C | 0
SO 02C | 9 | Dokončovací práce, demolice |  |  |  | 0 | 0 | 0 | 0.0098 | T | 0 | SO 02C | 0
SO 03a |  | Nové konstr. - technika prostředí staveb - VZT |  |  |  | 0 | 0 | 0 | 0 | F | 0 | SO 03a | 0
SO 03a | 9 | Dokončovací práce, demolice |  |  |  | 0 | 0 | 0 | 0 | T | 0 | SO 03a | 0
SO 03b |  | Nové konstr. - technika prostředí staveb - TOP |  |  |  | 0 | 0 | 0 | 0 | F | 0 | SO 03b | 0
SO 03b | 73 | Ústřední vytápění |  |  |  | 0 | 0 | 0 | 0 | T | 0 | SO 03b | 0
SO 03c |  | Nové konstr. - technika prostředí staveb - NN |  |  |  | 0 | 0 | 0 | 0 | F | 0 | SO 03c | 0
SO 03c | 9 | Dokončovací práce, demolice |  |  |  | 0 | 0 | 0 | 0 | T | 0 | SO 03c | 0
SO 03d |  | Nové konstr. - technika prostředí staveb - ZTI |  |  |  | 0 | 0 | 0 | 129.6246 | F | 0 | SO 03d | 0
SO 03d | 1 | Zemní práce |  |  |  | 0 | 0 | 0 | 71.347 | T | 0 | SO 03d | 0
SO 03d | 4 | Vodorovné konstrukce |  |  |  | 0 | 0 | 0 | 53.9437 | T | 0 | SO 03d | 0
SO 03d | 72 | Zdravotně technické instalace |  |  |  | 0 | 0 | 0 | 4.1723 | T | 0 | SO 03d | 0
SO 03d | 8 | Trubní vedení |  |  |  | 0 | 0 | 0 | 0.15636 | T | 0 | SO 03d | 0
SO 03d | 9 | Dokončovací práce, demolice |  |  |  | 0 | 0 | 0 | 0 | T | 0 | SO 03d | 0
SO 03d |  | Ostatní materiál |  |  |  | 0 | 0 | 0 | 0.00539 | T | 0 | SO 03d | 0
SO 03e |  | Nové konstr. - technika prostředí staveb - FVE |  |  |  | 0 | 0 | 0 | 0 | F | 0 | SO 03e | 0
SO 03e | 9 | Dokončovací práce, demolice |  |  |  | 0 | 0 | 0 | 0 | T | 0 | SO 03e | 0
SO 03f |  | Nové konstr. - technika prostředí staveb - MAR |  |  |  | 0 | 0 | 0 | 0 | F | 0 | SO 03f | 0
SO 03f | 9 | Dokončovací práce, demolice |  |  |  | 0 | 0 | 0 | 0 | T | 0 | SO 03f | 0
SO 04 |  | Nové konstr. - dešťová kanalizace |  |  |  | 0 | 0 | 0 | 88.4029 | F | 0 | SO 04 | 0
SO 04 | 1 | Zemní práce |  |  |  | 0 | 0 | 0 | 58.7748 | T | 0 | SO 04 | 0
SO 04 | 4 | Vodorovné konstrukce |  |  |  | 0 | 0 | 0 | 25.229 | T | 0 | SO 04 | 0
SO 04 | 72 | Zdravotně technické instalace |  |  |  | 0 | 0 | 0 | 0.78064 | T | 0 | SO 04 | 0
SO 04 | 8 | Trubní vedení |  |  |  | 0 | 0 | 0 | 3.6184 | T | 0 | SO 04 | 0
SO 04 | 9 | Dokončovací práce, demolice |  |  |  | 0 | 0 | 0 | 0 | T | 0 | SO 04 | 0
SO 05 |  | Nové konstr. - vodovodní přípojka |  |  |  | 0 | 0 | 0 | 40.2537 | F | 0 | SO 05 | 0
SO 05 | 1 | Zemní práce |  |  |  | 0 | 0 | 0 | 16.5938 | T | 0 | SO 05 | 0
SO 05 | 4 | Vodorovné konstrukce |  |  |  | 0 | 0 | 0 | 4.0841 | T | 0 | SO 05 | 0
SO 05 | 5 | Komunikace |  |  |  | 0 | 0 | 0 | 13.4772 | T | 0 | SO 05 | 0
SO 05 | 72 | Zdravotně technické instalace |  |  |  | 0 | 0 | 0 | 0.01711 | T | 0 | SO 05 | 0
SO 05 | 8 | Trubní vedení |  |  |  | 0 | 0 | 0 | 6.0799 | T | 0 | SO 05 | 0
SO 05 | 9 | Dokončovací práce, demolice |  |  |  | 0 | 0 | 0 | 0.0016 | T | 0 | SO 05 | 0
SO 06 |  | Pomocné a podpůrné konstrukce - provizor. zastřeš. |  |  |  | 0 | 0 | 0 | 8.2454 | F | 0 | SO 06 | 0
SO 06 | 76 | Konstrukce |  |  |  | 0 | 0 | 0 | 8.2454 | T | 0 | SO 06 | 0
[6 empty] | Celkem: |  | 0
Poznámka:

## Stavební rozpočet
Stavební rozpočet | [32 empty] | 0 | 0 | 0
Název stavby: |  | Obecní dům Vavřineč |  | Doba výstavby: |  | Objednatel: |  | Obec Malý Újezd
Druh stavby: |  | Rekonstrukce a rozšíření objektu |  | Začátek výstavby: |  | Projektant:
Lokalita: |  | Malý Újezd Vavřineč |  | Konec výstavby: |  | Zhotovitel: |  | vzejde z výberového řízení
JKSO: |  | 8018912 |  | Zpracováno dne: | 2023-11-01 | Zpracoval: |  | Ing. Jiří Šír - VISTA
Č | Objekt | Kód | Zkrácený popis |  | MJ | Množství | Cena/MJ | Sazba DPH | Náklady (Kč) |  |  | Náklady (Kč) | Hmotnost (t) |  | Cenová | [33 empty] | ISWORK | GROUPCODE | VATTAX
|  |  | Rozměry |  |  |  | (Kč) |  | Dodávka | Montáž | Celkem | Celkem vč. DPH | Jednot. | Celkem | soustava | Přesuny | Typ skupiny | HSV mat | HSV prac | PSV mat | PSV prac | Mont mat | Mont prac | Ostatní mat. | [21 empty] | MAT | WORK | CELK
| SO 01 |  | Bourání a odstraňování stávajících konstrukcí | [5 empty] | 0 | 0 | 0 | 0 |  | 693.8098
| SO 01 | 762 | Konstrukce tesařské | [5 empty] | 0 | 0 | 0 | 0 |  | 47.0517 | [10 empty] | SO 01 | [7 empty] | 0 | 0 | 0
1 | SO 01 | 762711820R00 | Demontáž vázaných konstrukcí hraněných do 224 cm2 |  | m | 377 |  | 21 | 0 | 0 | 0 | 0 | 0.01016 | 3.8303 | RTS I / 2023 | 0 |  | 0 | 0 | 0 | 0 | 0 | 0 | 0 | SO 01 | 0 | 0 | 0 | 21 | 0 | 0 | 7 |  |  |  | 0 | 0 | 0 | 762_ | SO 01_76_ | SO 01_ | 0 | 0 | 0 | 3.8303 | 0 | 0 | 0 |  | 762 | 21
|  |  | 2*25 | vaznice |  | 50
|  |  | 1*25 | hřeben trám |  | 25
|  |  | 2*25 | pozednice |  | 50
|  |  | 7*(3+3+5+4+4) | plná vazba |  | 133
|  |  | 7*2*6 | kleštiny |  | 84
|  |  | 7*5 | sloup vazby |  | 35
2 | SO 01 | 762331812R00 | Demontáž konstrukcí krovů z hranolů do 224 cm2 |  | m | 400 |  | 21 | 0 | 0 | 0 | 0 | 0.014 | 5.6 | RTS I / 2023 | 0 |  | 0 | 0 | 0 | 0 | 0 | 0 | 0 | SO 01 | 0 | 0 | 0 | 21 | 0 | 0 | 7 |  |  |  | 0 | 0 | 0 | 762_ | SO 01_76_ | SO 01_ | 0 | 0 | 0 | 5.6 | 0 | 0 | 0 |  | 762 | 21
|  |  | 25*2*8 | krokve |  | 400
3 | SO 01 | 762342811R00 | Demontáž laťování střech, rozteč latí do 22 cm |  | m2 | 395 |  | 21 | 0 | 0 | 0 | 0 | 0.007 | 2.765 | RTS I / 2023 | 0 |  | 0 | 0 | 0 | 0 | 0 | 0 | 0 | SO 01 | 0 | 0 | 0 | 21 | 0 | 0 | 7 |  |  |  | 0 | 0 | 0 | 762_ | SO 01_76_ | SO 01_ | 0 | 0 | 0 | 2.765 | 0 | 0 | 0 |  | 762 | 21
|  |  | 2*25*7,9 |  |  | 395
4 | SO 01 | 762341811R00 | Demontáž bednění střech rovných z prken hrubých |  | m2 | 250 |  | 21 | 0 | 0 | 0 | 0 | 0.015 | 3.75 | RTS I / 2023 | 0 |  | 0 | 0 | 0 | 0 | 0 | 0 | 0 | SO 01 | 0 | 0 | 0 | 21 | 0 | 0 | 7 |  |  |  | 0 | 0 | 0 | 762_ | SO 01_76_ | SO 01_ | 0 | 0 | 0 | 3.75 | 0 | 0 | 0 |  | 762 | 21
|  |  | 250 | pultová střecha přístavby |  | 250
5 | SO 01 | 762522811R00 | Demontáž podlah s polštáři z prken tl. do 32 mm |  | m2 | 280 |  | 21 | 0 | 0 | 0 | 0 | 0.018 | 5.04 | RTS I / 2023 | 0 |  | 0 | 0 | 0 | 0 | 0 | 0 | 0 | SO 01 | 0 | 0 | 0 | 21 | 0 | 0 | 7 |  |  |  | 0 | 0 | 0 | 762_ | SO 01_76_ | SO 01_ | 0 | 0 | 0 | 5.04 | 0 | 0 | 0 |  | 762 | 21
|  |  | 280 | podlahy 2NP |  | 280
6 | SO 01 | 762822830R00 | Demontáž stropnic z řeziva o pl.do 450 cm2 |  | m | 220 |  | 21 | 0 | 0 | 0 | 0 | 0.02516 | 5.5352 | RTS I / 2023 | 0 |  | 0 | 0 | 0 | 0 | 0 | 0 | 0 | SO 01 | 0 | 0 | 0 | 21 | 0 | 0 | 7 |  |  |  | 0 | 0 | 0 | 762_ | SO 01_76_ | SO 01_ | 0 | 0 | 0 | 5.5352 | 0 | 0 | 0 |  | 762 | 21
|  |  | 20*11 | trámy stropu 1 np |  | 220
7 | SO 01 | 762841812R00 | Demontáž podbití stropů z prken s omítkou |  | m2 | 110 |  | 21 | 0 | 0 | 0 | 0 | 0.06416 | 7.0576 | RTS I / 2023 | 0 |  | 0 | 0 | 0 | 0 | 0 | 0 | 0 | SO 01 | 0 | 0 | 0 | 21 | 0 | 0 | 7 |  |  |  | 0 | 0 | 0 | 762_ | SO 01_76_ | SO 01_ | 0 | 0 | 0 | 7.0576 | 0 | 0 | 0 |  | 762 | 21
|  |  | 110 | nad sálem - vyšší složitost |  | 110
8 | SO 01 | 762841812R00 | Demontáž podbití stropů z prken s omítkou |  | m2 | 210 |  | 21 | 0 | 0 | 0 | 0 | 0.06416 | 13.4736 | RTS I / 2023 | 0 |  | 0 | 0 | 0 | 0 | 0 | 0 | 0 | SO 01 | 0 | 0 | 0 | 21 | 0 | 0 | 7 |  |  |  | 0 | 0 | 0 | 762_ | SO 01_76_ | SO 01_ | 0 | 0 | 0 | 13.4736 | 0 | 0 | 0 |  | 762 | 21
|  |  | 210 | ostatní místnosti |  | 210
| SO 01 | 764 | Konstrukce klempířské | [5 empty] | 0 | 0 | 0 | 0 |  | 1.9444 | [10 empty] | SO 01 | [7 empty] | 0 | 0 | 0
9 | SO 01 | 764311821R00 | Demontáž krytiny, tabule 2 x 1 m, do 25 m2, do 30° |  | m2 | 250 |  | 21 | 0 | 0 | 0 | 0 | 0.00732 | 1.83 | RTS I / 2023 | 0 |  | 0 | 0 | 0 | 0 | 0 | 0 | 0 | SO 01 | 0 | 0 | 0 | 21 | 0 | 0 | 7 |  |  |  | 0 | 0 | 0 | 764_ | SO 01_76_ | SO 01_ | 0 | 0 | 0 | 1.83 | 0 | 0 | 0 |  | 764 | 21
|  |  | 250 | přístavba |  | 250
10 | SO 01 | 764352800R00 | Demontáž žlabů půlkruh. rovných, rš 250 mm, do 30° |  | m | 40 |  | 21 | 0 | 0 | 0 | 0 | 0.00286 | 0.1144 | RTS I / 2023 | 0 |  | 0 | 0 | 0 | 0 | 0 | 0 | 0 | SO 01 | 0 | 0 | 0 | 21 | 0 | 0 | 7 |  |  |  | 0 | 0 | 0 | 764_ | SO 01_76_ | SO 01_ | 0 | 0 | 0 | 0.1144 | 0 | 0 | 0 |  | 764 | 21
|  |  | 40 |  |  | 40
| SO 01 | 765 | Krytina tvrdá | [5 empty] | 0 | 0 | 0 | 0 |  | 16.59 | [10 empty] | SO 01 | [7 empty] | 0 | 0 | 0
11 | SO 01 | 765312810R00 | Demontáž krytiny dvoudrážkové, na sucho, do suti |  | m2 | 395 |  | 21 | 0 | 0 | 0 | 0 | 0.042 | 16.59 | RTS I / 2023 | 0 |  | 0 | 0 | 0 | 0 | 0 | 0 | 0 | SO 01 | 0 | 0 | 0 | 21 | 0 | 0 | 7 |  |  |  | 0 | 0 | 0 | 765_ | SO 01_76_ | SO 01_ | 0 | 0 | 0 | 16.59 | 0 | 0 | 0 |  | 765 | 21
|  |  | 395 |  |  | 395
| SO 01 | 767 | Konstrukce doplňkové stavební (zámečnické) | [5 empty] | 0 | 0 | 0 | 0 |  | 0.6675 | [10 empty] | SO 01 | [7 empty] | 0 | 0 | 0
12 | SO 01 | 767712811R00 | Demontáž výkladců zapuštěných šroubovaných |  | m2 | 15 |  | 21 | 0 | 0 | 0 | 0 | 0.018 | 0.27 | RTS I / 2023 | 0 |  | 0 | 0 | 0 | 0 | 0 | 0 | 0 | SO 01 | 0 | 0 | 0 | 21 | 0 | 0 | 7 |  |  |  | 0 | 0 | 0 | 767_ | SO 01_76_ | SO 01_ | 0 | 0 | 0 | 0.27 | 0 | 0 | 0 |  | 767 | 21
|  |  | 15 |  |  | 15
13 | SO 01 | 767999802R00 | Demontáž doplňků staveb o hmotnosti do 100 kg |  | kg | 375 |  | 21 | 0 | 0 | 0 | 0 | 0.00106 | 0.3975 | RTS I / 2023 | 0 |  | 0 | 0 | 0 | 0 | 0 | 0 | 0 | SO 01 | 0 | 0 | 0 | 21 | 0 | 0 | 7 |  |  |  | 0 | 0 | 0 | 767_ | SO 01_76_ | SO 01_ | 0 | 0 | 0 | 0.3975 | 0 | 0 | 0 |  | 767 | 21
|  |  | 15*25 | mříže v oknech a výkladcích |  | 375
| SO 01 | 96 | Bourání konstrukcí | [5 empty] | 0 | 0 | 0 | 0 |  | 601.2426 | [10 empty] | SO 01 | [7 empty] | 0 | 0 | 0
14 | SO 01 | 962032314R00 | Bourání pilířů cihelných |  | m3 | 1.67 |  | 21 | 0 | 0 | 0 | 0 | 1.8125 | 3.0269 | RTS I / 2023 | 0 |  | 0 | 0 | 0 | 0 | 0 | 0 | 0 | SO 01 | 0 | 0 | 0 | 21 | 0 | 0 | 1 |  |  |  | 0 | 0 | 0 | 96_ | SO 01_9_ | SO 01_ | 0 | 0 | 0 | 3.0269 | 0 | 0 | 0 |  | 96 | 21
|  |  | 2*0,3*0,3*3+1*0,3*0,3*5 | pilíře západního štítu |  | 0.99
|  |  | 0,3*0,5*4,5 | pilíř u komímna |  | 0.68
15 | SO 01 | 962032241R00 | Bourání zdiva z cihel pálených na MC |  | m3 | 147.63 |  | 21 | 0 | 0 | 0 | 0 | 1.9513 | 288.0675 | RTS I / 2023 | 0 |  | 0 | 0 | 0 | 0 | 0 | 0 | 0 | SO 01 | 0 | 0 | 0 | 21 | 0 | 0 | 1 |  |  |  | 0 | 0 | 0 | 96_ | SO 01_9_ | SO 01_ | 0 | 0 | 0 | 288.0675 | 0 | 0 | 0 |  | 96 | 21
|  |  | (4,9+4,9+3+3+1,3+1,3+1,3+1,8+5+2+4+5,2+1,1+3,96+2,5+2,5+1,5)*0,15*3,25 | vnitřné příčkové a výplňové zdivo 1NP |  | 24.01
|  |  | -(6*(1,47*1,47)+1*1,2*1,5+1*1,3*2,2+8*(0,6*0,6)+1*(0,9*0,6))*0,3 | odpočet výplní |  | -6.31
|  |  | -(12*1*2*0,15+3*1,7*2*0,3+1,5*2,6*0,75+3*1,5*1,9*0,75) | odpočet výplní |  | -16
|  |  | 10,7*5/2*0,49 | štít východ 2NP |  | 13.11
|  |  | 5,4*0,75*3,25+(1,97+2,8+1,4+2,3)*0,5*3,25+(2+2,2+4,4+4,4)*0,3*3,25 | vnitřní nosné zdivo 1NP |  | 39.6
|  |  | (27,8+5,4+5,4+4,5+11,9+5,5+5,5)*0,3*3,25+(1,5+1,2+2+5,5)*0,75*3,25 | obvodové nosné zdivo 1NP |  | 89.21
|  |  | 10,7*5/2*0,15 | štít západ 2NP |  | 4.01
16 | SO 01 | 962032432R00 | Bourání zdiva z dutých cihel nebo tvárnic na MVC |  | m3 | 1.57 |  | 21 | 0 | 0 | 0 | 0 | 1.1761 | 1.8465 | RTS I / 2023 | 0 |  | 0 | 0 | 0 | 0 | 0 | 0 | 0 | SO 01 | 0 | 0 | 0 | 21 | 0 | 0 | 1 |  |  |  | 0 | 0 | 0 | 96_ | SO 01_9_ | SO 01_ | 0 | 0 | 0 | 1.8465 | 0 | 0 | 0 |  | 96 | 21
|  |  | 10,5*5/2*0,06 | předělová příčka 201/203 |  | 1.57
17 | SO 01 | 962032231R00 | Bourání zdiva z cihel pálených na MVC |  | m3 | 6.6 |  | 21 | 0 | 0 | 0 | 0 | 1.8013 | 11.8884 | RTS I / 2023 | 0 |  | 0 | 0 | 0 | 0 | 0 | 0 | 0 | SO 01 | 0 | 0 | 0 | 21 | 0 | 0 | 1 |  |  |  | 0 | 0 | 0 | 96_ | SO 01_9_ | SO 01_ | 0 | 0 | 0 | 11.8884 | 0 | 0 | 0 |  | 96 | 21
|  |  | 2*(12*0,5*0,3) | prostor pro zatažení venců 1np do štítů |  | 3.6
|  |  | 2*(25*0,3*0,2) | odbourání zdiva pod pozednicí - prostor na nový věnec |  | 3
18 | SO 01 | 968062245R00 | Vybourání dřevěných rámů oken jednoduch. pl. 2 m2 |  | m2 | 42.88 |  | 21 | 0 | 0 | 0 | 0 | 0.032 | 1.3722 | RTS I / 2023 | 0 |  | 0 | 0 | 0 | 0 | 0 | 0 | 0 | SO 01 | 0 | 0 | 0 | 21 | 0 | 0 | 1 |  |  |  | 0 | 0 | 0 | 96_ | SO 01_9_ | SO 01_ | 0 | 0 | 0 | 1.3722 | 0 | 0 | 0 |  | 96 | 21
|  |  | 6*1,5*1,5+8*0,6*0,6+5*0,9*0,5+5*1,5*1,9+2*2,5*2 |  |  | 42.88
19 | SO 01 | 968072455R00 | Vybourání kovových dveřních zárubní pl. do 2 m2 |  | m2 | 50.82 |  | 21 | 0 | 0 | 0 | 0 | 0.07717 | 3.9218 | RTS I / 2023 | 0 |  | 0 | 0 | 0 | 0 | 0 | 0 | 0 | SO 01 | 0 | 0 | 0 | 21 | 0 | 0 | 1 |  |  |  | 0 | 0 | 0 | 96_ | SO 01_9_ | SO 01_ | 0 | 0 | 0 | 3.9218 | 0 | 0 | 0 |  | 96 | 21
|  |  | 22*1,1*2,1 |  |  | 50.82
20 | SO 01 | 963065311R00 | Bourání nosné konstrukce trámové ze dřeva měkkého |  | m3 | 2.06 |  | 21 | 0 | 0 | 0 | 0 | 0.57 | 1.1742 | RTS I / 2023 | 0 |  | 0 | 0 | 0 | 0 | 0 | 0 | 0 | SO 01 | 0 | 0 | 0 | 21 | 0 | 0 | 1 |  |  |  | 0 | 0 | 0 | 96_ | SO 01_9_ | SO 01_ | 0 | 0 | 0 | 1.1742 | 0 | 0 | 0 |  | 96 | 21
|  |  | 1,1*7,5*0,25 | schodiště 1-2NP |  | 2.06
21 | SO 01 | 965042241R00 | Bourání mazanin betonových tl. nad 10 cm, nad 4 m2 |  | m3 | 72 |  | 21 | 0 | 0 | 0 | 0 | 2.2 | 158.4 | RTS I / 2023 | 0 |  | 0 | 0 | 0 | 0 | 0 | 0 | 0 | SO 01 | 0 | 0 | 0 | 21 | 0 | 0 | 1 |  |  |  | 0 | 0 | 0 | 96_ | SO 01_9_ | SO 01_ | 0 | 0 | 0 | 158.4 | 0 | 0 | 0 |  | 96 | 21
|  |  | 480*0,15 | podlahy v 1.NP |  | 72
22 | SO 01 | 963013530R00 | Bourání stropů s keramickou výplní |  | m3 | 25 |  | 21 | 0 | 0 | 0 | 0 | 1.7027 | 42.5665 | RTS I / 2023 | 0 |  | 0 | 0 | 0 | 0 | 0 | 0 | 0 | SO 01 | 0 | 0 | 0 | 21 | 0 | 0 | 1 |  |  |  | 0 | 0 | 0 | 96_ | SO 01_9_ | SO 01_ | 0 | 0 | 0 | 42.5665 | 0 | 0 | 0 |  | 96 | 21
|  |  | 250*0,10 | hurdis strop přístavby |  | 25
23 | SO 01 | 964073221R00 | Vybourání nosníků ze zdi cihelné dl. 4 m, 20 kg/m |  | t | 2.72 |  | 21 | 0 | 0 | 0 | 0 | 1.2955 | 3.5237 | RTS I / 2023 | 0 |  | 0 | 0 | 0 | 0 | 0 | 0 | 0 | SO 01 | 0 | 0 | 0 | 21 | 0 | 0 | 1 |  |  |  | 0 | 0 | 0 | 96_ | SO 01_9_ | SO 01_ | 0 | 0 | 0 | 3.5237 | 0 | 0 | 0 |  | 96 | 21
|  |  | (22+12)*5*16/1000 | nosníky stropu hurdis |  | 2.72
24 | SO 01 | 961044111R00 | Bourání základů z betonu prostého |  | m3 | 37.61 |  | 21 | 0 | 0 | 0 | 0 | 2 | 75.22 | RTS I / 2023 | 0 |  | 0 | 0 | 0 | 0 | 0 | 0 | 0 | SO 01 | 0 | 0 | 0 | 21 | 0 | 0 | 1 |  |  |  | 0 | 0 | 0 | 96_ | SO 01_9_ | SO 01_ | 0 | 0 | 0 | 75.22 | 0 | 0 | 0 |  | 96 | 21
|  |  | (5+27,8+5+5,5+11,9+5,5+5,5+4,9+4,9)*0,5*0,85 | pasy nosných zdí přístavby |  | 32.3
|  |  | (5+5+4+4+3+3+5,5)*0,3*0,6 | pasy vnitřních zdí přístavby |  | 5.31
25 | SO 01 | 963065311R00 | Bourání nosné konstrukce trámové ze dřeva měkkého |  | m3 | 2.8 |  | 21 | 0 | 0 | 0 | 0 | 0.57 | 1.596 | RTS I / 2023 | 0 |  | 0 | 0 | 0 | 0 | 0 | 0 | 0 | SO 01 | 0 | 0 | 0 | 21 | 0 | 0 | 1 |  |  |  | 0 | 0 | 0 | 96_ | SO 01_9_ | SO 01_ | 0 | 0 | 0 | 1.596 | 0 | 0 | 0 |  | 96 | 21
|  |  | 40*5*0,1*0,14 | dřevěná konstrukce spádové vrstvy střechy přístavby |  | 2.8
26 | SO 01 | 962032641R00 | Bourání zdiva komínového z cihel na MC |  | m3 | 5.17 |  | 21 | 0 | 0 | 0 | 0 | 1.671 | 8.6391 | RTS I / 2023 | 0 |  | 0 | 0 | 0 | 0 | 0 | 0 | 0 | SO 01 | 0 | 0 | 0 | 21 | 0 | 0 | 1 |  |  |  | 0 | 0 | 0 | 96_ | SO 01_9_ | SO 01_ | 0 | 0 | 0 | 8.6391 | 0 | 0 | 0 |  | 96 | 21
|  |  | (0,5*0,5+0,5*0,8)*(9,3-3,5) | komíny v 2.NP+nadstřešní část |  | 3.77
|  |  | 0,5*0,8*3,5 | komín v 1.NP |  | 1.4
| SO 01 | 97 | Prorážení otvorů a ostatní bourací práce | [5 empty] | 0 | 0 | 0 | 0 |  | 26.3136 | [10 empty] | SO 01 | [7 empty] | 0 | 0 | 0
27 | SO 01 | 978013191R00 | Otlučení omítek vnitřních stěn v rozsahu do 100 % |  | m2 | 286 |  | 21 | 0 | 0 | 0 | 0 | 0.046 | 13.156 | RTS I / 2023 | 0 |  | 0 | 0 | 0 | 0 | 0 | 0 | 0 | SO 01 | 0 | 0 | 0 | 21 | 0 | 0 | 1 |  |  |  | 0 | 0 | 0 | 97_ | SO 01_9_ | SO 01_ | 0 | 0 | 0 | 13.156 | 0 | 0 | 0 |  | 97 | 21
|  |  | 286 | staré omítky na zachovaném zdivu |  | 286
28 | SO 01 | 978015291R00 | Otlučení omítek vnějších MVC v složit.1-4 do 100 % |  | m2 | 223.01 |  | 21 | 0 | 0 | 0 | 0 | 0.059 | 13.1576 | RTS I / 2023 | 0 |  | 0 | 0 | 0 | 0 | 0 | 0 | 0 | SO 01 | 0 | 0 | 0 | 21 | 0 | 0 | 1 |  |  |  | 0 | 0 | 0 | 97_ | SO 01_9_ | SO 01_ | 0 | 0 | 0 | 13.1576 | 0 | 0 | 0 |  | 97 | 21
|  |  | (25+12+25+12)*3,5 | hrubá plocha omítek - stávající hlavní budova - venkovní omítky |  | 259
|  |  | -(5*1,5*1,7+1,2*2+2*2*1,5+6*1,2*1,2+1*1,2+1,5*2+8*0,5*0,5) | odpočet výplní |  | -35.99
| SO 01 | S | Přesuny sutí | [5 empty] | 0 | 0 | 0 | 0 |  | 0 | [10 empty] | SO 01 | [7 empty] | 0 | 0 | 0
29 | SO 01 | 979011311RT1 | Svislá doprava suti a vybouraných hmot shozem |  | t | 28.45 |  | 21 | 0 | 0 | 0 | 0 | 0 | 0 | RTS I / 2023 | 0 |  | 0 | 0 | 0 | 0 | 0 | 0 | 0 | SO 01 | 0 | 0 | 0 | 21 | 0 | 0 | 5 |  |  |  | 0 | 0 | 0 | S_ | SO 01_9_ | SO 01_ | 0 | 0 | 0 | 0 | 0 | 0 | 0 |  |  | 21
|  |  | 28,45 | suť |  | 28.45
30 | SO 01 | 979013312R00 | Svislá doprava vybouraných hmot na výšku do 3,5 m |  | t | 15.9 |  | 21 | 0 | 0 | 0 | 0 | 0 | 0 | RTS I / 2023 | 0 |  | 0 | 0 | 0 | 0 | 0 | 0 | 0 | SO 01 | 0 | 0 | 0 | 21 | 0 | 0 | 5 |  |  |  | 0 | 0 | 0 | S_ | SO 01_9_ | SO 01_ | 0 | 0 | 0 | 0 | 0 | 0 | 0 |  |  | 21
|  |  | 15,9 | dřevo |  | 15.9
31 | SO 01 | 979081111RT3 | Odvoz suti a vybour. hmot na skládku do 1 km |  | t | 627.31 |  | 21 | 0 | 0 | 0 | 0 | 0 | 0 | RTS I / 2023 | 0 |  | 0 | 0 | 0 | 0 | 0 | 0 | 0 | SO 01 | 0 | 0 | 0 | 21 | 0 | 0 | 5 |  |  |  | 0 | 0 | 0 | S_ | SO 01_9_ | SO 01_ | 0 | 0 | 0 | 0 | 0 | 0 | 0 |  |  | 21
|  |  | 601+26,31 | suť |  | 627.31
32 | SO 01 | 979081121RT3 | Příplatek k odvozu za každý další 1 km |  | t | 9409.65 |  | 21 | 0 | 0 | 0 | 0 | 0 | 0 | RTS I / 2023 | 0 |  | 0 | 0 | 0 | 0 | 0 | 0 | 0 | SO 01 | 0 | 0 | 0 | 21 | 0 | 0 | 5 |  |  |  | 0 | 0 | 0 | S_ | SO 01_9_ | SO 01_ | 0 | 0 | 0 | 0 | 0 | 0 | 0 |  |  | 21
|  |  | 627,31*15 |  |  | 9409.65
33 | SO 01 | 979084215R00 | Vodorovná doprava vybour. hmot po suchu do 3 km |  | t | 47.05 |  | 21 | 0 | 0 | 0 | 0 | 0 | 0 | RTS I / 2023 | 0 |  | 0 | 0 | 0 | 0 | 0 | 0 | 0 | SO 01 | 0 | 0 | 0 | 21 | 0 | 0 | 5 |  |  |  | 0 | 0 | 0 | S_ | SO 01_9_ | SO 01_ | 0 | 0 | 0 | 0 | 0 | 0 | 0 |  |  | 21
|  |  | 47,05 | dřevo |  | 47.05
34 | SO 01 | 979990105R00 | Recyklace suti - cihelné výrobky, skupina odpadu 170102 |  | t | 627 |  | 21 | 0 | 0 | 0 | 0 | 0 | 0 | RTS I / 2023 | 0 |  | 0 | 0 | 0 | 0 | 0 | 0 | 0 | SO 01 | 0 | 0 | 0 | 21 | 0 | 0 | 5 |  |  |  | 0 | 0 | 0 | S_ | SO 01_9_ | SO 01_ | 0 | 0 | 0 | 0 | 0 | 0 | 0 |  |  | 21
|  |  | 627 | materiál bude po recyklaci předán obci k využití |  | 627
35 | SO 01 | 979990161R00 | likvidace - dřevo vyskládání |  | t | 47.05 |  | 21 | 0 | 0 | 0 | 0 | 0 | 0 | RTS I / 2023 | 0 |  | 0 | 0 | 0 | 0 | 0 | 0 | 0 | SO 01 | 0 | 0 | 0 | 21 | 0 | 0 | 5 |  |  |  | 0 | 0 | 0 | S_ | SO 01_9_ | SO 01_ | 0 | 0 | 0 | 0 | 0 | 0 | 0 |  |  | 21
|  |  | 47,05 |  |  | 47.05
| SO 02A |  | Nové konstr. - 1PP | [5 empty] | 0 | 0 | 0 | 0 |  | 27.5279
| SO 02A | 13 | Hloubené vykopávky | [5 empty] | 0 | 0 | 0 | 0 |  | 0 | [10 empty] | SO 02A | [7 empty] | 0 | 0 | 0
36 | SO 02A | 131201110T00 | Hloubení nezapažených jam hor.3 do 50 m3, strojně |  | m3 | 5.25 |  | 21 | 0 | 0 | 0 | 0 | 0 | 0 | RTS I / 2022 | 0 |  | 0 | 0 | 0 | 0 | 0 | 0 | 0 | SO 02A | 0 | 0 | 0 | 21 | 0 | 0 | 1 |  |  |  | 0 | 0 | 0 | 13_ | SO 02A_1_ | SO 02A_ | 0 | 0 | 0 | 0 | 0 | 0 | 0 |  | 13 | 21
|  |  | 21*0,25 | prohloubení v podlahách - stará budova pro nové vrstvy |  | 5.25
| SO 02A | 28 | Zpevňování hornin a konstrukcí | [5 empty] | 0 | 0 | 0 | 0 |  | 0.2666 | [10 empty] | SO 02A | [7 empty] | 0 | 0 | 0
37 | SO 02A | 281606214R X1 | Nízkotlaká injektáž cihelného zdiva tl. do 100 cm plošná |  | m | 20 |  | 21 | 0 | 0 | 0 | 0 | 0.00133 | 0.0266 | RTS I / 2022 | 0 |  | 0 | 0 | 0 | 0 | 0 | 0 | 0 | SO 02A | 0 | 0 | 0 | 21 | 0 | 0 | 1 |  |  |  | 0 | 0 | 0 | 28_ | SO 02A_2_ | SO 02A_ | 0 | 0 | 0 | 0.0266 | 0 | 0 | 0 |  | 28 | 21
|  |  | 20 | suterén - sklep s technologií ZTI - plošná injketáž , 5 vrtů po výšce a 12 cm v |  | 20
38 | SO 02A | 24551191 | Injektážní krém - tixotropní do cihelního a smíženého zdiva |  | kg | 240 |  | 21 | 0 | 0 | 0 | 0 | 0.001 | 0.24 | RTS I / 2023 | 0 |  | 0 | 0 | 0 | 0 | 0 | 0 | 0 | SO 02A | 0 | 0 | 0 | 21 | 0 | 0 | 1 |  |  |  | 0 | 0 | 0 | 28_ | SO 02A_2_ | SO 02A_ | 0 | 0 | 0 | 0.24 | 0 | 0 | 0 |  | 28 | 21
|  |  | 5*20*8*0,25*1,2 | 5 vrtů 25 cm po výšce |  | 240
| SO 02A | 45 | Podkladní a vedlejší konstrukce (kromě vozovek a železničního svršku) | [5 empty] | 0 | 0 | 0 | 0 |  | 11.025 | [10 empty] | SO 02A | [7 empty] | 0 | 0 | 0
39 | SO 02A | 451311811R00 | Podklad z betonu C 25/30 XA1,do 10 cm |  | m2 | 42 |  | 21 | 0 | 0 | 0 | 0 | 0.2625 | 11.025 | RTS I / 2023 | 0 |  | 0 | 0 | 0 | 0 | 0 | 0 | 0 | SO 02A | 0 | 0 | 0 | 21 | 0 | 0 | 1 |  |  |  | 0 | 0 | 0 | 45_ | SO 02A_4_ | SO 02A_ | 0 | 0 | 0 | 11.025 | 0 | 0 | 0 |  | 45 | 21
|  |  | 21 | 10 cm stará budova nad kamenivem |  | 21
|  |  | 21 | finální vrtsva na EPS |  | 21
| SO 02A | 61 | Úprava povrchů vnitřní | [5 empty] | 0 | 0 | 0 | 0 |  | 3.7904 | [10 empty] | SO 02A | [7 empty] | 0 | 0 | 0
40 | SO 02A | 612456219R00 | Postřik stěn maltou s adhezní přís."Asoplast - MZ" |  | m2 | 66 |  | 21 | 0 | 0 | 0 | 0 | 0.01329 | 0.87714 | RTS I / 2023 | 0 |  | 0 | 0 | 0 | 0 | 0 | 0 | 0 | SO 02A | 0 | 0 | 0 | 21 | 0 | 0 | 1 |  |  |  | 0 | 0 | 0 | 61_ | SO 02A_6_ | SO 02A_ | 0 | 0 | 0 | 0.87714 | 0 | 0 | 0 |  | 61 | 21
|  |  | 66 |  |  | 66
41 | SO 02A | 612421626R00 | Omítka vnitřní zdiva, MVC, hladká |  | m2 | 66 |  | 21 | 0 | 0 | 0 | 0 | 0.04414 | 2.9132 | RTS I / 2023 | 0 |  | 0 | 0 | 0 | 0 | 0 | 0 | 0 | SO 02A | 0 | 0 | 0 | 21 | 0 | 0 | 1 |  |  |  | 0 | 0 | 0 | 61_ | SO 02A_6_ | SO 02A_ | 0 | 0 | 0 | 2.9132 | 0 | 0 | 0 |  | 61 | 21
|  |  | 66 |  |  | 66
| SO 02A | 62 | Úprava povrchů vnější | [5 empty] | 0 | 0 | 0 | 0 |  | 0.9255 | [10 empty] | SO 02A | [7 empty] | 0 | 0 | 0
42 | SO 02A | 622311230RT7 | Zateplovací systém Baumit, fasáda, EPS Open, 60 mm |  | m2 | 16 |  | 21 | 0 | 0 | 0 | 0 | 0.0087 | 0.1392 | RTS I / 2023 | 0 |  | 0 | 0 | 0 | 0 | 0 | 0 | 0 | SO 02A | 0 | 0 | 0 | 21 | 0 | 0 | 1 |  |  |  | 0 | 0 | 0 | 62_ | SO 02A_6_ | SO 02A_ | 0 | 0 | 0 | 0.1392 | 0 | 0 | 0 |  | 62 | 21
|  |  | 2,7+2,3+5 | boční stěny mezi schodnicemi a stropem ve schodišti z 1PP do 1NP |  | 10
|  |  | 5*1,2 | zateplení spodního líce výstupního ramene schodiště v 1NP |  | 6
43 | SO 02A | 622421131R00 | Omítka vnější stěn, MVC, hladká, složitost 1-2 |  | m2 | 16 |  | 21 | 0 | 0 | 0 | 0 | 0.04817 | 0.77072 | RTS I / 2023 | 0 |  | 0 | 0 | 0 | 0 | 0 | 0 | 0 | SO 02A | 0 | 0 | 0 | 21 | 0 | 0 | 1 |  |  |  | 0 | 0 | 0 | 62_ | SO 02A_6_ | SO 02A_ | 0 | 0 | 0 | 0.77072 | 0 | 0 | 0 |  | 62 | 21
|  |  | 16 | omítka na zeplení ploch schodiště |  | 16
44 | SO 02A | 622491141R00 | Nátěr fasády hydrofobní Hydrofuge Incolore 1 x |  | m2 | 82 |  | 21 | 0 | 0 | 0 | 0 | 0.00019 | 0.01558 | RTS I / 2023 | 0 |  | 0 | 0 | 0 | 0 | 0 | 0 | 0 | SO 02A | 0 | 0 | 0 | 21 | 0 | 0 | 1 |  |  |  | 0 | 0 | 0 | 62_ | SO 02A_6_ | SO 02A_ | 0 | 0 | 0 | 0.01558 | 0 | 0 | 0 |  | 62 | 21
|  |  | 16+66 |  |  | 82
| SO 02A | 711 | Izolace proti vodě | [5 empty] | 0 | 0 | 0 | 0 |  | 0.23265 | [10 empty] | SO 02A | [7 empty] | 0 | 0 | 0
45 | SO 02A | 711111001RZ1 | Izolace proti vlhkosti vodor. nátěr ALP za studena 1x nátěr - včetně dodávky penetračního laku ALP |  | m2 | 21 |  | 21 | 0 | 0 | 0 | 0 | 0.00033 | 0.00693 | RTS I / 2023 | 0 |  | 0 | 0 | 0 | 0 | 0 | 0 | 0 | SO 02A | 0 | 0 | 0 | 21 | 0 | 0 | 7 |  |  |  | 0 | 0 | 0 | 711_ | SO 02A_71_ | SO 02A_ | 0 | 0 | 0 | 0.00693 | 0 | 0 | 0 |  | 711 | 21
|  |  | 21 |  |  | 21
46 | SO 02A | 711112001RT1 | Izolace proti vlhkosti svis. nátěr ALP, za studena 1x nátěr - včetně dodávky penetračního laku ALP |  | m2 | 4.75 |  | 21 | 0 | 0 | 0 | 0 | 0.00017 | 0.0008075 | RTS I / 2023 | 0 |  | 0 | 0 | 0 | 0 | 0 | 0 | 0 | SO 02A | 0 | 0 | 0 | 21 | 0 | 0 | 7 |  |  |  | 0 | 0 | 0 | 711_ | SO 02A_71_ | SO 02A_ | 0 | 0 | 0 | 0.0008075 | 0 | 0 | 0 |  | 711 | 21
|  |  | 19*0,25 |  |  | 4.75
47 | SO 02A | 711141559RT2 | Izolace proti vlhk. vodorovná pásy přitavením 2 vrstvy - materiál ve specifikaci |  | m2 | 21 |  | 21 | 0 | 0 | 0 | 0 | 0.00082 | 0.01722 | RTS I / 2023 | 0 |  | 0 | 0 | 0 | 0 | 0 | 0 | 0 | SO 02A | 0 | 0 | 0 | 21 | 0 | 0 | 7 |  |  |  | 0 | 0 | 0 | 711_ | SO 02A_71_ | SO 02A_ | 0 | 0 | 0 | 0.01722 | 0 | 0 | 0 |  | 711 | 21
|  |  | 21 |  |  | 21
48 | SO 02A | 62852254 | Pás modifikovaný asfalt Elastodek 40 special miner |  | m2 | 48.3 |  | 21 | 0 | 0 | 0 | 0 | 0.0043 | 0.20769 | RTS I / 2023 | 0 |  | 0 | 0 | 0 | 0 | 0 | 0 | 0 | SO 02A | 0 | 0 | 0 | 21 | 0 | 0 | 7 |  |  |  | 0 | 0 | 0 | 711_ | SO 02A_71_ | SO 02A_ | 0 | 0 | 0 | 0.20769 | 0 | 0 | 0 |  | 711 | 21
|  |  | 21*2 |  |  | 42
|  |  | ;ztratné 15%; 6,3 |  |  | 6.3
| SO 02A | 713 | Izolace tepelné | [5 empty] | 0 | 0 | 0 | 0 |  | 0.06027 | [10 empty] | SO 02A | [7 empty] | 0 | 0 | 0
49 | SO 02A | 713121111R00 | Izolace tepelná podlah na sucho, jednovrstvá |  | m2 | 21 |  | 21 | 0 | 0 | 0 | 0 | 0 | 0 | RTS I / 2023 | 0 |  | 0 | 0 | 0 | 0 | 0 | 0 | 0 | SO 02A | 0 | 0 | 0 | 21 | 0 | 0 | 7 |  |  |  | 0 | 0 | 0 | 713_ | SO 02A_71_ | SO 02A_ | 0 | 0 | 0 | 0 | 0 | 0 | 0 |  | 713 | 21
|  |  | 21 |  |  | 21
50 | SO 02A | 28375705 | Deska izolační stabilizov. EPS 150 1000 x 500 mm |  | m3 | 2.31 |  | 21 | 0 | 0 | 0 | 0 | 0.025 | 0.05775 | RTS I / 2023 | 0 |  | 0 | 0 | 0 | 0 | 0 | 0 | 0 | SO 02A | 0 | 0 | 0 | 21 | 0 | 0 | 7 |  |  |  | 0 | 0 | 0 | 713_ | SO 02A_71_ | SO 02A_ | 0 | 0 | 0 | 0.05775 | 0 | 0 | 0 |  | 713 | 21
|  |  | 21*0,1 |  |  | 2.1
|  |  | ;ztratné 10%; 0,21 |  |  | 0.21
51 | SO 02A | 713191100R00 | Položení separační fólie |  | m2 | 21 |  | 21 | 0 | 0 | 0 | 0 | 0 | 0 | RTS I / 2023 | 0 |  | 0 | 0 | 0 | 0 | 0 | 0 | 0 | SO 02A | 0 | 0 | 0 | 21 | 0 | 0 | 7 |  |  |  | 0 | 0 | 0 | 713_ | SO 02A_71_ | SO 02A_ | 0 | 0 | 0 | 0 | 0 | 0 | 0 |  | 713 | 21
|  |  | 21 |  |  | 21
52 | SO 02A | 28323200 | Fólie separační PE 2 x 50 m |  | m2 | 25.2 |  | 21 | 0 | 0 | 0 | 0 | 0.0001 | 0.00252 | RTS I / 2023 | 0 |  | 0 | 0 | 0 | 0 | 0 | 0 | 0 | SO 02A | 0 | 0 | 0 | 21 | 0 | 0 | 7 |  |  |  | 0 | 0 | 0 | 713_ | SO 02A_71_ | SO 02A_ | 0 | 0 | 0 | 0.00252 | 0 | 0 | 0 |  | 713 | 21
|  |  | 21 | podlahy pozice P1+3 |  | 21
|  |  | ;ztratné 20%; 4,2 |  |  | 4.2
| SO 02A | 771 | Podlahy z dlaždic | [5 empty] | 0 | 0 | 0 | 0 |  | 0.54495 | [10 empty] | SO 02A | [7 empty] | 0 | 0 | 0
53 | SO 02A | 771575107R00 | Montáž podlah keram.,režné hladké, tmel, 20x20 cm |  | m2 | 21 |  | 21 | 0 | 0 | 0 | 0 | 0.00483 | 0.10143 | RTS I / 2023 | 0 |  | 0 | 0 | 0 | 0 | 0 | 0 | 0 | SO 02A | 0 | 0 | 0 | 21 | 0 | 0 | 7 |  |  |  | 0 | 0 | 0 | 771_ | SO 02A_77_ | SO 02A_ | 0 | 0 | 0 | 0.10143 | 0 | 0 | 0 |  | 771 | 21
|  |  | 21 | podlahy |  | 21
54 | SO 02A | 597642021 | Dlažba slinutá reliéfní 200x200x9 mm |  | m2 | 23.1 |  | 21 | 0 | 0 | 0 | 0 | 0.0192 | 0.44352 | RTS I / 2023 | 0 |  | 0 | 0 | 0 | 0 | 0 | 0 | 0 | SO 02A | 0 | 0 | 0 | 21 | 0 | 0 | 7 |  |  |  | 0 | 0 | 0 | 771_ | SO 02A_77_ | SO 02A_ | 0 | 0 | 0 | 0.44352 | 0 | 0 | 0 |  | 771 | 21
|  |  | 21 |  |  | 21
|  |  | ;ztratné 10%; 2,1 |  |  | 2.1
| SO 02A | 777 | Podlahy ze syntetických hmot | [5 empty] | 0 | 0 | 0 | 0 |  | 0.45192 | [10 empty] | SO 02A | [7 empty] | 0 | 0 | 0
55 | SO 02A | 777242908R00 | Oprava podlah plastbet. do 10 mm, Polylite 415-041 |  | m2 | 21 |  | 21 | 0 | 0 | 0 | 0 | 0.02152 | 0.45192 | RTS I / 2023 | 0 |  | 0 | 0 | 0 | 0 | 0 | 0 | 0 | SO 02A | 0 | 0 | 0 | 21 | 0 | 0 | 7 |  |  |  | 0 | 0 | 0 | 777_ | SO 02A_77_ | SO 02A_ | 0 | 0 | 0 | 0.45192 | 0 | 0 | 0 |  | 777 | 21
|  |  | 10+11 | sklepní chodba + schodiště - schodnice |  | 21
| SO 02A | 96 | Bourání konstrukcí | [5 empty] | 0 | 0 | 0 | 0 |  | 7.1946 | [10 empty] | SO 02A | [7 empty] | 0 | 0 | 0
56 | SO 02A | 965042241RT1 | Bourání mazanin betonových tl. nad 10 cm, nad 4 m2 |  | m3 | 3.15 |  | 21 | 0 | 0 | 0 | 0 | 2.2 | 6.93 | RTS I / 2023 | 0 |  | 0 | 0 | 0 | 0 | 0 | 0 | 0 | SO 02A | 0 | 0 | 0 | 21 | 0 | 0 | 1 |  |  |  | 0 | 0 | 0 | 96_ | SO 02A_9_ | SO 02A_ | 0 | 0 | 0 | 6.93 | 0 | 0 | 0 |  | 96 | 21
|  |  | 21*0,15 | podlaha |  | 3.15
57 | SO 02A | 965048515R00 | Broušení betonových povrchů do tl. 5 mm |  | m2 | 21 |  | 21 | 0 | 0 | 0 | 0 | 0.0126 | 0.2646 | RTS I / 2023 | 0 |  | 0 | 0 | 0 | 0 | 0 | 0 | 0 | SO 02A | 0 | 0 | 0 | 21 | 0 | 0 | 1 |  |  |  | 0 | 0 | 0 | 96_ | SO 02A_9_ | SO 02A_ | 0 | 0 | 0 | 0.2646 | 0 | 0 | 0 |  | 96 | 21
|  |  | 21 | odstrananí degradované plochy - chodba + schodiště |  | 21
| SO 02A | 97 | Prorážení otvorů a ostatní bourací práce | [5 empty] | 0 | 0 | 0 | 0 |  | 3.036 | [10 empty] | SO 02A | [7 empty] | 0 | 0 | 0
58 | SO 02A | 978013191R00 | Otlučení omítek vnitřních stěn v rozsahu do 100 % |  | m2 | 66 |  | 21 | 0 | 0 | 0 | 0 | 0.046 | 3.036 | RTS I / 2023 | 0 |  | 0 | 0 | 0 | 0 | 0 | 0 | 0 | SO 02A | 0 | 0 | 0 | 21 | 0 | 0 | 1 |  |  |  | 0 | 0 | 0 | 97_ | SO 02A_9_ | SO 02A_ | 0 | 0 | 0 | 3.036 | 0 | 0 | 0 |  | 97 | 21
|  |  | 18*2,5 | staré omítky degradované omítky - stěny |  | 45
|  |  | 21 | staré omítky degradované omítky - stropy |  | 21
| SO 02A | H01 | Budovy občanské výstavby | [5 empty] | 0 | 0 | 0 | 0 |  | 0 | [10 empty] | SO 02A | [7 empty] | 0 | 0 | 0
59 | SO 02A | 998011001R00 | Přesun hmot pro budovy zděné výšky do 6 m |  | t | 16.87 |  | 21 | 0 | 0 | 0 | 0 | 0 | 0 | RTS I / 2023 | 0 |  | 0 | 0 | 0 | 0 | 0 | 0 | 0 | SO 02A | 0 | 0 | 0 | 21 | 0 | 0 | 5 |  |  |  | 0 | 0 | 0 | H01_ | SO 02A_9_ | SO 02A_ | 0 | 0 | 0 | 0 | 0 | 0 | 0 |  |  | 21
|  |  | 27,10-10,23 |  |  | 16.87
| SO 02A | S | Přesuny sutí | [5 empty] | 0 | 0 | 0 | 0 |  | 0 | [10 empty] | SO 02A | [7 empty] | 0 | 0 | 0
60 | SO 02A | 979082111R00 | Vnitrostaveništní doprava suti do 10 m |  | t | 10.23 |  | 21 | 0 | 0 | 0 | 0 | 0 | 0 | RTS I / 2023 | 0 |  | 0 | 0 | 0 | 0 | 0 | 0 | 0 | SO 02A | 0 | 0 | 0 | 21 | 0 | 0 | 5 |  |  |  | 0 | 0 | 0 | S_ | SO 02A_9_ | SO 02A_ | 0 | 0 | 0 | 0 | 0 | 0 | 0 |  |  | 21
|  |  | 7,195+3,036 |  |  | 10.23
61 | SO 02A | 979081111RT3 | Odvoz suti a vybour. hmot na skládku do 1 km |  | t | 10.23 |  | 21 | 0 | 0 | 0 | 0 | 0 | 0 | RTS I / 2023 | 0 |  | 0 | 0 | 0 | 0 | 0 | 0 | 0 | SO 02A | 0 | 0 | 0 | 21 | 0 | 0 | 5 |  |  |  | 0 | 0 | 0 | S_ | SO 02A_9_ | SO 02A_ | 0 | 0 | 0 | 0 | 0 | 0 | 0 |  |  | 21
|  |  | 10,23 | suť |  | 10.23
62 | SO 02A | 979081121RT3 | Příplatek k odvozu za každý další 1 km |  | t | 153.45 |  | 21 | 0 | 0 | 0 | 0 | 0 | 0 | RTS I / 2023 | 0 |  | 0 | 0 | 0 | 0 | 0 | 0 | 0 | SO 02A | 0 | 0 | 0 | 21 | 0 | 0 | 5 |  |  |  | 0 | 0 | 0 | S_ | SO 02A_9_ | SO 02A_ | 0 | 0 | 0 | 0 | 0 | 0 | 0 |  |  | 21
|  |  | 10,23*15 |  |  | 153.45
63 | SO 02A | 979990105R00 | Poplatek za skládku suti - cihelné výrobky, skupina odpadu 170102 |  | t | 10.23 |  | 21 | 0 | 0 | 0 | 0 | 0 | 0 | RTS I / 2023 | 0 |  | 0 | 0 | 0 | 0 | 0 | 0 | 0 | SO 02A | 0 | 0 | 0 | 21 | 0 | 0 | 5 |  |  |  | 0 | 0 | 0 | S_ | SO 02A_9_ | SO 02A_ | 0 | 0 | 0 | 0 | 0 | 0 | 0 |  |  | 21
|  |  | 10,23 |  |  | 10.23
| SO 02B |  | Nové konstr. - 1NP | [5 empty] | 0 | 0 | 0 | 0 |  | 923.2903
| SO 02B | 13 | Hloubené vykopávky | [5 empty] | 0 | 0 | 0 | 0 |  | 0 | [10 empty] | SO 02B | [7 empty] | 0 | 0 | 0
64 | SO 02B | 131201110T00 | Hloubení nezapažených jam hor.3 do 50 m3, strojně |  | m3 | 275.18 |  | 21 | 0 | 0 | 0 | 0 | 0 | 0 | RTS I / 2022 | 0 |  | 0 | 0 | 0 | 0 | 0 | 0 | 0 | SO 02B | 0 | 0 | 0 | 21 | 0 | 0 | 1 |  |  |  | 0 | 0 | 0 | 13_ | SO 02B_1_ | SO 02B_ | 0 | 0 | 0 | 0 | 0 | 0 | 0 |  | 13 | 21
|  |  | (160+38+39)*(0,49-0,15) | prohloubení v podlahách 1.NP - stará budova pro nové vrstvy |  | 80.58
|  |  | (31,7*7+12,3*6,3)*(0,8-0,15) | prohloubení v podlahách 1.NP - odstraněná přístavba pro nové vrstvy |  | 194.6
65 | SO 02B | 132301110R00 | Hloubení rýh š.do 60 cm v hor.4 do 50 m3,STROJNĚ |  | m3 | 16.53 |  | 21 | 0 | 0 | 0 | 0 | 0 | 0 | RTS I / 2023 | 0 |  | 0 | 0 | 0 | 0 | 0 | 0 | 0 | SO 02B | 0 | 0 | 0 | 21 | 0 | 0 | 1 |  |  |  | 0 | 0 | 0 | 13_ | SO 02B_1_ | SO 02B_ | 0 | 0 | 0 | 0 | 0 | 0 | 0 |  | 13 | 21
|  |  | (6,5+6,5+6,4+6)*0,5*0,5 | základové pasy vnějších staveb - přístavba nová |  | 6.35
|  |  | (2,1+3,5+3,6+5,1)*0,4*0,8 | základové pasy vnitřních zdí staré budovy |  | 4.58
|  |  | 35*0,4*0,4 | trasy ZTI pod podlahou 1.NP |  | 5.6
| SO 02B | 16 | Přemístění výkopku | [5 empty] | 0 | 0 | 0 | 0 |  | 0 | [10 empty] | SO 02B | [7 empty] | 0 | 0 | 0
66 | SO 02B | 162701105R00 | Vodorovné přemístění výkopku z hor.1-4 do 10000 m |  | m3 | 291.68 |  | 21 | 0 | 0 | 0 | 0 | 0 | 0 | RTS I / 2023 | 0 |  | 0 | 0 | 0 | 0 | 0 | 0 | 0 | SO 02B | 0 | 0 | 0 | 21 | 0 | 0 | 1 |  |  |  | 0 | 0 | 0 | 16_ | SO 02B_1_ | SO 02B_ | 0 | 0 | 0 | 0 | 0 | 0 | 0 |  | 16 | 21
|  |  | 275,18+16,5 |  |  | 291.68
| SO 02B | 17 | Konstrukce ze zemin | [5 empty] | 0 | 0 | 0 | 0 |  | 164.16 | [10 empty] | SO 02B | [7 empty] | 0 | 0 | 0
67 | SO 02B | 174101102R00 | Zásyp ruční se zhutněním |  | m3 | 79.8 |  | 21 | 0 | 0 | 0 | 0 | 0 | 0 | RTS I / 2023 | 0 |  | 0 | 0 | 0 | 0 | 0 | 0 | 0 | SO 02B | 0 | 0 | 0 | 21 | 0 | 0 | 1 |  |  |  | 0 | 0 | 0 | 17_ | SO 02B_1_ | SO 02B_ | 0 | 0 | 0 | 0 | 0 | 0 | 0 |  | 17 | 21
|  |  | (160+38+39)*0,15 | podkladní štěrk pod podlahami ve staré budově |  | 35.55
|  |  | (295)*0,15 | podkladní štěrk pod podlahami v nové budově |  | 44.25
68 | SO 02B | 583426801 | Kamenivo drcené 16/32 |  | t | 164.16 |  | 21 | 0 | 0 | 0 | 0 | 1 | 164.16 | RTS I / 2023 | 0 |  | 0 | 0 | 0 | 0 | 0 | 0 | 0 | SO 02B | 0 | 0 | 0 | 21 | 0 | 0 | 1 |  |  |  | 0 | 0 | 0 | 17_ | SO 02B_1_ | SO 02B_ | 0 | 0 | 0 | 164.16 | 0 | 0 | 0 |  | 17 | 21
|  |  | 80*1,9 |  |  | 152
|  |  | ;ztratné 8%; 12,16 |  |  | 12.16
| SO 02B | 19 | Hloubení pro podzemní stěny, ražení a hloubení důlní | [5 empty] | 0 | 0 | 0 | 0 |  | 0 | [10 empty] | SO 02B | [7 empty] | 0 | 0 | 0
69 | SO 02B | 199000002R00 | Poplatek za skládku horniny 1- 4, č. dle katal. odpadů 17 05 04 |  | m3 | 292 |  | 21 | 0 | 0 | 0 | 0 | 0 | 0 | RTS I / 2023 | 0 |  | 0 | 0 | 0 | 0 | 0 | 0 | 0 | SO 02B | 0 | 0 | 0 | 21 | 0 | 0 | 1 |  |  |  | 0 | 0 | 0 | 19_ | SO 02B_1_ | SO 02B_ | 0 | 0 | 0 | 0 | 0 | 0 | 0 |  | 19 | 21
|  |  | 292 | výkopek základů |  | 292
| SO 02B | 27 | Základy | [5 empty] | 0 | 0 | 0 | 0 |  | 172.1471 | [10 empty] | SO 02B | [7 empty] | 0 | 0 | 0
70 | SO 02B | 272321411R00 | Železobeton základových kleneb C 25/30 |  | m3 | 9.78 |  | 21 | 0 | 0 | 0 | 0 | 2.525 | 24.6945 | RTS I / 2023 | 0 |  | 0 | 0 | 0 | 0 | 0 | 0 | 0 | SO 02B | 0 | 0 | 0 | 21 | 0 | 0 | 1 |  |  |  | 0 | 0 | 0 | 27_ | SO 02B_2_ | SO 02B_ | 0 | 0 | 0 | 24.6945 | 0 | 0 | 0 |  | 27 | 21
|  |  | (6,5+6,5+6,4+6)*0,5*0,5 | žebra pod vnitř. nosnými zdmi v přístavbě |  | 6.35
|  |  | (2,1+3,5+3,6+5,1)*0,4*0,6 | stará část |  | 3.43
71 | SO 02B | 272351215R00 | Bednění stěn základových kleneb - zřízení |  | m2 | 25.4 |  | 21 | 0 | 0 | 0 | 0 | 0.0392 | 0.99568 | RTS I / 2023 | 0 |  | 0 | 0 | 0 | 0 | 0 | 0 | 0 | SO 02B | 0 | 0 | 0 | 21 | 0 | 0 | 1 |  |  |  | 0 | 0 | 0 | 27_ | SO 02B_2_ | SO 02B_ | 0 | 0 | 0 | 0.99568 | 0 | 0 | 0 |  | 27 | 21
|  |  | (6,5+6,5+6,4+6)*2*0,5 |  |  | 25.4
|  |  | (2,1+3,5+3,6+5,,1)*2*0,25 |  |  | 0
72 | SO 02B | 272351216R00 | Bednění stěn základových kleneb - odstranění |  | m2 | 25.4 |  | 21 | 0 | 0 | 0 | 0 | 0 | 0 | RTS I / 2023 | 0 |  | 0 | 0 | 0 | 0 | 0 | 0 | 0 | SO 02B | 0 | 0 | 0 | 21 | 0 | 0 | 1 |  |  |  | 0 | 0 | 0 | 27_ | SO 02B_2_ | SO 02B_ | 0 | 0 | 0 | 0 | 0 | 0 | 0 |  | 27 | 21
|  |  | 25,4 |  |  | 25.4
73 | SO 02B | 272353111R00 | Bednění kotev.otvorů kleneb do 0,02 m2, hl. 0,50 m |  | kus | 10 |  | 21 | 0 | 0 | 0 | 0 | 0.00309 | 0.0309 | RTS I / 2023 | 0 |  | 0 | 0 | 0 | 0 | 0 | 0 | 0 | SO 02B | 0 | 0 | 0 | 21 | 0 | 0 | 1 |  |  |  | 0 | 0 | 0 | 27_ | SO 02B_2_ | SO 02B_ | 0 | 0 | 0 | 0.0309 | 0 | 0 | 0 |  | 27 | 21
|  |  | 10 |  |  | 10
74 | SO 02B | 272361721R00 | Výztuž základových kleneb z oceli BSt 500 S |  | t | 1.25 |  | 21 | 0 | 0 | 0 | 0 | 1.0217 | 1.2772 | RTS I / 2022 | 0 |  | 0 | 0 | 0 | 0 | 0 | 0 | 0 | SO 02B | 0 | 0 | 0 | 21 | 0 | 0 | 1 |  |  |  | 0 | 0 | 0 | 27_ | SO 02B_2_ | SO 02B_ | 0 | 0 | 0 | 1.2772 | 0 | 0 | 0 |  | 27 | 21
|  |  | 10*0,125 |  |  | 1.25
75 | SO 02B | 273321117R00 | Železobeton zákl. desek z cem.portladských C 25/30 |  | m3 | 54.68 |  | 21 | 0 | 0 | 0 | 0 | 2.525 | 138.067 | RTS I / 2023 | 0 |  | 0 | 0 | 0 | 0 | 0 | 0 | 0 | SO 02B | 0 | 0 | 0 | 21 | 0 | 0 | 1 |  |  |  | 0 | 0 | 0 | 27_ | SO 02B_2_ | SO 02B_ | 0 | 0 | 0 | 138.067 | 0 | 0 | 0 |  | 27 | 21
|  |  | (30,7*6,6+12*5,9)*0,2 | deska pod novou vnější stavbou |  | 54.68
76 | SO 02B | 273351215R00 | Bednění stěn základových desek - zřízení |  | m2 | 18.54 |  | 21 | 0 | 0 | 0 | 0 | 0.0392 | 0.72677 | RTS I / 2023 | 0 |  | 0 | 0 | 0 | 0 | 0 | 0 | 0 | SO 02B | 0 | 0 | 0 | 21 | 0 | 0 | 1 |  |  |  | 0 | 0 | 0 | 27_ | SO 02B_2_ | SO 02B_ | 0 | 0 | 0 | 0.72677 | 0 | 0 | 0 |  | 27 | 21
|  |  | (6,6+30,7+6,6+12+5,9)*0,3 |  |  | 18.54
77 | SO 02B | 273361315R00 | Výztuž zákl. desek nad 12mm, ocel BSt 500S |  | t | 6.29 |  | 21 | 0 | 0 | 0 | 0 | 1.0085 | 6.3436 | RTS I / 2022 | 0 |  | 0 | 0 | 0 | 0 | 0 | 0 | 0 | SO 02B | 0 | 0 | 0 | 21 | 0 | 0 | 1 |  |  |  | 0 | 0 | 0 | 27_ | SO 02B_2_ | SO 02B_ | 0 | 0 | 0 | 6.3436 | 0 | 0 | 0 |  | 27 | 21
|  |  | 54,68*0,115 |  |  | 6.29
78 | SO 02B | 273351216R00 | Bednění stěn základových desek - odstranění |  | m2 | 18.54 |  | 21 | 0 | 0 | 0 | 0 | 0 | 0 | RTS I / 2023 | 0 |  | 0 | 0 | 0 | 0 | 0 | 0 | 0 | SO 02B | 0 | 0 | 0 | 21 | 0 | 0 | 1 |  |  |  | 0 | 0 | 0 | 27_ | SO 02B_2_ | SO 02B_ | 0 | 0 | 0 | 0 | 0 | 0 | 0 |  | 27 | 21
|  |  | 18,54 |  |  | 18.54
79 | SO 02B | 273353101R00 | Bednění kotev.otvorů desek do 0,01 m2, hl. 0,25 m |  | kus | 10 |  | 21 | 0 | 0 | 0 | 0 | 0.00115 | 0.0115 | RTS I / 2023 | 0 |  | 0 | 0 | 0 | 0 | 0 | 0 | 0 | SO 02B | 0 | 0 | 0 | 21 | 0 | 0 | 1 |  |  |  | 0 | 0 | 0 | 27_ | SO 02B_2_ | SO 02B_ | 0 | 0 | 0 | 0.0115 | 0 | 0 | 0 |  | 27 | 21
|  |  | 10 |  |  | 10
| SO 02B | 28 | Zpevňování hornin a konstrukcí | [5 empty] | 0 | 0 | 0 | 0 |  | 0.39228 | [10 empty] | SO 02B | [7 empty] | 0 | 0 | 0
80 | SO 02B | 281606214R00 | Nízkotlaká injektáž cihelného zdiva tl. do 100 cm |  | m | 64.5 |  | 21 | 0 | 0 | 0 | 0 | 0.00133 | 0.085785 | RTS I / 2023 | 0 |  | 0 | 0 | 0 | 0 | 0 | 0 | 0 | SO 02B | 0 | 0 | 0 | 21 | 0 | 0 | 1 |  |  |  | 0 | 0 | 0 | 28_ | SO 02B_2_ | SO 02B_ | 0 | 0 | 0 | 0.085785 | 0 | 0 | 0 |  | 28 | 21
|  |  | 23+1,5+17+7+9+5+2 | stávající zdivo zachované staré části budovy |  | 64.5
81 | SO 02B | 24551191 | Injektážní krém - tixotropní do cihelního a smíženého zdiva |  | kg | 306.5 |  | 21 | 0 | 0 | 0 | 0 | 0.001 | 0.3065 | RTS I / 2023 | 0 |  | 0 | 0 | 0 | 0 | 0 | 0 | 0 | SO 02B | 0 | 0 | 0 | 21 | 0 | 0 | 1 |  |  |  | 0 | 0 | 0 | 28_ | SO 02B_2_ | SO 02B_ | 0 | 0 | 0 | 0.3065 | 0 | 0 | 0 |  | 28 | 21
|  |  | 64,5*(0,54*8)*1,1 | +10% na kaverny ve zdivu |  | 306.5
| SO 02B | 31 | Zdi podpěrné a volné | [5 empty] | 0 | 0 | 0 | 0 |  | 94.9102 | [10 empty] | SO 02B | [7 empty] | 0 | 0 | 0
82 | SO 02B | 311271115R00 | Zdivo nosné z cihel vápenopískových 5DF (175) na SMS 5 |  | m3 | 24.98 |  | 21 | 0 | 0 | 0 | 0 | 1.3283 | 33.1819 | RTS I / 2023 | 0 |  | 0 | 0 | 0 | 0 | 0 | 0 | 0 | SO 02B | 0 | 0 | 0 | 21 | 0 | 0 | 1 |  |  |  | 0 | 0 | 0 | 31_ | SO 02B_3_ | SO 02B_ | 0 | 0 | 0 | 33.1819 | 0 | 0 | 0 |  | 31 | 21
|  |  | (6,5+30,7+18,5+5,9+2,8)*3,2*0,175 | nosné obvodové zdivo - přístavba - bruto |  | 36.06
|  |  | -(1*2,2+3,8*3,2+4,6*3,2+1,3*2,9+4,8*0,7+2*1,2*2,2+1,5*2,2+5,4*2,7+5,6*0,7)*0,175 | odečet výplní otvorů |  | -11.08
83 | SO 02B | 311271115R00 | Zdivo nosné z cihel vápenopískových 5DF (300) na SMS 5 |  | m3 | 19.28 |  | 21 | 0 | 0 | 0 | 0 | 1.3283 | 25.6104 | RTS I / 2023 | 0 |  | 0 | 0 | 0 | 0 | 0 | 0 | 0 | SO 02B | 0 | 0 | 0 | 21 | 0 | 0 | 1 |  |  |  | 0 | 0 | 0 | 31_ | SO 02B_3_ | SO 02B_ | 0 | 0 | 0 | 25.6104 | 0 | 0 | 0 |  | 31 | 21
|  |  | (6,3+6,3+6,3+5,5)*3,2*0,3 | nosné vnitřní zdivo - přístavba - bruto |  | 23.42
|  |  | -(1*1*2+3*0,9*2+4*0,8*2)*0,3 | odečet výplní otvorů |  | -4.14
84 | SO 02B | 311271115R00 | Zdivo nosné z cihel vápenopískových 5DF na SMS 5 |  | m3 | 11.57 |  | 21 | 0 | 0 | 0 | 0 | 1.3283 | 15.3689 | RTS I / 2023 | 0 |  | 0 | 0 | 0 | 0 | 0 | 0 | 0 | SO 02B | 0 | 0 | 0 | 21 | 0 | 0 | 1 |  |  |  | 0 | 0 | 0 | 31_ | SO 02B_3_ | SO 02B_ | 0 | 0 | 0 | 15.3689 | 0 | 0 | 0 |  | 31 | 21
|  |  | (4,7+1,3+2,1+2,1+3,6+8,8+4)*3,2*0,15 | vnitřní příčky staré části - bruto |  | 12.77
|  |  | -(2*0,8*2+0,9*2+1,3*2,3)*0,15 | odpočet výplní otvorů |  | -1.2
85 | SO 02B | 311231114R00 | Zdivo nosné cihelné z cihel pálených 290 mm P15 na maltu vápenocementovou 2,5 MPa |  | m3 | 11.26 |  | 21 | 0 | 0 | 0 | 0 | 1.8427 | 20.749 | RTS I / 2023 | 0 |  | 0 | 0 | 0 | 0 | 0 | 0 | 0 | SO 02B | 0 | 0 | 0 | 21 | 0 | 0 | 1 |  |  |  | 0 | 0 | 0 | 31_ | SO 02B_3_ | SO 02B_ | 0 | 0 | 0 | 20.749 | 0 | 0 | 0 |  | 31 | 21
|  |  | 3,2*3,3 | dozdívky + zdi stará budovva - plocha zdiva * výška |  | 10.56
|  |  | (4,6+0,3+2,9)*0,3*0,3 | soklové zdivo pro okna (smerem do ulice) |  | 0.7
| SO 02B | 34 | Stěny a příčky | [5 empty] | 0 | 0 | 0 | 0 |  | 13.7756 | [10 empty] | SO 02B | [7 empty] | 0 | 0 | 0
86 | SO 02B | 342264051R00 | Podhled sádrokartonový na zavěšenou ocel. konstr. |  | m2 | 478.7 |  | 21 | 0 | 0 | 0 | 0 | 0.01215 | 5.8162 | RTS I / 2023 | 0 |  | 0 | 0 | 0 | 0 | 0 | 0 | 0 | SO 02B | 0 | 0 | 0 | 21 | 0 | 0 | 1 |  |  |  | 0 | 0 | 0 | 34_ | SO 02B_3_ | SO 02B_ | 0 | 0 | 0 | 5.8162 | 0 | 0 | 0 |  | 34 | 21
|  |  | 59,8+51,2+41,5+33,3+68,9 | pozice ST2.1+ST2.2 - přístvba |  | 254.7
|  |  | 82 | středová část stará budova |  | 82
|  |  | 142 | strop (rovina + šikminy) nad sálem (1.02) -zavěšený na ocelové konstrukci statické podlahy 2.NP |  | 142
87 | SO 02B | 63150898 | Deska MV lambda 0,039 - tl. 80 mm š. 625 mm |  | m2 | 415.8 |  | 21 | 0 | 0 | 0 | 0 | 0.00112 | 0.4657 | RTS I / 2023 | 0 |  | 0 | 0 | 0 | 0 | 0 | 0 | 0 | SO 02B | 0 | 0 | 0 | 21 | 0 | 0 | 1 |  |  |  | 0 | 0 | 0 | 34_ | SO 02B_3_ | SO 02B_ | 0 | 0 | 0 | 0.4657 | 0 | 0 | 0 |  | 34 | 21
|  |  | 254+142 | do konstrukce SDK EI30 |  | 396
|  |  | ;ztratné 5%; 19,8 |  |  | 19.8
88 | SO 02B | 342264091R00 | Příplatek k podhledu sádrokart. za tl. desek 15 mm |  | m2 | 254 |  | 21 | 0 | 0 | 0 | 0 | 0.00181 | 0.45974 | RTS I / 2023 | 0 |  | 0 | 0 | 0 | 0 | 0 | 0 | 0 | SO 02B | 0 | 0 | 0 | 21 | 0 | 0 | 1 |  |  |  | 0 | 0 | 0 | 34_ | SO 02B_3_ | SO 02B_ | 0 | 0 | 0 | 0.45974 | 0 | 0 | 0 |  | 34 | 21
|  |  | 254 |  |  | 254
89 | SO 02B | 342264514RT2 | Revizní dvířka Promat do SDK podhledu, 400x400 mm |  | kus | 4 |  | 21 | 0 | 0 | 0 | 0 | 0.00732 | 0.02928 | RTS I / 2023 | 0 |  | 0 | 0 | 0 | 0 | 0 | 0 | 0 | SO 02B | 0 | 0 | 0 | 21 | 0 | 0 | 1 |  |  |  | 0 | 0 | 0 | 34_ | SO 02B_3_ | SO 02B_ | 0 | 0 | 0 | 0.02928 | 0 | 0 | 0 |  | 34 | 21
|  |  | 4 |  |  | 4
90 | SO 02B | 342264513RT2 | Revizní dvířka Promat do SDK podhledu, 300x300 mm |  | kus | 2 |  | 21 | 0 | 0 | 0 | 0 | 0.00487 | 0.00974 | RTS I / 2023 | 0 |  | 0 | 0 | 0 | 0 | 0 | 0 | 0 | SO 02B | 0 | 0 | 0 | 21 | 0 | 0 | 1 |  |  |  | 0 | 0 | 0 | 34_ | SO 02B_3_ | SO 02B_ | 0 | 0 | 0 | 0.00974 | 0 | 0 | 0 |  | 34 | 21
|  |  | 2 |  |  | 2
91 | SO 02B | 342266111RW7 | Obklad stěn sádrokartonem na ocelovou konstrukci |  | m2 | 284.88 |  | 21 | 0 | 0 | 0 | 0 | 0.01388 | 3.9541 | RTS I / 2023 | 0 |  | 0 | 0 | 0 | 0 | 0 | 0 | 0 | SO 02B | 0 | 0 | 0 | 21 | 0 | 0 | 1 |  |  |  | 0 | 0 | 0 | 34_ | SO 02B_3_ | SO 02B_ | 0 | 0 | 0 | 3.9541 | 0 | 0 | 0 |  | 34 | 21
|  |  | (5,2+30,6+17+5,3)*3,2 | předstěna obvodových vapis stěn - bruto |  | 185.92
|  |  | -(1*2,2+3,8*3,2+4,6*3,2+1,3*2,9+4,8*0,7+2*1,2*2,2+1,5*2,2+5,4*2,7+5,6*0,7) | odečet otovrů |  | -63.29
|  |  | 2*(4,7+1,3+2,1+2,1+3,6+8,8+4)*3,2 | předstěna vnitřních vapis stěn - brut |  | 170.24
|  |  | -(2*0,8*2+0,9*2+1,3*2,3) | odečet otovrů |  | -7.99
92 | SO 02B | 342261213RS3 | Příčka sádrokarton. ocel.kce, 2x oplášť. tl.150 mm |  | m2 | 66.92 |  | 21 | 0 | 0 | 0 | 0 | 0.04544 | 3.0408 | RTS I / 2023 | 0 |  | 0 | 0 | 0 | 0 | 0 | 0 | 0 | SO 02B | 0 | 0 | 0 | 21 | 0 | 0 | 1 |  |  |  | 0 | 0 | 0 | 34_ | SO 02B_3_ | SO 02B_ | 0 | 0 | 0 | 3.0408 | 0 | 0 | 0 |  | 34 | 21
|  |  | (2+2+4,9+2,8+1,1+4,9+5,7+0,6+0,6)*3,2 | bruto |  | 78.72
|  |  | -(4*0,8*2+3*0,9*2) | odpočet otvorů |  | -11.8
| SO 02B | 41 | Stropy a stropní konstrukce (pro pozemní stavby) | [5 empty] | 0 | 0 | 0 | 0 |  | 194.4296 | [10 empty] | SO 02B | [7 empty] | 0 | 0 | 0
93 | SO 02B | 413941123R00 | Osazení válcovaných nosníků ve stropech č. 14 - 22 |  | t | 0 |  | 21 | 0 | 0 | 0 | 0 | 0.01663 | 0 | RTS I / 2023 | 0 |  | 0 | 0 | 0 | 0 | 0 | 0 | 0 | SO 02B | 0 | 0 | 0 | 21 | 0 | 0 | 1 |  |  |  | 0 | 0 | 0 | 41_ | SO 02B_4_ | SO 02B_ | 0 | 0 | 0 | 0 | 0 | 0 | 0 |  | 41 | 21
|  |  | (13*11,6+1*10,3+2*5,8+2*2)*61,3/1000 | HEB 200 pozice stropu P5 strop stará budova - bez sálu |  | 0
|  |  | (7*10,9+2*8*1,7+2*2*1,2)*61,3/1000 | HEB 200 pozice nad sálem |  | 0
94 | SO 02B | 13487115 | Tyč ocelová HEB 200, S235JR |  | t | 0 |  | 21 | 0 | 0 | 0 | 0 | 1 | 0 | RTS I / 2023 | 0 |  | 0 | 0 | 0 | 0 | 0 | 0 | 0 | SO 02B | 0 | 0 | 0 | 21 | 0 | 0 | 1 |  |  |  | 0 | 0 | 0 | 41_ | SO 02B_4_ | SO 02B_ | 0 | 0 | 0 | 0 | 0 | 0 | 0 |  | 41 | 21
|  |  | 17,4 |  |  | 0
|  |  | ;ztratné 5%; 0,87 |  |  | 0
95 | SO 02B | 411351101RT4 | Bednění stropů deskových, bednění vlastní -zřízení |  | m2 | 274 |  | 21 | 0 | 0 | 0 | 0 | 0.04916 | 13.4698 | RTS I / 2023 | 0 |  | 0 | 0 | 0 | 0 | 0 | 0 | 0 | SO 02B | 0 | 0 | 0 | 21 | 0 | 0 | 1 |  |  |  | 0 | 0 | 0 | 41_ | SO 02B_4_ | SO 02B_ | 0 | 0 | 0 | 13.4698 | 0 | 0 | 0 |  | 41 | 21
|  |  | 274 | strop přístvba |  | 274
96 | SO 02B | 411351102R00 | Bednění stropů deskových, vlastní - odstranění |  | m2 | 274 |  | 21 | 0 | 0 | 0 | 0 | 0 | 0 | RTS I / 2023 | 0 |  | 0 | 0 | 0 | 0 | 0 | 0 | 0 | SO 02B | 0 | 0 | 0 | 21 | 0 | 0 | 1 |  |  |  | 0 | 0 | 0 | 41_ | SO 02B_4_ | SO 02B_ | 0 | 0 | 0 | 0 | 0 | 0 | 0 |  | 41 | 21
|  |  | 274 |  |  | 274
97 | SO 02B | 411354173R00 | Podpěrná konstr. stropů do 12 kPa - zřízení |  | m2 | 274 |  | 21 | 0 | 0 | 0 | 0 | 0.00387 | 1.0604 | RTS I / 2023 | 0 |  | 0 | 0 | 0 | 0 | 0 | 0 | 0 | SO 02B | 0 | 0 | 0 | 21 | 0 | 0 | 1 |  |  |  | 0 | 0 | 0 | 41_ | SO 02B_4_ | SO 02B_ | 0 | 0 | 0 | 1.0604 | 0 | 0 | 0 |  | 41 | 21
|  |  | 274 |  |  | 274
98 | SO 02B | 411354174R00 | Podpěrná konstr. stropů do 12 kPa - odstranění |  | m2 | 274 |  | 21 | 0 | 0 | 0 | 0 | 0 | 0 | RTS I / 2023 | 0 |  | 0 | 0 | 0 | 0 | 0 | 0 | 0 | SO 02B | 0 | 0 | 0 | 21 | 0 | 0 | 1 |  |  |  | 0 | 0 | 0 | 41_ | SO 02B_4_ | SO 02B_ | 0 | 0 | 0 | 0 | 0 | 0 | 0 |  | 41 | 21
|  |  | 274 |  |  | 274
99 | SO 02B | 411321414R00 | Stropy deskové ze železobetonu C 25/30 |  | m3 | 54.8 |  | 21 | 0 | 0 | 0 | 0 | 2.5251 | 138.3777 | RTS I / 2023 | 0 |  | 0 | 0 | 0 | 0 | 0 | 0 | 0 | SO 02B | 0 | 0 | 0 | 21 | 0 | 0 | 1 |  |  |  | 0 | 0 | 0 | 41_ | SO 02B_4_ | SO 02B_ | 0 | 0 | 0 | 138.3777 | 0 | 0 | 0 |  | 41 | 21
|  |  | 274*0,2 |  |  | 54.8
100 | SO 02B | 411361821R00 | Výztuž stropů z betonářské oceli B500B (10 505) |  | t | 9.72 |  | 21 | 0 | 0 | 0 | 0 | 1.0214 | 9.9279 | RTS I / 2023 | 0 |  | 0 | 0 | 0 | 0 | 0 | 0 | 0 | SO 02B | 0 | 0 | 0 | 21 | 0 | 0 | 1 |  |  |  | 0 | 0 | 0 | 41_ | SO 02B_4_ | SO 02B_ | 0 | 0 | 0 | 9.9279 | 0 | 0 | 0 |  | 41 | 21
|  |  | (54,8+9,99)*0,15 |  |  | 9.72
101 | SO 02B | 411351105RT4 | Bednění stropu trámového, bednění vlastní- zřízení |  | m2 | 104.8 |  | 21 | 0 | 0 | 0 | 0 | 0.06076 | 6.3676 | RTS I / 2023 | 0 |  | 0 | 0 | 0 | 0 | 0 | 0 | 0 | SO 02B | 0 | 0 | 0 | 21 | 0 | 0 | 1 |  |  |  | 0 | 0 | 0 | 41_ | SO 02B_4_ | SO 02B_ | 0 | 0 | 0 | 6.3676 | 0 | 0 | 0 |  | 41 | 21
|  |  | 30*(0,4+0,2) | trám pod stropem |  | 18
|  |  | 62*(0,7+0,7) | trám - atika |  | 86.8
102 | SO 02B | 411351106R00 | Bednění stropu trámového, vlastní - odstranění |  | m2 | 105 |  | 21 | 0 | 0 | 0 | 0 | 0 | 0 | RTS I / 2023 | 0 |  | 0 | 0 | 0 | 0 | 0 | 0 | 0 | SO 02B | 0 | 0 | 0 | 21 | 0 | 0 | 1 |  |  |  | 0 | 0 | 0 | 41_ | SO 02B_4_ | SO 02B_ | 0 | 0 | 0 | 0 | 0 | 0 | 0 |  | 41 | 21
|  |  | 105 |  |  | 105
103 | SO 02B | 411322424R00 | Stropy trámové ze železobetonu C 25/30 |  | m3 | 9.99 |  | 21 | 0 | 0 | 0 | 0 | 2.5251 | 25.2261 | RTS I / 2023 | 0 |  | 0 | 0 | 0 | 0 | 0 | 0 | 0 | SO 02B | 0 | 0 | 0 | 21 | 0 | 0 | 1 |  |  |  | 0 | 0 | 0 | 41_ | SO 02B_4_ | SO 02B_ | 0 | 0 | 0 | 25.2261 | 0 | 0 | 0 |  | 41 | 21
|  |  | 30*0,4*0,2 |  |  | 2.4
|  |  | 62*0,7*0,175 |  |  | 7.59
| SO 02B | 43 | Schodiště | [5 empty] | 0 | 0 | 0 | 0 |  | 11.6276 | [10 empty] | SO 02B | [7 empty] | 0 | 0 | 0
104 | SO 02B | 430321414R00 | Beton schodišťových konstrukcí železový C 25/30 |  | m3 | 3.9 |  | 21 | 0 | 0 | 0 | 0 | 2.5251 | 9.8478 | RTS I / 2023 | 0 |  | 0 | 0 | 0 | 0 | 0 | 0 | 0 | SO 02B | 0 | 0 | 0 | 21 | 0 | 0 | 1 |  |  |  | 0 | 0 | 0 | 43_ | SO 02B_4_ | SO 02B_ | 0 | 0 | 0 | 9.8478 | 0 | 0 | 0 |  | 43 | 21
|  |  | (5,2+3,2)*0,3*1,1 | schodiště |  | 2.77
|  |  | 1,8*2,5*0,25 | podesta |  | 1.13
105 | SO 02B | 430361721R00 | Výztuž schodišť. konstrukcí přímočarých BSt 500 S |  | t | 0.72 |  | 21 | 0 | 0 | 0 | 0 | 1.0209 | 0.73506 | RTS I / 2023 | 0 |  | 0 | 0 | 0 | 0 | 0 | 0 | 0 | SO 02B | 0 | 0 | 0 | 21 | 0 | 0 | 1 |  |  |  | 0 | 0 | 0 | 43_ | SO 02B_4_ | SO 02B_ | 0 | 0 | 0 | 0.73506 | 0 | 0 | 0 |  | 43 | 21
|  |  | 3,9*0,185 |  |  | 0.72
106 | SO 02B | 431351121T00 | Bednění podest a podstupnic desek přímočararých - zřízení |  | m2 | 13.74 |  | 21 | 0 | 0 | 0 | 0 | 0.0453 | 0.62242 | RTS I / 2022 | 0 |  | 0 | 0 | 0 | 0 | 0 | 0 | 0 | SO 02B | 0 | 0 | 0 | 21 | 0 | 0 | 1 |  |  |  | 0 | 0 | 0 | 43_ | SO 02B_4_ | SO 02B_ | 0 | 0 | 0 | 0.62242 | 0 | 0 | 0 |  | 43 | 21
|  |  | (5,2+3,2)*1,1+1,8*2,5 |  |  | 13.74
107 | SO 02B | 431351122R00 | Bednění podest a podstup.desek přímočar.odstranění |  | m2 | 13.74 |  | 21 | 0 | 0 | 0 | 0 | 0 | 0 | RTS I / 2023 | 0 |  | 0 | 0 | 0 | 0 | 0 | 0 | 0 | SO 02B | 0 | 0 | 0 | 21 | 0 | 0 | 1 |  |  |  | 0 | 0 | 0 | 43_ | SO 02B_4_ | SO 02B_ | 0 | 0 | 0 | 0 | 0 | 0 | 0 |  | 43 | 21
|  |  | 13,74 |  |  | 13.74
108 | SO 02B | 433351131R00 | Bednění schodnic přímočarých - zřízení |  | m2 | 12.06 |  | 21 | 0 | 0 | 0 | 0 | 0.0324 | 0.39074 | RTS I / 2023 | 0 |  | 0 | 0 | 0 | 0 | 0 | 0 | 0 | SO 02B | 0 | 0 | 0 | 21 | 0 | 0 | 1 |  |  |  | 0 | 0 | 0 | 43_ | SO 02B_4_ | SO 02B_ | 0 | 0 | 0 | 0.39074 | 0 | 0 | 0 |  | 43 | 21
|  |  | (15+9)*1,1*(0,157+0,3) |  |  | 12.06
109 | SO 02B | 433351132R00 | Bednění schodnic přímočarých - odstranění |  | m2 | 12.06 |  | 21 | 0 | 0 | 0 | 0 | 0 | 0 | RTS I / 2023 | 0 |  | 0 | 0 | 0 | 0 | 0 | 0 | 0 | SO 02B | 0 | 0 | 0 | 21 | 0 | 0 | 1 |  |  |  | 0 | 0 | 0 | 43_ | SO 02B_4_ | SO 02B_ | 0 | 0 | 0 | 0 | 0 | 0 | 0 |  | 43 | 21
|  |  | 12,06 |  |  | 12.06
110 | SO 02B | 431351128R00 | Příplatek za podpěrnou konstrukci podest výšky 4-6 m - zřízení |  | m2 | 13.74 |  | 21 | 0 | 0 | 0 | 0 | 0.0023 | 0.031602 | RTS I / 2023 | 0 |  | 0 | 0 | 0 | 0 | 0 | 0 | 0 | SO 02B | 0 | 0 | 0 | 21 | 0 | 0 | 1 |  |  |  | 0 | 0 | 0 | 43_ | SO 02B_4_ | SO 02B_ | 0 | 0 | 0 | 0.031602 | 0 | 0 | 0 |  | 43 | 21
|  |  | 13,74 |  |  | 13.74
111 | SO 02B | 431351129R00 | Příplatek za podpěrnou konstr.podest v.4-6 m-odstr |  | m2 | 13.74 |  | 21 | 0 | 0 | 0 | 0 | 0 | 0 | RTS I / 2023 | 0 |  | 0 | 0 | 0 | 0 | 0 | 0 | 0 | SO 02B | 0 | 0 | 0 | 21 | 0 | 0 | 1 |  |  |  | 0 | 0 | 0 | 43_ | SO 02B_4_ | SO 02B_ | 0 | 0 | 0 | 0 | 0 | 0 | 0 |  | 43 | 21
|  |  | 13,74 |  |  | 13.74
| SO 02B | 45 | Podkladní a vedlejší konstrukce (kromě vozovek a železničního svršku) | [5 empty] | 0 | 0 | 0 | 0 |  | 98.175 | [10 empty] | SO 02B | [7 empty] | 0 | 0 | 0
112 | SO 02B | 451311811R00 | Podklad z betonu C 25/30 XA1,do 10 cm |  | m2 | 374 |  | 21 | 0 | 0 | 0 | 0 | 0.2625 | 98.175 | RTS I / 2023 | 0 |  | 0 | 0 | 0 | 0 | 0 | 0 | 0 | SO 02B | 0 | 0 | 0 | 21 | 0 | 0 | 1 |  |  |  | 0 | 0 | 0 | 45_ | SO 02B_4_ | SO 02B_ | 0 | 0 | 0 | 98.175 | 0 | 0 | 0 |  | 45 | 21
|  |  | 160+38+39 | 10 cm stará budova nad kamenivem Pozice P1 |  | 237
|  |  | 274/2 | 5cm nová část nad PS - pozice P3 |  | 137
| SO 02B | 61 | Úprava povrchů vnitřní | [5 empty] | 0 | 0 | 0 | 0 |  | 0 | [10 empty] | SO 02B | [7 empty] | 0 | 0 | 0
113 | SO 02B | 612474611RT1 | Omítka stěn vnitřní, VPC jádro, vápen.štuk, ručně, na pálené cihly a tvarovky - staré zdivo |  | m2 | 185.92 |  | 21 | 0 | 0 | 0 | 0 | 0 | 0 | RTS I / 2022 | 0 |  | 0 | 0 | 0 | 0 | 0 | 0 | 0 | SO 02B | 0 | 0 | 0 | 21 | 0 | 0 | 1 |  |  |  | 0 | 0 | 0 | 61_ | SO 02B_6_ | SO 02B_ | 0 | 0 | 0 | 0 | 0 | 0 | 0 |  | 61 | 21
|  |  | (2+1,5+1,5+6+6+1,7+5,5+0,4+0,6+0,4+0,6+6,5+6,4+10+9)*3,2 | staré zdivo (obnova po odsekání) |  | 185.92
| SO 02B | 62 | Úprava povrchů vnější | [5 empty] | 0 | 0 | 0 | 0 |  | 19.5954 | [10 empty] | SO 02B | [7 empty] | 0 | 0 | 0
114 | SO 02B | 622311139R00 | Zateplovací systém fasáda, EPS F GREY tl.240 mm - Zakončení perlinkou + lepidlo/Součinitel lambda izolantu 0,031 W/mK |  | m2 | 388.34 |  | 21 | 0 | 0 | 0 | 0 | 0.01542 | 5.9882 | RTS I / 2023 | 0 |  | 0 | 0 | 0 | 0 | 0 | 0 | 0 | SO 02B | 0 | 0 | 0 | 21 | 0 | 0 | 1 |  |  |  | 0 | 0 | 0 | 62_ | SO 02B_6_ | SO 02B_ | 0 | 0 | 0 | 5.9882 | 0 | 0 | 0 |  | 62 | 21
|  |  | 51+10+9+10+220+68+3+15 | severní, východní a jižní fas přístavby (plochy dřevěného obkladu) |  | 386
|  |  | (4,6+2,9+0,3)*0,3 | sokl pod okny do ulice |  | 2.34
115 | SO 02B | 622311837RV1 | Zatepl.syst. fasáda, miner.desky PV 200 mm - KOTVY NA TI CELKOVÉ TL. 300 MM DO CIHLENÉHO ZDIVA |  | m2 | 126 |  | 21 | 0 | 0 | 0 | 0 | 0.04576 | 5.7658 | RTS I / 2023 | 0 |  | 0 | 0 | 0 | 0 | 0 | 0 | 0 | SO 02B | 0 | 0 | 0 | 21 | 0 | 0 | 1 |  |  |  | 0 | 0 | 0 | 62_ | SO 02B_6_ | SO 02B_ | 0 | 0 | 0 | 5.7658 | 0 | 0 | 0 |  | 62 | 21
|  |  | 78+48 | jižní a západní fas staré části domu |  | 126
116 | SO 02B | 63140156 | Deska fasádní minerální vlákno podélné tl. 100 mm |  | m2 | 132.3 |  | 21 | 0 | 0 | 0 | 0 | 0.005 | 0.6615 | RTS I / 2023 | 0 |  | 0 | 0 | 0 | 0 | 0 | 0 | 0 | SO 02B | 0 | 0 | 0 | 21 | 0 | 0 | 1 |  |  |  | 0 | 0 | 0 | 62_ | SO 02B_6_ | SO 02B_ | 0 | 0 | 0 | 0.6615 | 0 | 0 | 0 |  | 62 | 21
|  |  | 126 | doplněk tloušťky izolantu na celek 300 mm |  | 126
|  |  | ;ztratné 5%; 6,3 |  |  | 6.3
117 | SO 02B | 622311854RT3 | Zatepl.syst. ostění, miner.desky PV 40 mm |  | m2 | 15 |  | 21 | 0 | 0 | 0 | 0 | 0.02431 | 0.36465 | RTS I / 2023 | 0 |  | 0 | 0 | 0 | 0 | 0 | 0 | 0 | SO 02B | 0 | 0 | 0 | 21 | 0 | 0 | 1 |  |  |  | 0 | 0 | 0 | 62_ | SO 02B_6_ | SO 02B_ | 0 | 0 | 0 | 0.36465 | 0 | 0 | 0 |  | 62 | 21
|  |  | 15 |  |  | 15
118 | SO 02B | 622311863R00 | Zatepl.systém parapet, miner.vlna PV 30 mm |  | m2 | 5 |  | 21 | 0 | 0 | 0 | 0 | 0.01827 | 0.09135 | RTS I / 2023 | 0 |  | 0 | 0 | 0 | 0 | 0 | 0 | 0 | SO 02B | 0 | 0 | 0 | 21 | 0 | 0 | 1 |  |  |  | 0 | 0 | 0 | 62_ | SO 02B_6_ | SO 02B_ | 0 | 0 | 0 | 0.09135 | 0 | 0 | 0 |  | 62 | 21
|  |  | 20*0,25 |  |  | 5
119 | SO 02B | 622421121RT2 | Omítka vnější stěn, MVC, hrubá zatřená (pod KZS) |  | m2 | 186 |  | 21 | 0 | 0 | 0 | 0 | 0.03615 | 6.7239 | RTS I / 2023 | 0 |  | 0 | 0 | 0 | 0 | 0 | 0 | 0 | SO 02B | 0 | 0 | 0 | 21 | 0 | 0 | 1 |  |  |  | 0 | 0 | 0 | 62_ | SO 02B_6_ | SO 02B_ | 0 | 0 | 0 | 6.7239 | 0 | 0 | 0 |  | 62 | 21
|  |  | 186 | obnova omítek 1.NP zachované části budovy po jejich otlučení |  | 186
| SO 02B | 63 | Podlahy a podlahové konstrukce | [5 empty] | 0 | 0 | 0 | 0 |  | 73.3696 | [10 empty] | SO 02B | [7 empty] | 0 | 0 | 0
120 | SO 02B | 632416250RT1 | Potěr betonový PROFI, silo, tl. 50 mm pevnost v tlaku 30 MPa |  | m2 | 726 |  | 21 | 0 | 0 | 0 | 0 | 0.10106 | 73.3696 | RTS I / 2023 | 0 |  | 0 | 0 | 0 | 0 | 0 | 0 | 0 | SO 02B | 0 | 0 | 0 | 21 | 0 | 0 | 1 |  |  |  | 0 | 0 | 0 | 63_ | SO 02B_6_ | SO 02B_ | 0 | 0 | 0 | 73.3696 | 0 | 0 | 0 |  | 63 | 21
|  |  | 440+440*0,65 | průměrná tl 100 mm (podklad pod nášlap - vrstva obsahuje systémové uložení podlahového topení) P1+3 |  | 726
| SO 02B | 64 | Výplně otvorů | [5 empty] | 0 | 0 | 0 | 0 |  | 3.6928 | [10 empty] | SO 02B | [7 empty] | 0 | 0 | 0
121 | SO 02B | 642942111R00 | Osazení zárubní dveřních ocelových, pl. do 2,5 m2 |  | kus | 20 |  | 21 | 0 | 0 | 0 | 0 | 0.01897 | 0.3794 | RTS I / 2023 | 0 |  | 0 | 0 | 0 | 0 | 0 | 0 | 0 | SO 02B | 0 | 0 | 0 | 21 | 0 | 0 | 1 |  |  |  | 0 | 0 | 0 | 64_ | SO 02B_6_ | SO 02B_ | 0 | 0 | 0 | 0.3794 | 0 | 0 | 0 |  | 64 | 21
|  |  | 7+9+3+1 |  |  | 20
122 | SO 02B | 55330380 | Zárubeň ocelová YH100 700x1970x100 |  | kus | 7 |  | 21 | 0 | 0 | 0 | 0 | 0.01056 | 0.07392 | RTS I / 2023 | 0 |  | 0 | 0 | 0 | 0 | 0 | 0 | 0 | SO 02B | 0 | 0 | 0 | 21 | 0 | 0 | 1 |  |  |  | 0 | 0 | 0 | 64_ | SO 02B_6_ | SO 02B_ | 0 | 0 | 0 | 0.07392 | 0 | 0 | 0 |  | 64 | 21
|  |  | 7 |  |  | 7
123 | SO 02B | 55330382 | Zárubeň ocelová YH100 800x1970x100 |  | kus | 9 |  | 21 | 0 | 0 | 0 | 0 | 0.01081 | 0.09729 | RTS I / 2023 | 0 |  | 0 | 0 | 0 | 0 | 0 | 0 | 0 | SO 02B | 0 | 0 | 0 | 21 | 0 | 0 | 1 |  |  |  | 0 | 0 | 0 | 64_ | SO 02B_6_ | SO 02B_ | 0 | 0 | 0 | 0.09729 | 0 | 0 | 0 |  | 64 | 21
|  |  | 9 |  |  | 9
124 | SO 02B | 55330384 | Zárubeň ocelová YH100 900x1970x100 |  | kus | 3 |  | 21 | 0 | 0 | 0 | 0 | 0.01107 | 0.03321 | RTS I / 2023 | 0 |  | 0 | 0 | 0 | 0 | 0 | 0 | 0 | SO 02B | 0 | 0 | 0 | 21 | 0 | 0 | 1 |  |  |  | 0 | 0 | 0 | 64_ | SO 02B_6_ | SO 02B_ | 0 | 0 | 0 | 0.03321 | 0 | 0 | 0 |  | 64 | 21
|  |  | 3 |  |  | 3
125 | SO 02B | 61165002 | Dveře vnitřní laminované plné 1kř. 70x197 cm |  | kus | 7 |  | 21 | 0 | 0 | 0 | 0 | 0.017 | 0.119 | RTS I / 2023 | 0 |  | 0 | 0 | 0 | 0 | 0 | 0 | 0 | SO 02B | 0 | 0 | 0 | 21 | 0 | 0 | 1 |  |  |  | 0 | 0 | 0 | 64_ | SO 02B_6_ | SO 02B_ | 0 | 0 | 0 | 0.119 | 0 | 0 | 0 |  | 64 | 21
|  |  | 7 |  |  | 7
126 | SO 02B | 61165003 | Dveře vnitřní laminované plné 1kř. 80x197 cm |  | kus | 9 |  | 21 | 0 | 0 | 0 | 0 | 0.019 | 0.171 | RTS I / 2023 | 0 |  | 0 | 0 | 0 | 0 | 0 | 0 | 0 | SO 02B | 0 | 0 | 0 | 21 | 0 | 0 | 1 |  |  |  | 0 | 0 | 0 | 64_ | SO 02B_6_ | SO 02B_ | 0 | 0 | 0 | 0.171 | 0 | 0 | 0 |  | 64 | 21
|  |  | 9 |  |  | 9
127 | SO 02B | 61165004 | Dveře vnitřní laminované plné 1kř. 90x197 cm |  | kus | 3 |  | 21 | 0 | 0 | 0 | 0 | 0.021 | 0.063 | RTS I / 2023 | 0 |  | 0 | 0 | 0 | 0 | 0 | 0 | 0 | SO 02B | 0 | 0 | 0 | 21 | 0 | 0 | 1 |  |  |  | 0 | 0 | 0 | 64_ | SO 02B_6_ | SO 02B_ | 0 | 0 | 0 | 0.063 | 0 | 0 | 0 |  | 64 | 21
|  |  | 3 |  |  | 3
128 | SO 02B | 61161805-D7 | Dveře vnitřní hladké plné 600+400/2050 |  | kus | 1 |  | 21 | 0 | 0 | 0 | 0 | 0.038 | 0.038 | RTS I / 2022 | 0 |  | 0 | 0 | 0 | 0 | 0 | 0 | 0 | SO 02B | 0 | 0 | 0 | 21 | 0 | 0 | 1 |  |  |  | 0 | 0 | 0 | 64_ | SO 02B_6_ | SO 02B_ | 0 | 0 | 0 | 0.038 | 0 | 0 | 0 |  | 64 | 21
|  |  | 1 | pozice D7 |  | 1
129 | SO 02B | 642942221R00 | Osazení zárubní dveřních ocelových, pl. do 4,5 m2 |  | kus | 8 |  | 21 | 0 | 0 | 0 | 0 | 0.03772 | 0.30176 | RTS I / 2023 | 0 |  | 0 | 0 | 0 | 0 | 0 | 0 | 0 | SO 02B | 0 | 0 | 0 | 21 | 0 | 0 | 1 |  |  |  | 0 | 0 | 0 | 64_ | SO 02B_6_ | SO 02B_ | 0 | 0 | 0 | 0.30176 | 0 | 0 | 0 |  | 64 | 21
|  |  | 2+4+1+1 |  |  | 8
130 | SO 02B | 55330390 | Zárubeň ocelová YH100 1600x1970x100 |  | kus | 1 |  | 21 | 0 | 0 | 0 | 0 | 0.01449 | 0.01449 | RTS I / 2023 | 0 |  | 0 | 0 | 0 | 0 | 0 | 0 | 0 | SO 02B | 0 | 0 | 0 | 21 | 0 | 0 | 1 |  |  |  | 0 | 0 | 0 | 64_ | SO 02B_6_ | SO 02B_ | 0 | 0 | 0 | 0.01449 | 0 | 0 | 0 |  | 64 | 21
|  |  | 1 |  |  | 1
131 | SO 02B | 55330389 | Zárubeň ocelová YH100 1450x1970x100 |  | kus | 1 |  | 21 | 0 | 0 | 0 | 0 | 0.01396 | 0.01396 | RTS I / 2023 | 0 |  | 0 | 0 | 0 | 0 | 0 | 0 | 0 | SO 02B | 0 | 0 | 0 | 21 | 0 | 0 | 1 |  |  |  | 0 | 0 | 0 | 64_ | SO 02B_6_ | SO 02B_ | 0 | 0 | 0 | 0.01396 | 0 | 0 | 0 |  | 64 | 21
|  |  | 1 |  |  | 1
132 | SO 02B | 55330388 | Zárubeň ocelová YH100 1250x1970x100 |  | kus | 4 |  | 21 | 0 | 0 | 0 | 0 | 0.01324 | 0.05296 | RTS I / 2023 | 0 |  | 0 | 0 | 0 | 0 | 0 | 0 | 0 | SO 02B | 0 | 0 | 0 | 21 | 0 | 0 | 1 |  |  |  | 0 | 0 | 0 | 64_ | SO 02B_6_ | SO 02B_ | 0 | 0 | 0 | 0.05296 | 0 | 0 | 0 |  | 64 | 21
|  |  | 4 |  |  | 4
133 | SO 02B | 55330386 | Zárubeň ocelová YH100 1100x1970x100 |  | kus | 2 |  | 21 | 0 | 0 | 0 | 0 | 0.01158 | 0.02316 | RTS I / 2023 | 0 |  | 0 | 0 | 0 | 0 | 0 | 0 | 0 | SO 02B | 0 | 0 | 0 | 21 | 0 | 0 | 1 |  |  |  | 0 | 0 | 0 | 64_ | SO 02B_6_ | SO 02B_ | 0 | 0 | 0 | 0.02316 | 0 | 0 | 0 |  | 64 | 21
|  |  | 2 |  |  | 2
134 | SO 02B | 61160414 | Dveře vnitřní fólie KLASIK 1/3 sklo 2kř. 110x2100 |  | kus | 2 |  | 21 | 0 | 0 | 0 | 0 | 0.032 | 0.064 | RTS I / 2023 | 0 |  | 0 | 0 | 0 | 0 | 0 | 0 | 0 | SO 02B | 0 | 0 | 0 | 21 | 0 | 0 | 1 |  |  |  | 0 | 0 | 0 | 64_ | SO 02B_6_ | SO 02B_ | 0 | 0 | 0 | 0.064 | 0 | 0 | 0 |  | 64 | 21
|  |  | 2 |  |  | 2
135 | SO 02B | 61160426 | Dveře vnitřní CPL 0,2 KLASIK 1/3 sklo 2kř. 120x220 |  | kus | 4 |  | 21 | 0 | 0 | 0 | 0 | 0.034 | 0.136 | RTS I / 2023 | 0 |  | 0 | 0 | 0 | 0 | 0 | 0 | 0 | SO 02B | 0 | 0 | 0 | 21 | 0 | 0 | 1 |  |  |  | 0 | 0 | 0 | 64_ | SO 02B_6_ | SO 02B_ | 0 | 0 | 0 | 0.136 | 0 | 0 | 0 |  | 64 | 21
|  |  | 4 |  |  | 4
136 | SO 02B | 61160428 | Dveře vnitřní CPL 0,2 KLASIK 1/3 sklo 2kř. 800+500/2250+750 nasvetlík |  | kus | 1 |  | 21 | 0 | 0 | 0 | 0 | 0.044 | 0.044 | RTS I / 2023 | 0 |  | 0 | 0 | 0 | 0 | 0 | 0 | 0 | SO 02B | 0 | 0 | 0 | 21 | 0 | 0 | 1 |  |  |  | 0 | 0 | 0 | 64_ | SO 02B_6_ | SO 02B_ | 0 | 0 | 0 | 0.044 | 0 | 0 | 0 |  | 64 | 21
|  |  | 1 |  |  | 1
137 | SO 02B | 611601218 | Dveře vnitřní RAL KLASIK plné 2kř. 160x197 cm |  | kus | 1 |  | 21 | 0 | 0 | 0 | 0 | 0.043 | 0.043 | RTS I / 2023 | 0 |  | 0 | 0 | 0 | 0 | 0 | 0 | 0 | SO 02B | 0 | 0 | 0 | 21 | 0 | 0 | 1 |  |  |  | 0 | 0 | 0 | 64_ | SO 02B_6_ | SO 02B_ | 0 | 0 | 0 | 0.043 | 0 | 0 | 0 |  | 64 | 21
|  |  | 1 |  |  | 1
138 | SO 02B | 642952440T00 | Osazení zárubní dveřních dřevěných, pl. nad 10 m2 |  | kus | 1 |  | 21 | 0 | 0 | 0 | 0 | 0.0304 | 0.0304 | RTS I / 2022 | 0 |  | 0 | 0 | 0 | 0 | 0 | 0 | 0 | SO 02B | 0 | 0 | 0 | 21 | 0 | 0 | 1 |  |  |  | 0 | 0 | 0 | 64_ | SO 02B_6_ | SO 02B_ | 0 | 0 | 0 | 0.0304 | 0 | 0 | 0 |  | 64 | 21
|  |  | 1 |  |  | 1
139 | SO 02B | 55329030 | skládací stěna - dřevená - masiv 2550/2200 - dělena v lamelách na polovinu, zamykatelná - rozložení k obou stranám ostění |  | kus | 1 |  | 21 | 0 | 0 | 0 | 0 | 0.0003 | 0.0003 | RTS I / 2022 | 0 |  | 0 | 0 | 0 | 0 | 0 | 0 | 0 | SO 02B | 0 | 0 | 0 | 21 | 0 | 0 | 1 |  |  |  | 0 | 0 | 0 | 64_ | SO 02B_6_ | SO 02B_ | 0 | 0 | 0 | 0.0003 | 0 | 0 | 0 |  | 64 | 21
|  |  | 1 | mezistěna mezi 1.08 a 1.02 |  | 1
140 | SO 02B | 642947441T00 | Osazení zárubní dveřních hliníkových, pl. nad 10 m2 |  | kus | 1 |  | 21 | 0 | 0 | 0 | 0 | 0.12522 | 0.12522 | RTS I / 2022 | 0 |  | 0 | 0 | 0 | 0 | 0 | 0 | 0 | SO 02B | 0 | 0 | 0 | 21 | 0 | 0 | 1 |  |  |  | 0 | 0 | 0 | 64_ | SO 02B_6_ | SO 02B_ | 0 | 0 | 0 | 0.12522 | 0 | 0 | 0 |  | 64 | 21
|  |  | 1 | zádveří + posuvné dveře - prodejna 1.24/1.25 - zádveří do prodejny |  | 1
141 | SO 02B | 611653539 | Dveře sklo - posuvné - automat 1000/2100 + skleněná stěna celková délka 7200 mm, výška skleněné výpkně 2900 mm - bezpečnostní sklo |  | kus | 1 |  | 21 | 0 | 0 | 0 | 0 | 0.066 | 0.066 | RTS I / 2022 | 0 |  | 0 | 0 | 0 | 0 | 0 | 0 | 0 | SO 02B | 0 | 0 | 0 | 21 | 0 | 0 | 1 |  |  |  | 0 | 0 | 0 | 64_ | SO 02B_6_ | SO 02B_ | 0 | 0 | 0 | 0.066 | 0 | 0 | 0 |  | 64 | 21
|  |  | 1 | syst. dod. - AL rám + sklo bezpečnostní, otvírí automat-čidlo, při výpadku NN-autom. otevř+aretace |  | 1
142 | SO 02B | 642947441T00 | Osazení zárubní dveřních dřevo-hliníkových, pl. nad 10 m2 |  | kus | 4 |  | 21 | 0 | 0 | 0 | 0 | 0.12522 | 0.50088 | RTS I / 2022 | 0 |  | 0 | 0 | 0 | 0 | 0 | 0 | 0 | SO 02B | 0 | 0 | 0 | 21 | 0 | 0 | 1 |  |  |  | 0 | 0 | 0 | 64_ | SO 02B_6_ | SO 02B_ | 0 | 0 | 0 | 0.50088 | 0 | 0 | 0 |  | 64 | 21
|  |  | 1 | pozice D1 |  | 1
|  |  | 1 | pozice D2 |  | 1
|  |  | 1 | pozice PS1 |  | 1
|  |  | 1 | pozice PS2 |  | 1
143 | SO 02B | 611653539 - D1 | Dveře vchodové systémové dřevené posuvné 2300/2200 vsazené do plochy 4800/2975 izolační trojsklo Ud <0,81 viz specifokace D1 |  | kus | 1 |  | 21 | 0 | 0 | 0 | 0 | 0.066 | 0.066 | RTS I / 2022 | 0 |  | 0 | 0 | 0 | 0 | 0 | 0 | 0 | SO 02B | 0 | 0 | 0 | 21 | 0 | 0 | 1 |  |  |  | 0 | 0 | 0 | 64_ | SO 02B_6_ | SO 02B_ | 0 | 0 | 0 | 0.066 | 0 | 0 | 0 |  | 64 | 21
|  |  | 1 | bezpečnostní sklo |  | 1
144 | SO 02B | 611653539 - D2 | Dveře vchodové posuvné systémové dřevené zdvižné, dvoudílné - 1300/3300, vsazené do plochy 2970/3430 mm, izolační trojsklo Ud <0,81 viz specifok D2 |  | kus | 1 |  | 21 | 0 | 0 | 0 | 0 | 0.066 | 0.066 | RTS I / 2022 | 0 |  | 0 | 0 | 0 | 0 | 0 | 0 | 0 | SO 02B | 0 | 0 | 0 | 21 | 0 | 0 | 1 |  |  |  | 0 | 0 | 0 | 64_ | SO 02B_6_ | SO 02B_ | 0 | 0 | 0 | 0.066 | 0 | 0 | 0 |  | 64 | 21
|  |  | 1 | bezpečnostní sklo |  | 1
145 | SO 02B | 611653539 - PS1 | Dveře vchod systémové dřeven dvoukřídlé 2000/2630 vsazené do plochy 5450/2700 + boční nadsvětlík 5600/700 s ventilačku - IT - Ud <0,81 viz spec. PS1 |  | kus | 1 |  | 21 | 0 | 0 | 0 | 0 | 0.066 | 0.066 | RTS I / 2022 | 0 |  | 0 | 0 | 0 | 0 | 0 | 0 | 0 | SO 02B | 0 | 0 | 0 | 21 | 0 | 0 | 1 |  |  |  | 0 | 0 | 0 | 64_ | SO 02B_6_ | SO 02B_ | 0 | 0 | 0 | 0.066 | 0 | 0 | 0 |  | 64 | 21
|  |  | 1 | bezpečnostní sklo + pákové ovládání ventilace (1x) z boku |  | 1
146 | SO 02B | 611653539 - PS2 | Dveře vchodové systémové dřevěné dvoukřídlé 1850/2250 s nadsv 1850/610 do plochy 2075/2970+1400/2640+2945/2640 izol trojsklo Ud <0,81 viz specif PS2 |  | kus | 1 |  | 21 | 0 | 0 | 0 | 0 | 0.066 | 0.066 | RTS I / 2022 | 0 |  | 0 | 0 | 0 | 0 | 0 | 0 | 0 | SO 02B | 0 | 0 | 0 | 21 | 0 | 0 | 1 |  |  |  | 0 | 0 | 0 | 64_ | SO 02B_6_ | SO 02B_ | 0 | 0 | 0 | 0.066 | 0 | 0 | 0 |  | 64 | 21
|  |  | 1 | bezpečnostní sklo |  | 1
147 | SO 02B | 642947111T00 | Osazení zárubní dveřních hliníkových, pl. do 2,5 m2 |  | kus | 5 |  | 21 | 0 | 0 | 0 | 0 | 0.01897 | 0.09485 | RTS I / 2022 | 0 |  | 0 | 0 | 0 | 0 | 0 | 0 | 0 | SO 02B | 0 | 0 | 0 | 21 | 0 | 0 | 1 |  |  |  | 0 | 0 | 0 | 64_ | SO 02B_6_ | SO 02B_ | 0 | 0 | 0 | 0.09485 | 0 | 0 | 0 |  | 64 | 21
|  |  | 2+3 |  |  | 5
148 | SO 02B | 611653534 - D8 | Dveře vchodové systémové dřevené jednokřídlé 900/2150, plné |  | kus | 1 |  | 21 | 0 | 0 | 0 | 0 | 0.036 | 0.036 | RTS I / 2022 | 0 |  | 0 | 0 | 0 | 0 | 0 | 0 | 0 | SO 02B | 0 | 0 | 0 | 21 | 0 | 0 | 1 |  |  |  | 0 | 0 | 0 | 64_ | SO 02B_6_ | SO 02B_ | 0 | 0 | 0 | 0.036 | 0 | 0 | 0 |  | 64 | 21
|  |  | 1 | pozice D8 - míst. 1.05 - východ ven západní stěna |  | 1
149 | SO 02B | 611653538 - D9 | Dveře vchodové systémové dřevené dvoukřídlé 1200/2250, plné |  | kus | 1 |  | 21 | 0 | 0 | 0 | 0 | 0.066 | 0.066 | RTS I / 2022 | 0 |  | 0 | 0 | 0 | 0 | 0 | 0 | 0 | SO 02B | 0 | 0 | 0 | 21 | 0 | 0 | 1 |  |  |  | 0 | 0 | 0 | 64_ | SO 02B_6_ | SO 02B_ | 0 | 0 | 0 | 0.066 | 0 | 0 | 0 |  | 64 | 21
|  |  | 1 | pozice DX2 - míst. 1.02 - východ ven západní stěna |  | 1
150 | SO 02B | 611653537 - D3 | Dveře systémové dřevené jednokřídlé 900/2250, plná výplň + fixní boční zaskení do plochy 1485/2970 izolační trojsklo Ud <0,81 |  | kus | 1 |  | 21 | 0 | 0 | 0 | 0 | 0.059 | 0.059 | RTS I / 2022 | 0 |  | 0 | 0 | 0 | 0 | 0 | 0 | 0 | SO 02B | 0 | 0 | 0 | 21 | 0 | 0 | 1 |  |  |  | 0 | 0 | 0 | 64_ | SO 02B_6_ | SO 02B_ | 0 | 0 | 0 | 0.059 | 0 | 0 | 0 |  | 64 | 21
|  |  | 1 |  |  | 1
151 | SO 02B | 611653537 - D4 | Dveře systémové dřevené jednokřídlé 900/2250, plná výplň + fixní boční zaskení do plochy 1440/2920 izolační trojsklo Ud <0,81 |  | kus | 1 |  | 21 | 0 | 0 | 0 | 0 | 0.036 | 0.036 | RTS I / 2022 | 0 |  | 0 | 0 | 0 | 0 | 0 | 0 | 0 | SO 02B | 0 | 0 | 0 | 21 | 0 | 0 | 1 |  |  |  | 0 | 0 | 0 | 64_ | SO 02B_6_ | SO 02B_ | 0 | 0 | 0 | 0.036 | 0 | 0 | 0 |  | 64 | 21
|  |  | 1 |  |  | 1
152 | SO 02B | 611653557 - D5 | Dveře systémové dřevené dvoukřídlé 1000+285/2150, plná výplň + nadsvětlík fix + fixní boční zaskení do plochy 1500/2700 izolační trojsklo Ud <0,81 |  | kus | 1 |  | 21 | 0 | 0 | 0 | 0 | 0.059 | 0.059 | RTS I / 2022 | 0 |  | 0 | 0 | 0 | 0 | 0 | 0 | 0 | SO 02B | 0 | 0 | 0 | 21 | 0 | 0 | 1 |  |  |  | 0 | 0 | 0 | 64_ | SO 02B_6_ | SO 02B_ | 0 | 0 | 0 | 0.059 | 0 | 0 | 0 |  | 64 | 21
|  |  | 1 |  |  | 1
153 | SO 02B | 641952341R00 | Osazení rámů okenních dřevohliník plocha do 4 m2 |  | kus | 5 |  | 21 | 0 | 0 | 0 | 0 | 0.0606 | 0.303 | RTS I / 2023 | 0 |  | 0 | 0 | 0 | 0 | 0 | 0 | 0 | SO 02B | 0 | 0 | 0 | 21 | 0 | 0 | 1 |  |  |  | 0 | 0 | 0 | 64_ | SO 02B_6_ | SO 02B_ | 0 | 0 | 0 | 0.303 | 0 | 0 | 0 |  | 64 | 21
|  |  | 1+1+2+1 |  |  | 5
154 | SO 02B | 61110565 - O1A | Okno systémové dřevené - kruhové - D 3,10 m - FIX, izolační trojsklo Uw <0,74 - pozice O1A |  | kus | 1 |  | 21 | 0 | 0 | 0 | 0 | 0.089 | 0.089 | RTS I / 2022 | 0 |  | 0 | 0 | 0 | 0 | 0 | 0 | 0 | SO 02B | 0 | 0 | 0 | 21 | 0 | 0 | 1 |  |  |  | 0 | 0 | 0 | 64_ | SO 02B_6_ | SO 02B_ | 0 | 0 | 0 | 0.089 | 0 | 0 | 0 |  | 64 | 21
|  |  | 1 | bezpečnostní sklo |  | 1
155 | SO 02B | 61110563 - O2 | Okno systémové dřevené - 1270/830+2740/830 - do plochy 4260/830 - výklopné - ventilace - trojsklo Uw <0,74 - pozice O2 |  | kus | 1 |  | 21 | 0 | 0 | 0 | 0 | 0.074 | 0.074 | RTS I / 2022 | 0 |  | 0 | 0 | 0 | 0 | 0 | 0 | 0 | SO 02B | 0 | 0 | 0 | 21 | 0 | 0 | 1 |  |  |  | 0 | 0 | 0 | 64_ | SO 02B_6_ | SO 02B_ | 0 | 0 | 0 | 0.074 | 0 | 0 | 0 |  | 64 | 21
|  |  | 1 | + pákový ovladač venitlace (2x) |  | 1
156 | SO 02B | 61110553 - O3 | Okno systémové dřevené - 1200/21660 - trojsklo Uw <0,74 - pozice O3 |  | kus | 2 |  | 21 | 0 | 0 | 0 | 0 | 0.07 | 0.14 | RTS I / 2022 | 0 |  | 0 | 0 | 0 | 0 | 0 | 0 | 0 | SO 02B | 0 | 0 | 0 | 21 | 0 | 0 | 1 |  |  |  | 0 | 0 | 0 | 64_ | SO 02B_6_ | SO 02B_ | 0 | 0 | 0 | 0.14 | 0 | 0 | 0 |  | 64 | 21
|  |  | 2 |  |  | 2
157 | SO 02B | 61110564 - O4 | Okno systémové dřevené - 1960/710+2340/710fix+960/710 - do plochy 4760/710 - výklopné - ventilace (2x) - trojsklo Uw <0,74 - pozice O4 |  | kus | 1 |  | 21 | 0 | 0 | 0 | 0 | 0.081 | 0.081 | RTS I / 2023 | 0 |  | 0 | 0 | 0 | 0 | 0 | 0 | 0 | SO 02B | 0 | 0 | 0 | 21 | 0 | 0 | 1 |  |  |  | 0 | 0 | 0 | 64_ | SO 02B_6_ | SO 02B_ | 0 | 0 | 0 | 0.081 | 0 | 0 | 0 |  | 64 | 21
|  |  | 1 | + pákový ovladač ventilace (2x) |  | 1
| SO 02B | 711 | Izolace proti vodě | [5 empty] | 0 | 0 | 0 | 0 |  | 1.8484 | [10 empty] | SO 02B | [7 empty] | 0 | 0 | 0
158 | SO 02B | 711191172T00 | Montáž ochranné textilie vodorovné |  | m2 | 525.73 |  | 21 | 0 | 0 | 0 | 0 | 0 | 0 | RTS I / 2022 | 0 |  | 0 | 0 | 0 | 0 | 0 | 0 | 0 | SO 02B | 0 | 0 | 0 | 21 | 0 | 0 | 7 |  |  |  | 0 | 0 | 0 | 711_ | SO 02B_71_ | SO 02B_ | 0 | 0 | 0 | 0 | 0 | 0 | 0 |  | 711 | 21
|  |  | 30,6*5,3+12*5,8+4,5*2,5 | plocha podlahy |  | 243.03
|  |  | 14,7 | svislice podlahy |  | 14.7
|  |  | 268 | plocha stropu - beton deska |  | 268
159 | SO 02B | 67390503 | Geotextilie netkaná geo S 300 g/m2 2x50 m |  | m2 | 631.2 |  | 21 | 0 | 0 | 0 | 0 | 0.0003 | 0.18936 | RTS I / 2023 | 0 |  | 0 | 0 | 0 | 0 | 0 | 0 | 0 | SO 02B | 0 | 0 | 0 | 21 | 0 | 0 | 7 |  |  |  | 0 | 0 | 0 | 711_ | SO 02B_71_ | SO 02B_ | 0 | 0 | 0 | 0.18936 | 0 | 0 | 0 |  | 711 | 21
|  |  | 526 |  |  | 526
|  |  | ;ztratné 20%; 105,2 |  |  | 105.2
160 | SO 02B | 711171559RT1 | Izolace proti vlhkosti vodorovná, fólií, volně |  | m2 | 480 |  | 21 | 0 | 0 | 0 | 0 | 0 | 0 | RTS I / 2023 | 0 |  | 0 | 0 | 0 | 0 | 0 | 0 | 0 | SO 02B | 0 | 0 | 0 | 21 | 0 | 0 | 7 |  |  |  | 0 | 0 | 0 | 711_ | SO 02B_71_ | SO 02B_ | 0 | 0 | 0 | 0 | 0 | 0 | 0 |  | 711 | 21
|  |  | 243 | vodorovná v nové části pozice P3 |  | 243
|  |  | 237 | vodorovná ve staré části pozice P1 |  | 237
161 | SO 02B | 28653010.A | Připojovací plech povrch PVC - vnitřní roh dl 2,5 m |  | kus | 60 |  | 21 | 0 | 0 | 0 | 0 | 0.00054 | 0.0324 | RTS I / 2022 | 0 |  | 0 | 0 | 0 | 0 | 0 | 0 | 0 | SO 02B | 0 | 0 | 0 | 21 | 0 | 0 | 7 |  |  |  | 0 | 0 | 0 | 711_ | SO 02B_71_ | SO 02B_ | 0 | 0 | 0 | 0.0324 | 0 | 0 | 0 |  | 711 | 21
|  |  | 150/2,5 |  |  | 60
162 | SO 02B | 28322026 | Fólie PVC tl. 1,0, š. 1300 mm zemní |  | m2 | 552 |  | 21 | 0 | 0 | 0 | 0 | 0.00127 | 0.70104 | RTS I / 2023 | 0 |  | 0 | 0 | 0 | 0 | 0 | 0 | 0 | SO 02B | 0 | 0 | 0 | 21 | 0 | 0 | 7 |  |  |  | 0 | 0 | 0 | 711_ | SO 02B_71_ | SO 02B_ | 0 | 0 | 0 | 0.70104 | 0 | 0 | 0 |  | 711 | 21
|  |  | 480 |  |  | 480
|  |  | ;ztratné 15%; 72 |  |  | 72
163 | SO 02B | 711172559RT1 | Izolace proti vlhkosti svislá, fólií, volně |  | m2 | 37.5 |  | 21 | 0 | 0 | 0 | 0 | 0 | 0 | RTS I / 2023 | 0 |  | 0 | 0 | 0 | 0 | 0 | 0 | 0 | SO 02B | 0 | 0 | 0 | 21 | 0 | 0 | 7 |  |  |  | 0 | 0 | 0 | 711_ | SO 02B_71_ | SO 02B_ | 0 | 0 | 0 | 0 | 0 | 0 | 0 |  | 711 | 21
|  |  | 150*0,25 |  |  | 37.5
164 | SO 02B | 28322026 | Fólie PVC tl. 1,0, š. 1300 mm zemní |  | m2 | 47.5 |  | 21 | 0 | 0 | 0 | 0 | 0.00127 | 0.060325 | RTS I / 2023 | 0 |  | 0 | 0 | 0 | 0 | 0 | 0 | 0 | SO 02B | 0 | 0 | 0 | 21 | 0 | 0 | 7 |  |  |  | 0 | 0 | 0 | 711_ | SO 02B_71_ | SO 02B_ | 0 | 0 | 0 | 0.060325 | 0 | 0 | 0 |  | 711 | 21
|  |  | 38 |  |  | 38
|  |  | ;ztratné 25%; 9,5 |  |  | 9.5
165 | SO 02B | 28653008.A | Připojovací plech povrch PVC - kotvený do zdiva dl 2,5 m |  | kus | 60 |  | 21 | 0 | 0 | 0 | 0 | 0.00054 | 0.0324 | RTS I / 2022 | 0 |  | 0 | 0 | 0 | 0 | 0 | 0 | 0 | SO 02B | 0 | 0 | 0 | 21 | 0 | 0 | 7 |  |  |  | 0 | 0 | 0 | 711_ | SO 02B_71_ | SO 02B_ | 0 | 0 | 0 | 0.0324 | 0 | 0 | 0 |  | 711 | 21
|  |  | 150/2,5 |  |  | 60
166 | SO 02B | 711171559RT1 | Pojistná HI vlhkosti vodorovná, fólií, volně - kotvená k podkladu (BETON) + svařováná v pásech |  | m2 | 268.4 |  | 21 | 0 | 0 | 0 | 0 | 0 | 0 | RTS I / 2023 | 0 |  | 0 | 0 | 0 | 0 | 0 | 0 | 0 | SO 02B | 0 | 0 | 0 | 21 | 0 | 0 | 7 |  |  |  | 0 | 0 | 0 | 711_ | SO 02B_71_ | SO 02B_ | 0 | 0 | 0 | 0 | 0 | 0 | 0 |  | 711 | 21
|  |  | 230+96*0,4 | pozice st.2.1+2.2 - pojistná HI |  | 268.4
167 | SO 02B | 31141992 | Vrut zápustný 021814 5 x 30 mm s podložkou |  | 1000 ks | 1.24 |  | 21 | 0 | 0 | 0 | 0 | 0.00284 | 0.0035216 | RTS I / 2023 | 0 |  | 0 | 0 | 0 | 0 | 0 | 0 | 0 | SO 02B | 0 | 0 | 0 | 21 | 0 | 0 | 7 |  |  |  | 0 | 0 | 0 | 711_ | SO 02B_71_ | SO 02B_ | 0 | 0 | 0 | 0.0035216 | 0 | 0 | 0 |  | 711 | 21
|  |  | 310*4/1000 | kotvení folie do BETONU |  | 1.24
168 | SO 02B | 28322103.A | Fólie PVC 810 tl. 1,0 mm, š. 1300 mm střešní |  | m2 | 308.2 |  | 21 | 0 | 0 | 0 | 0 | 0.0023 | 0.70886 | RTS I / 2023 | 0 |  | 0 | 0 | 0 | 0 | 0 | 0 | 0 | SO 02B | 0 | 0 | 0 | 21 | 0 | 0 | 7 |  |  |  | 0 | 0 | 0 | 711_ | SO 02B_71_ | SO 02B_ | 0 | 0 | 0 | 0.70886 | 0 | 0 | 0 |  | 711 | 21
|  |  | 268 |  |  | 268
|  |  | ;ztratné 15%; 40,2 |  |  | 40.2
169 | SO 02B | 711212000R00 | Penetrace podkladu pod hydroizolační nátěr,vč.dod. |  | m2 | 82 |  | 21 | 0 | 0 | 0 | 0 | 0.00021 | 0.01722 | RTS I / 2023 | 0 |  | 0 | 0 | 0 | 0 | 0 | 0 | 0 | SO 02B | 0 | 0 | 0 | 21 | 0 | 0 | 7 |  |  |  | 0 | 0 | 0 | 711_ | SO 02B_71_ | SO 02B_ | 0 | 0 | 0 | 0.01722 | 0 | 0 | 0 |  | 711 | 21
|  |  | 82 |  |  | 82
170 | SO 02B | 711212001R00 | Hydroizolační povlak - nátěr |  | m2 | 82 |  | 21 | 0 | 0 | 0 | 0 | 0.00126 | 0.10332 | RTS I / 2023 | 0 |  | 0 | 0 | 0 | 0 | 0 | 0 | 0 | SO 02B | 0 | 0 | 0 | 21 | 0 | 0 | 7 |  |  |  | 0 | 0 | 0 | 711_ | SO 02B_71_ | SO 02B_ | 0 | 0 | 0 | 0.10332 | 0 | 0 | 0 |  | 711 | 21
|  |  | 82 | pod obklady v mokrém |  | 82
| SO 02B | 713 | Izolace tepelné | [5 empty] | 0 | 0 | 0 | 0 |  | 4.7626 | [10 empty] | SO 02B | [7 empty] | 0 | 0 | 0
171 | SO 02B | 713121121RT1 | Izolace tepelná podlah na sucho, inverzní TI v základech - pod základovou deskou |  | m2 | 275 |  | 21 | 0 | 0 | 0 | 0 | 0 | 0 | RTS I / 2023 | 0 |  | 0 | 0 | 0 | 0 | 0 | 0 | 0 | SO 02B | 0 | 0 | 0 | 21 | 0 | 0 | 7 |  |  |  | 0 | 0 | 0 | 713_ | SO 02B_71_ | SO 02B_ | 0 | 0 | 0 | 0 | 0 | 0 | 0 |  | 713 | 21
|  |  | 275 | XPS - nová část pozice P3 |  | 275
172 | SO 02B | 28375469 | Deska polystyrenová XPS s polodážkou pro základové plošné konstrukce lambda <= 0,033 |  | m3 | 66.55 |  | 21 | 0 | 0 | 0 | 0 | 0.035 | 2.3293 | RTS I / 2023 | 0 |  | 0 | 0 | 0 | 0 | 0 | 0 | 0 | SO 02B | 0 | 0 | 0 | 21 | 0 | 0 | 7 |  |  |  | 0 | 0 | 0 | 713_ | SO 02B_71_ | SO 02B_ | 0 | 0 | 0 | 2.3293 | 0 | 0 | 0 |  | 713 | 21
|  |  | 275*0,22 |  |  | 60.5
|  |  | ;ztratné 10%; 6,05 |  |  | 6.05
173 | SO 02B | 713131143R00 | Montáž tepelné izolace stěn, systémové řešení inverzní TI v základech |  | m2 | 43.4 |  | 21 | 0 | 0 | 0 | 0 | 0 | 0 | RTS I / 2023 | 0 |  | 0 | 0 | 0 | 0 | 0 | 0 | 0 | SO 02B | 0 | 0 | 0 | 21 | 0 | 0 | 7 |  |  |  | 0 | 0 | 0 | 713_ | SO 02B_71_ | SO 02B_ | 0 | 0 | 0 | 0 | 0 | 0 | 0 |  | 713 | 21
|  |  | 62*0,7 | obvod desky - vytvoření "vany" pro vylití základové desky přístavby pozice P3 |  | 43.4
174 | SO 02B | 28375469 | Deska polystyrenová XPS s polodážkou pro základové plošné konstrukce lambda <= 0,033 |  | m3 | 10.12 |  | 21 | 0 | 0 | 0 | 0 | 0.035 | 0.3542 | RTS I / 2023 | 0 |  | 0 | 0 | 0 | 0 | 0 | 0 | 0 | SO 02B | 0 | 0 | 0 | 21 | 0 | 0 | 7 |  |  |  | 0 | 0 | 0 | 713_ | SO 02B_71_ | SO 02B_ | 0 | 0 | 0 | 0.3542 | 0 | 0 | 0 |  | 713 | 21
|  |  | 44*0,2 |  |  | 8.8
|  |  | ;ztratné 15%; 1,32 |  |  | 1.32
175 | SO 02B | 713121111RT1 | Izolace tepelná podlah na sucho, jednovrstvá |  | m2 | 470 |  | 21 | 0 | 0 | 0 | 0 | 0 | 0 | RTS I / 2023 | 0 |  | 0 | 0 | 0 | 0 | 0 | 0 | 0 | SO 02B | 0 | 0 | 0 | 21 | 0 | 0 | 7 |  |  |  | 0 | 0 | 0 | 713_ | SO 02B_71_ | SO 02B_ | 0 | 0 | 0 | 0 | 0 | 0 | 0 |  | 713 | 21
|  |  | 260 | kročejová - přístavba pozice P3 |  | 260
|  |  | 210 | tepelná - stará část budovy pozice P1 |  | 210
176 | SO 02B | 28376064 | Deska izolační kročejová EPS T 4000 tl. 40 mm |  | m2 | 231 |  | 21 | 0 | 0 | 0 | 0 | 0.0008 | 0.1848 | RTS I / 2023 | 0 |  | 0 | 0 | 0 | 0 | 0 | 0 | 0 | SO 02B | 0 | 0 | 0 | 21 | 0 | 0 | 7 |  |  |  | 0 | 0 | 0 | 713_ | SO 02B_71_ | SO 02B_ | 0 | 0 | 0 | 0.1848 | 0 | 0 | 0 |  | 713 | 21
|  |  | 210 |  |  | 210
|  |  | ;ztratné 10%; 21 |  |  | 21
177 | SO 02B | 283762208 | Deska EPS 100 s grafitem SP 1000x500x140 mm |  | m2 | 231 |  | 21 | 0 | 0 | 0 | 0 | 0.0021 | 0.4851 | RTS I / 2023 | 0 |  | 0 | 0 | 0 | 0 | 0 | 0 | 0 | SO 02B | 0 | 0 | 0 | 21 | 0 | 0 | 7 |  |  |  | 0 | 0 | 0 | 713_ | SO 02B_71_ | SO 02B_ | 0 | 0 | 0 | 0.4851 | 0 | 0 | 0 |  | 713 | 21
|  |  | 210 |  |  | 210
|  |  | ;ztratné 10%; 21 |  |  | 21
178 | SO 02B | 713191100R00 | Položení separační fólie |  | m2 | 632 |  | 21 | 0 | 0 | 0 | 0 | 0 | 0 | RTS I / 2023 | 0 |  | 0 | 0 | 0 | 0 | 0 | 0 | 0 | SO 02B | 0 | 0 | 0 | 21 | 0 | 0 | 7 |  |  |  | 0 | 0 | 0 | 713_ | SO 02B_71_ | SO 02B_ | 0 | 0 | 0 | 0 | 0 | 0 | 0 |  | 713 | 21
|  |  | 470+162 |  |  | 632
179 | SO 02B | 28323200 | Fólie separační PE 2 x 50 m |  | m2 | 587.5 |  | 21 | 0 | 0 | 0 | 0 | 0.0001 | 0.05875 | RTS I / 2023 | 0 |  | 0 | 0 | 0 | 0 | 0 | 0 | 0 | SO 02B | 0 | 0 | 0 | 21 | 0 | 0 | 7 |  |  |  | 0 | 0 | 0 | 713_ | SO 02B_71_ | SO 02B_ | 0 | 0 | 0 | 0.05875 | 0 | 0 | 0 |  | 713 | 21
|  |  | 470 | podlahy pozice P1+3 |  | 470
|  |  | ;ztratné 25%; 117,5 |  |  | 117.5
180 | SO 02B | 713111111R00 | Izolace tepelné stropů vrchem kladené volně - 2 desky |  | m2 | 324 |  | 21 | 0 | 0 | 0 | 0 | 0 | 0 | RTS I / 2023 | 0 |  | 0 | 0 | 0 | 0 | 0 | 0 | 0 | SO 02B | 0 | 0 | 0 | 21 | 0 | 0 | 7 |  |  |  | 0 | 0 | 0 | 713_ | SO 02B_71_ | SO 02B_ | 0 | 0 | 0 | 0 | 0 | 0 | 0 |  | 713 | 21
|  |  | 162*2 | Pozice stropu P5 - kročejová iz |  | 324
181 | SO 02B | 63151435.A | Deska z minerální plsti N tl. 30 mm |  | m2 | 330.48 |  | 21 | 0 | 0 | 0 | 0 | 0.003 | 0.99144 | RTS I / 2023 | 0 |  | 0 | 0 | 0 | 0 | 0 | 0 | 0 | SO 02B | 0 | 0 | 0 | 21 | 0 | 0 | 7 |  |  |  | 0 | 0 | 0 | 713_ | SO 02B_71_ | SO 02B_ | 0 | 0 | 0 | 0.99144 | 0 | 0 | 0 |  | 713 | 21
|  |  | 162*2 |  |  | 324
|  |  | ;ztratné 2%; 6,48 |  |  | 6.48
182 | SO 02B | 713121111RT1 | Montáž tepelné/zvukové izolace podlah na sucho, jednovrstvá |  | m2 | 114 |  | 21 | 0 | 0 | 0 | 0 | 0 | 0 | RTS I / 2023 | 0 |  | 0 | 0 | 0 | 0 | 0 | 0 | 0 | SO 02B | 0 | 0 | 0 | 21 | 0 | 0 | 7 |  |  |  | 0 | 0 | 0 | 713_ | SO 02B_71_ | SO 02B_ | 0 | 0 | 0 | 0 | 0 | 0 | 0 |  | 713 | 21
|  |  | 114 | izolace stropu nad sálem ú strojovna VZT (P7) |  | 114
183 | SO 02B | 63152206 | Deska akustická - skelná vata - tl. 100 x 625 x 1250 mm |  | m2 | 239.4 |  | 21 | 0 | 0 | 0 | 0 | 0.0015 | 0.3591 | RTS I / 2023 | 0 |  | 0 | 0 | 0 | 0 | 0 | 0 | 0 | SO 02B | 0 | 0 | 0 | 21 | 0 | 0 | 7 |  |  |  | 0 | 0 | 0 | 713_ | SO 02B_71_ | SO 02B_ | 0 | 0 | 0 | 0.3591 | 0 | 0 | 0 |  | 713 | 21
|  |  | 114*2 |  |  | 228
|  |  | ;ztratné 5%; 11,4 |  |  | 11.4
| SO 02B | 762 | Konstrukce tesařské | [5 empty] | 0 | 0 | 0 | 0 |  | 11.3144 | [10 empty] | SO 02B | [7 empty] | 0 | 0 | 0
184 | SO 02B | 762812510R00 | Montáž záklopu, zapuštěný na sraz, 1x deska |  | m2 | 162 |  | 21 | 0 | 0 | 0 | 0 | 0 | 0 | RTS I / 2023 | 0 |  | 0 | 0 | 0 | 0 | 0 | 0 | 0 | SO 02B | 0 | 0 | 0 | 21 | 0 | 0 | 7 |  |  |  | 0 | 0 | 0 | 762_ | SO 02B_76_ | SO 02B_ | 0 | 0 | 0 | 0 | 0 | 0 | 0 |  | 762 | 21
|  |  | 162 | Pozice stropu P5 |  | 162
185 | SO 02B | 60725014 | Deska dřevoštěpková OSB 3 N tl. 18 mm |  | m2 | 178.2 |  | 21 | 0 | 0 | 0 | 0 | 0.0109 | 1.9424 | RTS I / 2023 | 0 |  | 0 | 0 | 0 | 0 | 0 | 0 | 0 | SO 02B | 0 | 0 | 0 | 21 | 0 | 0 | 7 |  |  |  | 0 | 0 | 0 | 762_ | SO 02B_76_ | SO 02B_ | 0 | 0 | 0 | 1.9424 | 0 | 0 | 0 |  | 762 | 21
|  |  | 162 |  |  | 162
|  |  | ;ztratné 10%; 16,2 |  |  | 16.2
186 | SO 02B | 762812240R00 | Montáž záklopu, vrchní na sraz, 2x deska |  | m2 | 162 |  | 21 | 0 | 0 | 0 | 0 | 0 | 0 | RTS I / 2023 | 0 |  | 0 | 0 | 0 | 0 | 0 | 0 | 0 | SO 02B | 0 | 0 | 0 | 21 | 0 | 0 | 7 |  |  |  | 0 | 0 | 0 | 762_ | SO 02B_76_ | SO 02B_ | 0 | 0 | 0 | 0 | 0 | 0 | 0 |  | 762 | 21
|  |  | 162 | Pozice stropu P5 |  | 162
187 | SO 02B | 60725033 | Deska dřevoštěpková OSB ECO 3 N tl. 15 mm |  | m2 | 356.4 |  | 21 | 0 | 0 | 0 | 0 | 0.00825 | 2.9403 | RTS I / 2023 | 0 |  | 0 | 0 | 0 | 0 | 0 | 0 | 0 | SO 02B | 0 | 0 | 0 | 21 | 0 | 0 | 7 |  |  |  | 0 | 0 | 0 | 762_ | SO 02B_76_ | SO 02B_ | 0 | 0 | 0 | 2.9403 | 0 | 0 | 0 |  | 762 | 21
|  |  | 162*2 |  |  | 324
|  |  | ;ztratné 10%; 32,4 |  |  | 32.4
188 | SO 02B | 762812240R00 | Montáž záklopu, vrchní na sraz, 2x deska |  | m2 | 228 |  | 21 | 0 | 0 | 0 | 0 | 0 | 0 | RTS I / 2023 | 0 |  | 0 | 0 | 0 | 0 | 0 | 0 | 0 | SO 02B | 0 | 0 | 0 | 21 | 0 | 0 | 7 |  |  |  | 0 | 0 | 0 | 762_ | SO 02B_76_ | SO 02B_ | 0 | 0 | 0 | 0 | 0 | 0 | 0 |  | 762 | 21
|  |  | 12*9,5 | podlaha 2x OSB 22 horní deska - strojovna nad sálem (P7) |  | 114
|  |  | 12*9,5 | deska spodní - strojovna nad sálem |  | 114
189 | SO 02B | 31142044 | Vrut zápustný 021814 6 x 45 mm |  | 1000 ks | 1.06 |  | 21 | 0 | 0 | 0 | 0 | 0.00612 | 0.0064872 | RTS I / 2023 | 0 |  | 0 | 0 | 0 | 0 | 0 | 0 | 0 | SO 02B | 0 | 0 | 0 | 21 | 0 | 0 | 7 |  |  |  | 0 | 0 | 0 | 762_ | SO 02B_76_ | SO 02B_ | 0 | 0 | 0 | 0.0064872 | 0 | 0 | 0 |  | 762 | 21
|  |  | 63*4*4/1000 |  |  | 1.01
|  |  | ;ztratné 5%; 0,0505 |  |  | 0.05
190 | SO 02B | 60726123 | Deska dřevoštěpková OSB 3 B - 4PD tl. 25 mm |  | m2 | 376.2 |  | 21 | 0 | 0 | 0 | 0 | 0.015 | 5.643 | RTS I / 2023 | 0 |  | 0 | 0 | 0 | 0 | 0 | 0 | 0 | SO 02B | 0 | 0 | 0 | 21 | 0 | 0 | 7 |  |  |  | 0 | 0 | 0 | 762_ | SO 02B_76_ | SO 02B_ | 0 | 0 | 0 | 5.643 | 0 | 0 | 0 |  | 762 | 21
|  |  | 3*114 |  |  | 342
|  |  | ;ztratné 10%; 34,2 |  |  | 34.2
191 | SO 02B | 31142012 | Vrut zápustný 021814 5 x 80 mm |  | 1000 ks | 1.1 |  | 21 | 0 | 0 | 0 | 0 | 0.00662 | 0.007282 | RTS I / 2023 | 0 |  | 0 | 0 | 0 | 0 | 0 | 0 | 0 | SO 02B | 0 | 0 | 0 | 21 | 0 | 0 | 7 |  |  |  | 0 | 0 | 0 | 762_ | SO 02B_76_ | SO 02B_ | 0 | 0 | 0 | 0.007282 | 0 | 0 | 0 |  | 762 | 21
|  |  | 110*10/1000 |  |  | 1.1
192 | SO 02B | 60515814 | Hranol konstrukční KVH NSi, SM, C24, 60 x 140 mm, 5 m |  | m3 | 1.55 |  | 21 | 0 | 0 | 0 | 0 | 0.5 | 0.775 | RTS I / 2023 | 0 |  | 0 | 0 | 0 | 0 | 0 | 0 | 0 | SO 02B | 0 | 0 | 0 | 21 | 0 | 0 | 7 |  |  |  | 0 | 0 | 0 | 762_ | SO 02B_76_ | SO 02B_ | 0 | 0 | 0 | 0.775 | 0 | 0 | 0 |  | 762 | 21
|  |  | 1,55 | pomocný materiál kotvení OSB k HEB/I |  | 1.55
| SO 02B | 764 | Konstrukce klempířské | [5 empty] | 0 | 0 | 0 | 0 |  | 2.8223 | [10 empty] | SO 02B | [7 empty] | 0 | 0 | 0
193 | SO 02B | 764421290R00 | Oplechování říms z Pz plechu, rš 700 mm |  | m | 45 |  | 21 | 0 | 0 | 0 | 0 | 0.03782 | 1.7019 | RTS I / 2023 | 0 |  | 0 | 0 | 0 | 0 | 0 | 0 | 0 | SO 02B | 0 | 0 | 0 | 21 | 0 | 0 | 7 |  |  |  | 0 | 0 | 0 | 764_ | SO 02B_76_ | SO 02B_ | 0 | 0 | 0 | 1.7019 | 0 | 0 | 0 |  | 764 | 21
|  |  | 25 |  |  | 25
|  |  | 20 | jiřičky přesah římsy pro hnízda |  | 20
194 | SO 02B | 764421280R00 | Oplechování říms z Pz plechu, rš 600 mm |  | m | 13 |  | 21 | 0 | 0 | 0 | 0 | 0.03263 | 0.42419 | RTS I / 2023 | 0 |  | 0 | 0 | 0 | 0 | 0 | 0 | 0 | SO 02B | 0 | 0 | 0 | 21 | 0 | 0 | 7 |  |  |  | 0 | 0 | 0 | 764_ | SO 02B_76_ | SO 02B_ | 0 | 0 | 0 | 0.42419 | 0 | 0 | 0 |  | 764 | 21
|  |  | 13 |  |  | 13
195 | SO 02B | 764410250R00 | Oplechování parapetů včetně rohů Pz-poplastovaný , rš 330 mm |  | m | 34.8 |  | 21 | 0 | 0 | 0 | 0 | 0.01867 | 0.64972 | RTS I / 2023 | 0 |  | 0 | 0 | 0 | 0 | 0 | 0 | 0 | SO 02B | 0 | 0 | 0 | 21 | 0 | 0 | 7 |  |  |  | 0 | 0 | 0 | 764_ | SO 02B_76_ | SO 02B_ | 0 | 0 | 0 | 0.64972 | 0 | 0 | 0 |  | 764 | 21
|  |  | 4+0,5+5,3+2*1+4,5 | rovná okna |  | 16.3
|  |  | 10 | kruhové okno |  | 10
|  |  | 5+0,5+3 | soklové části oken do ulice |  | 8.5
196 | SO 02B | 764410291R00 | Montáž příplatek za segmetaci v kruhovém okně |  | m | 50 |  | 21 | 0 | 0 | 0 | 0 | 0.00093 | 0.0465 | RTS I / 2023 | 0 |  | 0 | 0 | 0 | 0 | 0 | 0 | 0 | SO 02B | 0 | 0 | 0 | 21 | 0 | 0 | 7 |  |  |  | 0 | 0 | 0 | 764_ | SO 02B_76_ | SO 02B_ | 0 | 0 | 0 | 0.0465 | 0 | 0 | 0 |  | 764 | 21
|  |  | 50 | okno O1 |  | 50
| SO 02B | 766 | Konstrukce truhlářské | [5 empty] | 0 | 0 | 0 | 0 |  | 7.8861 | [10 empty] | SO 02B | [7 empty] | 0 | 0 | 0
197 | SO 02B | 766111110R00 | Sanitární příčka plná - hladká, konstrukce elox Al + desky DTD HPL 28 - barevná úprava - atest do škol!!! |  | m2 | 31.9 |  | 21 | 0 | 0 | 0 | 0 | 0.0002 | 0.00638 | RTS I / 2023 | 0 |  | 0 | 0 | 0 | 0 | 0 | 0 | 0 | SO 02B | 0 | 0 | 0 | 21 | 0 | 0 | 7 |  |  |  | 0 | 0 | 0 | 766_ | SO 02B_76_ | SO 02B_ | 0 | 0 | 0 | 0.00638 | 0 | 0 | 0 |  | 766 | 21
|  |  | (3,6+3,6+3*1,4+1*0,9+2,2)*2,2 | včetně dveří |  | 31.9
198 | SO 02B | 766999500VD | Sanitární příčka - stěna DTD HPL 28 -barva, dveře 70/1950 - 7x - panel umístěn na rektifik. nožičkách (min. 150 mm) |  | soubor | 1 |  | 21 | 0 | 0 | 0 | 0 | 0 | 0 |  | 0 |  | 0 | 0 | 0 | 0 | 0 | 0 | 0 | SO 02B | 0 | 0 | 0 | 21 | 0 | 0 | 7 |  |  |  | 0 | 0 | 0 | 766_ | SO 02B_76_ | SO 02B_ | 0 | 0 | 0 | 0 | 0 | 0 | 0 |  | 766 | 21
|  |  | 1 |  |  | 1
199 | SO 02B | 766812111R00 | Montáž kuchyňských linek dřevěných linek š.do 1,2m |  | kus | 7 |  | 21 | 0 | 0 | 0 | 0 | 0 | 0 | RTS I / 2023 | 0 |  | 0 | 0 | 0 | 0 | 0 | 0 | 0 | SO 02B | 0 | 0 | 0 | 21 | 0 | 0 | 7 |  |  |  | 0 | 0 | 0 | 766_ | SO 02B_76_ | SO 02B_ | 0 | 0 | 0 | 0 | 0 | 0 | 0 |  | 766 | 21
|  |  | 7 | celková délka sestavy 8,5m |  | 7
200 | SO 02B | 61581620 | Linka kuchyňská atypická - sestava do (L) |  | soubor | 7 |  | 21 | 0 | 0 | 0 | 0 | 0.105 | 0.735 | RTS I / 2023 | 0 |  | 0 | 0 | 0 | 0 | 0 | 0 | 0 | SO 02B | 0 | 0 | 0 | 21 | 0 | 0 | 7 |  |  |  | 0 | 0 | 0 | 766_ | SO 02B_76_ | SO 02B_ | 0 | 0 | 0 | 0.735 | 0 | 0 | 0 |  | 766 | 21
|  |  | 7 |  |  | 7
201 | SO 02B | 766829100R00 | Montáž vestavěné varné desky |  | kus | 2 |  | 21 | 0 | 0 | 0 | 0 | 0 | 0 | RTS I / 2023 | 0 |  | 0 | 0 | 0 | 0 | 0 | 0 | 0 | SO 02B | 0 | 0 | 0 | 21 | 0 | 0 | 7 |  |  |  | 0 | 0 | 0 | 766_ | SO 02B_76_ | SO 02B_ | 0 | 0 | 0 | 0 | 0 | 0 | 0 |  | 766 | 21
|  |  | 2 |  |  | 2
202 | SO 02B | 54112124 | Deska varná vestavná elektrická elektrické napětí: 230/380 |  | kus | 2 |  | 21 | 0 | 0 | 0 | 0 | 0.0075 | 0.015 | RTS I / 2022 | 0 |  | 0 | 0 | 0 | 0 | 0 | 0 | 0 | SO 02B | 0 | 0 | 0 | 21 | 0 | 0 | 7 |  |  |  | 0 | 0 | 0 | 766_ | SO 02B_76_ | SO 02B_ | 0 | 0 | 0 | 0.015 | 0 | 0 | 0 |  | 766 | 21
|  |  | 2 |  |  | 2
203 | SO 02B | 766417111T00 | Montáž podkladového dřevěného roštu pod obložení stěn včetně materiálu a kotev |  | m2 | 376 |  | 21 | 0 | 0 | 0 | 0 | 0.00031 | 0.11656 | RTS I / 2022 | 0 |  | 0 | 0 | 0 | 0 | 0 | 0 | 0 | SO 02B | 0 | 0 | 0 | 21 | 0 | 0 | 7 |  |  |  | 0 | 0 | 0 | 766_ | SO 02B_76_ | SO 02B_ | 0 | 0 | 0 | 0.11656 | 0 | 0 | 0 |  | 766 | 21
|  |  | 376 | obklad zateplení fasády + vytažení do atik v přístavbě (sklonování v podélné linii) |  | 376
204 | SO 02B | 766412123T00 | Montáž obložení stěn pl. nad 1 m2, palubky MD, š. do 100 mm |  | m2 | 376 |  | 21 | 0 | 0 | 0 | 0 | 0 | 0 | RTS I / 2022 | 0 |  | 0 | 0 | 0 | 0 | 0 | 0 | 0 | SO 02B | 0 | 0 | 0 | 21 | 0 | 0 | 7 |  |  |  | 0 | 0 | 0 | 766_ | SO 02B_76_ | SO 02B_ | 0 | 0 | 0 | 0 | 0 | 0 | 0 |  | 766 | 21
|  |  | 376 |  |  | 376
205 | SO 02B | 611981857 | Prkno terasové dřevěné Modřín Slezský 24 x 136 mm |  | m2 | 451.2 |  | 21 | 0 | 0 | 0 | 0 | 0.014 | 6.3168 | RTS I / 2023 | 0 |  | 0 | 0 | 0 | 0 | 0 | 0 | 0 | SO 02B | 0 | 0 | 0 | 21 | 0 | 0 | 7 |  |  |  | 0 | 0 | 0 | 766_ | SO 02B_76_ | SO 02B_ | 0 | 0 | 0 | 6.3168 | 0 | 0 | 0 |  | 766 | 21
|  |  | 376 |  |  | 376
|  |  | ;ztratné 20%; 75,2 |  |  | 75.2
206 | SO 02B | 766423341R00 | Obložení podhledů složit., aglom. desky do 0,6 m2 |  | m2 | 22.66 |  | 21 | 0 | 0 | 0 | 0 | 0.00028 | 0.0063448 | RTS I / 2023 | 0 |  | 0 | 0 | 0 | 0 | 0 | 0 | 0 | SO 02B | 0 | 0 | 0 | 21 | 0 | 0 | 7 |  |  |  | 0 | 0 | 0 | 766_ | SO 02B_76_ | SO 02B_ | 0 | 0 | 0 | 0.0063448 | 0 | 0 | 0 |  | 766 | 21
|  |  | 19,7*(0,5+0,15+0,5) | přesah - římsa pro hnízda jiřiček - východní strana |  | 22.66
207 | SO 02B | 611981857 | Prkno terasové dřevěné Modřín Slezský 24 x 136 mm |  | m2 | 27.6 |  | 21 | 0 | 0 | 0 | 0 | 0.014 | 0.3864 | RTS I / 2023 | 0 |  | 0 | 0 | 0 | 0 | 0 | 0 | 0 | SO 02B | 0 | 0 | 0 | 21 | 0 | 0 | 7 |  |  |  | 0 | 0 | 0 | 766_ | SO 02B_76_ | SO 02B_ | 0 | 0 | 0 | 0.3864 | 0 | 0 | 0 |  | 766 | 21
|  |  | 20*(0,5+0,5+0,15) |  |  | 23
|  |  | ;ztratné 20%; 4,6 |  |  | 4.6
208 | SO 02B | 60515801 | Hranol konstrukční KVH NSi, SM, C24, 40 x 60 mm, 5 m |  | m3 | 0.32 |  | 21 | 0 | 0 | 0 | 0 | 0.5 | 0.16 | RTS I / 2023 | 0 |  | 0 | 0 | 0 | 0 | 0 | 0 | 0 | SO 02B | 0 | 0 | 0 | 21 | 0 | 0 | 7 |  |  |  | 0 | 0 | 0 | 766_ | SO 02B_76_ | SO 02B_ | 0 | 0 | 0 | 0.16 | 0 | 0 | 0 |  | 766 | 21
|  |  | (4*20+22*(0,5+0,5+0,1))*0,04*0,06 |  |  | 0.25
|  |  | ;ztratné 30%; 0,075 |  |  | 0.07
209 | SO 02B | 766990010VD | Prefa hnízdo jiřičky (kotvící deska k podhledu, hnízdo - plastbeton) |  | kus | 30 |  | 21 | 0 | 0 | 0 | 0 | 0.002 | 0.06 |  | 0 |  | 0 | 0 | 0 | 0 | 0 | 0 | 0 | SO 02B | 0 | 0 | 0 | 21 | 0 | 0 | 7 |  |  |  | 0 | 0 | 0 | 766_ | SO 02B_76_ | SO 02B_ | 0 | 0 | 0 | 0.06 | 0 | 0 | 0 |  | 766 | 21
|  |  | 30 |  |  | 30
210 | SO 02B | 766694112R00 | Montáž parapetních desek š.do 30 cm,dl.do 160 cm |  | kus | 5 |  | 21 | 0 | 0 | 0 | 0 | 1e-05 | 5e-05 | RTS I / 2023 | 0 |  | 0 | 0 | 0 | 0 | 0 | 0 | 0 | SO 02B | 0 | 0 | 0 | 21 | 0 | 0 | 7 |  |  |  | 0 | 0 | 0 | 766_ | SO 02B_76_ | SO 02B_ | 0 | 0 | 0 | 5e-05 | 0 | 0 | 0 |  | 766 | 21
|  |  | 1+2+1+1 |  |  | 5
211 | SO 02B | 60775323 | Parapet interiér DTD Massive šíře 250 mm barevný |  | m | 19.92 |  | 21 | 0 | 0 | 0 | 0 | 0.00304 | 0.060557 | RTS I / 2022 | 0 |  | 0 | 0 | 0 | 0 | 0 | 0 | 0 | SO 02B | 0 | 0 | 0 | 21 | 0 | 0 | 7 |  |  |  | 0 | 0 | 0 | 766_ | SO 02B_76_ | SO 02B_ | 0 | 0 | 0 | 0.060557 | 0 | 0 | 0 |  | 766 | 21
|  |  | 1*4,3+2*1,1+1*4,8+1*5,3 |  |  | 16.6
|  |  | ;ztratné 20%; 3,32 |  |  | 3.32
212 | SO 02B | 766695212R00 | Montáž prahů dveří jednokřídlových š. do 10 cm |  | kus | 19 |  | 21 | 0 | 0 | 0 | 0 | 1e-05 | 0.00019 | RTS I / 2023 | 0 |  | 0 | 0 | 0 | 0 | 0 | 0 | 0 | SO 02B | 0 | 0 | 0 | 21 | 0 | 0 | 7 |  |  |  | 0 | 0 | 0 | 766_ | SO 02B_76_ | SO 02B_ | 0 | 0 | 0 | 0.00019 | 0 | 0 | 0 |  | 766 | 21
|  |  | 5+9+3+2 |  |  | 19
213 | SO 02B | 61187396 | Prah bukový délka do 100 cm šířka 10 cm 2 cm |  | kus | 19 |  | 21 | 0 | 0 | 0 | 0 | 0.0012 | 0.0228 | RTS I / 2023 | 0 |  | 0 | 0 | 0 | 0 | 0 | 0 | 0 | SO 02B | 0 | 0 | 0 | 21 | 0 | 0 | 7 |  |  |  | 0 | 0 | 0 | 766_ | SO 02B_76_ | SO 02B_ | 0 | 0 | 0 | 0.0228 | 0 | 0 | 0 |  | 766 | 21
|  |  | 19 |  |  | 19
| SO 02B | 767 | Konstrukce doplňkové stavební (zámečnické) | [5 empty] | 0 | 0 | 0 | 0 |  | 19.0611 | [10 empty] | SO 02B | [7 empty] | 0 | 0 | 0
214 | SO 02B | 767995106R00 | Výroba a montáž kov. atypických konstr. do 250 kg - statická konstrukce stropu 1.NP |  | kg | 17679.85 |  | 21 | 0 | 0 | 0 | 0 | 5e-05 | 0.88399 | RTS I / 2023 | 0 |  | 0 | 0 | 0 | 0 | 0 | 0 | 0 | SO 02B | 0 | 0 | 0 | 21 | 0 | 0 | 7 |  |  |  | 0 | 0 | 0 | 767_ | SO 02B_76_ | SO 02B_ | 0 | 0 | 0 | 0.88399 | 0 | 0 | 0 |  | 767 | 21
|  |  | (13*11,6+1*10,4+1*5,7+2*2)*61,3 | HEB 200 strop A - (P5) |  | 10476.17
|  |  | (7*11,8+2*9)*61,3 | HEB 200 strop B - strojovna nad sálem (P7) |  | 6166.78
|  |  | 8*6*1,5*14,4 | I 140 strop B - strojovna nad sálem (P7) |  | 1036.8
|  |  | (14+14)*0,2*0,2*0,01*9 | kotevní desky 10 mm (P7) |  | 0.1
215 | SO 02B | 13487115 | Tyč ocelová HEB 200, S235JR |  | t | 16.71 |  | 21 | 0 | 0 | 0 | 0 | 1 | 16.71 | RTS I / 2023 | 0 |  | 0 | 0 | 0 | 0 | 0 | 0 | 0 | SO 02B | 0 | 0 | 0 | 21 | 0 | 0 | 7 |  |  |  | 0 | 0 | 0 | 767_ | SO 02B_76_ | SO 02B_ | 0 | 0 | 0 | 16.71 | 0 | 0 | 0 |  | 767 | 21
|  |  | 10,47+6,16 |  |  | 16.63
|  |  | ;ztratné 0,5%; 0,08315 |  |  | 0.08
216 | SO 02B | 13380625 | Tyč ocelová I 140, S235JR |  | t | 1.05 |  | 21 | 0 | 0 | 0 | 0 | 1 | 1.05 | RTS I / 2023 | 0 |  | 0 | 0 | 0 | 0 | 0 | 0 | 0 | SO 02B | 0 | 0 | 0 | 21 | 0 | 0 | 7 |  |  |  | 0 | 0 | 0 | 767_ | SO 02B_76_ | SO 02B_ | 0 | 0 | 0 | 1.05 | 0 | 0 | 0 |  | 767 | 21
|  |  | 1,04 |  |  | 1.04
|  |  | ;ztratné 1%; 0,0104 |  |  | 0.01
217 | SO 02B | 13611228 | Plech hladký S235JR 10,00 x 1000 x 2000 mm |  | t | 0.15 |  | 21 | 0 | 0 | 0 | 0 | 1 | 0.15 | RTS I / 2023 | 0 |  | 0 | 0 | 0 | 0 | 0 | 0 | 0 | SO 02B | 0 | 0 | 0 | 21 | 0 | 0 | 7 |  |  |  | 0 | 0 | 0 | 767_ | SO 02B_76_ | SO 02B_ | 0 | 0 | 0 | 0.15 | 0 | 0 | 0 |  | 767 | 21
|  |  | 0,15 |  |  | 0.15
218 | SO 02B | 31179109 | Tyč závitová M16, DIN 975 |  | m | 27 |  | 21 | 0 | 0 | 0 | 0 | 0.00133 | 0.03591 | RTS I / 2023 | 0 |  | 0 | 0 | 0 | 0 | 0 | 0 | 0 | SO 02B | 0 | 0 | 0 | 21 | 0 | 0 | 7 |  |  |  | 0 | 0 | 0 | 767_ | SO 02B_76_ | SO 02B_ | 0 | 0 | 0 | 0.03591 | 0 | 0 | 0 |  | 767 | 21
|  |  | 30*3*0,25 |  |  | 22.5
|  |  | ;ztratné 20%; 4,5 |  |  | 4.5
219 | SO 02B | 31110716 | Matice přesná šestihranná 02 1401 M16 |  | kus | 60 |  | 21 | 0 | 0 | 0 | 0 | 0 | 0 | RTS I / 2023 | 0 |  | 0 | 0 | 0 | 0 | 0 | 0 | 0 | SO 02B | 0 | 0 | 0 | 21 | 0 | 0 | 7 |  |  |  | 0 | 0 | 0 | 767_ | SO 02B_76_ | SO 02B_ | 0 | 0 | 0 | 0 | 0 | 0 | 0 |  | 767 | 21
|  |  | 60 |  |  | 60
220 | SO 02B | 31171694.A | Malta chem.2slož.POLY náplň 380ml-patrona |  | kus | 20 |  | 21 | 0 | 0 | 0 | 0 | 0 | 0 | RTS I / 2023 | 0 |  | 0 | 0 | 0 | 0 | 0 | 0 | 0 | SO 02B | 0 | 0 | 0 | 21 | 0 | 0 | 7 |  |  |  | 0 | 0 | 0 | 767_ | SO 02B_76_ | SO 02B_ | 0 | 0 | 0 | 0 | 0 | 0 | 0 |  | 767 | 21
|  |  | 20 |  |  | 20
221 | SO 02B | 767995102R00 | Výroba a montáž kov. atypických konstr. do 10 kg - montáž předokenních žaluzií (kastlík + vodítka) + montáž žaluzií do kastlíku na místě |  | kg | 115 |  | 21 | 0 | 0 | 0 | 0 | 6e-05 | 0.0069 | RTS I / 2023 | 0 |  | 0 | 0 | 0 | 0 | 0 | 0 | 0 | SO 02B | 0 | 0 | 0 | 21 | 0 | 0 | 7 |  |  |  | 0 | 0 | 0 | 767_ | SO 02B_76_ | SO 02B_ | 0 | 0 | 0 | 0.0069 | 0 | 0 | 0 |  | 767 | 21
|  |  | 55 | O2 |  | 55
|  |  | 60 | PS1 |  | 60
222 | SO 02B | 312000101VD | Předokenní žaluzie - plechový kastlík + AL vodící lišty 22/20 mm - RAL 9006 délka kastlíku 4500 mm |  | kus | 1 |  | 21 | 0 | 0 | 0 | 0 | 0 | 0 |  | 0 |  | 0 | 0 | 0 | 0 | 0 | 0 | 0 | SO 02B | 0 | 0 | 0 | 21 | 0 | 0 | 7 |  |  |  | 0 | 0 | 0 | 767_ | SO 02B_76_ | SO 02B_ | 0 | 0 | 0 | 0 | 0 | 0 | 0 |  | 767 | 21
|  |  | 1 | pozice okna O2 |  | 1
223 | SO 02B | 312000202VD | Předokenní žaluzie - žaluzie AL 90 mm RAL 9006 el. pohon + ovládání ze třídy - 2400/2245 |  | kus | 1 |  | 21 | 0 | 0 | 0 | 0 | 0 | 0 |  | 0 |  | 0 | 0 | 0 | 0 | 0 | 0 | 0 | SO 02B | 0 | 0 | 0 | 21 | 0 | 0 | 7 |  |  |  | 0 | 0 | 0 | 767_ | SO 02B_76_ | SO 02B_ | 0 | 0 | 0 | 0 | 0 | 0 | 0 |  | 767 | 21
|  |  | 1 | pozice O2 - 2800x800 mm |  | 1
224 | SO 02B | 312000201VD | Předokenní žaluzie - žaluzie AL 90 mm RAL 9006 el. pohon + ovládání ze třídy |  | kus | 1 |  | 21 | 0 | 0 | 0 | 0 | 0 | 0 |  | 0 |  | 0 | 0 | 0 | 0 | 0 | 0 | 0 | SO 02B | 0 | 0 | 0 | 21 | 0 | 0 | 7 |  |  |  | 0 | 0 | 0 | 767_ | SO 02B_76_ | SO 02B_ | 0 | 0 | 0 | 0 | 0 | 0 | 0 |  | 767 | 21
|  |  | 1 | pozice O2 - 1400x800 mm |  | 1
225 | SO 02B | 312000102VD | Předokenní žaluzie - plechový kastlík + AL vodící lišty 22/20 mm - délka kastlíku 5500 mm |  | kus | 1 |  | 21 | 0 | 0 | 0 | 0 | 0 | 0 |  | 0 |  | 0 | 0 | 0 | 0 | 0 | 0 | 0 | SO 02B | 0 | 0 | 0 | 21 | 0 | 0 | 7 |  |  |  | 0 | 0 | 0 | 767_ | SO 02B_76_ | SO 02B_ | 0 | 0 | 0 | 0 | 0 | 0 | 0 |  | 767 | 21
|  |  | 1 | pozice okna PS1 východní strana |  | 1
226 | SO 02B | 312000203VD | Předokenní žaluzie - žaluzie AL 90 mm RAL 9006 el. pohon + ovládání |  | kus | 3 |  | 21 | 0 | 0 | 0 | 0 | 0 | 0 |  | 0 |  | 0 | 0 | 0 | 0 | 0 | 0 | 0 | SO 02B | 0 | 0 | 0 | 21 | 0 | 0 | 7 |  |  |  | 0 | 0 | 0 | 767_ | SO 02B_76_ | SO 02B_ | 0 | 0 | 0 | 0 | 0 | 0 | 0 |  | 767 | 21
|  |  | 3 | pozice PS1 - 1700x700mm |  | 3
227 | SO 02B | 767995101R00 | Výroba a montáž kov. atypických konstr. do 5 kg - laserové vyřezání písmen z plechové desky |  | kg | 85 |  | 21 | 0 | 0 | 0 | 0 | 6e-05 | 0.0051 | RTS I / 2023 | 0 |  | 0 | 0 | 0 | 0 | 0 | 0 | 0 | SO 02B | 0 | 0 | 0 | 21 | 0 | 0 | 7 |  |  |  | 0 | 0 | 0 | 767_ | SO 02B_76_ | SO 02B_ | 0 | 0 | 0 | 0.0051 | 0 | 0 | 0 |  | 767 | 21
|  |  | 85 | nápis OBECNÍ DŮM, JMÉNO PROVOZOVNY |  | 85
|  |  |  | 20*4+20*2,5 20písmen (výška 500mm šířka 400-500 mm) - tl. plech 2 mm - antikoro + podpurná ACT kon |  | 0
228 | SO 02B | 12710128 | Plech nerez 1.4301+2B, rozměr 2,0 x 1000 x 2000 mm |  | m2 | 5 |  | 21 | 0 | 0 | 0 | 0 | 0.0158 | 0.079 | RTS I / 2023 | 0 |  | 0 | 0 | 0 | 0 | 0 | 0 | 0 | SO 02B | 0 | 0 | 0 | 21 | 0 | 0 | 7 |  |  |  | 0 | 0 | 0 | 767_ | SO 02B_76_ | SO 02B_ | 0 | 0 | 0 | 0.079 | 0 | 0 | 0 |  | 767 | 21
|  |  | 5 | + KOMAXIT oboustranný |  | 5
229 | SO 02B | 311712358 | Kotva FIX Z 10x120/60-45 průvlaková, nerez |  | kus | 30 |  | 21 | 0 | 0 | 0 | 0 | 0 | 0 | RTS I / 2023 | 0 |  | 0 | 0 | 0 | 0 | 0 | 0 | 0 | SO 02B | 0 | 0 | 0 | 21 | 0 | 0 | 7 |  |  |  | 0 | 0 | 0 | 767_ | SO 02B_76_ | SO 02B_ | 0 | 0 | 0 | 0 | 0 | 0 | 0 |  | 767 | 21
|  |  | 30 |  |  | 30
230 | SO 02B | 12730107 | Trubka nerez 22,0 x 1,0 mm |  | m | 22.5 |  | 21 | 0 | 0 | 0 | 0 | 0.00053 | 0.011925 | RTS I / 2023 | 0 |  | 0 | 0 | 0 | 0 | 0 | 0 | 0 | SO 02B | 0 | 0 | 0 | 21 | 0 | 0 | 7 |  |  |  | 0 | 0 | 0 | 767_ | SO 02B_76_ | SO 02B_ | 0 | 0 | 0 | 0.011925 | 0 | 0 | 0 |  | 767 | 21
|  |  | 15*1,5 |  |  | 22.5
231 | SO 02B | 767995103R00 | Výroba a montáž kov. atypických konstr. do 20 kg umístění PHP na stěnu |  | kg | 9 |  | 21 | 0 | 0 | 0 | 0 | 6e-05 | 0.00054 | RTS I / 2023 | 0 |  | 0 | 0 | 0 | 0 | 0 | 0 | 0 | SO 02B | 0 | 0 | 0 | 21 | 0 | 0 | 7 |  |  |  | 0 | 0 | 0 | 767_ | SO 02B_76_ | SO 02B_ | 0 | 0 | 0 | 0.00054 | 0 | 0 | 0 |  | 767 | 21
|  |  | 1+3+2+1+1 | 1+2NP |  | 8
|  |  | 1 | hlavní rozvaděč 1NP |  | 1
232 | SO 02B | 44984124 | Přístroj hasicí práškový PG 6 PDC |  | kus | 7 |  | 21 | 0 | 0 | 0 | 0 | 0.0155 | 0.1085 | RTS I / 2023 | 0 |  | 0 | 0 | 0 | 0 | 0 | 0 | 0 | SO 02B | 0 | 0 | 0 | 21 | 0 | 0 | 7 |  |  |  | 0 | 0 | 0 | 767_ | SO 02B_76_ | SO 02B_ | 0 | 0 | 0 | 0.1085 | 0 | 0 | 0 |  | 767 | 21
|  |  | 6 |  |  | 6
|  |  | 1 |  |  | 1
233 | SO 02B | 44984140 | Přístroj hasicí 1CO2 |  | kus | 2 |  | 21 | 0 | 0 | 0 | 0 | 0.0096 | 0.0192 | RTS I / 2023 | 0 |  | 0 | 0 | 0 | 0 | 0 | 0 | 0 | SO 02B | 0 | 0 | 0 | 21 | 0 | 0 | 7 |  |  |  | 0 | 0 | 0 | 767_ | SO 02B_76_ | SO 02B_ | 0 | 0 | 0 | 0.0192 | 0 | 0 | 0 |  | 767 | 21
|  |  | 2 |  |  | 2
| SO 02B | 771 | Podlahy z dlaždic | [5 empty] | 0 | 0 | 0 | 0 |  | 4.296 | [10 empty] | SO 02B | [7 empty] | 0 | 0 | 0
234 | SO 02B | 771575107R00 | Montáž podlah keram.,režné hladké, tmel, 20x20 cm |  | m2 | 20 |  | 21 | 0 | 0 | 0 | 0 | 0.00483 | 0.0966 | RTS I / 2023 | 0 |  | 0 | 0 | 0 | 0 | 0 | 0 | 0 | SO 02B | 0 | 0 | 0 | 21 | 0 | 0 | 7 |  |  |  | 0 | 0 | 0 | 771_ | SO 02B_77_ | SO 02B_ | 0 | 0 | 0 | 0.0966 | 0 | 0 | 0 |  | 771 | 21
|  |  | 7,3+8,2 | podlahy |  | 15.5
|  |  | 1,8*2,5 | podesta |  | 4.5
235 | SO 02B | 597642021 | Dlažba slinutá reliéfní 200x200x9 mm |  | m2 | 22 |  | 21 | 0 | 0 | 0 | 0 | 0.0192 | 0.4224 | RTS I / 2023 | 0 |  | 0 | 0 | 0 | 0 | 0 | 0 | 0 | SO 02B | 0 | 0 | 0 | 21 | 0 | 0 | 7 |  |  |  | 0 | 0 | 0 | 771_ | SO 02B_77_ | SO 02B_ | 0 | 0 | 0 | 0.4224 | 0 | 0 | 0 |  | 771 | 21
|  |  | 20 |  |  | 20
|  |  | ;ztratné 10%; 2 |  |  | 2
236 | SO 02B | 771575111R00 | Montáž podlah keram.,hladké, tmel, velko formát |  | m2 | 47.4 |  | 21 | 0 | 0 | 0 | 0 | 0.00476 | 0.22562 | RTS I / 2023 | 0 |  | 0 | 0 | 0 | 0 | 0 | 0 | 0 | SO 02B | 0 | 0 | 0 | 21 | 0 | 0 | 7 |  |  |  | 0 | 0 | 0 | 771_ | SO 02B_77_ | SO 02B_ | 0 | 0 | 0 | 0.22562 | 0 | 0 | 0 |  | 771 | 21
|  |  | 4+11,9+5,8+2,8+8,2+3,9+4,7+3,9+2,2 |  |  | 47.4
237 | SO 02B | 59764207 | Dlažba slinutá matná 600x600x9 mm |  | m2 | 55.2 |  | 21 | 0 | 0 | 0 | 0 | 0.0192 | 1.0598 | RTS I / 2023 | 0 |  | 0 | 0 | 0 | 0 | 0 | 0 | 0 | SO 02B | 0 | 0 | 0 | 21 | 0 | 0 | 7 |  |  |  | 0 | 0 | 0 | 771_ | SO 02B_77_ | SO 02B_ | 0 | 0 | 0 | 1.0598 | 0 | 0 | 0 |  | 771 | 21
|  |  | 48 |  |  | 48
|  |  | ;ztratné 15%; 7,2 |  |  | 7.2
238 | SO 02B | 771441017R00 | Obklad soklíků hutných, rovných do MC, 25x6,5v6,5 |  | m | 170 |  | 21 | 0 | 0 | 0 | 0 | 0.00305 | 0.5185 | RTS I / 2023 | 0 |  | 0 | 0 | 0 | 0 | 0 | 0 | 0 | SO 02B | 0 | 0 | 0 | 21 | 0 | 0 | 7 |  |  |  | 0 | 0 | 0 | 771_ | SO 02B_77_ | SO 02B_ | 0 | 0 | 0 | 0.5185 | 0 | 0 | 0 |  | 771 | 21
|  |  | 65+105 |  |  | 170
239 | SO 02B | 597642021 | Dlažba slinutá reliéfní 200x200x9 mm |  | m2 | 26.15 |  | 21 | 0 | 0 | 0 | 0 | 0.0192 | 0.50208 | RTS I / 2023 | 0 |  | 0 | 0 | 0 | 0 | 0 | 0 | 0 | SO 02B | 0 | 0 | 0 | 21 | 0 | 0 | 7 |  |  |  | 0 | 0 | 0 | 771_ | SO 02B_77_ | SO 02B_ | 0 | 0 | 0 | 0.50208 | 0 | 0 | 0 |  | 771 | 21
|  |  | 10 |  |  | 10
240 | SO 02B | 59764207 | Dlažba slinutá matná 600x600x9 mm |  | m2 | 47.08 |  | 21 | 0 | 0 | 0 | 0 | 0.0192 | 0.90394 | RTS I / 2023 | 0 |  | 0 | 0 | 0 | 0 | 0 | 0 | 0 | SO 02B | 0 | 0 | 0 | 21 | 0 | 0 | 7 |  |  |  | 0 | 0 | 0 | 771_ | SO 02B_77_ | SO 02B_ | 0 | 0 | 0 | 0.90394 | 0 | 0 | 0 |  | 771 | 21
|  |  | 18 |  |  | 18
241 | SO 02B | 771275511R00 | Montáž keram.dlaždic a schodovek na stupnice,TM |  | m | 26.4 |  | 21 | 0 | 0 | 0 | 0 | 0.00244 | 0.064416 | RTS I / 2023 | 0 |  | 0 | 0 | 0 | 0 | 0 | 0 | 0 | SO 02B | 0 | 0 | 0 | 21 | 0 | 0 | 7 |  |  |  | 0 | 0 | 0 | 771_ | SO 02B_77_ | SO 02B_ | 0 | 0 | 0 | 0.064416 | 0 | 0 | 0 |  | 771 | 21
|  |  | (15+9)*1,1 |  |  | 26.4
242 | SO 02B | 597642021 | Dlažba slinutá reliéfní 200x200x9 mm |  | m2 | 9 |  | 21 | 0 | 0 | 0 | 0 | 0.0192 | 0.1728 | RTS I / 2023 | 0 |  | 0 | 0 | 0 | 0 | 0 | 0 | 0 | SO 02B | 0 | 0 | 0 | 21 | 0 | 0 | 7 |  |  |  | 0 | 0 | 0 | 771_ | SO 02B_77_ | SO 02B_ | 0 | 0 | 0 | 0.1728 | 0 | 0 | 0 |  | 771 | 21
|  |  | 9 |  |  | 9
243 | SO 02B | 771275521R00 | Montáž keramických dlaždic na podstupnice, TM |  | m | 26.4 |  | 21 | 0 | 0 | 0 | 0 | 0.00202 | 0.053328 | RTS I / 2023 | 0 |  | 0 | 0 | 0 | 0 | 0 | 0 | 0 | SO 02B | 0 | 0 | 0 | 21 | 0 | 0 | 7 |  |  |  | 0 | 0 | 0 | 771_ | SO 02B_77_ | SO 02B_ | 0 | 0 | 0 | 0.053328 | 0 | 0 | 0 |  | 771 | 21
|  |  | (15+9)*1,1 |  |  | 26.4
244 | SO 02B | 597642021 | Dlažba slinutá reliéfní 200x200x9 mm |  | m2 | 6 |  | 21 | 0 | 0 | 0 | 0 | 0.0192 | 0.1152 | RTS I / 2023 | 0 |  | 0 | 0 | 0 | 0 | 0 | 0 | 0 | SO 02B | 0 | 0 | 0 | 21 | 0 | 0 | 7 |  |  |  | 0 | 0 | 0 | 771_ | SO 02B_77_ | SO 02B_ | 0 | 0 | 0 | 0.1152 | 0 | 0 | 0 |  | 771 | 21
|  |  | 6 |  |  | 6
245 | SO 02B | 771475034T00 | Montáž soklíků keramických schidišťových stupňovitých, výška 100 mm, do tmele |  | m | 24 |  | 21 | 0 | 0 | 0 | 0 | 0.00032 | 0.00768 | RTS I / 2022 | 0 |  | 0 | 0 | 0 | 0 | 0 | 0 | 0 | SO 02B | 0 | 0 | 0 | 21 | 0 | 0 | 7 |  |  |  | 0 | 0 | 0 | 771_ | SO 02B_77_ | SO 02B_ | 0 | 0 | 0 | 0.00768 | 0 | 0 | 0 |  | 771 | 21
|  |  | (15+9)*0,5*2 |  |  | 24
246 | SO 02B | 597642021 | Dlažba slinutá reliéfní 200x200x9 mm |  | m2 | 8 |  | 21 | 0 | 0 | 0 | 0 | 0.0192 | 0.1536 | RTS I / 2023 | 0 |  | 0 | 0 | 0 | 0 | 0 | 0 | 0 | SO 02B | 0 | 0 | 0 | 21 | 0 | 0 | 7 |  |  |  | 0 | 0 | 0 | 771_ | SO 02B_77_ | SO 02B_ | 0 | 0 | 0 | 0.1536 | 0 | 0 | 0 |  | 771 | 21
|  |  | 8 |  |  | 8
| SO 02B | 775 | Podlahy vlysové a parketové | [5 empty] | 0 | 0 | 0 | 0 |  | 5.3687 | [10 empty] | SO 02B | [7 empty] | 0 | 0 | 0
247 | SO 02B | 775511244R00 | Podlahy vlysové do tmele, tl.22 mm, úzké, BK I.jak včetně dodávky BUK |  | m2 | 301.95 |  | 21 | 0 | 0 | 0 | 0 | 0.01743 | 5.263 | RTS I / 2023 | 0 |  | 0 | 0 | 0 | 0 | 0 | 0 | 0 | SO 02B | 0 | 0 | 0 | 21 | 0 | 0 | 7 |  |  |  | 0 | 0 | 0 | 775_ | SO 02B_77_ | SO 02B_ | 0 | 0 | 0 | 5.263 | 0 | 0 | 0 |  | 775 | 21
|  |  | 104,3+60+8,7+9+41,5+51 | Vlys podlahový tl. 21 buk dl.350 š. 50 mm výběr |  | 274.5
|  |  | ;ztratné 10%; 27,45 |  |  | 27.45
248 | SO 02B | 775599141R00 | Lak dřevěných podlah , Z+2x,přebroušení |  | m2 | 302 |  | 21 | 0 | 0 | 0 | 0 | 0.00035 | 0.1057 | RTS I / 2023 | 0 |  | 0 | 0 | 0 | 0 | 0 | 0 | 0 | SO 02B | 0 | 0 | 0 | 21 | 0 | 0 | 7 |  |  |  | 0 | 0 | 0 | 775_ | SO 02B_77_ | SO 02B_ | 0 | 0 | 0 | 0.1057 | 0 | 0 | 0 |  | 775 | 21
|  |  | 302 | 1x základ, přebroušení, 2x lak |  | 302
| SO 02B | 777 | Podlahy ze syntetických hmot | [5 empty] | 0 | 0 | 0 | 0 |  | 3.1225 | [10 empty] | SO 02B | [7 empty] | 0 | 0 | 0
249 | SO 02B | 777553210R00 | Vyrovnání podlah, samonivel. hmota Nivelit tl. 2mm |  | m2 | 440 |  | 21 | 0 | 0 | 0 | 0 | 0.003 | 1.32 | RTS I / 2023 | 0 |  | 0 | 0 | 0 | 0 | 0 | 0 | 0 | SO 02B | 0 | 0 | 0 | 21 | 0 | 0 | 7 |  |  |  | 0 | 0 | 0 | 777_ | SO 02B_77_ | SO 02B_ | 0 | 0 | 0 | 1.32 | 0 | 0 | 0 |  | 777 | 21
|  |  | 440 |  |  | 440
250 | SO 02B | 777511113R00 | Podlahová stěrka ext.syst. EpoCem cca 3 mm |  | m2 | 168.3 |  | 21 | 0 | 0 | 0 | 0 | 0.01071 | 1.8025 | RTS I / 2023 | 0 |  | 0 | 0 | 0 | 0 | 0 | 0 | 0 | SO 02B | 0 | 0 | 0 | 21 | 0 | 0 | 7 |  |  |  | 0 | 0 | 0 | 777_ | SO 02B_77_ | SO 02B_ | 0 | 0 | 0 | 1.8025 | 0 | 0 | 0 |  | 777 | 21
|  |  | 41,1+12,1+14,9+12,5+4,5+8,6+59,5+10,2+4,9 |  |  | 168.3
251 | SO 02B | 777101101T00 | Příprava podkladu - vysávání podlah průmyslovým vysavačem |  | m2 | 440 |  | 21 | 0 | 0 | 0 | 0 | 0 | 0 | RTS I / 2022 | 0 |  | 0 | 0 | 0 | 0 | 0 | 0 | 0 | SO 02B | 0 | 0 | 0 | 21 | 0 | 0 | 7 |  |  |  | 0 | 0 | 0 | 777_ | SO 02B_77_ | SO 02B_ | 0 | 0 | 0 | 0 | 0 | 0 | 0 |  | 777 | 21
|  |  | 440 |  |  | 440
252 | SO 02B | 777111125 | Strojní přebroušení podlah před pokládkou nášpané vrstvy |  | m2 | 440 |  | 21 | 0 | 0 | 0 | 0 | 0 | 0 |  | 0 |  | 0 | 0 | 0 | 0 | 0 | 0 | 0 | SO 02B | 0 | 0 | 0 | 21 | 0 | 0 | 7 |  |  |  | 0 | 0 | 0 | 777_ | SO 02B_77_ | SO 02B_ | 0 | 0 | 0 | 0 | 0 | 0 | 0 |  | 777 | 21
|  |  | 440 |  |  | 440
| SO 02B | 781 | Obklady (keramické) | [5 empty] | 0 | 0 | 0 | 0 |  | 1.8636 | [10 empty] | SO 02B | [7 empty] | 0 | 0 | 0
253 | SO 02B | 781210131R00 | Obkládání stěn obkl. pórovin. do tmele do 300x300 |  | m2 | 82.8 |  | 21 | 0 | 0 | 0 | 0 | 0 | 0 | RTS I / 2023 | 0 |  | 0 | 0 | 0 | 0 | 0 | 0 | 0 | SO 02B | 0 | 0 | 0 | 21 | 0 | 0 | 7 |  |  |  | 0 | 0 | 0 | 781_ | SO 02B_78_ | SO 02B_ | 0 | 0 | 0 | 0 | 0 | 0 | 0 |  | 781 | 21
|  |  | (1,6+1,6+1,6+1,6+1,6+5+5+5+4+2,2+2,2+2,2+2,2)*2 |  |  | 71.6
|  |  | (1+5+1)*1,6 |  |  | 11.2
254 | SO 02B | 597813752 | Obkládačka mat |  | m2 | 95.45 |  | 21 | 0 | 0 | 0 | 0 | 0.01943 | 1.8546 | RTS I / 2023 | 0 |  | 0 | 0 | 0 | 0 | 0 | 0 | 0 | SO 02B | 0 | 0 | 0 | 21 | 0 | 0 | 7 |  |  |  | 0 | 0 | 0 | 781_ | SO 02B_78_ | SO 02B_ | 0 | 0 | 0 | 1.8546 | 0 | 0 | 0 |  | 781 | 21
|  |  | 83 |  |  | 83
|  |  | ;ztratné 15%; 12,45 |  |  | 12.45
255 | SO 02B | 781419701R00 | Příplatek za práci v omez.prostoru,obkl.pórovinové |  | m2 | 82 |  | 21 | 0 | 0 | 0 | 0 | 0 | 0 | RTS I / 2023 | 0 |  | 0 | 0 | 0 | 0 | 0 | 0 | 0 | SO 02B | 0 | 0 | 0 | 21 | 0 | 0 | 7 |  |  |  | 0 | 0 | 0 | 781_ | SO 02B_78_ | SO 02B_ | 0 | 0 | 0 | 0 | 0 | 0 | 0 |  | 781 | 21
|  |  | 82 |  |  | 82
256 | SO 02B | 781419706R00 | Příplatek za spárovací vodotěsnou hmotu - plošně |  | m2 | 82 |  | 21 | 0 | 0 | 0 | 0 | 0.00011 | 0.00902 | RTS I / 2023 | 0 |  | 0 | 0 | 0 | 0 | 0 | 0 | 0 | SO 02B | 0 | 0 | 0 | 21 | 0 | 0 | 7 |  |  |  | 0 | 0 | 0 | 781_ | SO 02B_78_ | SO 02B_ | 0 | 0 | 0 | 0.00902 | 0 | 0 | 0 |  | 781 | 21
|  |  | 82 |  |  | 82
| SO 02B | 783 | Nátěry | [5 empty] | 0 | 0 | 0 | 0 |  | 0.16168 | [10 empty] | SO 02B | [7 empty] | 0 | 0 | 0
257 | SO 02B | 783626311R00 | Nátěr truhlářských výrobků (exteriér) pigment 3x |  | m2 | 376 |  | 21 | 0 | 0 | 0 | 0 | 0.00043 | 0.16168 | RTS I / 2023 | 0 |  | 0 | 0 | 0 | 0 | 0 | 0 | 0 | SO 02B | 0 | 0 | 0 | 21 | 0 | 0 | 7 |  |  |  | 0 | 0 | 0 | 783_ | SO 02B_78_ | SO 02B_ | 0 | 0 | 0 | 0.16168 | 0 | 0 | 0 |  | 783 | 21
|  |  | 376 | dřevěný obklad fasády |  | 376
257A | SO 02B | 783124120R00 | Nátěr syntetický OK "B" dvojnásobný |  | m2 | 25 |  | 21 | 0 | 0 | 0 | 0 | 0 | 0 | RTS I / 2023 | 0 |  | 0 | 0 | 0 | 0 | 0 | 0 | 0 | SO 02B | 0 | 0 | RTS I / 2023 | 21 | 0 | 0 | 7 |  |  |  | 0 | 0 | 0 | 783_ | SO 02B_78_ | SO 02B_ | 0 | 0 | 0 | 0 | 0 | 0 | 0 |  | 783 | 0
|  |  | 25 | zárubně dveří |  | 25
| SO 02B | 784 | Malby | [5 empty] | 0 | 0 | 0 | 0 |  | 0.3049 | [10 empty] | SO 02B | [7 empty] | 0 | 0 | 0
258 | SO 02B | 784111101R00 | Penetrace podkladu nátěrem V1307 1 x vápenný pačok štukových omítek |  | m2 | 190 |  | 21 | 0 | 0 | 0 | 0 | 0.0002 | 0.038 | RTS I / 2023 | 0 |  | 0 | 0 | 0 | 0 | 0 | 0 | 0 | SO 02B | 0 | 0 | 0 | 21 | 0 | 0 | 7 |  |  |  | 0 | 0 | 0 | 784_ | SO 02B_78_ | SO 02B_ | 0 | 0 | 0 | 0.038 | 0 | 0 | 0 |  | 784 | 21
|  |  | 190 |  |  | 190
259 | SO 02B | 784115722R00 | Malba Remal sádrokarton, barva, bez penetrace, 2x |  | m2 | 785 |  | 21 | 0 | 0 | 0 | 0 | 0.00034 | 0.2669 | RTS I / 2023 | 0 |  | 0 | 0 | 0 | 0 | 0 | 0 | 0 | SO 02B | 0 | 0 | 0 | 21 | 0 | 0 | 7 |  |  |  | 0 | 0 | 0 | 784_ | SO 02B_78_ | SO 02B_ | 0 | 0 | 0 | 0.2669 | 0 | 0 | 0 |  | 784 | 21
|  |  | 365+286+2*67 | SDK konstrukce |  | 785
| SO 02B | 786 | Čalounické úpravy | [5 empty] | 0 | 0 | 0 | 0 |  | 0.1558 | [10 empty] | SO 02B | [7 empty] | 0 | 0 | 0
260 | SO 02B | 786691002R00 | Montáž a dodávka kolejniček pro shrnovací záv+s do jeviště - před (D2) se stěnou |  | m | 9 |  | 21 | 0 | 0 | 0 | 0 | 0.0002 | 0.0018 | RTS I / 2023 | 0 |  | 0 | 0 | 0 | 0 | 0 | 0 | 0 | SO 02B | 0 | 0 | 0 | 21 | 0 | 0 | 7 |  |  |  | 0 | 0 | 0 | 786_ | SO 02B_78_ | SO 02B_ | 0 | 0 | 0 | 0.0018 | 0 | 0 | 0 |  | 786 | 21
|  |  | 9 |  |  | 9
261 | SO 02B | 697411801 | Těžký závěs černý, matný pro jevištní umístění délka 10 m, výška 3,5 m (půleno v ose) |  | m2 | 35 |  | 21 | 0 | 0 | 0 | 0 | 0.0044 | 0.154 | RTS I / 2023 | 0 |  | 0 | 0 | 0 | 0 | 0 | 0 | 0 | SO 02B | 0 | 0 | 0 | 21 | 0 | 0 | 7 |  |  |  | 0 | 0 | 0 | 786_ | SO 02B_78_ | SO 02B_ | 0 | 0 | 0 | 0.154 | 0 | 0 | 0 |  | 786 | 21
|  |  | 10*3,5 | umístění na shrnovací konzolu pod stropem - pohyb po systémové kolejnici - ruční zatažení |  | 35
| SO 02B | 94 | Lešení a stavební výtahy | [5 empty] | 0 | 0 | 0 | 0 |  | 12.6742 | [10 empty] | SO 02B | [7 empty] | 0 | 0 | 0
262 | SO 02B | 941941031R00 | Montáž lešení leh.řad.s podlahami,š.do 1 m, H 10 m |  | m2 | 680 |  | 21 | 0 | 0 | 0 | 0 | 0.01838 | 12.4984 | RTS I / 2023 | 0 |  | 0 | 0 | 0 | 0 | 0 | 0 | 0 | SO 02B | 0 | 0 | 0 | 21 | 0 | 0 | 1 |  |  |  | 0 | 0 | 0 | 94_ | SO 02B_9_ | SO 02B_ | 0 | 0 | 0 | 12.4984 | 0 | 0 | 0 |  | 94 | 21
|  |  | 120*4,5+2*14*5 |  |  | 680
263 | SO 02B | 941941191RT4 | Příplatek za každý měsíc použití lešení k pol.1031 |  | m2 | 2040 |  | 21 | 0 | 0 | 0 | 0 | 0 | 0 | RTS I / 2023 | 0 |  | 0 | 0 | 0 | 0 | 0 | 0 | 0 | SO 02B | 0 | 0 | 0 | 21 | 0 | 0 | 1 |  |  |  | 0 | 0 | 0 | 94_ | SO 02B_9_ | SO 02B_ | 0 | 0 | 0 | 0 | 0 | 0 | 0 |  | 94 | 21
|  |  | 680*3 |  |  | 2040
264 | SO 02B | 941941831R00 | Demontáž lešení leh.řad.s podlahami,š.1 m, H 10 m |  | m2 | 680 |  | 21 | 0 | 0 | 0 | 0 | 0 | 0 | RTS I / 2023 | 0 |  | 0 | 0 | 0 | 0 | 0 | 0 | 0 | SO 02B | 0 | 0 | 0 | 21 | 0 | 0 | 1 |  |  |  | 0 | 0 | 0 | 94_ | SO 02B_9_ | SO 02B_ | 0 | 0 | 0 | 0 | 0 | 0 | 0 |  | 94 | 21
|  |  | 680 |  |  | 680
265 | SO 02B | 941955001T00 | Lešení lehké pomocné, výška podlahy do 1,2 m |  | m2 | 120 |  | 21 | 0 | 0 | 0 | 0 | 0.00121 | 0.1452 | RTS I / 2022 | 0 |  | 0 | 0 | 0 | 0 | 0 | 0 | 0 | SO 02B | 0 | 0 | 0 | 21 | 0 | 0 | 1 |  |  |  | 0 | 0 | 0 | 94_ | SO 02B_9_ | SO 02B_ | 0 | 0 | 0 | 0.1452 | 0 | 0 | 0 |  | 94 | 21
|  |  | 120 |  |  | 120
266 | SO 02B | 941955101R00 | Lešení lehké pomocné,schodiště, H podlahy do 1,5 m |  | m2 | 10 |  | 21 | 0 | 0 | 0 | 0 | 0.00306 | 0.0306 | RTS I / 2023 | 0 |  | 0 | 0 | 0 | 0 | 0 | 0 | 0 | SO 02B | 0 | 0 | 0 | 21 | 0 | 0 | 1 |  |  |  | 0 | 0 | 0 | 94_ | SO 02B_9_ | SO 02B_ | 0 | 0 | 0 | 0.0306 | 0 | 0 | 0 |  | 94 | 21
|  |  | 10 |  |  | 10
| SO 02B | 95 | Různé dokončovací konstrukce a práce na pozemních stavbách | [5 empty] | 0 | 0 | 0 | 0 |  | 0.0216 | [10 empty] | SO 02B | [7 empty] | 0 | 0 | 0
267 | SO 02B | 952901111R00 | Vyčištění budov o výšce podlaží do 4 m |  | m2 | 540 |  | 21 | 0 | 0 | 0 | 0 | 4e-05 | 0.0216 | RTS I / 2023 | 0 |  | 0 | 0 | 0 | 0 | 0 | 0 | 0 | SO 02B | 0 | 0 | 0 | 21 | 0 | 0 | 1 |  |  |  | 0 | 0 | 0 | 95_ | SO 02B_9_ | SO 02B_ | 0 | 0 | 0 | 0.0216 | 0 | 0 | 0 |  | 95 | 21
|  |  | 540 |  |  | 540
| SO 02B | 97 | Prorážení otvorů a ostatní bourací práce | [5 empty] | 0 | 0 | 0 | 0 |  | 1.351 | [10 empty] | SO 02B | [7 empty] | 0 | 0 | 0
268 | SO 02B | 973031151R00 | Vysekání výklenků zeď cihel. MVC, pl. nad 0,25 m2 |  | m3 | 0.75 |  | 21 | 0 | 0 | 0 | 0 | 1.8014 | 1.351 | RTS I / 2023 | 0 |  | 0 | 0 | 0 | 0 | 0 | 0 | 0 | SO 02B | 0 | 0 | 0 | 21 | 0 | 0 | 1 |  |  |  | 0 | 0 | 0 | 97_ | SO 02B_9_ | SO 02B_ | 0 | 0 | 0 | 1.351 | 0 | 0 | 0 |  | 97 | 21
|  |  | 2*24*0,25*0,25*0,25 | pro osazení nosníků |  | 0.75
| SO 02B | H01 | Budovy občanské výstavby | [5 empty] | 0 | 0 | 0 | 0 |  | 0 | [10 empty] | SO 02B | [7 empty] | 0 | 0 | 0
269 | SO 02B | 998011001R00 | Přesun hmot pro budovy zděné výšky do 6 m |  | t | 837.65 |  | 21 | 0 | 0 | 0 | 0 | 0 | 0 | RTS I / 2023 | 0 |  | 0 | 0 | 0 | 0 | 0 | 0 | 0 | SO 02B | 0 | 0 | 0 | 21 | 0 | 0 | 5 |  |  |  | 0 | 0 | 0 | H01_ | SO 02B_9_ | SO 02B_ | 0 | 0 | 0 | 0 | 0 | 0 | 0 |  |  | 21
|  |  | 941,85-1,85-28,34-11,31-2,66-7,88-18,83-4,29-9,55-3,12-1,86-14,51 |  |  | 837.65
| SO 02B | H711 | Izolace proti vodě | [5 empty] | 0 | 0 | 0 | 0 |  | 0 | [10 empty] | SO 02B | [7 empty] | 0 | 0 | 0
270 | SO 02B | 998711101R00 | Přesun hmot pro izolace proti vodě, výšky do 6 m |  | t | 1.85 |  | 21 | 0 | 0 | 0 | 0 | 0 | 0 | RTS I / 2023 | 0 |  | 0 | 0 | 0 | 0 | 0 | 0 | 0 | SO 02B | 0 | 0 | 0 | 21 | 0 | 0 | 5 |  |  |  | 0 | 0 | 0 | H711_ | SO 02B_9_ | SO 02B_ | 0 | 0 | 0 | 0 | 0 | 0 | 0 |  |  | 21
|  |  | 1,85 |  |  | 1.85
| SO 02B | H713 | Izolace tepelné | [5 empty] | 0 | 0 | 0 | 0 |  | 0 | [10 empty] | SO 02B | [7 empty] | 0 | 0 | 0
271 | SO 02B | 998713101R00 | Přesun hmot pro izolace tepelné, výšky do 6 m |  | t | 28.34 |  | 21 | 0 | 0 | 0 | 0 | 0 | 0 | RTS I / 2023 | 0 |  | 0 | 0 | 0 | 0 | 0 | 0 | 0 | SO 02B | 0 | 0 | 0 | 21 | 0 | 0 | 5 |  |  |  | 0 | 0 | 0 | H713_ | SO 02B_9_ | SO 02B_ | 0 | 0 | 0 | 0 | 0 | 0 | 0 |  |  | 21
|  |  | 28,34 |  |  | 28.34
| SO 02B | H762 | Konstrukce tesařské | [5 empty] | 0 | 0 | 0 | 0 |  | 0 | [10 empty] | SO 02B | [7 empty] | 0 | 0 | 0
272 | SO 02B | 998762102R00 | Přesun hmot pro tesařské konstrukce, výšky do 12 m |  | t | 11.31 |  | 21 | 0 | 0 | 0 | 0 | 0 | 0 | RTS I / 2023 | 0 |  | 0 | 0 | 0 | 0 | 0 | 0 | 0 | SO 02B | 0 | 0 | 0 | 21 | 0 | 0 | 5 |  |  |  | 0 | 0 | 0 | H762_ | SO 02B_9_ | SO 02B_ | 0 | 0 | 0 | 0 | 0 | 0 | 0 |  |  | 21
|  |  | 11,31 |  |  | 11.31
| SO 02B | H764 | Konstrukce klempířské | [5 empty] | 0 | 0 | 0 | 0 |  | 0 | [10 empty] | SO 02B | [7 empty] | 0 | 0 | 0
273 | SO 02B | 998764101R00 | Přesun hmot pro klempířské konstr., výšky do 6 m |  | t | 2.66 |  | 21 | 0 | 0 | 0 | 0 | 0 | 0 | RTS I / 2023 | 0 |  | 0 | 0 | 0 | 0 | 0 | 0 | 0 | SO 02B | 0 | 0 | 0 | 21 | 0 | 0 | 5 |  |  |  | 0 | 0 | 0 | H764_ | SO 02B_9_ | SO 02B_ | 0 | 0 | 0 | 0 | 0 | 0 | 0 |  |  | 21
|  |  | 2,66 |  |  | 2.66
| SO 02B | H766 | Konstrukce truhlářské | [5 empty] | 0 | 0 | 0 | 0 |  | 0 | [10 empty] | SO 02B | [7 empty] | 0 | 0 | 0
274 | SO 02B | 998766101R00 | Přesun hmot pro truhlářské konstr., výšky do 6 m |  | t | 7.83 |  | 21 | 0 | 0 | 0 | 0 | 0 | 0 | RTS I / 2023 | 0 |  | 0 | 0 | 0 | 0 | 0 | 0 | 0 | SO 02B | 0 | 0 | 0 | 21 | 0 | 0 | 5 |  |  |  | 0 | 0 | 0 | H766_ | SO 02B_9_ | SO 02B_ | 0 | 0 | 0 | 0 | 0 | 0 | 0 |  |  | 21
|  |  | 7,83 |  |  | 7.83
| SO 02B | H767 | Konstrukce doplňkové stavební (zámečnické) | [5 empty] | 0 | 0 | 0 | 0 |  | 0 | [10 empty] | SO 02B | [7 empty] | 0 | 0 | 0
275 | SO 02B | 998767101R00 | Přesun hmot pro zámečnické konstr., výšky do 6 m |  | t | 18.83 |  | 21 | 0 | 0 | 0 | 0 | 0 | 0 | RTS I / 2023 | 0 |  | 0 | 0 | 0 | 0 | 0 | 0 | 0 | SO 02B | 0 | 0 | 0 | 21 | 0 | 0 | 5 |  |  |  | 0 | 0 | 0 | H767_ | SO 02B_9_ | SO 02B_ | 0 | 0 | 0 | 0 | 0 | 0 | 0 |  |  | 21
|  |  | 18,83 |  |  | 18.83
| SO 02B | H771 | Podlahy z dlaždic | [5 empty] | 0 | 0 | 0 | 0 |  | 0 | [10 empty] | SO 02B | [7 empty] | 0 | 0 | 0
276 | SO 02B | 998771101R00 | Přesun hmot pro podlahy z dlaždic, výšky do 6 m |  | t | 4.29 |  | 21 | 0 | 0 | 0 | 0 | 0 | 0 | RTS I / 2023 | 0 |  | 0 | 0 | 0 | 0 | 0 | 0 | 0 | SO 02B | 0 | 0 | 0 | 21 | 0 | 0 | 5 |  |  |  | 0 | 0 | 0 | H771_ | SO 02B_9_ | SO 02B_ | 0 | 0 | 0 | 0 | 0 | 0 | 0 |  |  | 21
|  |  | 4,29 |  |  | 4.29
| SO 02B | H775 | Podlahy vlysové a parketové | [5 empty] | 0 | 0 | 0 | 0 |  | 0 | [10 empty] | SO 02B | [7 empty] | 0 | 0 | 0
277 | SO 02B | 998775101R00 | Přesun hmot pro podlahy vlysové, výšky do 6 m |  | t | 9.55 |  | 21 | 0 | 0 | 0 | 0 | 0 | 0 | RTS I / 2023 | 0 |  | 0 | 0 | 0 | 0 | 0 | 0 | 0 | SO 02B | 0 | 0 | 0 | 21 | 0 | 0 | 5 |  |  |  | 0 | 0 | 0 | H775_ | SO 02B_9_ | SO 02B_ | 0 | 0 | 0 | 0 | 0 | 0 | 0 |  |  | 21
|  |  | 9,55 |  |  | 9.55
| SO 02B | H777 | Podlahy ze syntetických hmot | [5 empty] | 0 | 0 | 0 | 0 |  | 0 | [10 empty] | SO 02B | [7 empty] | 0 | 0 | 0
278 | SO 02B | 998777101R00 | Přesun hmot pro podlahy syntetické, výšky do 6 m |  | t | 3.12 |  | 21 | 0 | 0 | 0 | 0 | 0 | 0 | RTS I / 2023 | 0 |  | 0 | 0 | 0 | 0 | 0 | 0 | 0 | SO 02B | 0 | 0 | 0 | 21 | 0 | 0 | 5 |  |  |  | 0 | 0 | 0 | H777_ | SO 02B_9_ | SO 02B_ | 0 | 0 | 0 | 0 | 0 | 0 | 0 |  |  | 21
|  |  | 3,12 |  |  | 3.12
| SO 02B | H781 | Obklady (keramické) | [5 empty] | 0 | 0 | 0 | 0 |  | 0 | [10 empty] | SO 02B | [7 empty] | 0 | 0 | 0
279 | SO 02B | 998781101R00 | Přesun hmot pro obklady keramické, výšky do 6 m |  | t | 1.86 |  | 21 | 0 | 0 | 0 | 0 | 0 | 0 | RTS I / 2023 | 0 |  | 0 | 0 | 0 | 0 | 0 | 0 | 0 | SO 02B | 0 | 0 | 0 | 21 | 0 | 0 | 5 |  |  |  | 0 | 0 | 0 | H781_ | SO 02B_9_ | SO 02B_ | 0 | 0 | 0 | 0 | 0 | 0 | 0 |  |  | 21
|  |  | 1,86 |  |  | 1.86
| SO 02B | S | Přesuny sutí | [5 empty] | 0 | 0 | 0 | 0 |  | 0 | [10 empty] | SO 02B | [7 empty] | 0 | 0 | 0
280 | SO 02B | 979082111R00 | Vnitrostaveništní doprava suti do 10 m |  | t | 14.5 |  | 21 | 0 | 0 | 0 | 0 | 0 | 0 | RTS I / 2023 | 0 |  | 0 | 0 | 0 | 0 | 0 | 0 | 0 | SO 02B | 0 | 0 | 0 | 21 | 0 | 0 | 5 |  |  |  | 0 | 0 | 0 | S_ | SO 02B_9_ | SO 02B_ | 0 | 0 | 0 | 0 | 0 | 0 | 0 |  |  | 21
|  |  | 14,5 |  |  | 14.5
281 | SO 02B | 979081111RT3 | Odvoz suti a vybour. hmot na skládku do 1 km |  | t | 14.5 |  | 21 | 0 | 0 | 0 | 0 | 0 | 0 | RTS I / 2023 | 0 |  | 0 | 0 | 0 | 0 | 0 | 0 | 0 | SO 02B | 0 | 0 | 0 | 21 | 0 | 0 | 5 |  |  |  | 0 | 0 | 0 | S_ | SO 02B_9_ | SO 02B_ | 0 | 0 | 0 | 0 | 0 | 0 | 0 |  |  | 21
|  |  | 14,5 | suť |  | 14.5
282 | SO 02B | 979081121RT3 | Příplatek k odvozu za každý další 1 km |  | t | 217.5 |  | 21 | 0 | 0 | 0 | 0 | 0 | 0 | RTS I / 2023 | 0 |  | 0 | 0 | 0 | 0 | 0 | 0 | 0 | SO 02B | 0 | 0 | 0 | 21 | 0 | 0 | 5 |  |  |  | 0 | 0 | 0 | S_ | SO 02B_9_ | SO 02B_ | 0 | 0 | 0 | 0 | 0 | 0 | 0 |  |  | 21
|  |  | 14,5*15 |  |  | 217.5
283 | SO 02B | 979990105R00 | Poplatek za skládku suti - cihelné výrobky, skupina odpadu 170102 |  | t | 14.5 |  | 21 | 0 | 0 | 0 | 0 | 0 | 0 | RTS I / 2023 | 0 |  | 0 | 0 | 0 | 0 | 0 | 0 | 0 | SO 02B | 0 | 0 | 0 | 21 | 0 | 0 | 5 |  |  |  | 0 | 0 | 0 | S_ | SO 02B_9_ | SO 02B_ | 0 | 0 | 0 | 0 | 0 | 0 | 0 |  |  | 21
|  |  | 14,5 |  |  | 14.5
| SO 02C |  | Nové konstr. - 2NP | [5 empty] | 0 | 0 | 0 | 0 |  | 275.084
| SO 02C | 18 | Povrchové úpravy terénu | [5 empty] | 0 | 0 | 0 | 0 |  | 74.8612 | [10 empty] | SO 02C | [7 empty] | 0 | 0 | 0
284 | SO 02C | 180802113R00 | Založení extenzivní zelené střechy |  | m2 | 162 |  | 21 | 0 | 0 | 0 | 0 | 0.37018 | 59.9692 | RTS I / 2023 | 0 |  | 0 | 0 | 0 | 0 | 0 | 0 | 0 | SO 02C | 0 | 0 | 0 | 21 | 0 | 0 | 1 |  |  |  | 0 | 0 | 0 | 18_ | SO 02C_1_ | SO 02C_ | 0 | 0 | 0 | 59.9692 | 0 | 0 | 0 |  | 18 | 21
|  |  | 120+42 |  |  | 162
285 | SO 02C | 10371500 | Substrát zahradnický pro zelené střechy |  | m3 | 24.3 |  | 21 | 0 | 0 | 0 | 0 | 0.6 | 14.58 | RTS I / 2023 | 0 |  | 0 | 0 | 0 | 0 | 0 | 0 | 0 | SO 02C | 0 | 0 | 0 | 21 | 0 | 0 | 1 |  |  |  | 0 | 0 | 0 | 18_ | SO 02C_1_ | SO 02C_ | 0 | 0 | 0 | 14.58 | 0 | 0 | 0 |  | 18 | 21
|  |  | 162*0,15 |  |  | 24.3
286 | SO 02C | 00590010 | Rozchodníkový koberec předpěstovaný |  | m2 | 252 |  | 21 | 0 | 0 | 0 | 0 | 0.001 | 0.252 | RTS I / 2023 | 0 |  | 0 | 0 | 0 | 0 | 0 | 0 | 0 | SO 02C | 0 | 0 | 0 | 21 | 0 | 0 | 1 |  |  |  | 0 | 0 | 0 | 18_ | SO 02C_1_ | SO 02C_ | 0 | 0 | 0 | 0.252 | 0 | 0 | 0 |  | 18 | 21
|  |  | 210 |  |  | 210
|  |  | ;ztratné 20%; 42 |  |  | 42
287 | SO 02C | 283231434 | Fólie nopová T40 Garden tl. 1 mm 1,5 x 2 m perforovaná |  | m2 | 300 |  | 21 | 0 | 0 | 0 | 0 | 0 | 0 | RTS I / 2023 | 0 |  | 0 | 0 | 0 | 0 | 0 | 0 | 0 | SO 02C | 0 | 0 | 0 | 21 | 0 | 0 | 1 |  |  |  | 0 | 0 | 0 | 18_ | SO 02C_1_ | SO 02C_ | 0 | 0 | 0 | 0 | 0 | 0 | 0 |  | 18 | 21
|  |  | 250 |  |  | 250
|  |  | ;ztratné 20%; 50 |  |  | 50
288 | SO 02C | 67352002 | Geotextilie netkaná PET 200 g/m2 |  | m2 | 300 |  | 21 | 0 | 0 | 0 | 0 | 0.0002 | 0.06 | RTS I / 2023 | 0 |  | 0 | 0 | 0 | 0 | 0 | 0 | 0 | SO 02C | 0 | 0 | 0 | 21 | 0 | 0 | 1 |  |  |  | 0 | 0 | 0 | 18_ | SO 02C_1_ | SO 02C_ | 0 | 0 | 0 | 0.06 | 0 | 0 | 0 |  | 18 | 21
|  |  | 250 |  |  | 250
|  |  | ;ztratné 20%; 50 |  |  | 50
| SO 02C | 31 | Zdi podpěrné a volné | [5 empty] | 0 | 0 | 0 | 0 |  | 57.0085 | [10 empty] | SO 02C | [7 empty] | 0 | 0 | 0
289 | SO 02C | 311271177RT6 | Zdivo z tvárnic porobeton hladkých tl. 30 cm |  | m2 | 177.18 |  | 21 | 0 | 0 | 0 | 0 | 0.27964 | 49.5466 | RTS I / 2023 | 0 |  | 0 | 0 | 0 | 0 | 0 | 0 | 0 | SO 02C | 0 | 0 | 0 | 21 | 0 | 0 | 1 |  |  |  | 0 | 0 | 0 | 31_ | SO 02C_3_ | SO 02C_ | 0 | 0 | 0 | 49.5466 | 0 | 0 | 0 |  | 31 | 21
|  |  | 2*11,9*5,8/2 | štítové zdivo brutto |  | 69.02
|  |  | 2*11,9*5,8/2 | vnitřní nosné brutto |  | 69.02
|  |  | -1*((3,14*2,9*2,9/4+1,2*1,8)+(2*0,9*2)) | odpočet výplní |  | -12.36
|  |  | 2*(2*1,4*2,5) | výstupy na zelenou střechu - boční stěny k zateplení |  | 14
|  |  | 2*25*0,75 | podélné nadezdívky |  | 37.5
290 | SO 02C | 311271176RT6 | Zdivo z tvárnic porobeton hladkých tl. 25 cm |  | m2 | 32.13 |  | 21 | 0 | 0 | 0 | 0 | 0.23224 | 7.4619 | RTS I / 2023 | 0 |  | 0 | 0 | 0 | 0 | 0 | 0 | 0 | SO 02C | 0 | 0 | 0 | 21 | 0 | 0 | 1 |  |  |  | 0 | 0 | 0 | 31_ | SO 02C_3_ | SO 02C_ | 0 | 0 | 0 | 7.4619 | 0 | 0 | 0 |  | 31 | 21
|  |  | 11,9*5,4/2 | stěna 201/206 |  | 32.13
| SO 02C | 34 | Stěny a příčky | [5 empty] | 0 | 0 | 0 | 0 |  | 9.259 | [10 empty] | SO 02C | [7 empty] | 0 | 0 | 0
291 | SO 02C | 342264051R00 | Podhled sádrokartonový na zavěšenou ocel. konstr. |  | m2 | 522.6 |  | 21 | 0 | 0 | 0 | 0 | 0.01215 | 6.3496 | RTS I / 2023 | 0 |  | 0 | 0 | 0 | 0 | 0 | 0 | 0 | SO 02C | 0 | 0 | 0 | 21 | 0 | 0 | 1 |  |  |  | 0 | 0 | 0 | 34_ | SO 02C_3_ | SO 02C_ | 0 | 0 | 0 | 6.3496 | 0 | 0 | 0 |  | 34 | 21
|  |  | 440 | pozice šikmé části ST1 |  | 440
|  |  | 5,9*14 | vodorovná část nad pobytováými místnostmi |  | 82.6
292 | SO 02C | 63150898 | Deska MV lambda 0,039 - tl. 80 mm š. 625 mm |  | m2 | 549.15 |  | 21 | 0 | 0 | 0 | 0 | 0.00112 | 0.61505 | RTS I / 2023 | 0 |  | 0 | 0 | 0 | 0 | 0 | 0 | 0 | SO 02C | 0 | 0 | 0 | 21 | 0 | 0 | 1 |  |  |  | 0 | 0 | 0 | 34_ | SO 02C_3_ | SO 02C_ | 0 | 0 | 0 | 0.61505 | 0 | 0 | 0 |  | 34 | 21
|  |  | 523 | do konstrukce SDK EI30 |  | 523
|  |  | ;ztratné 5%; 26,15 |  |  | 26.15
293 | SO 02C | 342264091R00 | Příplatek k podhledu sádrokart. za tl. desek 15 mm |  | m2 | 523 |  | 21 | 0 | 0 | 0 | 0 | 0.00181 | 0.94663 | RTS I / 2023 | 0 |  | 0 | 0 | 0 | 0 | 0 | 0 | 0 | SO 02C | 0 | 0 | 0 | 21 | 0 | 0 | 1 |  |  |  | 0 | 0 | 0 | 34_ | SO 02C_3_ | SO 02C_ | 0 | 0 | 0 | 0.94663 | 0 | 0 | 0 |  | 34 | 21
|  |  | 523 |  |  | 523
294 | SO 02C | 342261123R00 | Příčka sádrokarton. ocel.kce, 1x oplášť. tl.200 mm |  | m2 | 49.35 |  | 21 | 0 | 0 | 0 | 0 | 0.02731 | 1.3477 | RTS I / 2023 | 0 |  | 0 | 0 | 0 | 0 | 0 | 0 | 0 | SO 02C | 0 | 0 | 0 | 21 | 0 | 0 | 1 |  |  |  | 0 | 0 | 0 | 34_ | SO 02C_3_ | SO 02C_ | 0 | 0 | 0 | 1.3477 | 0 | 0 | 0 |  | 34 | 21
|  |  | (3,5+3,5+4,9+2+2+2+6)*2,5 | hrubá plocha |  | 59.75
|  |  | -(2*1*2+4*0,8*2) | odpočet otvorů |  | -10.4
| SO 02C | 41 | Stropy a stropní konstrukce (pro pozemní stavby) | [5 empty] | 0 | 0 | 0 | 0 |  | 35.2639 | [10 empty] | SO 02C | [7 empty] | 0 | 0 | 0
295 | SO 02C | 417321315R00 | Ztužující pásy a věnce z betonu železového C 20/25 |  | m3 | 11.62 |  | 21 | 0 | 0 | 0 | 0 | 2.5251 | 29.3418 | RTS I / 2023 | 0 |  | 0 | 0 | 0 | 0 | 0 | 0 | 0 | SO 02C | 0 | 0 | 0 | 21 | 0 | 0 | 1 |  |  |  | 0 | 0 | 0 | 41_ | SO 02C_4_ | SO 02C_ | 0 | 0 | 0 | 29.3418 | 0 | 0 | 0 |  | 41 | 21
|  |  | (1*(25+12))*0,7*0,25+(1*(25+12))*0,46*0,25 | věnec (podél,šít Z; šít V) |  | 10.73
|  |  | 11,9*0,3*0,25 | příčné žebro mezi schodišti |  | 0.89
296 | SO 02C | 417351111R00 | Bednění ztužujících věnců, obě strany - zřízení |  | m | 85.9 |  | 21 | 0 | 0 | 0 | 0 | 0.04965 | 4.2649 | RTS I / 2023 | 0 |  | 0 | 0 | 0 | 0 | 0 | 0 | 0 | SO 02C | 0 | 0 | 0 | 21 | 0 | 0 | 1 |  |  |  | 0 | 0 | 0 | 41_ | SO 02C_4_ | SO 02C_ | 0 | 0 | 0 | 4.2649 | 0 | 0 | 0 |  | 41 | 21
|  |  | (2*(25+12)+11,9) |  |  | 85.9
297 | SO 02C | 417351113R00 | Bednění ztužujících věnců, obě strany - odstranění |  | m | 85.9 |  | 21 | 0 | 0 | 0 | 0 | 0 | 0 | RTS I / 2023 | 0 |  | 0 | 0 | 0 | 0 | 0 | 0 | 0 | SO 02C | 0 | 0 | 0 | 21 | 0 | 0 | 1 |  |  |  | 0 | 0 | 0 | 41_ | SO 02C_4_ | SO 02C_ | 0 | 0 | 0 | 0 | 0 | 0 | 0 |  | 41 | 21
|  |  | 85,9 |  |  | 85.9
298 | SO 02C | 417361821R00 | Výztuž ztužujících pásů a věnců z oceli 10505(R) |  | t | 1.63 |  | 21 | 0 | 0 | 0 | 0 | 1.0167 | 1.6571 | RTS I / 2023 | 0 |  | 0 | 0 | 0 | 0 | 0 | 0 | 0 | SO 02C | 0 | 0 | 0 | 21 | 0 | 0 | 1 |  |  |  | 0 | 0 | 0 | 41_ | SO 02C_4_ | SO 02C_ | 0 | 0 | 0 | 1.6571 | 0 | 0 | 0 |  | 41 | 21
|  |  | 11,62*0,140 | 140kg/1m3 |  | 1.63
| SO 02C | 61 | Úprava povrchů vnitřní | [5 empty] | 0 | 0 | 0 | 0 |  | 0 | [10 empty] | SO 02C | [7 empty] | 0 | 0 | 0
299 | SO 02C | 612421637T00 | Provedení vnitřní omítky stěn, MVC, štukové |  | m2 | 139 |  | 21 | 0 | 0 | 0 | 0 | 0 | 0 | RTS I / 2022 | 0 |  | 0 | 0 | 0 | 0 | 0 | 0 | 0 | SO 02C | 0 | 0 | 0 | 21 | 0 | 0 | 1 |  |  |  | 0 | 0 | 0 | 61_ | SO 02C_6_ | SO 02C_ | 0 | 0 | 0 | 0 | 0 | 0 | 0 |  | 61 | 21
|  |  | 70+32+37 | nové zdivo porobeton |  | 139
| SO 02C | 62 | Úprava povrchů vnější | [5 empty] | 0 | 0 | 0 | 0 |  | 3.2819 | [10 empty] | SO 02C | [7 empty] | 0 | 0 | 0
300 | SO 02C | 622311139R00 | Zateplovací systém fasáda, EPS F GREY tl.240 mm - Součinitel lambda izolantu 0,031 W/mK |  | m2 | 107 |  | 21 | 0 | 0 | 0 | 0 | 0.01542 | 1.6499 | RTS I / 2023 | 0 |  | 0 | 0 | 0 | 0 | 0 | 0 | 0 | SO 02C | 0 | 0 | 0 | 21 | 0 | 0 | 1 |  |  |  | 0 | 0 | 0 | 62_ | SO 02C_6_ | SO 02C_ | 0 | 0 | 0 | 1.6499 | 0 | 0 | 0 |  | 62 | 21
|  |  | 35+35 | štíty |  | 70
|  |  | 37 | podélné nadezdívky |  | 37
301 | SO 02C | 622390324R00 | Montáž KZS stena vikýře - kotvenína porobeton |  | m2 | 35 |  | 21 | 0 | 0 | 0 | 0 | 0 | 0 | RTS I / 2023 | 0 |  | 0 | 0 | 0 | 0 | 0 | 0 | 0 | SO 02C | 0 | 0 | 0 | 21 | 0 | 0 | 1 |  |  |  | 0 | 0 | 0 | 62_ | SO 02C_6_ | SO 02C_ | 0 | 0 | 0 | 0 | 0 | 0 | 0 |  | 62 | 21
|  |  | 35 | bez povrchoví úpravy - bude oplechováno |  | 35
302 | SO 02C | 283762325 | Deska EPS fasádní s grafitem tl. 240 x 500 x 1000 mm |  | m2 | 35 |  | 21 | 0 | 0 | 0 | 0 | 0.0036 | 0.126 | RTS I / 2023 | 0 |  | 0 | 0 | 0 | 0 | 0 | 0 | 0 | SO 02C | 0 | 0 | 0 | 21 | 0 | 0 | 1 |  |  |  | 0 | 0 | 0 | 62_ | SO 02C_6_ | SO 02C_ | 0 | 0 | 0 | 0.126 | 0 | 0 | 0 |  | 62 | 21
|  |  | 35 |  |  | 35
303 | SO 02C | 622391233R00 | Příplatek za zdvojení KZS, tl.300 mm, hmoždinky |  | m2 | 70 |  | 21 | 0 | 0 | 0 | 0 | 0 | 0 | RTS I / 2023 | 0 |  | 0 | 0 | 0 | 0 | 0 | 0 | 0 | SO 02C | 0 | 0 | 0 | 21 | 0 | 0 | 1 |  |  |  | 0 | 0 | 0 | 62_ | SO 02C_6_ | SO 02C_ | 0 | 0 | 0 | 0 | 0 | 0 | 0 |  | 62 | 21
|  |  | 70 |  |  | 70
304 | SO 02C | 622311854RT3 | Zatepl.syst. ostění, miner.desky PV 40 mm |  | m2 | 8 |  | 21 | 0 | 0 | 0 | 0 | 0.02431 | 0.19448 | RTS I / 2023 | 0 |  | 0 | 0 | 0 | 0 | 0 | 0 | 0 | SO 02C | 0 | 0 | 0 | 21 | 0 | 0 | 1 |  |  |  | 0 | 0 | 0 | 62_ | SO 02C_6_ | SO 02C_ | 0 | 0 | 0 | 0.19448 | 0 | 0 | 0 |  | 62 | 21
|  |  | 8 |  |  | 8
305 | SO 02C | 622311139R00 | Zateplovací systém fasáda, EPS F GREY tl.240 mm - Zakončení perlinkou + lepidlo/Součinitel lambda izolantu 0,031 W/mK |  | m2 | 85.05 |  | 21 | 0 | 0 | 0 | 0 | 0.01542 | 1.3115 | RTS I / 2023 | 0 |  | 0 | 0 | 0 | 0 | 0 | 0 | 0 | SO 02C | 0 | 0 | 0 | 21 | 0 | 0 | 1 |  |  |  | 0 | 0 | 0 | 62_ | SO 02C_6_ | SO 02C_ | 0 | 0 | 0 | 1.3115 | 0 | 0 | 0 |  | 62 | 21
|  |  | 63*(0,7+0,65) | vnitřní přesah atiky, horní plocha atiky |  | 85.05
| SO 02C | 63 | Podlahy a podlahové konstrukce | [5 empty] | 0 | 0 | 0 | 0 |  | 17.2385 | [10 empty] | SO 02C | [7 empty] | 0 | 0 | 0
306 | SO 02C | 632922951RT6 | Kladení dlaždic 30x30 cm na stavitel. terče plast. |  | m2 | 28 |  | 21 | 0 | 0 | 0 | 0 | 0.00525 | 0.147 | RTS I / 2023 | 0 |  | 0 | 0 | 0 | 0 | 0 | 0 | 0 | SO 02C | 0 | 0 | 0 | 21 | 0 | 0 | 1 |  |  |  | 0 | 0 | 0 | 63_ | SO 02C_6_ | SO 02C_ | 0 | 0 | 0 | 0.147 | 0 | 0 | 0 |  | 63 | 21
|  |  | 14+14 | venkovní terasy |  | 28
307 | SO 02C | 59764220 | Dlažba slinutá SL 300x300x8 mm |  | m2 | 33.6 |  | 21 | 0 | 0 | 0 | 0 | 0.0182 | 0.61152 | RTS I / 2023 | 0 |  | 0 | 0 | 0 | 0 | 0 | 0 | 0 | SO 02C | 0 | 0 | 0 | 21 | 0 | 0 | 1 |  |  |  | 0 | 0 | 0 | 63_ | SO 02C_6_ | SO 02C_ | 0 | 0 | 0 | 0.61152 | 0 | 0 | 0 |  | 63 | 21
|  |  | 28 |  |  | 28
|  |  | ;ztratné 20%; 5,6 |  |  | 5.6
308 | SO 02C | 639571210R00 | Kačírek pro okapový chodník tl. 100 mm |  | m2 | 103 |  | 21 | 0 | 0 | 0 | 0 | 0.16 | 16.48 | RTS I / 2023 | 0 |  | 0 | 0 | 0 | 0 | 0 | 0 | 0 | SO 02C | 0 | 0 | 0 | 21 | 0 | 0 | 1 |  |  |  | 0 | 0 | 0 | 63_ | SO 02C_6_ | SO 02C_ | 0 | 0 | 0 | 16.48 | 0 | 0 | 0 |  | 63 | 21
|  |  | 29+63+11 | zelená střecha |  | 103
| SO 02C | 64 | Výplně otvorů | [5 empty] | 0 | 0 | 0 | 0 |  | 0.49932 | [10 empty] | SO 02C | [7 empty] | 0 | 0 | 0
309 | SO 02C | 642942111R00 | Osazení zárubní dveřních ocelových, pl. do 2,5 m2 |  | kus | 10 |  | 21 | 0 | 0 | 0 | 0 | 0.01897 | 0.1897 | RTS I / 2023 | 0 |  | 0 | 0 | 0 | 0 | 0 | 0 | 0 | SO 02C | 0 | 0 | 0 | 21 | 0 | 0 | 1 |  |  |  | 0 | 0 | 0 | 64_ | SO 02C_6_ | SO 02C_ | 0 | 0 | 0 | 0.1897 | 0 | 0 | 0 |  | 64 | 21
|  |  | 4+2+2+2 |  |  | 10
310 | SO 02C | 55330380 | Zárubeň ocelová YH100 700x1970x100 |  | kus | 4 |  | 21 | 0 | 0 | 0 | 0 | 0.01056 | 0.04224 | RTS I / 2023 | 0 |  | 0 | 0 | 0 | 0 | 0 | 0 | 0 | SO 02C | 0 | 0 | 0 | 21 | 0 | 0 | 1 |  |  |  | 0 | 0 | 0 | 64_ | SO 02C_6_ | SO 02C_ | 0 | 0 | 0 | 0.04224 | 0 | 0 | 0 |  | 64 | 21
|  |  | 4 |  |  | 4
311 | SO 02C | 55330382 | Zárubeň ocelová YH100 800x1970x100 |  | kus | 4 |  | 21 | 0 | 0 | 0 | 0 | 0.01081 | 0.04324 | RTS I / 2023 | 0 |  | 0 | 0 | 0 | 0 | 0 | 0 | 0 | SO 02C | 0 | 0 | 0 | 21 | 0 | 0 | 1 |  |  |  | 0 | 0 | 0 | 64_ | SO 02C_6_ | SO 02C_ | 0 | 0 | 0 | 0.04324 | 0 | 0 | 0 |  | 64 | 21
|  |  | 2+2 |  |  | 4
312 | SO 02C | 55330384 | Zárubeň ocelová YH100 900x1970x100 |  | kus | 2 |  | 21 | 0 | 0 | 0 | 0 | 0.01107 | 0.02214 | RTS I / 2023 | 0 |  | 0 | 0 | 0 | 0 | 0 | 0 | 0 | SO 02C | 0 | 0 | 0 | 21 | 0 | 0 | 1 |  |  |  | 0 | 0 | 0 | 64_ | SO 02C_6_ | SO 02C_ | 0 | 0 | 0 | 0.02214 | 0 | 0 | 0 |  | 64 | 21
|  |  | 2 |  |  | 2
313 | SO 02C | 61165003 | Dveře vnitřní laminované plné 1kř. 80x197 cm |  | kus | 2 |  | 21 | 0 | 0 | 0 | 0 | 0.019 | 0.038 | RTS I / 2023 | 0 |  | 0 | 0 | 0 | 0 | 0 | 0 | 0 | SO 02C | 0 | 0 | 0 | 21 | 0 | 0 | 1 |  |  |  | 0 | 0 | 0 | 64_ | SO 02C_6_ | SO 02C_ | 0 | 0 | 0 | 0.038 | 0 | 0 | 0 |  | 64 | 21
|  |  | 2 |  |  | 2
314 | SO 02C | 61165002 | Dveře vnitřní laminované plné 1kř. 70x197 cm |  | kus | 4 |  | 21 | 0 | 0 | 0 | 0 | 0.017 | 0.068 | RTS I / 2023 | 0 |  | 0 | 0 | 0 | 0 | 0 | 0 | 0 | SO 02C | 0 | 0 | 0 | 21 | 0 | 0 | 1 |  |  |  | 0 | 0 | 0 | 64_ | SO 02C_6_ | SO 02C_ | 0 | 0 | 0 | 0.068 | 0 | 0 | 0 |  | 64 | 21
|  |  | 4 |  |  | 4
315 | SO 02C | 61165004 | Dveře vnitřní laminované plné 1kř. 90x197 cm |  | kus | 2 |  | 21 | 0 | 0 | 0 | 0 | 0.021 | 0.042 | RTS I / 2023 | 0 |  | 0 | 0 | 0 | 0 | 0 | 0 | 0 | SO 02C | 0 | 0 | 0 | 21 | 0 | 0 | 1 |  |  |  | 0 | 0 | 0 | 64_ | SO 02C_6_ | SO 02C_ | 0 | 0 | 0 | 0.042 | 0 | 0 | 0 |  | 64 | 21
|  |  | 2 |  |  | 2
316 | SO 02C | 61165612 | Dveře protipožární EI30 plné 90x197 cm CPL 0,2 |  | kus | 2 |  | 21 | 0 | 0 | 0 | 0 | 0.027 | 0.054 | RTS I / 2023 | 0 |  | 0 | 0 | 0 | 0 | 0 | 0 | 0 | SO 02C | 0 | 0 | 0 | 21 | 0 | 0 | 1 |  |  |  | 0 | 0 | 0 | 64_ | SO 02C_6_ | SO 02C_ | 0 | 0 | 0 | 0.054 | 0 | 0 | 0 |  | 64 | 21
|  |  | 2 | vchod do BJ |  | 2
| SO 02C | 711 | Izolace proti vodě | [5 empty] | 0 | 0 | 0 | 0 |  | 1.1721 | [10 empty] | SO 02C | [7 empty] | 0 | 0 | 0
317 | SO 02C | 711801003RT3 | Hydroizolace pro zelené střechy, ochran. textilie včetně dodávky fólie tl.1,5 mm |  | m2 | 306.8 |  | 21 | 0 | 0 | 0 | 0 | 0.00245 | 0.75166 | RTS I / 2023 | 0 |  | 0 | 0 | 0 | 0 | 0 | 0 | 0 | SO 02C | 0 | 0 | 0 | 21 | 0 | 0 | 7 |  |  |  | 0 | 0 | 0 | 711_ | SO 02C_71_ | SO 02C_ | 0 | 0 | 0 | 0.75166 | 0 | 0 | 0 |  | 711 | 21
|  |  | 230+96*0,8 | plochá zelená střecha + vytažení atikové kce |  | 306.8
318 | SO 02C | 283231434 | Fólie nopová T40 Garden tl. 1 mm 1,5x2 m Protivlhkostní a drenážní fólie s nopy o výšce 40 mm s perforací |  | m2 | 368.4 |  | 21 | 0 | 0 | 0 | 0 | 0 | 0 | RTS I / 2023 | 0 |  | 0 | 0 | 0 | 0 | 0 | 0 | 0 | SO 02C | 0 | 0 | 0 | 21 | 0 | 0 | 7 |  |  |  | 0 | 0 | 0 | 711_ | SO 02C_71_ | SO 02C_ | 0 | 0 | 0 | 0 | 0 | 0 | 0 |  | 711 | 21
|  |  | 307 |  |  | 307
|  |  | ;ztratné 20%; 61,4 |  |  | 61.4
319 | SO 02C | 67352003 | Geotextilie netkaná PK-Nontex PET 300 g/m2 |  | m2 | 337.7 |  | 21 | 0 | 0 | 0 | 0 | 0.00025 | 0.084425 | RTS I / 2023 | 0 |  | 0 | 0 | 0 | 0 | 0 | 0 | 0 | SO 02C | 0 | 0 | 0 | 21 | 0 | 0 | 7 |  |  |  | 0 | 0 | 0 | 711_ | SO 02C_71_ | SO 02C_ | 0 | 0 | 0 | 0.084425 | 0 | 0 | 0 |  | 711 | 21
|  |  | 307 | zelená scha |  | 307
|  |  | ;ztratné 10%; 30,7 |  |  | 30.7
320 | SO 02C | 28320271 | Systémové kotevní prvky pro navaření PVC izolac k podkladu/lomy/rohy |  | m | 150 |  | 21 | 0 | 0 | 0 | 0 | 0 | 0 | RTS I / 2022 | 0 |  | 0 | 0 | 0 | 0 | 0 | 0 | 0 | SO 02C | 0 | 0 | 0 | 21 | 0 | 0 | 7 |  |  |  | 0 | 0 | 0 | 711_ | SO 02C_71_ | SO 02C_ | 0 | 0 | 0 | 0 | 0 | 0 | 0 |  | 711 | 21
|  |  | 150 |  |  | 150
321 | SO 02C | 553453562 | Závětrná lišta horní pro přivaření PVC folie - délka 2000 mm / výška 200 mm |  | kus | 105 |  | 21 | 0 | 0 | 0 | 0 | 0.0032 | 0.336 | RTS I / 2023 | 0 |  | 0 | 0 | 0 | 0 | 0 | 0 | 0 | SO 02C | 0 | 0 | 0 | 21 | 0 | 0 | 7 |  |  |  | 0 | 0 | 0 | 711_ | SO 02C_71_ | SO 02C_ | 0 | 0 | 0 | 0.336 | 0 | 0 | 0 |  | 711 | 21
|  |  | 100 |  |  | 100
|  |  | ;ztratné 5%; 5 |  |  | 5
| SO 02C | 713 | Izolace tepelné | [5 empty] | 0 | 0 | 0 | 0 |  | 19.8408 | [10 empty] | SO 02C | [7 empty] | 0 | 0 | 0
322 | SO 02C | 713181113RT2 | Izolace minerální foukaná lamb = <0,037 do střešních konstrukcí s objemovou stabilizací |  | m3 | 233.9 |  | 21 | 0 | 0 | 0 | 0 | 0.0735 | 17.1916 | RTS I / 2023 | 0 |  | 0 | 0 | 0 | 0 | 0 | 0 | 0 | SO 02C | 0 | 0 | 0 | 21 | 0 | 0 | 7 |  |  |  | 0 | 0 | 0 | 713_ | SO 02C_71_ | SO 02C_ | 0 | 0 | 0 | 17.1916 | 0 | 0 | 0 |  | 713 | 21
|  |  | 2*5,13*14,75 | průřezová plocha izolace x délka (nad byty) ST1.1 |  | 151.34
|  |  | 2*4,4*10,2 | průřezová plocha izolace x délka (nad VZT) ST 1,2 |  | 89.76
|  |  | -4*2*0,9 | odpočet v místech SO |  | -7.2
323 | SO 02C | 713141151R00 | Montáž tepelné izolace střech, kladená na sucho, 1 vrstva |  | m2 | 260 |  | 21 | 0 | 0 | 0 | 0 | 0 | 0 | RTS I / 2023 | 0 |  | 0 | 0 | 0 | 0 | 0 | 0 | 0 | SO 02C | 0 | 0 | 0 | 21 | 0 | 0 | 7 |  |  |  | 0 | 0 | 0 | 713_ | SO 02C_71_ | SO 02C_ | 0 | 0 | 0 | 0 | 0 | 0 | 0 |  | 713 | 21
|  |  | 260 | střecha ST2.1+ST2.2 |  | 260
324 | SO 02C | 283765412 | Deska izolační PIR - minerální rouno tl. 220 x 625 x 1250 mm s ozubem |  | m2 | 265.2 |  | 21 | 0 | 0 | 0 | 0 | 0.0066 | 1.7503 | RTS I / 2023 | 0 |  | 0 | 0 | 0 | 0 | 0 | 0 | 0 | SO 02C | 0 | 0 | 0 | 21 | 0 | 0 | 7 |  |  |  | 0 | 0 | 0 | 713_ | SO 02C_71_ | SO 02C_ | 0 | 0 | 0 | 1.7503 | 0 | 0 | 0 |  | 713 | 21
|  |  | 260 |  |  | 260
|  |  | ;ztratné 2%; 5,2 |  |  | 5.2
325 | SO 02C | 23170110 | Pěna pistolová PUR 1-složková 750 mml B3 |  | kus | 30 |  | 21 | 0 | 0 | 0 | 0 | 0.0008 | 0.024 | RTS I / 2023 | 0 |  | 0 | 0 | 0 | 0 | 0 | 0 | 0 | SO 02C | 0 | 0 | 0 | 21 | 0 | 0 | 7 |  |  |  | 0 | 0 | 0 | 713_ | SO 02C_71_ | SO 02C_ | 0 | 0 | 0 | 0.024 | 0 | 0 | 0 |  | 713 | 21
|  |  | 30 |  |  | 30
326 | SO 02C | 311156500VD | kotevní vrut 7*300 mm + talířová prodlužovací podložka |  | Mks | 0.71 |  | 21 | 0 | 0 | 0 | 0 | 0.15 | 0.1065 |  | 0 |  | 0 | 0 | 0 | 0 | 0 | 0 | 0 | SO 02C | 0 | 0 | 0 | 21 | 0 | 0 | 7 |  |  |  | 0 | 0 | 0 | 713_ | SO 02C_71_ | SO 02C_ | 0 | 0 | 0 | 0.1065 | 0 | 0 | 0 |  | 713 | 21
|  |  | 260*2,75/1000 |  |  | 0.71
327 | SO 02C | 713141125R00 | Montáž tepelné izolace střech, na lepidlo PUK, desky - spádování |  | m2 | 260 |  | 21 | 0 | 0 | 0 | 0 | 0.00033 | 0.0858 | RTS I / 2023 | 0 |  | 0 | 0 | 0 | 0 | 0 | 0 | 0 | SO 02C | 0 | 0 | 0 | 21 | 0 | 0 | 7 |  |  |  | 0 | 0 | 0 | 713_ | SO 02C_71_ | SO 02C_ | 0 | 0 | 0 | 0.0858 | 0 | 0 | 0 |  | 713 | 21
|  |  | 260 |  |  | 260
328 | SO 02C | 28375972 | Deska spádová EPS 150 |  | m3 | 27.3 |  | 21 | 0 | 0 | 0 | 0 | 0.025 | 0.6825 | RTS I / 2023 | 0 |  | 0 | 0 | 0 | 0 | 0 | 0 | 0 | SO 02C | 0 | 0 | 0 | 21 | 0 | 0 | 7 |  |  |  | 0 | 0 | 0 | 713_ | SO 02C_71_ | SO 02C_ | 0 | 0 | 0 | 0.6825 | 0 | 0 | 0 |  | 713 | 21
|  |  | 260*(0,15+0,05)/2 |  |  | 26
|  |  | ;ztratné 5%; 1,3 |  |  | 1.3
| SO 02C | 762 | Konstrukce tesařské | [5 empty] | 0 | 0 | 0 | 0 |  | 38.1424 | [10 empty] | SO 02C | [7 empty] | 0 | 0 | 0
329 | SO 02C | 762332130RT2 | Montáž vázaných krovů pravidelných do 288 cm2 včetně dodávky řeziva, hranoly 160/240; 200/200; 200/240; 200/260 |  | m | 110.1 |  | 21 | 0 | 0 | 0 | 0 | 0.01793 | 1.9741 | RTS I / 2023 | 0 |  | 0 | 0 | 0 | 0 | 0 | 0 | 0 | SO 02C | 0 | 0 | 0 | 21 | 0 | 0 | 7 |  |  |  | 0 | 0 | 0 | 762_ | SO 02C_76_ | SO 02C_ | 0 | 0 | 0 | 1.9741 | 0 | 0 | 0 |  | 762 | 21
|  |  | 2*24,6 | pozednice 160/240 |  | 49.2
|  |  | 2*10,2 | vazný trám 200/260 VT1 |  | 20.4
|  |  | 2*5,6+2*3,9+2*5,3 | vazný trám 200/200 VT2+VT3+VT4 |  | 29.6
|  |  | 1*5,6+1*5,3 | vazný trám 200/240 VT5+VT6 |  | 10.9
330 | SO 02C | 762334110RT3 | Montáž vázan.krovů pravidelných do 120cm2 ocel.spojkami - fošny 8/16 cm |  | m | 873 |  | 21 | 0 | 0 | 0 | 0 | 0.00679 | 5.9277 | RTS I / 2023 | 0 |  | 0 | 0 | 0 | 0 | 0 | 0 | 0 | SO 02C | 0 | 0 | 0 | 21 | 0 | 0 | 7 |  |  |  | 0 | 0 | 0 | 762_ | SO 02C_76_ | SO 02C_ | 0 | 0 | 0 | 5.9277 | 0 | 0 | 0 |  | 762 | 21
|  |  | 23*(8+8)+23*(7,5+7,5) | horní a dolní pásnice vazníků základní |  | 713
|  |  | 15*(3,6)*2 | horní a dolní pásnice vazníků vikýře |  | 108
|  |  | (2+2)*(2,5)*2 | horní a dolní pásnice vazníků základní/malý vikýř |  | 20
|  |  | 4*(4)*2 | horní a dolní pásnice vazníků základní/velký vikýř |  | 32
331 | SO 02C | 762334110RT2 | Montáž vázan.krovů pravidelných do 120cm2 ocel.spojkami fošny 6/14 cm |  | m | 628.84 |  | 21 | 0 | 0 | 0 | 0 | 0.00442 | 2.7795 | RTS I / 2023 | 0 |  | 0 | 0 | 0 | 0 | 0 | 0 | 0 | SO 02C | 0 | 0 | 0 | 21 | 0 | 0 | 7 |  |  |  | 0 | 0 | 0 | 762_ | SO 02C_76_ | SO 02C_ | 0 | 0 | 0 | 2.7795 | 0 | 0 | 0 |  | 762 | 21
|  |  | 23*(8*0,8+7*0,7)*2 | svislé vzpěry a šikmá táhla vazníků |  | 519.8
|  |  | 15*(6*0,4+4*0,7) |  |  | 78
|  |  | 4*(4*0,4*3*0,7) |  |  | 13.44
|  |  | 4*(4*0,4+4*0,7) |  |  | 17.6
332 | SO 02C | 762341320R00 | M.bedn.střech šikmých z aglomer.desek šroubováním |  | m2 | 480 |  | 21 | 0 | 0 | 0 | 0 | 0 | 0 | RTS I / 2023 | 0 |  | 0 | 0 | 0 | 0 | 0 | 0 | 0 | SO 02C | 0 | 0 | 0 | 21 | 0 | 0 | 7 |  |  |  | 0 | 0 | 0 | 762_ | SO 02C_76_ | SO 02C_ | 0 | 0 | 0 | 0 | 0 | 0 | 0 |  | 762 | 21
|  |  | 480 |  |  | 480
333 | SO 02C | 60726121 | Deska dřevoštěpková OSB 3 broušená 4PD, tl. 18 mm |  | m2 | 552 |  | 21 | 0 | 0 | 0 | 0 | 0.0113 | 6.2376 | RTS I / 2023 | 0 |  | 0 | 0 | 0 | 0 | 0 | 0 | 0 | SO 02C | 0 | 0 | 0 | 21 | 0 | 0 | 7 |  |  |  | 0 | 0 | 0 | 762_ | SO 02C_76_ | SO 02C_ | 0 | 0 | 0 | 6.2376 | 0 | 0 | 0 |  | 762 | 21
|  |  | 480 | ST 1 - spodní deska - dolní pásnice vazníku - parozábrana + 100% izolace spár |  | 480
|  |  | ;ztratné 15%; 72 |  |  | 72
334 | SO 02C | 31142056 | Vrut zápustný 021814 6 x 80 mm |  | 1000 ks | 5.04 |  | 21 | 0 | 0 | 0 | 0 | 0.00987 | 0.049745 | RTS I / 2023 | 0 |  | 0 | 0 | 0 | 0 | 0 | 0 | 0 | SO 02C | 0 | 0 | 0 | 21 | 0 | 0 | 7 |  |  |  | 0 | 0 | 0 | 762_ | SO 02C_76_ | SO 02C_ | 0 | 0 | 0 | 0.049745 | 0 | 0 | 0 |  | 762 | 21
|  |  | 480*10/1000 | 10ks/m2 desky |  | 4.8
|  |  | ;ztratné 5%; 0,24 |  |  | 0.24
335 | SO 02C | 28355031 | Páska těsnicí lepicí parozábrana - zaručená přilnavist k podkladu, min šíře pásky - 100 mm |  | kus | 43.65 |  | 21 | 0 | 0 | 0 | 0 | 0.0001 | 0.004365 | RTS I / 2023 | 0 |  | 0 | 0 | 0 | 0 | 0 | 0 | 0 | SO 02C | 0 | 0 | 0 | 21 | 0 | 0 | 7 |  |  |  | 0 | 0 | 0 | 762_ | SO 02C_76_ | SO 02C_ | 0 | 0 | 0 | 0.004365 | 0 | 0 | 0 |  | 762 | 21
|  |  | 480/(2,5*0,6)*(2,5+2,5+0,6+0,6)/50 |  |  | 39.68
|  |  | ;ztratné 10%; 3,968 |  |  | 3.97
336 | SO 02C | 762341320R00 | M.bedn.střech šikmých z aglomer.desek šroubováním |  | m2 | 550 |  | 21 | 0 | 0 | 0 | 0 | 0 | 0 | RTS I / 2023 | 0 |  | 0 | 0 | 0 | 0 | 0 | 0 | 0 | SO 02C | 0 | 0 | 0 | 21 | 0 | 0 | 7 |  |  |  | 0 | 0 | 0 | 762_ | SO 02C_76_ | SO 02C_ | 0 | 0 | 0 | 0 | 0 | 0 | 0 |  | 762 | 21
|  |  | 480+50+20 |  |  | 550
337 | SO 02C | 60725012 | Deska dřevoštěpková OSB 3 nebroušená, tl. 15 mm |  | m2 | 604.65 |  | 21 | 0 | 0 | 0 | 0 | 0.00908 | 5.4902 | RTS I / 2023 | 0 |  | 0 | 0 | 0 | 0 | 0 | 0 | 0 | SO 02C | 0 | 0 | 0 | 21 | 0 | 0 | 7 |  |  |  | 0 | 0 | 0 | 762_ | SO 02C_76_ | SO 02C_ | 0 | 0 | 0 | 5.4902 | 0 | 0 | 0 |  | 762 | 21
|  |  | 480 | horní deska sbíjeného vazníku |  | 480
|  |  | 2*25*(0,6+0,4) | zakončení "kapotáž vyzníků" v podélném směru |  | 50
|  |  | 2*(2*8,2*0,6) | zakončení "kapotáž vyzníků" ve štítech |  | 19.68
|  |  | ;ztratné 10%; 54,968 |  |  | 54.97
338 | SO 02C | 31142056 | Vrut zápustný 021814 6 x 80 mm |  | 1000 ks | 2.31 |  | 21 | 0 | 0 | 0 | 0 | 0.00987 | 0.0228 | RTS I / 2023 | 0 |  | 0 | 0 | 0 | 0 | 0 | 0 | 0 | SO 02C | 0 | 0 | 0 | 21 | 0 | 0 | 7 |  |  |  | 0 | 0 | 0 | 762_ | SO 02C_76_ | SO 02C_ | 0 | 0 | 0 | 0.0228 | 0 | 0 | 0 |  | 762 | 21
|  |  | 550*4/1000 | 4ks/m2 desky |  | 2.2
|  |  | ;ztratné 5%; 0,11 |  |  | 0.11
339 | SO 02C | 67352317.A | Fólie D140 speciál podstřešní difúzně otevřená |  | m2 | 357 |  | 21 | 0 | 0 | 0 | 0 | 0.00014 | 0.04998 | RTS I / 2023 | 0 |  | 0 | 0 | 0 | 0 | 0 | 0 | 0 | SO 02C | 0 | 0 | 0 | 21 | 0 | 0 | 7 |  |  |  | 0 | 0 | 0 | 762_ | SO 02C_76_ | SO 02C_ | 0 | 0 | 0 | 0.04998 | 0 | 0 | 0 |  | 762 | 21
|  |  | 25*(8,5+8,5)*0,7 | vytvoření sekcí mezi vazníky pro oddělené foukání izolace |  | 297.5
|  |  | ;ztratné 20%; 59,5 |  |  | 59.5
340 | SO 02C | 762341610R00 | Montáž bednění okapových říms z prken hrubých |  | m2 | 28.8 |  | 21 | 0 | 0 | 0 | 0 | 0 | 0 | RTS I / 2023 | 0 |  | 0 | 0 | 0 | 0 | 0 | 0 | 0 | SO 02C | 0 | 0 | 0 | 21 | 0 | 0 | 7 |  |  |  | 0 | 0 | 0 | 762_ | SO 02C_76_ | SO 02C_ | 0 | 0 | 0 | 0 | 0 | 0 | 0 |  | 762 | 21
|  |  | 2*24*0,6 |  |  | 28.8
341 | SO 02C | 31141918 | Vrut zápustný 02 1814 d 3,5 x 40 mm |  | 1000 ks | 2 |  | 21 | 0 | 0 | 0 | 0 | 0.00162 | 0.00324 | RTS I / 2023 | 0 |  | 0 | 0 | 0 | 0 | 0 | 0 | 0 | SO 02C | 0 | 0 | 0 | 21 | 0 | 0 | 7 |  |  |  | 0 | 0 | 0 | 762_ | SO 02C_76_ | SO 02C_ | 0 | 0 | 0 | 0.00324 | 0 | 0 | 0 |  | 762 | 21
|  |  | 2 |  |  | 2
342 | SO 02C | 60515811 | Hranol konstrukční KVH NSi, SM, C24, 60 x 80 mm, 5 m |  | m3 | 0.92 |  | 21 | 0 | 0 | 0 | 0 | 0.5 | 0.46 | RTS I / 2023 | 0 |  | 0 | 0 | 0 | 0 | 0 | 0 | 0 | SO 02C | 0 | 0 | 0 | 21 | 0 | 0 | 7 |  |  |  | 0 | 0 | 0 | 762_ | SO 02C_76_ | SO 02C_ | 0 | 0 | 0 | 0.46 | 0 | 0 | 0 |  | 762 | 21
|  |  | 24*2*4*0,08*0,06 |  |  | 0.92
343 | SO 02C | 59590780 | Deska Cetris PLUS tl. 18 mm |  | m2 | 34.8 |  | 21 | 0 | 0 | 0 | 0 | 0.024 | 0.8352 | RTS I / 2023 | 0 |  | 0 | 0 | 0 | 0 | 0 | 0 | 0 | SO 02C | 0 | 0 | 0 | 21 | 0 | 0 | 7 |  |  |  | 0 | 0 | 0 | 762_ | SO 02C_76_ | SO 02C_ | 0 | 0 | 0 | 0.8352 | 0 | 0 | 0 |  | 762 | 21
|  |  | 29 |  |  | 29
|  |  | ;ztratné 20%; 5,8 |  |  | 5.8
344 | SO 02C | 762342205RT3 | Montáž kontralatí na vruty, včetně dodávky hranolku 5/5 cm |  | m2 | 970 |  | 21 | 0 | 0 | 0 | 0 | 0.00153 | 1.4841 | RTS I / 2023 | 0 |  | 0 | 0 | 0 | 0 | 0 | 0 | 0 | SO 02C | 0 | 0 | 0 | 21 | 0 | 0 | 7 |  |  |  | 0 | 0 | 0 | 762_ | SO 02C_76_ | SO 02C_ | 0 | 0 | 0 | 1.4841 | 0 | 0 | 0 |  | 762 | 21
|  |  | 485*2 |  |  | 970
345 | SO 02C | 762342203RT4 | Montáž laťování střech, vzdálenost latí 22 - 36 cm včetně dodávky řeziva, latě 4/6 cm |  | m2 | 485 |  | 21 | 0 | 0 | 0 | 0 | 0.00403 | 1.9545 | RTS I / 2023 | 0 |  | 0 | 0 | 0 | 0 | 0 | 0 | 0 | SO 02C | 0 | 0 | 0 | 21 | 0 | 0 | 7 |  |  |  | 0 | 0 | 0 | 762_ | SO 02C_76_ | SO 02C_ | 0 | 0 | 0 | 1.9545 | 0 | 0 | 0 |  | 762 | 21
|  |  | 485 |  |  | 485
346 | SO 02C | 762512125R00 | Položení podlah. desek ve dvou vrstvách šroubovan. |  | m2 | 138 |  | 21 | 0 | 0 | 0 | 0 | 0 | 0 | RTS I / 2023 | 0 |  | 0 | 0 | 0 | 0 | 0 | 0 | 0 | SO 02C | 0 | 0 | 0 | 21 | 0 | 0 | 7 |  |  |  | 0 | 0 | 0 | 762_ | SO 02C_76_ | SO 02C_ | 0 | 0 | 0 | 0 | 0 | 0 | 0 |  | 762 | 21
|  |  | 74+64 | podlaha pozice P5 |  | 138
347 | SO 02C | 31148334 | Vrut do dřevotřísky FPF II CTP 4 x 60 mm |  | 1000 ks | 1.83 |  | 21 | 0 | 0 | 0 | 0 | 0.00486 | 0.0088938 | RTS I / 2023 | 0 |  | 0 | 0 | 0 | 0 | 0 | 0 | 0 | SO 02C | 0 | 0 | 0 | 21 | 0 | 0 | 7 |  |  |  | 0 | 0 | 0 | 762_ | SO 02C_76_ | SO 02C_ | 0 | 0 | 0 | 0.0088938 | 0 | 0 | 0 |  | 762 | 21
|  |  | 183*10/1000 |  |  | 1.83
348 | SO 02C | 59597010 | Deska sádrovláknitá suchá podlaha, rozměr 1500 x 1000 x 12,5 mm |  | m2 | 317.4 |  | 21 | 0 | 0 | 0 | 0 | 0.015 | 4.761 | RTS I / 2023 | 0 |  | 0 | 0 | 0 | 0 | 0 | 0 | 0 | SO 02C | 0 | 0 | 0 | 21 | 0 | 0 | 7 |  |  |  | 0 | 0 | 0 | 762_ | SO 02C_76_ | SO 02C_ | 0 | 0 | 0 | 4.761 | 0 | 0 | 0 |  | 762 | 21
|  |  | 138*2 |  |  | 276
|  |  | ;ztratné 15%; 41,4 |  |  | 41.4
349 | SO 02C | 58591000 | Rychletuhnoucí podsyp bal. 80 l z recyklovatelného polystyrénového granulátu a cementového pojiva pro suché podlahy |  | kg | 3233.09 |  | 21 | 0 | 0 | 0 | 0 | 0.001 | 3.2331 | RTS I / 2023 | 0 |  | 0 | 0 | 0 | 0 | 0 | 0 | 0 | SO 02C | 0 | 0 | 0 | 21 | 0 | 0 | 7 |  |  |  | 0 | 0 | 0 | 762_ | SO 02C_76_ | SO 02C_ | 0 | 0 | 0 | 3.2331 | 0 | 0 | 0 |  | 762 | 21
|  |  | ((138*0,085*(1000/80)))*21 | 85 mm 21 kg/pytel (80l) |  | 3079.13
|  |  | ;ztratné 5%; 153,9565 |  |  | 153.96
350 | SO 02C | 28323200 | Fólie separační PE 2 x 50 m |  | m2 | 165.6 |  | 21 | 0 | 0 | 0 | 0 | 0.0001 | 0.01656 | RTS I / 2023 | 0 |  | 0 | 0 | 0 | 0 | 0 | 0 | 0 | SO 02C | 0 | 0 | 0 | 21 | 0 | 0 | 7 |  |  |  | 0 | 0 | 0 | 762_ | SO 02C_76_ | SO 02C_ | 0 | 0 | 0 | 0.01656 | 0 | 0 | 0 |  | 762 | 21
|  |  | 138 |  |  | 138
|  |  | ;ztratné 20%; 27,6 |  |  | 27.6
351 | SO 02C | 762341630R00 | Montáž bednění okapových říms z desek tvrdých |  | m2 | 91.05 |  | 21 | 0 | 0 | 0 | 0 | 0 | 0 | RTS I / 2023 | 0 |  | 0 | 0 | 0 | 0 | 0 | 0 | 0 | SO 02C | 0 | 0 | 0 | 21 | 0 | 0 | 7 |  |  |  | 0 | 0 | 0 | 762_ | SO 02C_76_ | SO 02C_ | 0 | 0 | 0 | 0 | 0 | 0 | 0 |  | 762 | 21
|  |  | 63*(0,65+0,7) | "kapotáž" atiky |  | 85.05
|  |  | 6*1 | výškový rozdíl desky stropu |  | 6
352 | SO 02C | 60725016 | Deska dřevoštěpková OSB 3 nebroušená, tl. 22 mm |  | m2 | 110.4 |  | 21 | 0 | 0 | 0 | 0 | 0.013 | 1.4352 | RTS I / 2023 | 0 |  | 0 | 0 | 0 | 0 | 0 | 0 | 0 | SO 02C | 0 | 0 | 0 | 21 | 0 | 0 | 7 |  |  |  | 0 | 0 | 0 | 762_ | SO 02C_76_ | SO 02C_ | 0 | 0 | 0 | 1.4352 | 0 | 0 | 0 |  | 762 | 21
|  |  | 92 |  |  | 92
|  |  | ;ztratné 20%; 18,4 |  |  | 18.4
353 | SO 02C | 60515811 | Hranol konstrukční KVH NSi, SM, C24, 60 x 80 mm, 5 m |  | m3 | 2.78 |  | 21 | 0 | 0 | 0 | 0 | 0.5 | 1.39 | RTS I / 2023 | 0 |  | 0 | 0 | 0 | 0 | 0 | 0 | 0 | SO 02C | 0 | 0 | 0 | 21 | 0 | 0 | 7 |  |  |  | 0 | 0 | 0 | 762_ | SO 02C_76_ | SO 02C_ | 0 | 0 | 0 | 1.39 | 0 | 0 | 0 |  | 762 | 21
|  |  | (63*6+70*(0,5+1,0))*0,06*0,08 |  |  | 2.32
|  |  | ;ztratné 20%; 0,464 |  |  | 0.46
354 | SO 02C | 31148358 | Vrut do dřevotřísky FPF II CTP 5 x 100 mm |  | 1000 ks | 2 |  | 21 | 0 | 0 | 0 | 0 | 0.0123 | 0.0246 | RTS I / 2023 | 0 |  | 0 | 0 | 0 | 0 | 0 | 0 | 0 | SO 02C | 0 | 0 | 0 | 21 | 0 | 0 | 7 |  |  |  | 0 | 0 | 0 | 762_ | SO 02C_76_ | SO 02C_ | 0 | 0 | 0 | 0.0246 | 0 | 0 | 0 |  | 762 | 21
|  |  | 2 |  |  | 2
355 | SO 02C | 31148755 | Vrut systémový DuoTwin 7/300 |  | kus | 550 |  | 21 | 0 | 0 | 0 | 0 | 0 | 0 | RTS I / 2023 | 0 |  | 0 | 0 | 0 | 0 | 0 | 0 | 0 | SO 02C | 0 | 0 | 0 | 21 | 0 | 0 | 7 |  |  |  | 0 | 0 | 0 | 762_ | SO 02C_76_ | SO 02C_ | 0 | 0 | 0 | 0 | 0 | 0 | 0 |  | 762 | 21
|  |  | 550 | kotvy do betonu atiky -- kotvení KVH |  | 550
| SO 02C | 763 | Dřevostavby | [5 empty] | 0 | 0 | 0 | 0 |  | 2.4427 | [10 empty] | SO 02C | [7 empty] | 0 | 0 | 0
356 | SO 02C | 763782212R00 | Montáž stropů z nosníků plnos.do 15 m, pl.150 cm2 |  | m | 480 |  | 21 | 0 | 0 | 0 | 0 | 0.00021 | 0.1008 | RTS I / 2023 | 0 |  | 0 | 0 | 0 | 0 | 0 | 0 | 0 | SO 02C | 0 | 0 | 0 | 21 | 0 | 0 | 7 |  |  |  | 0 | 0 | 0 | 763_ | SO 02C_76_ | SO 02C_ | 0 | 0 | 0 | 0.1008 | 0 | 0 | 0 |  | 763 | 21
|  |  | 2*30*8 | KVH 100 |  | 480
357 | SO 02C | 60515812 | Hranol konstrukční masivní KVH NSi 60x100 mm l=5 m |  | m3 | 3.46 |  | 21 | 0 | 0 | 0 | 0 | 0.5 | 1.73 | RTS I / 2023 | 0 |  | 0 | 0 | 0 | 0 | 0 | 0 | 0 | SO 02C | 0 | 0 | 0 | 21 | 0 | 0 | 7 |  |  |  | 0 | 0 | 0 | 763_ | SO 02C_76_ | SO 02C_ | 0 | 0 | 0 | 1.73 | 0 | 0 | 0 |  | 763 | 21
|  |  | 60*8*0,06*0,1 |  |  | 2.88
|  |  | ;ztratné 20%; 0,576 |  |  | 0.58
358 | SO 02C | 60726122 | Deska dřevoštěpková OSB 3 broušená 4PD, Egger tl. 22 mm |  | m2 | 22.8 |  | 21 | 0 | 0 | 0 | 0 | 0.0139 | 0.31692 | RTS I / 2023 | 0 |  | 0 | 0 | 0 | 0 | 0 | 0 | 0 | SO 02C | 0 | 0 | 0 | 21 | 0 | 0 | 7 |  |  |  | 0 | 0 | 0 | 763_ | SO 02C_76_ | SO 02C_ | 0 | 0 | 0 | 0.31692 | 0 | 0 | 0 |  | 763 | 21
|  |  | 10,1+8,9 | podlaha v bytech pod střechou - podlaží 3.00 |  | 19
|  |  | ;ztratné 20%; 3,8 |  |  | 3.8
359 | SO 02C | 763721201R00 | Montáž a dílenská výroba schodiště přímého s podstupnicemi š.1 m včteně pomocného a kotevního materiálu |  | m | 4 |  | 21 | 0 | 0 | 0 | 0 | 0 | 0 | RTS I / 2023 | 0 |  | 0 | 0 | 0 | 0 | 0 | 0 | 0 | SO 02C | 0 | 0 | 0 | 21 | 0 | 0 | 7 |  |  |  | 0 | 0 | 0 | 763_ | SO 02C_76_ | SO 02C_ | 0 | 0 | 0 | 0 | 0 | 0 | 0 |  | 763 | 21
|  |  | 2+2 | schodiště mezi 2.00 a 3.01; 3.03 |  | 4
360 | SO 02C | 607201050 | Podesta borovice, průběžná lamela, tl. 40 mm |  | m2 | 3 |  | 21 | 0 | 0 | 0 | 0 | 0.02 | 0.06 | RTS I / 2023 | 0 |  | 0 | 0 | 0 | 0 | 0 | 0 | 0 | SO 02C | 0 | 0 | 0 | 21 | 0 | 0 | 7 |  |  |  | 0 | 0 | 0 | 763_ | SO 02C_76_ | SO 02C_ | 0 | 0 | 0 | 0.06 | 0 | 0 | 0 |  | 763 | 21
|  |  | 2*1,5 | přechod mezi podlahami |  | 3
361 | SO 02C | 611981893 | Hranolek pod terasy Borovice Thermo 42 x 68 mm A/B/C sušený |  | m | 50 |  | 21 | 0 | 0 | 0 | 0 | 0.0015 | 0.075 | RTS I / 2023 | 0 |  | 0 | 0 | 0 | 0 | 0 | 0 | 0 | SO 02C | 0 | 0 | 0 | 21 | 0 | 0 | 7 |  |  |  | 0 | 0 | 0 | 763_ | SO 02C_76_ | SO 02C_ | 0 | 0 | 0 | 0.075 | 0 | 0 | 0 |  | 763 | 21
|  |  | 2*25 | na zábradlí |  | 50
362 | SO 02C | 607201030 | Podstupnice borovice, průběžná lamela, 1000 x 200 x 18 mm |  | kus | 20 |  | 21 | 0 | 0 | 0 | 0 | 0.002 | 0.04 | RTS I / 2023 | 0 |  | 0 | 0 | 0 | 0 | 0 | 0 | 0 | SO 02C | 0 | 0 | 0 | 21 | 0 | 0 | 7 |  |  |  | 0 | 0 | 0 | 763_ | SO 02C_76_ | SO 02C_ | 0 | 0 | 0 | 0.04 | 0 | 0 | 0 |  | 763 | 21
|  |  | 2*10 |  |  | 20
363 | SO 02C | 607201010 | Stupnice borovice, průběžná lamela, 1000 x 300 x 40 mm |  | kus | 20 |  | 21 | 0 | 0 | 0 | 0 | 0.006 | 0.12 | RTS I / 2023 | 0 |  | 0 | 0 | 0 | 0 | 0 | 0 | 0 | SO 02C | 0 | 0 | 0 | 21 | 0 | 0 | 7 |  |  |  | 0 | 0 | 0 | 763_ | SO 02C_76_ | SO 02C_ | 0 | 0 | 0 | 0.12 | 0 | 0 | 0 |  | 763 | 21
|  |  | 2*10 |  |  | 20
| SO 02C | 764 | Konstrukce klempířské | [5 empty] | 0 | 0 | 0 | 0 |  | 12.6477 | [10 empty] | SO 02C | [7 empty] | 0 | 0 | 0
364 | SO 02C | 764311242RT1 | Krytina hladká z Pz s poplastovanou vrstvou , svitky š.670 mm do 45° včtně dodávky svitků 670 mm |  | m2 | 481.44 |  | 21 | 0 | 0 | 0 | 0 | 0.01903 | 9.1618 | RTS I / 2023 | 0 |  | 0 | 0 | 0 | 0 | 0 | 0 | 0 | SO 02C | 0 | 0 | 0 | 21 | 0 | 0 | 7 |  |  |  | 0 | 0 | 0 | 764_ | SO 02C_76_ | SO 02C_ | 0 | 0 | 0 | 9.1618 | 0 | 0 | 0 |  | 764 | 21
|  |  | 2*25,8*8,4 | střecha hrubý rozměr |  | 433.44
|  |  | 3*2*8 | boční stěny vikýřů - trojúhelníkový průmět do roviny střechy |  | 48
365 | SO 02C | 5535089160 | Fólie 140 kontaktní vysoce difúzní |  | m2 | 582 |  | 21 | 0 | 0 | 0 | 0 | 0.00014 | 0.08148 | RTS I / 2023 | 0 |  | 0 | 0 | 0 | 0 | 0 | 0 | 0 | SO 02C | 0 | 0 | 0 | 21 | 0 | 0 | 7 |  |  |  | 0 | 0 | 0 | 764_ | SO 02C_76_ | SO 02C_ | 0 | 0 | 0 | 0.08148 | 0 | 0 | 0 |  | 764 | 21
|  |  | 485 |  |  | 485
|  |  | ;ztratné 20%; 97 |  |  | 97
366 | SO 02C | 764321220R00 | Oplechování Pz -poplastovaný říms pod nadříms. žlabem, rš 500 mm |  | m | 104 |  | 21 | 0 | 0 | 0 | 0 | 0.00482 | 0.50128 | RTS I / 2023 | 0 |  | 0 | 0 | 0 | 0 | 0 | 0 | 0 | SO 02C | 0 | 0 | 0 | 21 | 0 | 0 | 7 |  |  |  | 0 | 0 | 0 | 764_ | SO 02C_76_ | SO 02C_ | 0 | 0 | 0 | 0.50128 | 0 | 0 | 0 |  | 764 | 21
|  |  | 2*26 | pod DOF |  | 52
|  |  | 2*26 | pod krytinou |  | 52
367 | SO 02C | 764331230R00 | Lemování z Pz-poilastovaný plechu zdí, hřeben, rš 330 mm |  | m | 32.4 |  | 21 | 0 | 0 | 0 | 0 | 0.00193 | 0.062532 | RTS I / 2023 | 0 |  | 0 | 0 | 0 | 0 | 0 | 0 | 0 | SO 02C | 0 | 0 | 0 | 21 | 0 | 0 | 7 |  |  |  | 0 | 0 | 0 | 764_ | SO 02C_76_ | SO 02C_ | 0 | 0 | 0 | 0.062532 | 0 | 0 | 0 |  | 764 | 21
|  |  | 4*8,1 |  |  | 32.4
368 | SO 02C | 764339230R00 | Lemování z Pz-poplast, komínů na hladké krytině, v ploše |  | m2 | 11.65 |  | 21 | 0 | 0 | 0 | 0 | 0.00835 | 0.097278 | RTS I / 2023 | 0 |  | 0 | 0 | 0 | 0 | 0 | 0 | 0 | SO 02C | 0 | 0 | 0 | 21 | 0 | 0 | 7 |  |  |  | 0 | 0 | 0 | 764_ | SO 02C_76_ | SO 02C_ | 0 | 0 | 0 | 0.097278 | 0 | 0 | 0 |  | 764 | 21
|  |  | 11,65 | prostupy VZT + vetrání + ZTI |  | 11.65
369 | SO 02C | 764352203R00 | Žlaby z Pz-poplastovaný plechu podokapní půlkruhové, rš 330 mm |  | m | 50 |  | 21 | 0 | 0 | 0 | 0 | 0.00308 | 0.154 | RTS I / 2023 | 0 |  | 0 | 0 | 0 | 0 | 0 | 0 | 0 | SO 02C | 0 | 0 | 0 | 21 | 0 | 0 | 7 |  |  |  | 0 | 0 | 0 | 764_ | SO 02C_76_ | SO 02C_ | 0 | 0 | 0 | 0.154 | 0 | 0 | 0 |  | 764 | 21
370 | SO 02C | 764352295R00 | Montáž hrdel rovných Pz půlkruhových s dodávkouu mat |  | kus | 2 |  | 21 | 0 | 0 | 0 | 0 | 2e-05 | 4e-05 | RTS I / 2023 | 0 |  | 0 | 0 | 0 | 0 | 0 | 0 | 0 | SO 02C | 0 | 0 | 0 | 21 | 0 | 0 | 7 |  |  |  | 0 | 0 | 0 | 764_ | SO 02C_76_ | SO 02C_ | 0 | 0 | 0 | 4e-05 | 0 | 0 | 0 |  | 764 | 21
|  |  | 2 |  |  | 2
371 | SO 02C | 764352292R00 | Montáž háků Pz půlkruhových s dodávkou háku |  | kus | 50 |  | 21 | 0 | 0 | 0 | 0 | 5e-05 | 0.0025 | RTS I / 2023 | 0 |  | 0 | 0 | 0 | 0 | 0 | 0 | 0 | SO 02C | 0 | 0 | 0 | 21 | 0 | 0 | 7 |  |  |  | 0 | 0 | 0 | 764_ | SO 02C_76_ | SO 02C_ | 0 | 0 | 0 | 0.0025 | 0 | 0 | 0 |  | 764 | 21
|  |  | 50 |  |  | 50
372 | SO 02C | 764391240R00 | Závětrná lišta z Pz-poplastovaný plechu, rš 500 mm |  | m | 32 |  | 21 | 0 | 0 | 0 | 0 | 0.00386 | 0.12352 | RTS I / 2023 | 0 |  | 0 | 0 | 0 | 0 | 0 | 0 | 0 | SO 02C | 0 | 0 | 0 | 21 | 0 | 0 | 7 |  |  |  | 0 | 0 | 0 | 764_ | SO 02C_76_ | SO 02C_ | 0 | 0 | 0 | 0.12352 | 0 | 0 | 0 |  | 764 | 21
|  |  | 16+16 |  |  | 32
373 | SO 02C | 764348211R00 | Zachytače sněhu lopatkové, Pz plech,délka 500 mm |  | kus | 50 |  | 21 | 0 | 0 | 0 | 0 | 0.00485 | 0.2425 | RTS I / 2023 | 0 |  | 0 | 0 | 0 | 0 | 0 | 0 | 0 | SO 02C | 0 | 0 | 0 | 21 | 0 | 0 | 7 |  |  |  | 0 | 0 | 0 | 764_ | SO 02C_76_ | SO 02C_ | 0 | 0 | 0 | 0.2425 | 0 | 0 | 0 |  | 764 | 21
|  |  | 25*2 |  |  | 50
374 | SO 02C | 764908109RT1 | Odpadní trouby kruhové D 100 mm |  | m | 12 |  | 21 | 0 | 0 | 0 | 0 | 0.00312 | 0.03744 | RTS I / 2023 | 0 |  | 0 | 0 | 0 | 0 | 0 | 0 | 0 | SO 02C | 0 | 0 | 0 | 21 | 0 | 0 | 7 |  |  |  | 0 | 0 | 0 | 764_ | SO 02C_76_ | SO 02C_ | 0 | 0 | 0 | 0.03744 | 0 | 0 | 0 |  | 764 | 21
|  |  | 2*6 |  |  | 12
375 | SO 02C | 764396291R00 | Montáž provětrávací mřížky v podélním smeru + hřebene střechy |  | m | 50 |  | 21 | 0 | 0 | 0 | 0 | 7e-05 | 0.0035 | RTS I / 2023 | 0 |  | 0 | 0 | 0 | 0 | 0 | 0 | 0 | SO 02C | 0 | 0 | 0 | 21 | 0 | 0 | 7 |  |  |  | 0 | 0 | 0 | 764_ | SO 02C_76_ | SO 02C_ | 0 | 0 | 0 | 0.0035 | 0 | 0 | 0 |  | 764 | 21
|  |  | 25+25 |  |  | 50
376 | SO 02C | 553508866 | Pás ochranný větrací l = 5000 mm š 100 mm |  | kus | 11 |  | 21 | 0 | 0 | 0 | 0 | 0.001 | 0.011 | RTS I / 2023 | 0 |  | 0 | 0 | 0 | 0 | 0 | 0 | 0 | SO 02C | 0 | 0 | 0 | 21 | 0 | 0 | 7 |  |  |  | 0 | 0 | 0 | 764_ | SO 02C_76_ | SO 02C_ | 0 | 0 | 0 | 0.011 | 0 | 0 | 0 |  | 764 | 21
|  |  | 50/5 |  |  | 10
|  |  | ;ztratné 10%; 1 |  |  | 1
377 | SO 02C | 553508771 | Odvětrání hřebene hladkého RA12PF |  | kus | 13.75 |  | 21 | 0 | 0 | 0 | 0 | 0.002 | 0.0275 | RTS II / 2021 | 0 |  | 0 | 0 | 0 | 0 | 0 | 0 | 0 | SO 02C | 0 | 0 | 0 | 21 | 0 | 0 | 7 |  |  |  | 0 | 0 | 0 | 764_ | SO 02C_76_ | SO 02C_ | 0 | 0 | 0 | 0.0275 | 0 | 0 | 0 |  | 764 | 21
|  |  | 25/2 |  |  | 12.5
|  |  | ;ztratné 10%; 1,25 |  |  | 1.25
378 | SO 02C | 764908303R00 | Oplechování parapetů, rš 330 mm - poplast ocel plech |  | m | 10 |  | 21 | 0 | 0 | 0 | 0 | 0.00304 | 0.0304 | RTS I / 2023 | 0 |  | 0 | 0 | 0 | 0 | 0 | 0 | 0 | SO 02C | 0 | 0 | 0 | 21 | 0 | 0 | 7 |  |  |  | 0 | 0 | 0 | 764_ | SO 02C_76_ | SO 02C_ | 0 | 0 | 0 | 0.0304 | 0 | 0 | 0 |  | 764 | 21
|  |  | 10 | kruhové okno D2,9 m + příplatek za segmentaci a spojení segmentů |  | 10
379 | SO 02C | 764908303R00 | Oplechování parapetů, rš 330 mm - poplast ocel plech |  | m | 1.5 |  | 21 | 0 | 0 | 0 | 0 | 0.00304 | 0.00456 | RTS I / 2023 | 0 |  | 0 | 0 | 0 | 0 | 0 | 0 | 0 | SO 02C | 0 | 0 | 0 | 21 | 0 | 0 | 7 |  |  |  | 0 | 0 | 0 | 764_ | SO 02C_76_ | SO 02C_ | 0 | 0 | 0 | 0.00456 | 0 | 0 | 0 |  | 764 | 21
|  |  | 1,5 | okno západní štít |  | 1.5
380 | SO 02C | 764421260R00 | Oplechování říms z Pz-polastovaný plechu, rš 400 mm |  | m | 65 |  | 21 | 0 | 0 | 0 | 0 | 0.02225 | 1.4463 | RTS I / 2023 | 0 |  | 0 | 0 | 0 | 0 | 0 | 0 | 0 | SO 02C | 0 | 0 | 0 | 21 | 0 | 0 | 7 |  |  |  | 0 | 0 | 0 | 764_ | SO 02C_76_ | SO 02C_ | 0 | 0 | 0 | 1.4463 | 0 | 0 | 0 |  | 764 | 21
|  |  | 65 | římsa zelené szřechy nadatikové zdivo |  | 65
381 | SO 02C | 764410250R00 | Oplechování parapetů včetně rohů Pz-poplastovaný , rš 330 mm |  | m | 7 |  | 21 | 0 | 0 | 0 | 0 | 0.01867 | 0.13069 | RTS I / 2023 | 0 |  | 0 | 0 | 0 | 0 | 0 | 0 | 0 | SO 02C | 0 | 0 | 0 | 21 | 0 | 0 | 7 |  |  |  | 0 | 0 | 0 | 764_ | SO 02C_76_ | SO 02C_ | 0 | 0 | 0 | 0.13069 | 0 | 0 | 0 |  | 764 | 21
|  |  | 7 | kruhové okno |  | 7
382 | SO 02C | 764410291R00 | Montáž příplatek za segmetaci v kruhovém okně |  | m | 35 |  | 21 | 0 | 0 | 0 | 0 | 0.00093 | 0.03255 | RTS I / 2023 | 0 |  | 0 | 0 | 0 | 0 | 0 | 0 | 0 | SO 02C | 0 | 0 | 0 | 21 | 0 | 0 | 7 |  |  |  | 0 | 0 | 0 | 764_ | SO 02C_76_ | SO 02C_ | 0 | 0 | 0 | 0.03255 | 0 | 0 | 0 |  | 764 | 21
|  |  | 35 | okno ve štítě |  | 35
383 | SO 02C | 764230410RAB | Lemování přechodu EZS/ kačírek z TiZn plechu |  | m | 123 |  | 21 | 0 | 0 | 0 | 0 | 0.00404 | 0.49692 | RTS I / 2023 | 0 |  | 0 | 0 | 0 | 0 | 0 | 0 | 0 | SO 02C | 0 | 0 | 0 | 21 | 0 | 0 | 7 |  |  |  | 0 | 0 | 0 | 764_ | SO 02C_76_ | SO 02C_ | 0 | 0 | 0 | 0.49692 | 0 | 0 | 0 |  | 764 | 21
|  |  | 29+63+11+10+10 | systémový lem oddělující substrát od kačírku - Ext zelené střechy |  | 123
| SO 02C | 766 | Konstrukce truhlářské | [5 empty] | 0 | 0 | 0 | 0 |  | 0.7581 | [10 empty] | SO 02C | [7 empty] | 0 | 0 | 0
384 | SO 02C | 766624044R00 | Montáž střešních oken rozměr atipická konstrukce 2800/1000 mm |  | kus | 7 |  | 21 | 0 | 0 | 0 | 0 | 0.00028 | 0.00196 | RTS I / 2023 | 0 |  | 0 | 0 | 0 | 0 | 0 | 0 | 0 | SO 02C | 0 | 0 | 0 | 21 | 0 | 0 | 7 |  |  |  | 0 | 0 | 0 | 766_ | SO 02C_76_ | SO 02C_ | 0 | 0 | 0 | 0.00196 | 0 | 0 | 0 |  | 766 | 21
|  |  | 4+2+1 | ST01+ST03+ST04 |  | 7
385 | SO 02C | 611437474 - ST04 | Okno střešní 2600/1000 ST 04 Uw <0,55 manuál otvírání |  | kus | 1 |  | 21 | 0 | 0 | 0 | 0 | 0.05 | 0.05 | RTS I / 2023 | 0 |  | 0 | 0 | 0 | 0 | 0 | 0 | 0 | SO 02C | 0 | 0 | 0 | 21 | 0 | 0 | 7 |  |  |  | 0 | 0 | 0 | 766_ | SO 02C_76_ | SO 02C_ | 0 | 0 | 0 | 0.05 | 0 | 0 | 0 |  | 766 | 21
|  |  | 1 | ST 04 |  | 1
386 | SO 02C | 611437460 - ST01 | Okno střešní 2800/1000 ST 01 Uw <0,55 + el. ovl nadsvetlíku |  | kus | 4 |  | 21 | 0 | 0 | 0 | 0 | 0.087 | 0.348 | RTS I / 2023 | 0 |  | 0 | 0 | 0 | 0 | 0 | 0 | 0 | SO 02C | 0 | 0 | 0 | 21 | 0 | 0 | 7 |  |  |  | 0 | 0 | 0 | 766_ | SO 02C_76_ | SO 02C_ | 0 | 0 | 0 | 0.348 | 0 | 0 | 0 |  | 766 | 21
|  |  | 4 | ST 01 |  | 4
387 | SO 02C | 611437488 - ST03 | Okno střešní 930/3000 ST 03 Uw <0,55 ele otvíravé celek |  | kus | 2 |  | 21 | 0 | 0 | 0 | 0 | 0.05 | 0.1 | RTS I / 2023 | 0 |  | 0 | 0 | 0 | 0 | 0 | 0 | 0 | SO 02C | 0 | 0 | 0 | 21 | 0 | 0 | 7 |  |  |  | 0 | 0 | 0 | 766_ | SO 02C_76_ | SO 02C_ | 0 | 0 | 0 | 0.1 | 0 | 0 | 0 |  | 766 | 21
|  |  | 2 | ST 03 |  | 2
388 | SO 02C | 766642231R00 | Balkón.dveře do rámu 1kř.do 1 m, vsazené do stěny |  | kus | 3 |  | 21 | 0 | 0 | 0 | 0 | 0.0013 | 0.0039 | RTS I / 2023 | 0 |  | 0 | 0 | 0 | 0 | 0 | 0 | 0 | SO 02C | 0 | 0 | 0 | 21 | 0 | 0 | 7 |  |  |  | 0 | 0 | 0 | 766_ | SO 02C_76_ | SO 02C_ | 0 | 0 | 0 | 0.0039 | 0 | 0 | 0 |  | 766 | 21
|  |  | 3 |  |  | 3
389 | SO 02C | 61110591 - D6 | Dveře balkonové systémové dřevené 1000 x 2060 mm - Uw < 0,72 |  | kus | 2 |  | 21 | 0 | 0 | 0 | 0 | 0.05 | 0.1 | RTS I / 2023 | 0 |  | 0 | 0 | 0 | 0 | 0 | 0 | 0 | SO 02C | 0 | 0 | 0 | 21 | 0 | 0 | 7 |  |  |  | 0 | 0 | 0 | 766_ | SO 02C_76_ | SO 02C_ | 0 | 0 | 0 | 0.1 | 0 | 0 | 0 |  | 766 | 21
|  |  | 2 | D6 |  | 2
390 | SO 02C | 61110591 - D6A | Dveře balkonové systémové dřevené 1000 x 2060 mm - Uw < 0,72 |  | kus | 1 |  | 21 | 0 | 0 | 0 | 0 | 0.05 | 0.05 | RTS I / 2023 | 0 |  | 0 | 0 | 0 | 0 | 0 | 0 | 0 | SO 02C | 0 | 0 | 0 | 21 | 0 | 0 | 7 |  |  |  | 0 | 0 | 0 | 766_ | SO 02C_76_ | SO 02C_ | 0 | 0 | 0 | 0.05 | 0 | 0 | 0 |  | 766 | 21
|  |  | 1 | D6A - vstup do VZT |  | 1
391 | SO 02C | 766624036R00 | Okna fix, do dř.konstr.2kř.do 5,8 m2 - kruhové okno ve východním štítě |  | kus | 1 |  | 21 | 0 | 0 | 0 | 0 | 0.00556 | 0.00556 | RTS I / 2022 | 0 |  | 0 | 0 | 0 | 0 | 0 | 0 | 0 | SO 02C | 0 | 0 | 0 | 21 | 0 | 0 | 7 |  |  |  | 0 | 0 | 0 | 766_ | SO 02C_76_ | SO 02C_ | 0 | 0 | 0 | 0.00556 | 0 | 0 | 0 |  | 766 | 21
|  |  | 1 |  |  | 1
392 | SO 02C | 61110565 - O1B | Okno kruhové systémové dřevšné Uw < 0,74, FIX D2460mm |  | kus | 1 |  | 21 | 0 | 0 | 0 | 0 | 0.089 | 0.089 | RTS I / 2022 | 0 |  | 0 | 0 | 0 | 0 | 0 | 0 | 0 | SO 02C | 0 | 0 | 0 | 21 | 0 | 0 | 7 |  |  |  | 0 | 0 | 0 | 766_ | SO 02C_76_ | SO 02C_ | 0 | 0 | 0 | 0.089 | 0 | 0 | 0 |  | 766 | 21
|  |  | 1 | východní štít pozice O1B |  | 1
393 | SO 02C | 766695212R00 | Montáž prahů dveří jednokřídlových š. do 10 cm |  | kus | 8 |  | 21 | 0 | 0 | 0 | 0 | 1e-05 | 8e-05 | RTS I / 2023 | 0 |  | 0 | 0 | 0 | 0 | 0 | 0 | 0 | SO 02C | 0 | 0 | 0 | 21 | 0 | 0 | 7 |  |  |  | 0 | 0 | 0 | 766_ | SO 02C_76_ | SO 02C_ | 0 | 0 | 0 | 8e-05 | 0 | 0 | 0 |  | 766 | 21
|  |  | 4+2+2 |  |  | 8
394 | SO 02C | 61187396 | Prah bukový délka do 100 cm šířka 10 cm 2 cm |  | kus | 8 |  | 21 | 0 | 0 | 0 | 0 | 0.0012 | 0.0096 | RTS I / 2023 | 0 |  | 0 | 0 | 0 | 0 | 0 | 0 | 0 | SO 02C | 0 | 0 | 0 | 21 | 0 | 0 | 7 |  |  |  | 0 | 0 | 0 | 766_ | SO 02C_76_ | SO 02C_ | 0 | 0 | 0 | 0.0096 | 0 | 0 | 0 |  | 766 | 21
|  |  | 8 |  |  | 8
| SO 02C | 767 | Konstrukce doplňkové stavební (zámečnické) | [5 empty] | 0 | 0 | 0 | 0 |  | 0.06103 | [10 empty] | SO 02C | [7 empty] | 0 | 0 | 0
395 | SO 02C | 767995101R00 | Výroba a montáž kov. atypických konstr. do 5 kg |  | kg | 25 |  | 21 | 0 | 0 | 0 | 0 | 6e-05 | 0.0015 | RTS I / 2023 | 0 |  | 0 | 0 | 0 | 0 | 0 | 0 | 0 | SO 02C | 0 | 0 | 0 | 21 | 0 | 0 | 7 |  |  |  | 0 | 0 | 0 | 767_ | SO 02C_76_ | SO 02C_ | 0 | 0 | 0 | 0.0015 | 0 | 0 | 0 |  | 767 | 21
|  |  | 50*0,5 | kotvení pozednic |  | 25
396 | SO 02C | 31110716 | Matice přesná šestihranná 02 1401 M16 |  | kus | 50 |  | 21 | 0 | 0 | 0 | 0 | 0 | 0 | RTS I / 2023 | 0 |  | 0 | 0 | 0 | 0 | 0 | 0 | 0 | SO 02C | 0 | 0 | 0 | 21 | 0 | 0 | 7 |  |  |  | 0 | 0 | 0 | 767_ | SO 02C_76_ | SO 02C_ | 0 | 0 | 0 | 0 | 0 | 0 | 0 |  | 767 | 21
|  |  | 50 |  |  | 50
397 | SO 02C | 31179109 | Tyč závitová M16, DIN 975 |  | m | 25 |  | 21 | 0 | 0 | 0 | 0 | 0.00133 | 0.03325 | RTS I / 2023 | 0 |  | 0 | 0 | 0 | 0 | 0 | 0 | 0 | SO 02C | 0 | 0 | 0 | 21 | 0 | 0 | 7 |  |  |  | 0 | 0 | 0 | 767_ | SO 02C_76_ | SO 02C_ | 0 | 0 | 0 | 0.03325 | 0 | 0 | 0 |  | 767 | 21
|  |  | 25 |  |  | 25
398 | SO 02C | 31171674.A | Malta chem.2slož.POXY náplň 380 ml-patrona |  | kus | 10 |  | 21 | 0 | 0 | 0 | 0 | 0 | 0 | RTS I / 2022 | 0 |  | 0 | 0 | 0 | 0 | 0 | 0 | 0 | SO 02C | 0 | 0 | 0 | 21 | 0 | 0 | 7 |  |  |  | 0 | 0 | 0 | 767_ | SO 02C_76_ | SO 02C_ | 0 | 0 | 0 | 0 | 0 | 0 | 0 |  | 767 | 21
|  |  | 10 |  |  | 10
399 | SO 02C | 767995102R00 | Výroba a montáž kov. atypických konstr. do 10 kg včetně dodávky materiálu |  | kg | 350 |  | 21 | 0 | 0 | 0 | 0 | 6e-05 | 0.021 | RTS I / 2023 | 0 |  | 0 | 0 | 0 | 0 | 0 | 0 | 0 | SO 02C | 0 | 0 | 0 | 21 | 0 | 0 | 7 |  |  |  | 0 | 0 | 0 | 767_ | SO 02C_76_ | SO 02C_ | 0 | 0 | 0 | 0.021 | 0 | 0 | 0 |  | 767 | 21
|  |  | 350 | spojovací a pomocný materiál statické ocelové konstrukce (šrouby, podložky, plechy, stahovadla,...) |  | 350
400 | SO 02C | 31171674.A | Malta chem.2slož.POXY náplň 380 ml-patrona |  | kus | 10 |  | 21 | 0 | 0 | 0 | 0 | 0 | 0 | RTS I / 2022 | 0 |  | 0 | 0 | 0 | 0 | 0 | 0 | 0 | SO 02C | 0 | 0 | 0 | 21 | 0 | 0 | 7 |  |  |  | 0 | 0 | 0 | 767_ | SO 02C_76_ | SO 02C_ | 0 | 0 | 0 | 0 | 0 | 0 | 0 |  | 767 | 21
|  |  | 10 |  |  | 10
401 | SO 02C | 767995102R00 | Výroba a montáž kov. atypických konstr. do 10 kg |  | kg | 88 |  | 21 | 0 | 0 | 0 | 0 | 6e-05 | 0.00528 | RTS I / 2023 | 0 |  | 0 | 0 | 0 | 0 | 0 | 0 | 0 | SO 02C | 0 | 0 | 0 | 21 | 0 | 0 | 7 |  |  |  | 0 | 0 | 0 | 767_ | SO 02C_76_ | SO 02C_ | 0 | 0 | 0 | 0.00528 | 0 | 0 | 0 |  | 767 | 21
|  |  | 88 | 01B |  | 88
402 | SO 02C | 312000105VD | Předokenní žaluzie - plechový kastlík + AL vodící lišty 22/20 mm - dékla kastlíku 2700 mm |  | kus | 1 |  | 21 | 0 | 0 | 0 | 0 | 0 | 0 |  | 0 |  | 0 | 0 | 0 | 0 | 0 | 0 | 0 | SO 02C | 0 | 0 | 0 | 21 | 0 | 0 | 7 |  |  |  | 0 | 0 | 0 | 767_ | SO 02C_76_ | SO 02C_ | 0 | 0 | 0 | 0 | 0 | 0 | 0 |  | 767 | 21
|  |  | 1 | pozice O1B |  | 1
403 | SO 02C | 312000205VD | Předokenní žaluzie - žaluzie AL 90 mm RAL 9006 el. pohon |  | kus | 1 |  | 21 | 0 | 0 | 0 | 0 | 0 | 0 |  | 0 |  | 0 | 0 | 0 | 0 | 0 | 0 | 0 | SO 02C | 0 | 0 | 0 | 21 | 0 | 0 | 7 |  |  |  | 0 | 0 | 0 | 767_ | SO 02C_76_ | SO 02C_ | 0 | 0 | 0 | 0 | 0 | 0 | 0 |  | 767 | 21
|  |  | 1 | pozice okna O1B - 2700x2700 mm - uložení do vodící drážky před kulaté okno |  | 1
| SO 02C | 771 | Podlahy z dlaždic | [5 empty] | 0 | 0 | 0 | 0 |  | 0.8052 | [10 empty] | SO 02C | [7 empty] | 0 | 0 | 0
404 | SO 02C | 771575111R00 | Montáž podlah keram.,hladké, tmel, velko formát |  | m2 | 30 |  | 21 | 0 | 0 | 0 | 0 | 0.00476 | 0.1428 | RTS I / 2023 | 0 |  | 0 | 0 | 0 | 0 | 0 | 0 | 0 | SO 02C | 0 | 0 | 0 | 21 | 0 | 0 | 7 |  |  |  | 0 | 0 | 0 | 771_ | SO 02C_77_ | SO 02C_ | 0 | 0 | 0 | 0.1428 | 0 | 0 | 0 |  | 771 | 21
|  |  | 18+4,7+2+5,3 |  |  | 30
405 | SO 02C | 59764207 | Dlažba Taurus Granit matná 600x600x9 mm |  | m2 | 34.5 |  | 21 | 0 | 0 | 0 | 0 | 0.0192 | 0.6624 | RTS I / 2023 | 0 |  | 0 | 0 | 0 | 0 | 0 | 0 | 0 | SO 02C | 0 | 0 | 0 | 21 | 0 | 0 | 7 |  |  |  | 0 | 0 | 0 | 771_ | SO 02C_77_ | SO 02C_ | 0 | 0 | 0 | 0.6624 | 0 | 0 | 0 |  | 771 | 21
|  |  | 30 |  |  | 30
|  |  | ;ztratné 15%; 4,5 |  |  | 4.5
| SO 02C | 776 | Podlahy povlakové | [5 empty] | 0 | 0 | 0 | 0 |  | 0.51167 | [10 empty] | SO 02C | [7 empty] | 0 | 0 | 0
406 | SO 02C | 776572200R00 | Lepení povlakových podlah ze čtverců |  | m2 | 97.9 |  | 21 | 0 | 0 | 0 | 0 | 0.00025 | 0.024475 | RTS I / 2023 | 0 |  | 0 | 0 | 0 | 0 | 0 | 0 | 0 | SO 02C | 0 | 0 | 0 | 21 | 0 | 0 | 7 |  |  |  | 0 | 0 | 0 | 776_ | SO 02C_77_ | SO 02C_ | 0 | 0 | 0 | 0.024475 | 0 | 0 | 0 |  | 776 | 21
|  |  | 3,5+51,5+3,5+35,6+3,8 |  |  | 97.9
407 | SO 02C | 61731071 | Podlaha korková přírodní Traditional 300x300x8 mm |  | m2 | 112.7 |  | 21 | 0 | 0 | 0 | 0 | 0.004 | 0.4508 | RTS I / 2022 | 0 |  | 0 | 0 | 0 | 0 | 0 | 0 | 0 | SO 02C | 0 | 0 | 0 | 21 | 0 | 0 | 7 |  |  |  | 0 | 0 | 0 | 776_ | SO 02C_77_ | SO 02C_ | 0 | 0 | 0 | 0.4508 | 0 | 0 | 0 |  | 776 | 21
|  |  | 98 |  |  | 98
|  |  | ;ztratné 15%; 14,7 |  |  | 14.7
408 | SO 02C | 776997111R00 | Lak na korkové podlahy 2x, přebroušení |  | m2 | 103.5 |  | 21 | 0 | 0 | 0 | 0 | 0.00027 | 0.027945 | RTS I / 2022 | 0 |  | 0 | 0 | 0 | 0 | 0 | 0 | 0 | SO 02C | 0 | 0 | 0 | 21 | 0 | 0 | 7 |  |  |  | 0 | 0 | 0 | 776_ | SO 02C_77_ | SO 02C_ | 0 | 0 | 0 | 0.027945 | 0 | 0 | 0 |  | 776 | 21
|  |  | 97+65*0,1 |  |  | 103.5
409 | SO 02C | 776411000R00 | Lepení podlahových soklíků korkových |  | m | 65 |  | 21 | 0 | 0 | 0 | 0 | 2e-05 | 0.0013 | RTS I / 2023 | 0 |  | 0 | 0 | 0 | 0 | 0 | 0 | 0 | SO 02C | 0 | 0 | 0 | 21 | 0 | 0 | 7 |  |  |  | 0 | 0 | 0 | 776_ | SO 02C_77_ | SO 02C_ | 0 | 0 | 0 | 0.0013 | 0 | 0 | 0 |  | 776 | 21
|  |  | 65 |  |  | 65
410 | SO 02C | 61731617 | Lišta korková masivní bez úpravy 900x70x8 mm |  | kus | 71.5 |  | 21 | 0 | 0 | 0 | 0 | 0.0001 | 0.00715 | RTS I / 2022 | 0 |  | 0 | 0 | 0 | 0 | 0 | 0 | 0 | SO 02C | 0 | 0 | 0 | 21 | 0 | 0 | 7 |  |  |  | 0 | 0 | 0 | 776_ | SO 02C_77_ | SO 02C_ | 0 | 0 | 0 | 0.00715 | 0 | 0 | 0 |  | 776 | 21
|  |  | 65 |  |  | 65
|  |  | ;ztratné 10%; 6,5 |  |  | 6.5
| SO 02C | 777 | Podlahy ze syntetických hmot | [5 empty] | 0 | 0 | 0 | 0 |  | 0.855 | [10 empty] | SO 02C | [7 empty] | 0 | 0 | 0
411 | SO 02C | 777155020R00 | Podlahy lité polyuretanové ast 302, protiskluzné -dvouvrstvá litá podlaha s odolností proti otěru , tloušťka cca 2,5 mm |  | m2 | 110 |  | 21 | 0 | 0 | 0 | 0 | 0.0036 | 0.396 | RTS I / 2023 | 0 |  | 0 | 0 | 0 | 0 | 0 | 0 | 0 | SO 02C | 0 | 0 | 0 | 21 | 0 | 0 | 7 |  |  |  | 0 | 0 | 0 | 777_ | SO 02C_77_ | SO 02C_ | 0 | 0 | 0 | 0.396 | 0 | 0 | 0 |  | 777 | 21
|  |  | 110 | povrch podlahy v 2.01 |  | 110
412 | SO 02C | 777553210R00 | Vyrovnání podlah, samonivel. hmota Nivelit tl. 2mm |  | m2 | 153 |  | 21 | 0 | 0 | 0 | 0 | 0.003 | 0.459 | RTS I / 2023 | 0 |  | 0 | 0 | 0 | 0 | 0 | 0 | 0 | SO 02C | 0 | 0 | 0 | 21 | 0 | 0 | 7 |  |  |  | 0 | 0 | 0 | 777_ | SO 02C_77_ | SO 02C_ | 0 | 0 | 0 | 0.459 | 0 | 0 | 0 |  | 777 | 21
|  |  | 153 |  |  | 153
| SO 02C | 783 | Nátěry | [5 empty] | 0 | 0 | 0 | 0 |  | 0.186 | [10 empty] | SO 02C | [7 empty] | 0 | 0 | 0
413 | SO 02C | 783122711R00 | Nátěr syntetický OK "A" základní, Paulín |  | m2 | 250 |  | 21 | 0 | 0 | 0 | 0 | 0.00014 | 0.035 | RTS I / 2022 | 0 |  | 0 | 0 | 0 | 0 | 0 | 0 | 0 | SO 02C | 0 | 0 | 0 | 21 | 0 | 0 | 7 |  |  |  | 0 | 0 | 0 | 783_ | SO 02C_78_ | SO 02C_ | 0 | 0 | 0 | 0.035 | 0 | 0 | 0 |  | 783 | 21
|  |  | 250 |  |  | 250
414 | SO 02C | 783122110R00 | Nátěr syntetický OK "A" dvojnásobný |  | m2 | 250 |  | 21 | 0 | 0 | 0 | 0 | 0.00022 | 0.055 | RTS I / 2023 | 0 |  | 0 | 0 | 0 | 0 | 0 | 0 | 0 | SO 02C | 0 | 0 | 0 | 21 | 0 | 0 | 7 |  |  |  | 0 | 0 | 0 | 783_ | SO 02C_78_ | SO 02C_ | 0 | 0 | 0 | 0.055 | 0 | 0 | 0 |  | 783 | 21
|  |  | 250 |  |  | 250
415 | SO 02C | 783782212R00 | Nátěr tesařských konstrukcí Bochemitem Opti F 2x |  | m2 | 600 |  | 21 | 0 | 0 | 0 | 0 | 0.00016 | 0.096 | RTS I / 2023 | 0 |  | 0 | 0 | 0 | 0 | 0 | 0 | 0 | SO 02C | 0 | 0 | 0 | 21 | 0 | 0 | 7 |  |  |  | 0 | 0 | 0 | 783_ | SO 02C_78_ | SO 02C_ | 0 | 0 | 0 | 0.096 | 0 | 0 | 0 |  | 783 | 21
|  |  | 600 |  |  | 600
414A | SO 02B | 783124120R00 | Nátěr syntetický OK "B" dvojnásobný |  | m2 | 11 |  | 21 | 0 | 0 | 0 | 0 | 0 | 0 | RTS I / 2023 | 0 |  | 0 | 0 | 0 | 0 | 0 | 0 | 0 | SO 02B | 0 | 0 | RTS I / 2023 | 21 | 0 | 0 | 7 |  |  |  | 0 | 0 | 0 | 783_ | SO 02B_78_ | SO 02B_ | 0 | 0 | 0 | 0 | 0 | 0 | 0 |  | 783 | 0
|  |  | 11 | zárubně dveří |  | 11
| SO 02C | 784 | Malby | [5 empty] | 0 | 0 | 0 | 0 |  | 0.2393 | [10 empty] | SO 02C | [7 empty] | 0 | 0 | 0
416 | SO 02C | 784111101R00 | Penetrace podkladu nátěrem V1307 1 x vápenný pačok štukových omítek |  | m2 | 32 |  | 21 | 0 | 0 | 0 | 0 | 0.0002 | 0.0064 | RTS I / 2023 | 0 |  | 0 | 0 | 0 | 0 | 0 | 0 | 0 | SO 02C | 0 | 0 | 0 | 21 | 0 | 0 | 7 |  |  |  | 0 | 0 | 0 | 784_ | SO 02C_78_ | SO 02C_ | 0 | 0 | 0 | 0.0064 | 0 | 0 | 0 |  | 784 | 21
|  |  | 32 |  |  | 32
417 | SO 02C | 784115722R00 | Malba Remal sádrokarton, barva, bez penetrace, 2x |  | m2 | 685 |  | 21 | 0 | 0 | 0 | 0 | 0.00034 | 0.2329 | RTS I / 2023 | 0 |  | 0 | 0 | 0 | 0 | 0 | 0 | 0 | SO 02C | 0 | 0 | 0 | 21 | 0 | 0 | 7 |  |  |  | 0 | 0 | 0 | 784_ | SO 02C_78_ | SO 02C_ | 0 | 0 | 0 | 0.2329 | 0 | 0 | 0 |  | 784 | 21
|  |  | 523+130+32 | SDK konstrukce + štuk |  | 685
| SO 02C | 95 | Různé dokončovací konstrukce a práce na pozemních stavbách | [5 empty] | 0 | 0 | 0 | 0 |  | 0.0098 | [10 empty] | SO 02C | [7 empty] | 0 | 0 | 0
418 | SO 02C | 952901111R00 | Vyčištění budov o výšce podlaží do 4 m |  | m2 | 245 |  | 21 | 0 | 0 | 0 | 0 | 4e-05 | 0.0098 | RTS I / 2023 | 0 |  | 0 | 0 | 0 | 0 | 0 | 0 | 0 | SO 02C | 0 | 0 | 0 | 21 | 0 | 0 | 1 |  |  |  | 0 | 0 | 0 | 95_ | SO 02C_9_ | SO 02C_ | 0 | 0 | 0 | 0.0098 | 0 | 0 | 0 |  | 95 | 21
|  |  | 245 |  |  | 245
| SO 02C | H01 | Budovy občanské výstavby | [5 empty] | 0 | 0 | 0 | 0 |  | 0 | [10 empty] | SO 02C | [7 empty] | 0 | 0 | 0
419 | SO 02C | 998011001R00 | Přesun hmot pro budovy zděné výšky do 6 m |  | t | 202.85 |  | 21 | 0 | 0 | 0 | 0 | 0 | 0 | RTS I / 2023 | 0 |  | 0 | 0 | 0 | 0 | 0 | 0 | 0 | SO 02C | 0 | 0 | 0 | 21 | 0 | 0 | 5 |  |  |  | 0 | 0 | 0 | H01_ | SO 02C_9_ | SO 02C_ | 0 | 0 | 0 | 0 | 0 | 0 | 0 |  |  | 21
|  |  | 275,85-1,17-17,6-38,4-2,43-12,64-0,76 |  |  | 202.85
| SO 02C | H711 | Izolace proti vodě | [5 empty] | 0 | 0 | 0 | 0 |  | 0 | [10 empty] | SO 02C | [7 empty] | 0 | 0 | 0
420 | SO 02C | 998711101R00 | Přesun hmot pro izolace proti vodě, výšky do 6 m |  | t | 1.17 |  | 21 | 0 | 0 | 0 | 0 | 0 | 0 | RTS I / 2023 | 0 |  | 0 | 0 | 0 | 0 | 0 | 0 | 0 | SO 02C | 0 | 0 | 0 | 21 | 0 | 0 | 5 |  |  |  | 0 | 0 | 0 | H711_ | SO 02C_9_ | SO 02C_ | 0 | 0 | 0 | 0 | 0 | 0 | 0 |  |  | 21
|  |  | 1,17 |  |  | 1.17
| SO 02C | H713 | Izolace tepelné | [5 empty] | 0 | 0 | 0 | 0 |  | 0 | [10 empty] | SO 02C | [7 empty] | 0 | 0 | 0
421 | SO 02C | 998713101R00 | Přesun hmot pro izolace tepelné, výšky do 6 m |  | t | 19.8 |  | 21 | 0 | 0 | 0 | 0 | 0 | 0 | RTS I / 2023 | 0 |  | 0 | 0 | 0 | 0 | 0 | 0 | 0 | SO 02C | 0 | 0 | 0 | 21 | 0 | 0 | 5 |  |  |  | 0 | 0 | 0 | H713_ | SO 02C_9_ | SO 02C_ | 0 | 0 | 0 | 0 | 0 | 0 | 0 |  |  | 21
|  |  | 19,8 |  |  | 19.8
| SO 02C | H762 | Konstrukce tesařské | [5 empty] | 0 | 0 | 0 | 0 |  | 0 | [10 empty] | SO 02C | [7 empty] | 0 | 0 | 0
422 | SO 02C | 998762102R00 | Přesun hmot pro tesařské konstrukce, výšky do 12 m |  | t | 38.4 |  | 21 | 0 | 0 | 0 | 0 | 0 | 0 | RTS I / 2023 | 0 |  | 0 | 0 | 0 | 0 | 0 | 0 | 0 | SO 02C | 0 | 0 | 0 | 21 | 0 | 0 | 5 |  |  |  | 0 | 0 | 0 | H762_ | SO 02C_9_ | SO 02C_ | 0 | 0 | 0 | 0 | 0 | 0 | 0 |  |  | 21
|  |  | 38,4 |  |  | 38.4
| SO 02C | H763 | Dřevostavby | [5 empty] | 0 | 0 | 0 | 0 |  | 0 | [10 empty] | SO 02C | [7 empty] | 0 | 0 | 0
423 | SO 02C | 998763101R00 | Přesun hmot pro dřevostavby, výšky do 12 m |  | t | 2.43 |  | 21 | 0 | 0 | 0 | 0 | 0 | 0 | RTS I / 2023 | 0 |  | 0 | 0 | 0 | 0 | 0 | 0 | 0 | SO 02C | 0 | 0 | 0 | 21 | 0 | 0 | 5 |  |  |  | 0 | 0 | 0 | H763_ | SO 02C_9_ | SO 02C_ | 0 | 0 | 0 | 0 | 0 | 0 | 0 |  |  | 21
|  |  | 2,43 |  |  | 2.43
| SO 02C | H764 | Konstrukce klempířské | [5 empty] | 0 | 0 | 0 | 0 |  | 0 | [10 empty] | SO 02C | [7 empty] | 0 | 0 | 0
424 | SO 02C | 998764101R00 | Přesun hmot pro klempířské konstr., výšky do 6 m |  | t | 12.64 |  | 21 | 0 | 0 | 0 | 0 | 0 | 0 | RTS I / 2023 | 0 |  | 0 | 0 | 0 | 0 | 0 | 0 | 0 | SO 02C | 0 | 0 | 0 | 21 | 0 | 0 | 5 |  |  |  | 0 | 0 | 0 | H764_ | SO 02C_9_ | SO 02C_ | 0 | 0 | 0 | 0 | 0 | 0 | 0 |  |  | 21
|  |  | 12,64 |  |  | 12.64
| SO 02C | H766 | Konstrukce truhlářské | [5 empty] | 0 | 0 | 0 | 0 |  | 0 | [10 empty] | SO 02C | [7 empty] | 0 | 0 | 0
425 | SO 02C | 998766101R00 | Přesun hmot pro truhlářské konstr., výšky do 6 m |  | t | 0.76 |  | 21 | 0 | 0 | 0 | 0 | 0 | 0 | RTS I / 2023 | 0 |  | 0 | 0 | 0 | 0 | 0 | 0 | 0 | SO 02C | 0 | 0 | 0 | 21 | 0 | 0 | 5 |  |  |  | 0 | 0 | 0 | H766_ | SO 02C_9_ | SO 02C_ | 0 | 0 | 0 | 0 | 0 | 0 | 0 |  |  | 21
|  |  | 0,76 |  |  | 0.76
| SO 03a |  | Nové konstr. - technika prostředí staveb - VZT | [5 empty] | 0 | 0 | 0 | 0 |  | 0
| SO 03a | M240VD | vzduchotechnika | [5 empty] | 0 | 0 | 0 | 0 |  | 0 | [10 empty] | SO 03a | [7 empty] | 0 | 0 | 0
426 | SO 03a | 24000100VD | Vzduchotechnilka - převod ze záložky |  | kpl | 1 | 0 | 21 | 0 | 0 | 0 | 0 | 0 | 0 |  | 0 |  | 0 | 0 | 0 | 0 | 0 | 0 | 0 | SO 03a | 0 | 0 | 0 | 21 | 0 | 0 | 2 |  |  |  | 0 | 0 | 0 | M240VD_ | SO 03a_9_ | SO 03a_ | 0 | 0 | 0 | 0 | 0 | 0 | 0 |  |  | 21
|  |  | 1 | VZT |  | 1
| SO 03b |  | Nové konstr. - technika prostředí staveb - TOP | [5 empty] | 0 | 0 | 0 | 0 |  | 0
| SO 03b | 733VD | Ústřední vytápění | [5 empty] | 0 | 0 | 0 | 0 |  | 0 | [10 empty] | SO 03b | [7 empty] | 0 | 0 | 0
427 | SO 03b | 733000100VD | Topení rozvody - dodávka a montáž - převod ze záložky |  | převod | 1 | 0 | 21 | 0 | 0 | 0 | 0 | 0 | 0 |  | 0 |  | 0 | 0 | 0 | 0 | 0 | 0 | 0 | SO 03b | 0 | 0 | 0 | 21 | 0 | 0 | 7 |  |  |  | 0 | 0 | 0 | 733VD_ | SO 03b_73_ | SO 03b_ | 0 | 0 | 0 | 0 | 0 | 0 | 0 |  |  | 21
|  |  | 1 |  |  | 1
| SO 03c |  | Nové konstr. - technika prostředí staveb - NN | [5 empty] | 0 | 0 | 0 | 0 |  | 0
| SO 03c | M210VD | elektro montáže | [5 empty] | 0 | 0 | 0 | 0 |  | 0 | [10 empty] | SO 03c | [7 empty] | 0 | 0 | 0
428 | SO 03c | 210000200VD | Dodávka a montáž NN |  | soubor | 1 | 0 | 21 | 0 | 0 | 0 | 0 | 0 | 0 |  | 0 |  | 0 | 0 | 0 | 0 | 0 | 0 | 0 | SO 03c | 0 | 0 | 0 | 21 | 0 | 0 | 2 |  |  |  | 0 | 0 | 0 | M210VD_ | SO 03c_9_ | SO 03c_ | 0 | 0 | 0 | 0 | 0 | 0 | 0 |  |  | 21
|  |  | 1 |  |  | 1
| SO 03d |  | Nové konstr. - technika prostředí staveb - ZTI | [5 empty] | 0 | 0 | 0 | 0 |  | 129.6246
| SO 03d | 13 | Hloubené vykopávky | [5 empty] | 0 | 0 | 0 | 0 |  | 0 | [10 empty] | SO 03d | [7 empty] | 0 | 0 | 0
429 | SO 03d | 132201110T00 | Hloubení rýh š.do 600 mm v hor.3 do 50 m3, ručně |  | m3 | 179 |  | 21 | 0 | 0 | 0 | 0 | 0 | 0 | RTS I / 2022 | 0 |  | 0 | 0 | 0 | 0 | 0 | 0 | 0 | SO 03d | 0 | 0 | 0 | 21 | 0 | 0 | 1 |  |  |  | 0 | 0 | 0 | 13_ | SO 03d_1_ | SO 03d_ | 0 | 0 | 0 | 0 | 0 | 0 | 0 |  | 13 | 21
|  |  | 179 | výkopy pro sítě v podlaze 1Np - sumárně splašková kanalizace |  | 179
| SO 03d | 15 | Roubení | [5 empty] | 0 | 0 | 0 | 0 |  | 0.20196 | [10 empty] | SO 03d | [7 empty] | 0 | 0 | 0
430 | SO 03d | 151101101R00 | Pažení a rozepření stěn rýh - příložné - hl.do 2 m |  | m2 | 204 |  | 21 | 0 | 0 | 0 | 0 | 0.00099 | 0.20196 | RTS I / 2023 | 0 |  | 0 | 0 | 0 | 0 | 0 | 0 | 0 | SO 03d | 0 | 0 | 0 | 21 | 0 | 0 | 1 |  |  |  | 0 | 0 | 0 | 15_ | SO 03d_1_ | SO 03d_ | 0 | 0 | 0 | 0.20196 | 0 | 0 | 0 |  | 15 | 21
|  |  | 204 |  |  | 204
431 | SO 03d | 151101111R00 | Odstranění pažení stěn rýh - příložné - hl. do 2 m |  | m2 | 204 |  | 21 | 0 | 0 | 0 | 0 | 0 | 0 | RTS I / 2023 | 0 |  | 0 | 0 | 0 | 0 | 0 | 0 | 0 | SO 03d | 0 | 0 | 0 | 21 | 0 | 0 | 1 |  |  |  | 0 | 0 | 0 | 15_ | SO 03d_1_ | SO 03d_ | 0 | 0 | 0 | 0 | 0 | 0 | 0 |  | 15 | 21
|  |  | 204 |  |  | 204
| SO 03d | 16 | Přemístění výkopku | [5 empty] | 0 | 0 | 0 | 0 |  | 0 | [10 empty] | SO 03d | [7 empty] | 0 | 0 | 0
432 | SO 03d | 162701101RT3 | Vodorovné přemístění výkopku z hor.1-4 do 6000 m |  | m3 | 70.38 |  | 21 | 0 | 0 | 0 | 0 | 0 | 0 | RTS I / 2023 | 0 |  | 0 | 0 | 0 | 0 | 0 | 0 | 0 | SO 03d | 0 | 0 | 0 | 21 | 0 | 0 | 1 |  |  |  | 0 | 0 | 0 | 16_ | SO 03d_1_ | SO 03d_ | 0 | 0 | 0 | 0 | 0 | 0 | 0 |  | 16 | 21
|  |  | 28,53+41,85 |  |  | 70.38
| SO 03d | 17 | Konstrukce ze zemin | [5 empty] | 0 | 0 | 0 | 0 |  | 71.145 | [10 empty] | SO 03d | [7 empty] | 0 | 0 | 0
433 | SO 03d | 175101101RT2 | Obsyp potrubí bez prohození sypaniny s dodáním štěrkopísku |  | m3 | 41.85 |  | 21 | 0 | 0 | 0 | 0 | 1.7 | 71.145 | RTS I / 2023 | 0 |  | 0 | 0 | 0 | 0 | 0 | 0 | 0 | SO 03d | 0 | 0 | 0 | 21 | 0 | 0 | 1 |  |  |  | 0 | 0 | 0 | 17_ | SO 03d_1_ | SO 03d_ | 0 | 0 | 0 | 71.145 | 0 | 0 | 0 |  | 17 | 21
|  |  | 41,85 |  |  | 41.85
434 | SO 03d | 174101102R00 | Zásyp ruční se zhutněním |  | m3 | 108.93 |  | 21 | 0 | 0 | 0 | 0 | 0 | 0 | RTS I / 2023 | 0 |  | 0 | 0 | 0 | 0 | 0 | 0 | 0 | SO 03d | 0 | 0 | 0 | 21 | 0 | 0 | 1 |  |  |  | 0 | 0 | 0 | 17_ | SO 03d_1_ | SO 03d_ | 0 | 0 | 0 | 0 | 0 | 0 | 0 |  | 17 | 21
|  |  | 179,31-28,53-41,85 |  |  | 108.93
435 | SO 03d | 199000002R00 | Poplatek za skládku horniny 1- 4, č. dle katal. odpadů 17 05 04 |  | m3 | 70.38 |  | 21 | 0 | 0 | 0 | 0 | 0 | 0 | RTS I / 2023 | 0 |  | 0 | 0 | 0 | 0 | 0 | 0 | 0 | SO 03d | 0 | 0 | 0 | 21 | 0 | 0 | 1 |  |  |  | 0 | 0 | 0 | 17_ | SO 03d_1_ | SO 03d_ | 0 | 0 | 0 | 0 | 0 | 0 | 0 |  | 17 | 21
|  |  | 70,38 | výkopek základů |  | 70.38
| SO 03d | 45 | Podkladní a vedlejší konstrukce (kromě vozovek a železničního svršku) | [5 empty] | 0 | 0 | 0 | 0 |  | 53.9437 | [10 empty] | SO 03d | [7 empty] | 0 | 0 | 0
436 | SO 03d | 451572111R00 | Lože pod potrubí z kameniva těženého 0 - 4 mm |  | m3 | 28.53 |  | 21 | 0 | 0 | 0 | 0 | 1.8908 | 53.9437 | RTS I / 2023 | 0 |  | 0 | 0 | 0 | 0 | 0 | 0 | 0 | SO 03d | 0 | 0 | 0 | 21 | 0 | 0 | 1 |  |  |  | 0 | 0 | 0 | 45_ | SO 03d_4_ | SO 03d_ | 0 | 0 | 0 | 53.9437 | 0 | 0 | 0 |  | 45 | 21
|  |  | 28,53 | potrubí SK |  | 28.53
| SO 03d | 721 | Vnitřní kanalizace | [5 empty] | 0 | 0 | 0 | 0 |  | 0.40777 | [10 empty] | SO 03d | [7 empty] | 0 | 0 | 0
437 | SO 03d | 721176125R00 | Potrubí HT svodné (ležaté) v zemi D 110 x 2,7 mm |  | m | 47.5 |  | 21 | 0 | 0 | 0 | 0 | 0.00144 | 0.0684 | RTS I / 2023 | 0 |  | 0 | 0 | 0 | 0 | 0 | 0 | 0 | SO 03d | 0 | 0 | 0 | 21 | 0 | 0 | 7 |  |  |  | 0 | 0 | 0 | 721_ | SO 03d_72_ | SO 03d_ | 0 | 0 | 0 | 0.0684 | 0 | 0 | 0 |  | 721 | 21
|  |  | 47,5 |  |  | 47.5
438 | SO 03d | 721176126R00 | Potrubí HT svodné (ležaté) v zemi DN 125 x 3,1 mm |  | m | 32 |  | 21 | 0 | 0 | 0 | 0 | 0.00188 | 0.06016 | RTS I / 2023 | 0 |  | 0 | 0 | 0 | 0 | 0 | 0 | 0 | SO 03d | 0 | 0 | 0 | 21 | 0 | 0 | 7 |  |  |  | 0 | 0 | 0 | 721_ | SO 03d_72_ | SO 03d_ | 0 | 0 | 0 | 0.06016 | 0 | 0 | 0 |  | 721 | 21
|  |  | 32 |  |  | 32
439 | SO 03d | 721176127R00 | Potrubí HT svodné (ležaté) v zemi D 160 x 3,9 mm |  | m | 14 |  | 21 | 0 | 0 | 0 | 0 | 0.00277 | 0.03878 | RTS I / 2023 | 0 |  | 0 | 0 | 0 | 0 | 0 | 0 | 0 | SO 03d | 0 | 0 | 0 | 21 | 0 | 0 | 7 |  |  |  | 0 | 0 | 0 | 721_ | SO 03d_72_ | SO 03d_ | 0 | 0 | 0 | 0.03878 | 0 | 0 | 0 |  | 721 | 21
|  |  | 14 |  |  | 14
440 | SO 03d | 721176223R00 | Potrubí KG svodné (ležaté) v zemi D 125 x 3,2 mm |  | m | 38 |  | 21 | 0 | 0 | 0 | 0 | 0.00252 | 0.09576 | RTS I / 2023 | 0 |  | 0 | 0 | 0 | 0 | 0 | 0 | 0 | SO 03d | 0 | 0 | 0 | 21 | 0 | 0 | 7 |  |  |  | 0 | 0 | 0 | 721_ | SO 03d_72_ | SO 03d_ | 0 | 0 | 0 | 0.09576 | 0 | 0 | 0 |  | 721 | 21
|  |  | 38 |  |  | 38
441 | SO 03d | 721176224R00 | Potrubí KG svodné (ležaté) v zemi D 160 x 4,0 mm |  | m | 4 |  | 21 | 0 | 0 | 0 | 0 | 0.00357 | 0.01428 | RTS I / 2023 | 0 |  | 0 | 0 | 0 | 0 | 0 | 0 | 0 | SO 03d | 0 | 0 | 0 | 21 | 0 | 0 | 7 |  |  |  | 0 | 0 | 0 | 721_ | SO 03d_72_ | SO 03d_ | 0 | 0 | 0 | 0.01428 | 0 | 0 | 0 |  | 721 | 21
|  |  | 4 |  |  | 4
442 | SO 03d | 721176114R00 | Potrubí HT odpadní svislé D 75 x 1,9 mm |  | m | 30 |  | 21 | 0 | 0 | 0 | 0 | 0.00078 | 0.0234 | RTS I / 2023 | 0 |  | 0 | 0 | 0 | 0 | 0 | 0 | 0 | SO 03d | 0 | 0 | 0 | 21 | 0 | 0 | 7 |  |  |  | 0 | 0 | 0 | 721_ | SO 03d_72_ | SO 03d_ | 0 | 0 | 0 | 0.0234 | 0 | 0 | 0 |  | 721 | 21
|  |  | 30 |  |  | 30
443 | SO 03d | 721176115R00 | Potrubí HT odpadní svislé D 110 x 2,7 mm |  | m | 19 |  | 21 | 0 | 0 | 0 | 0 | 0.00131 | 0.02489 | RTS I / 2023 | 0 |  | 0 | 0 | 0 | 0 | 0 | 0 | 0 | SO 03d | 0 | 0 | 0 | 21 | 0 | 0 | 7 |  |  |  | 0 | 0 | 0 | 721_ | SO 03d_72_ | SO 03d_ | 0 | 0 | 0 | 0.02489 | 0 | 0 | 0 |  | 721 | 21
|  |  | 19 |  |  | 19
444 | SO 03d | 721176102R00 | Potrubí HT připojovací D 40 x 1,8 mm |  | m | 32 |  | 21 | 0 | 0 | 0 | 0 | 0.00038 | 0.01216 | RTS I / 2023 | 0 |  | 0 | 0 | 0 | 0 | 0 | 0 | 0 | SO 03d | 0 | 0 | 0 | 21 | 0 | 0 | 7 |  |  |  | 0 | 0 | 0 | 721_ | SO 03d_72_ | SO 03d_ | 0 | 0 | 0 | 0.01216 | 0 | 0 | 0 |  | 721 | 21
|  |  | 32 |  |  | 32
445 | SO 03d | 721176103R00 | Potrubí HT připojovací D 50 x 1,8 mm |  | m | 39 |  | 21 | 0 | 0 | 0 | 0 | 0.00047 | 0.01833 | RTS I / 2023 | 0 |  | 0 | 0 | 0 | 0 | 0 | 0 | 0 | SO 03d | 0 | 0 | 0 | 21 | 0 | 0 | 7 |  |  |  | 0 | 0 | 0 | 721_ | SO 03d_72_ | SO 03d_ | 0 | 0 | 0 | 0.01833 | 0 | 0 | 0 |  | 721 | 21
|  |  | 39 |  |  | 39
446 | SO 03d | 721176105R00 | Potrubí HT připojovací D 110 x 2,7 mm |  | m | 30 |  | 21 | 0 | 0 | 0 | 0 | 0.00152 | 0.0456 | RTS I / 2023 | 0 |  | 0 | 0 | 0 | 0 | 0 | 0 | 0 | SO 03d | 0 | 0 | 0 | 21 | 0 | 0 | 7 |  |  |  | 0 | 0 | 0 | 721_ | SO 03d_72_ | SO 03d_ | 0 | 0 | 0 | 0.0456 | 0 | 0 | 0 |  | 721 | 21
|  |  | 30 |  |  | 30
447 | SO 03d | 721194104R00 | Vyvedení odpadních výpustek D 40 x 1,8 |  | kus | 10 |  | 21 | 0 | 0 | 0 | 0 | 0 | 0 | RTS I / 2023 | 0 |  | 0 | 0 | 0 | 0 | 0 | 0 | 0 | SO 03d | 0 | 0 | 0 | 21 | 0 | 0 | 7 |  |  |  | 0 | 0 | 0 | 721_ | SO 03d_72_ | SO 03d_ | 0 | 0 | 0 | 0 | 0 | 0 | 0 |  | 721 | 21
|  |  | 10 |  |  | 10
448 | SO 03d | 721194105R00 | Vyvedení odpadních výpustek D 50 x 1,8 |  | kus | 12 |  | 21 | 0 | 0 | 0 | 0 | 0 | 0 | RTS I / 2023 | 0 |  | 0 | 0 | 0 | 0 | 0 | 0 | 0 | SO 03d | 0 | 0 | 0 | 21 | 0 | 0 | 7 |  |  |  | 0 | 0 | 0 | 721_ | SO 03d_72_ | SO 03d_ | 0 | 0 | 0 | 0 | 0 | 0 | 0 |  | 721 | 21
|  |  | 12 |  |  | 12
449 | SO 03d | 721194109R00 | Vyvedení odpadních výpustek D 110 x 2,3 |  | kus | 13 |  | 21 | 0 | 0 | 0 | 0 | 0 | 0 | RTS I / 2023 | 0 |  | 0 | 0 | 0 | 0 | 0 | 0 | 0 | SO 03d | 0 | 0 | 0 | 21 | 0 | 0 | 7 |  |  |  | 0 | 0 | 0 | 721_ | SO 03d_72_ | SO 03d_ | 0 | 0 | 0 | 0 | 0 | 0 | 0 |  | 721 | 21
|  |  | 13 |  |  | 13
450 | SO 03d | 721223425RT1 | Vpusť podlahová se zápachovou uzávěrkou HL80.1 mřížka nerez 115 x 115 mm, odpad D 50/75 mm |  | kus | 1 |  | 21 | 0 | 0 | 0 | 0 | 0.00056 | 0.00056 | RTS I / 2023 | 0 |  | 0 | 0 | 0 | 0 | 0 | 0 | 0 | SO 03d | 0 | 0 | 0 | 21 | 0 | 0 | 7 |  |  |  | 0 | 0 | 0 | 721_ | SO 03d_72_ | SO 03d_ | 0 | 0 | 0 | 0.00056 | 0 | 0 | 0 |  | 721 | 21
|  |  | 1 |  |  | 1
451 | SO 03d | 721194103RM1 | Vyvedení odpadních výpustek D 32 x 1,8 + přípojka pro pračku nebo myčku HL 2 |  | kus | 6 |  | 21 | 0 | 0 | 0 | 0 | 8e-05 | 0.00048 | RTS I / 2023 | 0 |  | 0 | 0 | 0 | 0 | 0 | 0 | 0 | SO 03d | 0 | 0 | 0 | 21 | 0 | 0 | 7 |  |  |  | 0 | 0 | 0 | 721_ | SO 03d_72_ | SO 03d_ | 0 | 0 | 0 | 0.00048 | 0 | 0 | 0 |  | 721 | 21
|  |  | 6 |  |  | 6
452 | SO 03d | 721194105RM1 | Vyvedení odpadních výpustek D 40 x 1,8 včetně podomítkové zápachové uzávěrky HL 404.1 |  | kus | 7 |  | 21 | 0 | 0 | 0 | 0 | 0.0005 | 0.0035 | RTS I / 2023 | 0 |  | 0 | 0 | 0 | 0 | 0 | 0 | 0 | SO 03d | 0 | 0 | 0 | 21 | 0 | 0 | 7 |  |  |  | 0 | 0 | 0 | 721_ | SO 03d_72_ | SO 03d_ | 0 | 0 | 0 | 0.0035 | 0 | 0 | 0 |  | 721 | 21
|  |  | 7 |  |  | 7
453 | SO 03d | 721273150R00 | Hlavice ventilační přivětrávací HL900 |  | kus | 3 |  | 21 | 0 | 0 | 0 | 0 | 0.00049 | 0.00147 | RTS I / 2023 | 0 |  | 0 | 0 | 0 | 0 | 0 | 0 | 0 | SO 03d | 0 | 0 | 0 | 21 | 0 | 0 | 7 |  |  |  | 0 | 0 | 0 | 721_ | SO 03d_72_ | SO 03d_ | 0 | 0 | 0 | 0.00147 | 0 | 0 | 0 |  | 721 | 21
|  |  | 3 |  |  | 3
454 | SO 03d | 721290111R00 | Zkouška těsnosti kanalizace vodou DN 125 |  | m | 268 |  | 21 | 0 | 0 | 0 | 0 | 0 | 0 | RTS I / 2023 | 0 |  | 0 | 0 | 0 | 0 | 0 | 0 | 0 | SO 03d | 0 | 0 | 0 | 21 | 0 | 0 | 7 |  |  |  | 0 | 0 | 0 | 721_ | SO 03d_72_ | SO 03d_ | 0 | 0 | 0 | 0 | 0 | 0 | 0 |  | 721 | 21
|  |  | 268 |  |  | 268
455 | SO 03d | 721290112R00 | Zkouška těsnosti kanalizace vodou DN 200 |  | m | 18 |  | 21 | 0 | 0 | 0 | 0 | 0 | 0 | RTS I / 2023 | 0 |  | 0 | 0 | 0 | 0 | 0 | 0 | 0 | SO 03d | 0 | 0 | 0 | 21 | 0 | 0 | 7 |  |  |  | 0 | 0 | 0 | 721_ | SO 03d_72_ | SO 03d_ | 0 | 0 | 0 | 0 | 0 | 0 | 0 |  | 721 | 21
|  |  | 18 |  |  | 18
| SO 03d | 722 | Vnitřní vodovod | [5 empty] | 0 | 0 | 0 | 0 |  | 2.729 | [10 empty] | SO 03d | [7 empty] | 0 | 0 | 0
456 | SO 03d | 722130234R00 | Potrubí z trub.závit.pozink.svařovan. 11343,DN 32 |  | m | 15 |  | 21 | 0 | 0 | 0 | 0 | 0.01387 | 0.20805 | RTS I / 2023 | 0 |  | 0 | 0 | 0 | 0 | 0 | 0 | 0 | SO 03d | 0 | 0 | 0 | 21 | 0 | 0 | 7 |  |  |  | 0 | 0 | 0 | 722_ | SO 03d_72_ | SO 03d_ | 0 | 0 | 0 | 0.20805 | 0 | 0 | 0 |  | 722 | 21
|  |  | 15 | požární voda |  | 15
457 | SO 03d | 722130233R00 | Potrubí z trub.závit.pozink.svařovan. 11343,DN 25 |  | m | 1 |  | 21 | 0 | 0 | 0 | 0 | 0.0159 | 0.0159 | RTS I / 2023 | 0 |  | 0 | 0 | 0 | 0 | 0 | 0 | 0 | SO 03d | 0 | 0 | 0 | 21 | 0 | 0 | 7 |  |  |  | 0 | 0 | 0 | 722_ | SO 03d_72_ | SO 03d_ | 0 | 0 | 0 | 0.0159 | 0 | 0 | 0 |  | 722 | 21
|  |  | 1 | požární voda |  | 1
458 | SO 03d | 722172311R00 | Potrubí z PPR, D 20x2,8 mm, PN 16, vč.zed.výpom. |  | m | 70 |  | 21 | 0 | 0 | 0 | 0 | 0.00399 | 0.2793 | RTS I / 2023 | 0 |  | 0 | 0 | 0 | 0 | 0 | 0 | 0 | SO 03d | 0 | 0 | 0 | 21 | 0 | 0 | 7 |  |  |  | 0 | 0 | 0 | 722_ | SO 03d_72_ | SO 03d_ | 0 | 0 | 0 | 0.2793 | 0 | 0 | 0 |  | 722 | 21
|  |  | 70 |  |  | 70
459 | SO 03d | 722172312R00 | Potrubí z PPR, D 25x3,5 mm, PN 16, vč.zed.výpom. |  | m | 130 |  | 21 | 0 | 0 | 0 | 0 | 0.00518 | 0.6734 | RTS I / 2023 | 0 |  | 0 | 0 | 0 | 0 | 0 | 0 | 0 | SO 03d | 0 | 0 | 0 | 21 | 0 | 0 | 7 |  |  |  | 0 | 0 | 0 | 722_ | SO 03d_72_ | SO 03d_ | 0 | 0 | 0 | 0.6734 | 0 | 0 | 0 |  | 722 | 21
|  |  | 130 |  |  | 130
460 | SO 03d | 722172313R00 | Potrubí z PPR, D 32x4,4 mm, PN 16, vč.zed.výpom. |  | m | 18 |  | 21 | 0 | 0 | 0 | 0 | 0.00535 | 0.0963 | RTS I / 2023 | 0 |  | 0 | 0 | 0 | 0 | 0 | 0 | 0 | SO 03d | 0 | 0 | 0 | 21 | 0 | 0 | 7 |  |  |  | 0 | 0 | 0 | 722_ | SO 03d_72_ | SO 03d_ | 0 | 0 | 0 | 0.0963 | 0 | 0 | 0 |  | 722 | 21
|  |  | 18 |  |  | 18
461 | SO 03d | 722172314R00 | Potrubí z PPR, D 40x5,5 mm, PN 16, vč.zed.výpom. |  | m | 16 |  | 21 | 0 | 0 | 0 | 0 | 0.00563 | 0.09008 | RTS I / 2023 | 0 |  | 0 | 0 | 0 | 0 | 0 | 0 | 0 | SO 03d | 0 | 0 | 0 | 21 | 0 | 0 | 7 |  |  |  | 0 | 0 | 0 | 722_ | SO 03d_72_ | SO 03d_ | 0 | 0 | 0 | 0.09008 | 0 | 0 | 0 |  | 722 | 21
|  |  | 16 |  |  | 16
462 | SO 03d | 722172315R00 | Potrubí z PPR, D 50x6,9 mm, PN 16, vč.zed.výpom. |  | m | 25 |  | 21 | 0 | 0 | 0 | 0 | 0.00594 | 0.1485 | RTS I / 2023 | 0 |  | 0 | 0 | 0 | 0 | 0 | 0 | 0 | SO 03d | 0 | 0 | 0 | 21 | 0 | 0 | 7 |  |  |  | 0 | 0 | 0 | 722_ | SO 03d_72_ | SO 03d_ | 0 | 0 | 0 | 0.1485 | 0 | 0 | 0 |  | 722 | 21
|  |  | 25 |  |  | 25
463 | SO 03d | 722172331R00 | Potrubí z PPR, D 20x3,4 mm, PN 20, vč. zed. výpom. |  | m | 13 |  | 21 | 0 | 0 | 0 | 0 | 0.00401 | 0.05213 | RTS I / 2023 | 0 |  | 0 | 0 | 0 | 0 | 0 | 0 | 0 | SO 03d | 0 | 0 | 0 | 21 | 0 | 0 | 7 |  |  |  | 0 | 0 | 0 | 722_ | SO 03d_72_ | SO 03d_ | 0 | 0 | 0 | 0.05213 | 0 | 0 | 0 |  | 722 | 21
|  |  | 13 |  |  | 13
464 | SO 03d | 722172332R00 | Potrubí z PPR, D 25x4,2 mm, PN 20, vč. zed. výpom. |  | m | 165 |  | 21 | 0 | 0 | 0 | 0 | 0.00522 | 0.8613 | RTS I / 2023 | 0 |  | 0 | 0 | 0 | 0 | 0 | 0 | 0 | SO 03d | 0 | 0 | 0 | 21 | 0 | 0 | 7 |  |  |  | 0 | 0 | 0 | 722_ | SO 03d_72_ | SO 03d_ | 0 | 0 | 0 | 0.8613 | 0 | 0 | 0 |  | 722 | 21
|  |  | 165 |  |  | 165
465 | SO 03d | 722172333R00 | Potrubí z PPR, D 32x5,4 mm, PN 20, vč. zed. výpom. |  | m | 20 |  | 21 | 0 | 0 | 0 | 0 | 0.00541 | 0.1082 | RTS I / 2023 | 0 |  | 0 | 0 | 0 | 0 | 0 | 0 | 0 | SO 03d | 0 | 0 | 0 | 21 | 0 | 0 | 7 |  |  |  | 0 | 0 | 0 | 722_ | SO 03d_72_ | SO 03d_ | 0 | 0 | 0 | 0.1082 | 0 | 0 | 0 |  | 722 | 21
|  |  | 20 |  |  | 20
466 | SO 03d | 722172334R00 | Potrubí z PPR, D 40x6,7 mm, PN 20, vč. zed. výpom. |  | m | 2 |  | 21 | 0 | 0 | 0 | 0 | 0.00573 | 0.01146 | RTS I / 2023 | 0 |  | 0 | 0 | 0 | 0 | 0 | 0 | 0 | SO 03d | 0 | 0 | 0 | 21 | 0 | 0 | 7 |  |  |  | 0 | 0 | 0 | 722_ | SO 03d_72_ | SO 03d_ | 0 | 0 | 0 | 0.01146 | 0 | 0 | 0 |  | 722 | 21
|  |  | 2 |  |  | 2
467 | SO 03d | 722181211RT7 | Izolace návleková MIRELON PRO tl. stěny 6 mm vnitřní průměr 22 mm |  | m | 70 |  | 21 | 0 | 0 | 0 | 0 | 2e-05 | 0.0014 | RTS I / 2023 | 0 |  | 0 | 0 | 0 | 0 | 0 | 0 | 0 | SO 03d | 0 | 0 | 0 | 21 | 0 | 0 | 7 |  |  |  | 0 | 0 | 0 | 722_ | SO 03d_72_ | SO 03d_ | 0 | 0 | 0 | 0.0014 | 0 | 0 | 0 |  | 722 | 21
|  |  | 70 |  |  | 70
468 | SO 03d | 722181211RU1 | Izolace návleková MIRELON PRO tl. stěny 6 mm vnitřní průměr 32 mm |  | m | 18 |  | 21 | 0 | 0 | 0 | 0 | 5e-05 | 0.0009 | RTS I / 2023 | 0 |  | 0 | 0 | 0 | 0 | 0 | 0 | 0 | SO 03d | 0 | 0 | 0 | 21 | 0 | 0 | 7 |  |  |  | 0 | 0 | 0 | 722_ | SO 03d_72_ | SO 03d_ | 0 | 0 | 0 | 0.0009 | 0 | 0 | 0 |  | 722 | 21
|  |  | 18 |  |  | 18
469 | SO 03d | 722181211RT8 | Izolace návleková MIRELON PRO tl. stěny 6 mm vnitřní průměr 25 mm |  | m | 130 |  | 21 | 0 | 0 | 0 | 0 | 6e-05 | 0.0078 | RTS I / 2023 | 0 |  | 0 | 0 | 0 | 0 | 0 | 0 | 0 | SO 03d | 0 | 0 | 0 | 21 | 0 | 0 | 7 |  |  |  | 0 | 0 | 0 | 722_ | SO 03d_72_ | SO 03d_ | 0 | 0 | 0 | 0.0078 | 0 | 0 | 0 |  | 722 | 21
|  |  | 130 |  |  | 130
470 | SO 03d | 722181211RV9 | Izolace návleková MIRELON PRO tl. stěny 6 mm vnitřní průměr 40 mm |  | m | 16 |  | 21 | 0 | 0 | 0 | 0 | 6e-05 | 0.00096 | RTS I / 2023 | 0 |  | 0 | 0 | 0 | 0 | 0 | 0 | 0 | SO 03d | 0 | 0 | 0 | 21 | 0 | 0 | 7 |  |  |  | 0 | 0 | 0 | 722_ | SO 03d_72_ | SO 03d_ | 0 | 0 | 0 | 0.00096 | 0 | 0 | 0 |  | 722 | 21
|  |  | 16 |  |  | 16
471 | SO 03d | 722181211RV9 | Izolace návleková MIRELON PRO tl. stěny 6 mm vnitřní průměr 50 mm |  | m | 25 |  | 21 | 0 | 0 | 0 | 0 | 6e-05 | 0.0015 | RTS I / 2023 | 0 |  | 0 | 0 | 0 | 0 | 0 | 0 | 0 | SO 03d | 0 | 0 | 0 | 21 | 0 | 0 | 7 |  |  |  | 0 | 0 | 0 | 722_ | SO 03d_72_ | SO 03d_ | 0 | 0 | 0 | 0.0015 | 0 | 0 | 0 |  | 722 | 21
|  |  | 25 |  |  | 25
472 | SO 03d | 722181214RT7 | Izolace návleková MIRELON PRO tl. stěny 20 mm vnitřní průměr 20 mm |  | m | 13 |  | 21 | 0 | 0 | 0 | 0 | 5e-05 | 0.00065 | RTS I / 2023 | 0 |  | 0 | 0 | 0 | 0 | 0 | 0 | 0 | SO 03d | 0 | 0 | 0 | 21 | 0 | 0 | 7 |  |  |  | 0 | 0 | 0 | 722_ | SO 03d_72_ | SO 03d_ | 0 | 0 | 0 | 0.00065 | 0 | 0 | 0 |  | 722 | 21
|  |  | 13 |  |  | 13
473 | SO 03d | 722181214RT8 | Izolace návleková MIRELON PRO tl. stěny 20 mm vnitřní průměr 25 mm |  | m | 165 |  | 21 | 0 | 0 | 0 | 0 | 7e-05 | 0.01155 | RTS I / 2023 | 0 |  | 0 | 0 | 0 | 0 | 0 | 0 | 0 | SO 03d | 0 | 0 | 0 | 21 | 0 | 0 | 7 |  |  |  | 0 | 0 | 0 | 722_ | SO 03d_72_ | SO 03d_ | 0 | 0 | 0 | 0.01155 | 0 | 0 | 0 |  | 722 | 21
|  |  | 165 |  |  | 165
474 | SO 03d | 722181214RU1 | Izolace návleková MIRELON PRO tl. stěny 20 mm vnitřní průměr 32 mm |  | m | 20 |  | 21 | 0 | 0 | 0 | 0 | 7e-05 | 0.0014 | RTS I / 2023 | 0 |  | 0 | 0 | 0 | 0 | 0 | 0 | 0 | SO 03d | 0 | 0 | 0 | 21 | 0 | 0 | 7 |  |  |  | 0 | 0 | 0 | 722_ | SO 03d_72_ | SO 03d_ | 0 | 0 | 0 | 0.0014 | 0 | 0 | 0 |  | 722 | 21
|  |  | 20 |  |  | 20
475 | SO 03d | 722181214RV9 | Izolace návleková MIRELON PRO tl. stěny 20 mm vnitřní průměr 40 mm |  | m | 2 |  | 21 | 0 | 0 | 0 | 0 | 0.00012 | 0.00024 | RTS I / 2023 | 0 |  | 0 | 0 | 0 | 0 | 0 | 0 | 0 | SO 03d | 0 | 0 | 0 | 21 | 0 | 0 | 7 |  |  |  | 0 | 0 | 0 | 722_ | SO 03d_72_ | SO 03d_ | 0 | 0 | 0 | 0.00024 | 0 | 0 | 0 |  | 722 | 21
|  |  | 2 |  |  | 2
476 | SO 03d | 722172913R00 | Propojení plastového potrubí polyf.D 25 mm,vodovod |  | kus | 6 |  | 21 | 0 | 0 | 0 | 0 | 0 | 0 | RTS I / 2023 | 0 |  | 0 | 0 | 0 | 0 | 0 | 0 | 0 | SO 03d | 0 | 0 | 0 | 21 | 0 | 0 | 7 |  |  |  | 0 | 0 | 0 | 722_ | SO 03d_72_ | SO 03d_ | 0 | 0 | 0 | 0 | 0 | 0 | 0 |  | 722 | 21
|  |  | 6 |  |  | 6
477 | SO 03d | 722237224R00 | Kohout vod.kul.,2xvnitřní záv.GIACOMINI R910 DN 32 |  | kus | 5 |  | 21 | 0 | 0 | 0 | 0 | 0.00089 | 0.00445 | RTS I / 2023 | 0 |  | 0 | 0 | 0 | 0 | 0 | 0 | 0 | SO 03d | 0 | 0 | 0 | 21 | 0 | 0 | 7 |  |  |  | 0 | 0 | 0 | 722_ | SO 03d_72_ | SO 03d_ | 0 | 0 | 0 | 0.00445 | 0 | 0 | 0 |  | 722 | 21
|  |  | 5 |  |  | 5
478 | SO 03d | 722237123R00 | Kohout vod.kul.,2xvnitř.záv.GIACOMINI R250D DN 25 |  | kus | 2 |  | 21 | 0 | 0 | 0 | 0 | 0.00048 | 0.00096 | RTS I / 2023 | 0 |  | 0 | 0 | 0 | 0 | 0 | 0 | 0 | SO 03d | 0 | 0 | 0 | 21 | 0 | 0 | 7 |  |  |  | 0 | 0 | 0 | 722_ | SO 03d_72_ | SO 03d_ | 0 | 0 | 0 | 0.00096 | 0 | 0 | 0 |  | 722 | 21
|  |  | 2 |  |  | 2
479 | SO 03d | 722237125R00 | Kohout vod.kul.,2xvnitř.záv.GIACOMINI R250D DN 40 |  | kus | 2 |  | 21 | 0 | 0 | 0 | 0 | 0.00104 | 0.00208 | RTS I / 2023 | 0 |  | 0 | 0 | 0 | 0 | 0 | 0 | 0 | SO 03d | 0 | 0 | 0 | 21 | 0 | 0 | 7 |  |  |  | 0 | 0 | 0 | 722_ | SO 03d_72_ | SO 03d_ | 0 | 0 | 0 | 0.00208 | 0 | 0 | 0 |  | 722 | 21
|  |  | 2 |  |  | 2
480 | SO 03d | 722237654R00 | Ventil zpětný dvojitý, GIACOMINI R623 DN 25 |  | kus | 1 |  | 21 | 0 | 0 | 0 | 0 | 0.0002 | 0.0002 | RTS I / 2023 | 0 |  | 0 | 0 | 0 | 0 | 0 | 0 | 0 | SO 03d | 0 | 0 | 0 | 21 | 0 | 0 | 7 |  |  |  | 0 | 0 | 0 | 722_ | SO 03d_72_ | SO 03d_ | 0 | 0 | 0 | 0.0002 | 0 | 0 | 0 |  | 722 | 21
|  |  | 1 |  |  | 1
481 | SO 03d | 722237665R00 | Klapka ventil zpětný,2xvnitřní závit GIACOMINI N5 DN 40 |  | kus | 1 |  | 21 | 0 | 0 | 0 | 0 | 0.00068 | 0.00068 | RTS I / 2023 | 0 |  | 0 | 0 | 0 | 0 | 0 | 0 | 0 | SO 03d | 0 | 0 | 0 | 21 | 0 | 0 | 7 |  |  |  | 0 | 0 | 0 | 722_ | SO 03d_72_ | SO 03d_ | 0 | 0 | 0 | 0.00068 | 0 | 0 | 0 |  | 722 | 21
|  |  | 1 |  |  | 1
482 | SO 03d | 722237133R00 | Kohout vod.kulový s vypouš.,GIACOMINI R250DS DN 25 |  | kus | 1 |  | 21 | 0 | 0 | 0 | 0 | 0.00057 | 0.00057 | RTS I / 2023 | 0 |  | 0 | 0 | 0 | 0 | 0 | 0 | 0 | SO 03d | 0 | 0 | 0 | 21 | 0 | 0 | 7 |  |  |  | 0 | 0 | 0 | 722_ | SO 03d_72_ | SO 03d_ | 0 | 0 | 0 | 0.00057 | 0 | 0 | 0 |  | 722 | 21
|  |  | 1 |  |  | 1
483 | SO 03d | 722237134R00 | Kohout vod.kulový s vypouš.,GIACOMINI R250DS DN 32 |  | kus | 1 |  | 21 | 0 | 0 | 0 | 0 | 0.0008 | 0.0008 | RTS I / 2023 | 0 |  | 0 | 0 | 0 | 0 | 0 | 0 | 0 | SO 03d | 0 | 0 | 0 | 21 | 0 | 0 | 7 |  |  |  | 0 | 0 | 0 | 722_ | SO 03d_72_ | SO 03d_ | 0 | 0 | 0 | 0.0008 | 0 | 0 | 0 |  | 722 | 21
|  |  | 1 |  |  | 1
484 | SO 03d | 722202214R00 | Nástěnka MZD PP-R INSTAPLAST D 20xR1/2 P |  | kus | 2 |  | 21 | 0 | 0 | 0 | 0 | 0.00018 | 0.00036 | RTS I / 2023 | 0 |  | 0 | 0 | 0 | 0 | 0 | 0 | 0 | SO 03d | 0 | 0 | 0 | 21 | 0 | 0 | 7 |  |  |  | 0 | 0 | 0 | 722_ | SO 03d_72_ | SO 03d_ | 0 | 0 | 0 | 0.00036 | 0 | 0 | 0 |  | 722 | 21
|  |  | 2 |  |  | 2
485 | SO 03d | 722220121R00 | Nástěnka K 247, pro baterii G 1/2 |  | pár | 4 |  | 21 | 0 | 0 | 0 | 0 | 0.00148 | 0.00592 | RTS I / 2023 | 0 |  | 0 | 0 | 0 | 0 | 0 | 0 | 0 | SO 03d | 0 | 0 | 0 | 21 | 0 | 0 | 7 |  |  |  | 0 | 0 | 0 | 722_ | SO 03d_72_ | SO 03d_ | 0 | 0 | 0 | 0.00592 | 0 | 0 | 0 |  | 722 | 21
|  |  | 4 |  |  | 4
486 | SO 03d | 722220111R00 | Nástěnka K 247, pro výtokový ventil G 1/2 |  | kus | 2 |  | 21 | 0 | 0 | 0 | 0 | 0.00063 | 0.00126 | RTS I / 2023 | 0 |  | 0 | 0 | 0 | 0 | 0 | 0 | 0 | SO 03d | 0 | 0 | 0 | 21 | 0 | 0 | 7 |  |  |  | 0 | 0 | 0 | 722_ | SO 03d_72_ | SO 03d_ | 0 | 0 | 0 | 0.00126 | 0 | 0 | 0 |  | 722 | 21
|  |  | 2 |  |  | 2
487 | SO 03d | 722229103R00 | Montáž vodovodních armatur,1závit, G 1 |  | kus | 0 |  | 21 | 0 | 0 | 0 | 0 | 0 | 0 | RTS I / 2023 | 0 |  | 0 | 0 | 0 | 0 | 0 | 0 | 0 | SO 03d | 0 | 0 | 0 | 21 | 0 | 0 | 7 |  |  |  | 0 | 0 | 0 | 722_ | SO 03d_72_ | SO 03d_ | 0 | 0 | 0 | 0 | 0 | 0 | 0 |  | 722 | 21
488 | SO 03d | 55111845 | Zahradní protimrazový ventil na fasádu |  | kus | 5 |  | 21 | 0 | 0 | 0 | 0 | 0.00059 | 0.00295 | RTS I / 2023 | 0 |  | 0 | 0 | 0 | 0 | 0 | 0 | 0 | SO 03d | 0 | 0 | 0 | 21 | 0 | 0 | 7 |  |  |  | 0 | 0 | 0 | 722_ | SO 03d_72_ | SO 03d_ | 0 | 0 | 0 | 0.00295 | 0 | 0 | 0 |  | 722 | 21
|  |  | 5 |  |  | 5
489 | SO 03d | 722237665R00 | Montáž pojistné bezpečnostní sestravy o ohřívače TV + dodávka materiálu viz poznámka |  | kus | 2 |  | 21 | 0 | 0 | 0 | 0 | 0.00068 | 0.00136 | RTS I / 2022 | 0 |  | 0 | 0 | 0 | 0 | 0 | 0 | 0 | SO 03d | 0 | 0 | 0 | 21 | 0 | 0 | 7 |  |  |  | 0 | 0 | 0 | 722_ | SO 03d_72_ | SO 03d_ | 0 | 0 | 0 | 0.00136 | 0 | 0 | 0 |  | 722 | 21
|  |  | 1 | materiál (R250D DN40 - 1x; R250D DN 15-1x; ZK DN40 - 1x; poj ventil DN40-1x; Refix DD 18 litr. - 1) |  | 1
|  |  | 1 | floujet - 1 kpl |  | 1
490 | SO 03d | 722254201R00 | Hydrantový systém, box s plnými dveřmi Hydrantový systém D25 se stálotvarou hadicí dle ČSN 730873 EN 671 - 1. - 30m |  | kus | 1 |  | 21 | 0 | 0 | 0 | 0 | 0.03 | 0.03 | RTS I / 2023 | 0 |  | 0 | 0 | 0 | 0 | 0 | 0 | 0 | SO 03d | 0 | 0 | 0 | 21 | 0 | 0 | 7 |  |  |  | 0 | 0 | 0 | 722_ | SO 03d_72_ | SO 03d_ | 0 | 0 | 0 | 0.03 | 0 | 0 | 0 |  | 722 | 21
|  |  | 1 |  |  | 1
491 | SO 03d | 722237426R00 | Dodávka a montáž elektromagnetického dvoucestného ventilu DN 40 |  | kus | 1 |  | 21 | 0 | 0 | 0 | 0 | 0.0013 | 0.0013 | RTS I / 2022 | 0 |  | 0 | 0 | 0 | 0 | 0 | 0 | 0 | SO 03d | 0 | 0 | 0 | 21 | 0 | 0 | 7 |  |  |  | 0 | 0 | 0 | 722_ | SO 03d_72_ | SO 03d_ | 0 | 0 | 0 | 0.0013 | 0 | 0 | 0 |  | 722 | 21
|  |  | 1 |  |  | 1
492 | SO 03d | 722264112R00 | SESTAVA Vodoměr bytový SV Residia JET DN 15x110 mm,Qn 1,5 - SESTAVA (ventil 2x + ZK-1x + VDM-1x) |  | kus | 6 |  | 21 | 0 | 0 | 0 | 0 | 0.00215 | 0.0129 | RTS I / 2022 | 0 |  | 0 | 0 | 0 | 0 | 0 | 0 | 0 | SO 03d | 0 | 0 | 0 | 21 | 0 | 0 | 7 |  |  |  | 0 | 0 | 0 | 722_ | SO 03d_72_ | SO 03d_ | 0 | 0 | 0 | 0.0129 | 0 | 0 | 0 |  | 722 | 21
|  |  | 6 |  |  | 6
493 | SO 03d | 722264114R00 | SESTAVA Vodoměr bytový SV Residia JET DN 20x130 mm, Qn 2,5 - SESTAVA (ventil 2x + ZK-1x + VDM-1x) |  | kus | 2 |  | 21 | 0 | 0 | 0 | 0 | 0.00247 | 0.00494 | RTS I / 2023 | 0 |  | 0 | 0 | 0 | 0 | 0 | 0 | 0 | SO 03d | 0 | 0 | 0 | 21 | 0 | 0 | 7 |  |  |  | 0 | 0 | 0 | 722_ | SO 03d_72_ | SO 03d_ | 0 | 0 | 0 | 0.00494 | 0 | 0 | 0 |  | 722 | 21
|  |  | 2 |  |  | 2
494 | SO 03d | 722290226R00 | Zkouška tlaku potrubí závitového DN 50 |  | m | 274 |  | 21 | 0 | 0 | 0 | 0 | 0.00018 | 0.04932 | RTS I / 2023 | 0 |  | 0 | 0 | 0 | 0 | 0 | 0 | 0 | SO 03d | 0 | 0 | 0 | 21 | 0 | 0 | 7 |  |  |  | 0 | 0 | 0 | 722_ | SO 03d_72_ | SO 03d_ | 0 | 0 | 0 | 0.04932 | 0 | 0 | 0 |  | 722 | 21
|  |  | 274 |  |  | 274
495 | SO 03d | 722290234R00 | Proplach a dezinfekce vodovod.potrubí DN 80 |  | m | 274 |  | 21 | 0 | 0 | 0 | 0 | 1e-05 | 0.00274 | RTS I / 2023 | 0 |  | 0 | 0 | 0 | 0 | 0 | 0 | 0 | SO 03d | 0 | 0 | 0 | 21 | 0 | 0 | 7 |  |  |  | 0 | 0 | 0 | 722_ | SO 03d_72_ | SO 03d_ | 0 | 0 | 0 | 0.00274 | 0 | 0 | 0 |  | 722 | 21
|  |  | 274 |  |  | 274
496 | SO 03d | 722259105R00 | Požární příslušenství - požární ucpávky |  | kus | 11 |  | 21 | 0 | 0 | 0 | 0 | 0.0032 | 0.0352 | RTS I / 2023 | 0 |  | 0 | 0 | 0 | 0 | 0 | 0 | 0 | SO 03d | 0 | 0 | 0 | 21 | 0 | 0 | 7 |  |  |  | 0 | 0 | 0 | 722_ | SO 03d_72_ | SO 03d_ | 0 | 0 | 0 | 0.0352 | 0 | 0 | 0 |  | 722 | 21
|  |  | 1+2+1+4+3 | na DN 20;32;25;70;100 |  | 11
| SO 03d | 723 | Vnitřní plynovod | [5 empty] | 0 | 0 | 0 | 0 |  | 0.02341 | [10 empty] | SO 03d | [7 empty] | 0 | 0 | 0
497 | SO 03d | 723211111R00 | Citkulační čerpadlo D+M Z 20/1 |  | soubor | 1 |  | 21 | 0 | 0 | 0 | 0 | 0.01341 | 0.01341 | RTS I / 2023 | 0 |  | 0 | 0 | 0 | 0 | 0 | 0 | 0 | SO 03d | 0 | 0 | 0 | 21 | 0 | 0 | 7 |  |  |  | 0 | 0 | 0 | 723_ | SO 03d_72_ | SO 03d_ | 0 | 0 | 0 | 0.01341 | 0 | 0 | 0 |  | 723 | 21
|  |  | 1 |  |  | 1
498 | SO 03d | 42640301 | Čerpadlo elektronické oběhové Wilo STAR Z20/1 |  | kus | 1 |  | 21 | 0 | 0 | 0 | 0 | 0.01 | 0.01 | RTS I / 2023 | 0 |  | 0 | 0 | 0 | 0 | 0 | 0 | 0 | SO 03d | 0 | 0 | 0 | 21 | 0 | 0 | 7 |  |  |  | 0 | 0 | 0 | 723_ | SO 03d_72_ | SO 03d_ | 0 | 0 | 0 | 0.01 | 0 | 0 | 0 |  | 723 | 21
|  |  | 1 |  |  | 1
| SO 03d | 724 | Strojní vybavení | [5 empty] | 0 | 0 | 0 | 0 |  | 0.06495 | [10 empty] | SO 03d | [7 empty] | 0 | 0 | 0
499 | SO 03d | 724211122R00 | Domovní vodárny, bez potrubí, Darling LIDO 35-2 |  | soubor | 1 |  | 21 | 0 | 0 | 0 | 0 | 0.06495 | 0.06495 | RTS I / 2023 | 0 |  | 0 | 0 | 0 | 0 | 0 | 0 | 0 | SO 03d | 0 | 0 | 0 | 21 | 0 | 0 | 7 |  |  |  | 0 | 0 | 0 | 724_ | SO 03d_72_ | SO 03d_ | 0 | 0 | 0 | 0.06495 | 0 | 0 | 0 |  | 724 | 21
|  |  | 1 |  |  | 1
| SO 03d | 725 | Zařizovací předměty | [5 empty] | 0 | 0 | 0 | 0 |  | 0.94712 | [10 empty] | SO 03d | [7 empty] | 0 | 0 | 0
500 | SO 03d | 42661190 | Vodárna domácí samočinná s frekvenčním měničem |  | kus | 1 |  | 21 | 0 | 0 | 0 | 0 | 0.061 | 0.061 | RTS I / 2023 | 0 |  | 0 | 0 | 0 | 0 | 0 | 0 | 0 | SO 03d | 0 | 0 | 0 | 21 | 0 | 0 | 7 |  |  |  | 0 | 0 | 0 | 725_ | SO 03d_72_ | SO 03d_ | 0 | 0 | 0 | 0.061 | 0 | 0 | 0 |  | 725 | 21
|  |  | 1 | Qn 4,8 m3/hod; Hn 45 m; P 0,55 kW,230VAC/50Hz + snímač hladiny, ponorná sonda, sací koš, plovák |  | 1
501 | SO 03d | 725814106R00 | Ventil rohový s připojovací trubičkou G1/2 |  | soubor | 40 |  | 21 | 0 | 0 | 0 | 0 | 0.00024 | 0.0096 | RTS I / 2023 | 0 |  | 0 | 0 | 0 | 0 | 0 | 0 | 0 | SO 03d | 0 | 0 | 0 | 21 | 0 | 0 | 7 |  |  |  | 0 | 0 | 0 | 725_ | SO 03d_72_ | SO 03d_ | 0 | 0 | 0 | 0.0096 | 0 | 0 | 0 |  | 725 | 21
|  |  | 40 |  |  | 40
502 | SO 03d | 725810402R00 | Ventil rohový pračkový G1/2 |  | soubor | 6 |  | 21 | 0 | 0 | 0 | 0 | 0.00017 | 0.00102 | RTS I / 2023 | 0 |  | 0 | 0 | 0 | 0 | 0 | 0 | 0 | SO 03d | 0 | 0 | 0 | 21 | 0 | 0 | 7 |  |  |  | 0 | 0 | 0 | 725_ | SO 03d_72_ | SO 03d_ | 0 | 0 | 0 | 0.00102 | 0 | 0 | 0 |  | 725 | 21
|  |  | 6 |  |  | 6
503 | SO 03d | 725814104R00 | Teploměr D+M |  | soubor | 1 |  | 21 | 0 | 0 | 0 | 0 | 0.00024 | 0.00024 | RTS I / 2023 | 0 |  | 0 | 0 | 0 | 0 | 0 | 0 | 0 | SO 03d | 0 | 0 | 0 | 21 | 0 | 0 | 7 |  |  |  | 0 | 0 | 0 | 725_ | SO 03d_72_ | SO 03d_ | 0 | 0 | 0 | 0.00024 | 0 | 0 | 0 |  | 725 | 21
|  |  | 1 |  |  | 1
504 | SO 03d | 725014161R00 | Klozet závěsný LYRA Plus včetně sedátka, hl.530 mm |  | soubor | 11 |  | 21 | 0 | 0 | 0 | 0 | 0.01887 | 0.20757 | RTS I / 2023 | 0 |  | 0 | 0 | 0 | 0 | 0 | 0 | 0 | SO 03d | 0 | 0 | 0 | 21 | 0 | 0 | 7 |  |  |  | 0 | 0 | 0 | 725_ | SO 03d_72_ | SO 03d_ | 0 | 0 | 0 | 0.20757 | 0 | 0 | 0 |  | 725 | 21
|  |  | 11 |  |  | 11
505 | SO 03d | 55147017 | Splachovač WC SLW 02GT pro splach nádrž Geberit |  | kus | 12 |  | 21 | 0 | 0 | 0 | 0 | 0.0018 | 0.0216 | RTS I / 2023 | 0 |  | 0 | 0 | 0 | 0 | 0 | 0 | 0 | SO 03d | 0 | 0 | 0 | 21 | 0 | 0 | 7 |  |  |  | 0 | 0 | 0 | 725_ | SO 03d_72_ | SO 03d_ | 0 | 0 | 0 | 0.0216 | 0 | 0 | 0 |  | 725 | 21
|  |  | 11+1 |  |  | 12
506 | SO 03d | 55102018 | Rám do sádrokartonu SLR 03N |  | kus | 12 |  | 21 | 0 | 0 | 0 | 0 | 0.0089 | 0.1068 | RTS I / 2023 | 0 |  | 0 | 0 | 0 | 0 | 0 | 0 | 0 | SO 03d | 0 | 0 | 0 | 21 | 0 | 0 | 7 |  |  |  | 0 | 0 | 0 | 725_ | SO 03d_72_ | SO 03d_ | 0 | 0 | 0 | 0.1068 | 0 | 0 | 0 |  | 725 | 21
|  |  | 12 |  |  | 12
507 | SO 03d | 725019103R00 | Výlevka závěsná MIRA s plastovou mřížkou |  | soubor | 1 |  | 21 | 0 | 0 | 0 | 0 | 0.01088 | 0.01088 | RTS I / 2023 | 0 |  | 0 | 0 | 0 | 0 | 0 | 0 | 0 | SO 03d | 0 | 0 | 0 | 21 | 0 | 0 | 7 |  |  |  | 0 | 0 | 0 | 725_ | SO 03d_72_ | SO 03d_ | 0 | 0 | 0 | 0.01088 | 0 | 0 | 0 |  | 725 | 21
|  |  | 1 |  |  | 1
508 | SO 03d | 725013128R00 | Kloz.kombi OLYMP ZTP,nádrž s arm.odpad svislý,bílý |  | soubor | 1 |  | 21 | 0 | 0 | 0 | 0 | 0.0282 | 0.0282 | RTS I / 2023 | 0 |  | 0 | 0 | 0 | 0 | 0 | 0 | 0 | SO 03d | 0 | 0 | 0 | 21 | 0 | 0 | 7 |  |  |  | 0 | 0 | 0 | 725_ | SO 03d_72_ | SO 03d_ | 0 | 0 | 0 | 0.0282 | 0 | 0 | 0 |  | 725 | 21
|  |  | 1 |  |  | 1
509 | SO 03d | 725139102R00 | Montáž + dodávka pisoáru v s integrovaným napájením - zdroj |  | soubor | 4 |  | 21 | 0 | 0 | 0 | 0 | 0.00392 | 0.01568 | RTS I / 2023 | 0 |  | 0 | 0 | 0 | 0 | 0 | 0 | 0 | SO 03d | 0 | 0 | 0 | 21 | 0 | 0 | 7 |  |  |  | 0 | 0 | 0 | 725_ | SO 03d_72_ | SO 03d_ | 0 | 0 | 0 | 0.01568 | 0 | 0 | 0 |  | 725 | 21
|  |  | 4 |  |  | 4
510 | SO 03d | 725139101R00 | Montáž pisoárových stání oddělovací příčka včetně dodávky clony |  | soubor | 3 |  | 21 | 0 | 0 | 0 | 0 | 0.006 | 0.018 | RTS I / 2023 | 0 |  | 0 | 0 | 0 | 0 | 0 | 0 | 0 | SO 03d | 0 | 0 | 0 | 21 | 0 | 0 | 7 |  |  |  | 0 | 0 | 0 | 725_ | SO 03d_72_ | SO 03d_ | 0 | 0 | 0 | 0.018 | 0 | 0 | 0 |  | 725 | 21
|  |  | 3 |  |  | 3
511 | SO 03d | 725219401R00 | Montáž umyvadel na šrouby do zdiva |  | soubor | 9 |  | 21 | 0 | 0 | 0 | 0 | 0.00141 | 0.01269 | RTS I / 2023 | 0 |  | 0 | 0 | 0 | 0 | 0 | 0 | 0 | SO 03d | 0 | 0 | 0 | 21 | 0 | 0 | 7 |  |  |  | 0 | 0 | 0 | 725_ | SO 03d_72_ | SO 03d_ | 0 | 0 | 0 | 0.01269 | 0 | 0 | 0 |  | 725 | 21
|  |  | 9 |  |  | 9
512 | SO 03d | 64214361 | Umyvadlo s otv. bater. 600x490x195 mm |  | kus | 9 |  | 21 | 0 | 0 | 0 | 0 | 0.0155 | 0.1395 | RTS I / 2023 | 0 |  | 0 | 0 | 0 | 0 | 0 | 0 | 0 | SO 03d | 0 | 0 | 0 | 21 | 0 | 0 | 7 |  |  |  | 0 | 0 | 0 | 725_ | SO 03d_72_ | SO 03d_ | 0 | 0 | 0 | 0.1395 | 0 | 0 | 0 |  | 725 | 21
|  |  | 9 |  |  | 9
513 | SO 03d | 725291131R00 | Madlo dvojité pevné bílé Novaservis dl. 564 mm |  | soubor | 2 |  | 21 | 0 | 0 | 0 | 0 | 0.0018 | 0.0036 | RTS I / 2023 | 0 |  | 0 | 0 | 0 | 0 | 0 | 0 | 0 | SO 03d | 0 | 0 | 0 | 21 | 0 | 0 | 7 |  |  |  | 0 | 0 | 0 | 725_ | SO 03d_72_ | SO 03d_ | 0 | 0 | 0 | 0.0036 | 0 | 0 | 0 |  | 725 | 21
|  |  | 2 |  |  | 2
514 | SO 03d | 725219401T00 | Montáž umyvadla na šrouby do zdiva |  | kus | 1 |  | 21 | 0 | 0 | 0 | 0 | 0.00065 | 0.00065 | RTS I / 2022 | 0 |  | 0 | 0 | 0 | 0 | 0 | 0 | 0 | SO 03d | 0 | 0 | 0 | 21 | 0 | 0 | 7 |  |  |  | 0 | 0 | 0 | 725_ | SO 03d_72_ | SO 03d_ | 0 | 0 | 0 | 0.00065 | 0 | 0 | 0 |  | 725 | 21
|  |  | 1 |  |  | 1
515 | SO 03d | 64214330 | Umyvadlo s otv. pro baterii 550x450 mm |  | kus | 1 |  | 21 | 0 | 0 | 0 | 0 | 0.013 | 0.013 | RTS I / 2023 | 0 |  | 0 | 0 | 0 | 0 | 0 | 0 | 0 | SO 03d | 0 | 0 | 0 | 21 | 0 | 0 | 7 |  |  |  | 0 | 0 | 0 | 725_ | SO 03d_72_ | SO 03d_ | 0 | 0 | 0 | 0.013 | 0 | 0 | 0 |  | 725 | 21
|  |  | 1 |  |  | 1
516 | SO 03d | 725219401T00 | Montáž umyvadla na šrouby do zdiva |  | kus | 1 |  | 21 | 0 | 0 | 0 | 0 | 0.00065 | 0.00065 | RTS I / 2022 | 0 |  | 0 | 0 | 0 | 0 | 0 | 0 | 0 | SO 03d | 0 | 0 | 0 | 21 | 0 | 0 | 7 |  |  |  | 0 | 0 | 0 | 725_ | SO 03d_72_ | SO 03d_ | 0 | 0 | 0 | 0.00065 | 0 | 0 | 0 |  | 725 | 21
|  |  | 1 | ZTP |  | 1
517 | SO 03d | 286967597 | Modul-umyvadlo , ZTP, h=112 cm |  | kus | 1 |  | 21 | 0 | 0 | 0 | 0 | 0.01 | 0.01 | RTS I / 2023 | 0 |  | 0 | 0 | 0 | 0 | 0 | 0 | 0 | SO 03d | 0 | 0 | 0 | 21 | 0 | 0 | 7 |  |  |  | 0 | 0 | 0 | 725_ | SO 03d_72_ | SO 03d_ | 0 | 0 | 0 | 0.01 | 0 | 0 | 0 |  | 725 | 21
|  |  | 1 |  |  | 1
518 | SO 03d | 725249102R00 | Montáž sprchových mís a vaniček |  | soubor | 3 |  | 21 | 0 | 0 | 0 | 0 | 0.00062 | 0.00186 | RTS I / 2023 | 0 |  | 0 | 0 | 0 | 0 | 0 | 0 | 0 | SO 03d | 0 | 0 | 0 | 21 | 0 | 0 | 7 |  |  |  | 0 | 0 | 0 | 725_ | SO 03d_72_ | SO 03d_ | 0 | 0 | 0 | 0.00186 | 0 | 0 | 0 |  | 725 | 21
|  |  | 3 |  |  | 3
519 | SO 03d | 55428092.A | Sprchová zástěna čtvrtkruhová 80x80x185 cm |  | kus | 3 |  | 21 | 0 | 0 | 0 | 0 | 0.015 | 0.045 | RTS I / 2023 | 0 |  | 0 | 0 | 0 | 0 | 0 | 0 | 0 | SO 03d | 0 | 0 | 0 | 21 | 0 | 0 | 7 |  |  |  | 0 | 0 | 0 | 725_ | SO 03d_72_ | SO 03d_ | 0 | 0 | 0 | 0.045 | 0 | 0 | 0 |  | 725 | 21
|  |  | 3 |  |  | 3
520 | SO 03d | 55220105.M | Vanička sprchová RONDA 80 EX |  | kus | 3 |  | 21 | 0 | 0 | 0 | 0 | 0.00518 | 0.01554 | RTS I / 2023 | 0 |  | 0 | 0 | 0 | 0 | 0 | 0 | 0 | SO 03d | 0 | 0 | 0 | 21 | 0 | 0 | 7 |  |  |  | 0 | 0 | 0 | 725_ | SO 03d_72_ | SO 03d_ | 0 | 0 | 0 | 0.01554 | 0 | 0 | 0 |  | 725 | 21
|  |  | 3 |  |  | 3
521 | SO 03d | 725319101R00 | Montáž dřezů jednoduchých |  | soubor | 1 |  | 21 | 0 | 0 | 0 | 0 | 0.00072 | 0.00072 | RTS I / 2023 | 0 |  | 0 | 0 | 0 | 0 | 0 | 0 | 0 | SO 03d | 0 | 0 | 0 | 21 | 0 | 0 | 7 |  |  |  | 0 | 0 | 0 | 725_ | SO 03d_72_ | SO 03d_ | 0 | 0 | 0 | 0.00072 | 0 | 0 | 0 |  | 725 | 21
|  |  | 1 |  |  | 1
522 | SO 03d | 64281219 | Dřez MADISON keramický bez přepadu 1200x450x200 mm |  | kus | 5 |  | 21 | 0 | 0 | 0 | 0 | 0.033 | 0.165 | RTS I / 2023 | 0 |  | 0 | 0 | 0 | 0 | 0 | 0 | 0 | SO 03d | 0 | 0 | 0 | 21 | 0 | 0 | 7 |  |  |  | 0 | 0 | 0 | 725_ | SO 03d_72_ | SO 03d_ | 0 | 0 | 0 | 0.165 | 0 | 0 | 0 |  | 725 | 21
|  |  | 5 |  |  | 5
523 | SO 03d | 725823134RT0 | Baterie dřezová stojánková ruční s výsuv. sprchou včetn ědodávky |  | kus | 5 |  | 21 | 0 | 0 | 0 | 0 | 0.0013 | 0.0065 | RTS I / 2023 | 0 |  | 0 | 0 | 0 | 0 | 0 | 0 | 0 | SO 03d | 0 | 0 | 0 | 21 | 0 | 0 | 7 |  |  |  | 0 | 0 | 0 | 725_ | SO 03d_72_ | SO 03d_ | 0 | 0 | 0 | 0.0065 | 0 | 0 | 0 |  | 725 | 21
|  |  | 5 |  |  | 5
524 | SO 03d | 725823121RT1 | Baterie umyvadlová stoján. ruční, vč. otvír.odpadu včetně dodávky |  | kus | 11 |  | 21 | 0 | 0 | 0 | 0 | 0.00085 | 0.00935 | RTS I / 2023 | 0 |  | 0 | 0 | 0 | 0 | 0 | 0 | 0 | SO 03d | 0 | 0 | 0 | 21 | 0 | 0 | 7 |  |  |  | 0 | 0 | 0 | 725_ | SO 03d_72_ | SO 03d_ | 0 | 0 | 0 | 0.00935 | 0 | 0 | 0 |  | 725 | 21
|  |  | 11 |  |  | 11
525 | SO 03d | 725825114R00 | Baterie k výlevce nástěnná ruční |  | kus | 1 |  | 21 | 0 | 0 | 0 | 0 | 0.00172 | 0.00172 | RTS I / 2023 | 0 |  | 0 | 0 | 0 | 0 | 0 | 0 | 0 | SO 03d | 0 | 0 | 0 | 21 | 0 | 0 | 7 |  |  |  | 0 | 0 | 0 | 725_ | SO 03d_72_ | SO 03d_ | 0 | 0 | 0 | 0.00172 | 0 | 0 | 0 |  | 725 | 21
|  |  | 1 |  |  | 1
526 | SO 03d | 725845811R00 | Baterie termost.sprchová nástěn.,+ držákový set |  | soubor | 3 |  | 21 | 0 | 0 | 0 | 0 | 0.00332 | 0.00996 | RTS I / 2023 | 0 |  | 0 | 0 | 0 | 0 | 0 | 0 | 0 | SO 03d | 0 | 0 | 0 | 21 | 0 | 0 | 7 |  |  |  | 0 | 0 | 0 | 725_ | SO 03d_72_ | SO 03d_ | 0 | 0 | 0 | 0.00996 | 0 | 0 | 0 |  | 725 | 21
|  |  | 3 |  |  | 3
527 | SO 03d | 725860167R00 | Zápachová uzávěrka pro pisoáry HL130, D 32, 40 mm včetně dodávky |  | kus | 4 |  | 21 | 0 | 0 | 0 | 0 | 0.00027 | 0.00108 | RTS I / 2023 | 0 |  | 0 | 0 | 0 | 0 | 0 | 0 | 0 | SO 03d | 0 | 0 | 0 | 21 | 0 | 0 | 7 |  |  |  | 0 | 0 | 0 | 725_ | SO 03d_72_ | SO 03d_ | 0 | 0 | 0 | 0.00108 | 0 | 0 | 0 |  | 725 | 21
|  |  | 4 |  |  | 4
528 | SO 03d | 725851007R00 | Odtoková souprava pro dřezy PP HL22 D 40 mm |  | kus | 5 |  | 21 | 0 | 0 | 0 | 0 | 0.00013 | 0.00065 | RTS I / 2023 | 0 |  | 0 | 0 | 0 | 0 | 0 | 0 | 0 | SO 03d | 0 | 0 | 0 | 21 | 0 | 0 | 7 |  |  |  | 0 | 0 | 0 | 725_ | SO 03d_72_ | SO 03d_ | 0 | 0 | 0 | 0.00065 | 0 | 0 | 0 |  | 725 | 21
|  |  | 5 |  |  | 5
529 | SO 03d | 725851001RT1 | Odtoková souprava s ventilem HL24 D 40 mm |  | kus | 16 |  | 21 | 0 | 0 | 0 | 0 | 0.00022 | 0.00352 | RTS I / 2023 | 0 |  | 0 | 0 | 0 | 0 | 0 | 0 | 0 | SO 03d | 0 | 0 | 0 | 21 | 0 | 0 | 7 |  |  |  | 0 | 0 | 0 | 725_ | SO 03d_72_ | SO 03d_ | 0 | 0 | 0 | 0.00352 | 0 | 0 | 0 |  | 725 | 21
|  |  | 5+11 |  |  | 16
530 | SO 03d | 725860300RT1 | Odtok vanový HL555N, odpad D 40/50 mm |  | kus | 3 |  | 21 | 0 | 0 | 0 | 0 | 0.0009 | 0.0027 | RTS I / 2023 | 0 |  | 0 | 0 | 0 | 0 | 0 | 0 | 0 | SO 03d | 0 | 0 | 0 | 21 | 0 | 0 | 7 |  |  |  | 0 | 0 | 0 | 725_ | SO 03d_72_ | SO 03d_ | 0 | 0 | 0 | 0.0027 | 0 | 0 | 0 |  | 725 | 21
|  |  | 3 | SK 80 |  | 3
531 | SO 03d | 725980122R00 | Dvířka z plastu, 200 x 300 mm |  | kus | 15 |  | 21 | 0 | 0 | 0 | 0 | 0.0007 | 0.0105 | RTS I / 2023 | 0 |  | 0 | 0 | 0 | 0 | 0 | 0 | 0 | SO 03d | 0 | 0 | 0 | 21 | 0 | 0 | 7 |  |  |  | 0 | 0 | 0 | 725_ | SO 03d_72_ | SO 03d_ | 0 | 0 | 0 | 0.0105 | 0 | 0 | 0 |  | 725 | 21
|  |  | 15 |  |  | 15
532 | SO 03d | 28349010 | Dvířka revizní plná SI 2020 rozměr 200x200 mm |  | kus | 15 |  | 21 | 0 | 0 | 0 | 0 | 0.0006 | 0.009 | RTS I / 2023 | 0 |  | 0 | 0 | 0 | 0 | 0 | 0 | 0 | SO 03d | 0 | 0 | 0 | 21 | 0 | 0 | 7 |  |  |  | 0 | 0 | 0 | 725_ | SO 03d_72_ | SO 03d_ | 0 | 0 | 0 | 0.009 | 0 | 0 | 0 |  | 725 | 21
|  |  | 15 |  |  | 15
533 | SO 03d | 725941140R00 | Dodávka a montáž přečerpávací stanice SOLOLIFT2 CWC-3 |  | soubor | 1 |  | 21 | 0 | 0 | 0 | 0 | 0.00334 | 0.00334 | RTS I / 2023 | 0 |  | 0 | 0 | 0 | 0 | 0 | 0 | 0 | SO 03d | 0 | 0 | 0 | 21 | 0 | 0 | 7 |  |  |  | 0 | 0 | 0 | 725_ | SO 03d_72_ | SO 03d_ | 0 | 0 | 0 | 0.00334 | 0 | 0 | 0 |  | 725 | 21
|  |  | 1 | kompaktní čerpacéí stanice v 1.PP - sání z jímky v podlaze |  | 1
| SO 03d | 89 | Ostatní konstrukce a práce na trubním vedení | [5 empty] | 0 | 0 | 0 | 0 |  | 0.15636 | [10 empty] | SO 03d | [7 empty] | 0 | 0 | 0
534 | SO 03d | 894432112R00 | Osazení plastové šachty revizní prům.425 mm, |  | kus | 2 |  | 21 | 0 | 0 | 0 | 0 | 0 | 0 | RTS I / 2023 | 0 |  | 0 | 0 | 0 | 0 | 0 | 0 | 0 | SO 03d | 0 | 0 | 0 | 21 | 0 | 0 | 1 |  |  |  | 0 | 0 | 0 | 89_ | SO 03d_8_ | SO 03d_ | 0 | 0 | 0 | 0 | 0 | 0 | 0 |  | 89 | 21
|  |  | 2 |  |  | 2
535 | SO 03d | 28697166 | Adaptér teleskopický PP TEGRA 600 |  | kus | 2 |  | 21 | 0 | 0 | 0 | 0 | 0.012 | 0.024 | RTS I / 2023 | 0 |  | 0 | 0 | 0 | 0 | 0 | 0 | 0 | SO 03d | 0 | 0 | 0 | 21 | 0 | 0 | 1 |  |  |  | 0 | 0 | 0 | 89_ | SO 03d_8_ | SO 03d_ | 0 | 0 | 0 | 0.024 | 0 | 0 | 0 |  | 89 | 21
|  |  | 2 |  |  | 2
536 | SO 03d | 28697196 | Dno šachetní PP DN 400/160 mm KG sběrné T2 |  | kus | 2 |  | 21 | 0 | 0 | 0 | 0 | 0.0065 | 0.013 | RTS I / 2023 | 0 |  | 0 | 0 | 0 | 0 | 0 | 0 | 0 | SO 03d | 0 | 0 | 0 | 21 | 0 | 0 | 1 |  |  |  | 0 | 0 | 0 | 89_ | SO 03d_8_ | SO 03d_ | 0 | 0 | 0 | 0.013 | 0 | 0 | 0 |  | 89 | 21
|  |  | 2 |  |  | 2
537 | SO 03d | 899101111R00 | Osazení poklopu s rámem do 50 kg |  | kus | 2 |  | 21 | 0 | 0 | 0 | 0 | 0.00468 | 0.00936 | RTS I / 2023 | 0 |  | 0 | 0 | 0 | 0 | 0 | 0 | 0 | SO 03d | 0 | 0 | 0 | 21 | 0 | 0 | 1 |  |  |  | 0 | 0 | 0 | 89_ | SO 03d_8_ | SO 03d_ | 0 | 0 | 0 | 0.00936 | 0 | 0 | 0 |  | 89 | 21
|  |  | 2 |  |  | 2
538 | SO 03d | 55243064.A | Poklop litina 425/40 t kruhový do teleskopu |  | kus | 2 |  | 21 | 0 | 0 | 0 | 0 | 0.055 | 0.11 | RTS I / 2023 | 0 |  | 0 | 0 | 0 | 0 | 0 | 0 | 0 | SO 03d | 0 | 0 | 0 | 21 | 0 | 0 | 1 |  |  |  | 0 | 0 | 0 | 89_ | SO 03d_8_ | SO 03d_ | 0 | 0 | 0 | 0.11 | 0 | 0 | 0 |  | 89 | 21
|  |  | 2 |  |  | 2
| SO 03d | H27 | Vedení trubní dálková a přípojná | [5 empty] | 0 | 0 | 0 | 0 |  | 0 | [10 empty] | SO 03d | [7 empty] | 0 | 0 | 0
539 | SO 03d | 998276101R00 | Přesun hmot, trubní vedení plastová, otevř. výkop |  | t | 125.25 |  | 21 | 0 | 0 | 0 | 0 | 0 | 0 | RTS I / 2023 | 0 |  | 0 | 0 | 0 | 0 | 0 | 0 | 0 | SO 03d | 0 | 0 | 0 | 21 | 0 | 0 | 5 |  |  |  | 0 | 0 | 0 | H27_ | SO 03d_9_ | SO 03d_ | 0 | 0 | 0 | 0 | 0 | 0 | 0 |  |  | 21
|  |  | 71,15+53,9+0,2 |  |  | 125.25
| SO 03d | H721 | Vnitřní kanalizace | [5 empty] | 0 | 0 | 0 | 0 |  | 0 | [10 empty] | SO 03d | [7 empty] | 0 | 0 | 0
540 | SO 03d | 998721101R00 | Přesun hmot pro vnitřní kanalizaci, výšky do 6 m |  | t | 0.56 |  | 21 | 0 | 0 | 0 | 0 | 0 | 0 | RTS I / 2023 | 0 |  | 0 | 0 | 0 | 0 | 0 | 0 | 0 | SO 03d | 0 | 0 | 0 | 21 | 0 | 0 | 5 |  |  |  | 0 | 0 | 0 | H721_ | SO 03d_9_ | SO 03d_ | 0 | 0 | 0 | 0 | 0 | 0 | 0 |  |  | 21
|  |  | 0,408+0,156 |  |  | 0.56
| SO 03d | H722 | Vnitřní vodovod | [5 empty] | 0 | 0 | 0 | 0 |  | 0 | [10 empty] | SO 03d | [7 empty] | 0 | 0 | 0
541 | SO 03d | 998722101R00 | Přesun hmot pro vnitřní vodovod, výšky do 6 m |  | t | 3.75 |  | 21 | 0 | 0 | 0 | 0 | 0 | 0 | RTS I / 2023 | 0 |  | 0 | 0 | 0 | 0 | 0 | 0 | 0 | SO 03d | 0 | 0 | 0 | 21 | 0 | 0 | 5 |  |  |  | 0 | 0 | 0 | H722_ | SO 03d_9_ | SO 03d_ | 0 | 0 | 0 | 0 | 0 | 0 | 0 |  |  | 21
|  |  | 2,729+0,02+0,06+0,94 |  |  | 3.75
| SO 03d |  | Ostatní materiál | [5 empty] | 0 | 0 | 0 | 0 |  | 0.00539 | [10 empty] | SO 03d | [7 empty] | 0 | 0 | 0
542 | SO 03d | 55162545.A | HL900N ventil(hlavice) přivzdušňovací DN 50/75/100 |  | kus | 11 |  | 21 | 0 | 0 | 0 | 0 | 0.00049 | 0.00539 | RTS I / 2023 | 0 |  | 0 | 0 | 0 | 0 | 0 | 0 | 0 | SO 03d | 0 | 0 | 0 | 21 | 0 | 0 | 0 |  |  |  | 0 | 0 | 0 | Z99999_ | SO 03d_Z_ | SO 03d_ | 0 | 0 | 0 | 0.00539 | 0 | 0 | 0 |  |  | 21
|  |  | 11 |  |  | 11
| SO 03e |  | Nové konstr. - technika prostředí staveb - FVE | [5 empty] | 0 | 0 | 0 | 0 |  | 0
| SO 03e | M210VD | elektro montáže | [5 empty] | 0 | 0 | 0 | 0 |  | 0 | [10 empty] | SO 03e | [7 empty] | 0 | 0 | 0
543 | SO 03e | 210000450VD | Fotovoltaický zdroj - panely na jižní ploše střechy pro výkon 5 kWp - převod ze záložky |  | soubor | 1 |  | 21 | 0 | 0 | 0 | 0 | 0 | 0 |  | 0 |  | 0 | 0 | 0 | 0 | 0 | 0 | 0 | SO 03e | 0 | 0 | 0 | 21 | 0 | 0 | 2 |  |  |  | 0 | 0 | 0 | M210VD_ | SO 03e_9_ | SO 03e_ | 0 | 0 | 0 | 0 | 0 | 0 | 0 |  |  | 21
|  |  | 1 | panely (min. účinnost 19%)-(16kpl)+bateriový set (5,5)+měnič+WATTrouter+připojení na elektroměr |  | 1
| SO 03f |  | Nové konstr. - technika prostředí staveb - MAR | [5 empty] | 0 | 0 | 0 | 0 |  | 0
| SO 03f | M220VD | Slaboproud montáže | [5 empty] | 0 | 0 | 0 | 0 |  | 0 | [10 empty] | SO 03f | [7 empty] | 0 | 0 | 0
544 | SO 03f | 220200150VD | MAR (VZT/TOP/ZTI) |  | kpl | 1 | 0 | 21 | 0 | 0 | 0 | 0 | 0 | 0 |  | 0 |  | 0 | 0 | 0 | 0 | 0 | 0 | 0 | SO 03f | 0 | 0 | 0 | 21 | 0 | 0 | 2 |  |  |  | 0 | 0 | 0 | M220VD_ | SO 03f_9_ | SO 03f_ | 0 | 0 | 0 | 0 | 0 | 0 | 0 |  |  | 21
|  |  | 1 |  |  | 1
| SO 04 |  | Nové konstr. - dešťová kanalizace | [5 empty] | 0 | 0 | 0 | 0 |  | 88.4029
| SO 04 | 13 | Hloubené vykopávky | [5 empty] | 0 | 0 | 0 | 0 |  | 0 | [10 empty] | SO 04 | [7 empty] | 0 | 0 | 0
545 | SO 04 | 132201110T00 | Hloubení rýh š.do 600 mm v hor.3 do 50 m3, ručně |  | m3 | 43.14 |  | 21 | 0 | 0 | 0 | 0 | 0 | 0 | RTS I / 2022 | 0 |  | 0 | 0 | 0 | 0 | 0 | 0 | 0 | SO 04 | 0 | 0 | 0 | 21 | 0 | 0 | 1 |  |  |  | 0 | 0 | 0 | 13_ | SO 04_1_ | SO 04_ | 0 | 0 | 0 | 0 | 0 | 0 | 0 |  | 13 | 21
|  |  | 43,14 | výkopy pro sítě v podlaze 1Np - sumárně splašková kanalizace |  | 43.14
546 | SO 04 | 132201110R00 | Hloubení rýh š.do 60 cm v hor.3 do 50 m3, STROJNĚ |  | m3 | 58.48 |  | 21 | 0 | 0 | 0 | 0 | 0 | 0 | RTS I / 2023 | 0 |  | 0 | 0 | 0 | 0 | 0 | 0 | 0 | SO 04 | 0 | 0 | 0 | 21 | 0 | 0 | 1 |  |  |  | 0 | 0 | 0 | 13_ | SO 04_1_ | SO 04_ | 0 | 0 | 0 | 0 | 0 | 0 | 0 |  | 13 | 21
|  |  | 58,48 | mimo budovu |  | 58.48
547 | SO 04 | 131301201T00 | Hloubení zapažených jam v hor.4 do 100 m3 |  | m3 | 114.99 |  | 21 | 0 | 0 | 0 | 0 | 0 | 0 | RTS I / 2022 | 0 |  | 0 | 0 | 0 | 0 | 0 | 0 | 0 | SO 04 | 0 | 0 | 0 | 21 | 0 | 0 | 1 |  |  |  | 0 | 0 | 0 | 13_ | SO 04_1_ | SO 04_ | 0 | 0 | 0 | 0 | 0 | 0 | 0 |  | 13 | 21
|  |  | 114,99 |  |  | 114.99
| SO 04 | 15 | Roubení | [5 empty] | 0 | 0 | 0 | 0 |  | 0.073806 | [10 empty] | SO 04 | [7 empty] | 0 | 0 | 0
548 | SO 04 | 151101101R00 | Pažení a rozepření stěn rýh - příložné - hl.do 2 m |  | m2 | 11.24 |  | 21 | 0 | 0 | 0 | 0 | 0.00099 | 0.011128 | RTS I / 2023 | 0 |  | 0 | 0 | 0 | 0 | 0 | 0 | 0 | SO 04 | 0 | 0 | 0 | 21 | 0 | 0 | 1 |  |  |  | 0 | 0 | 0 | 15_ | SO 04_1_ | SO 04_ | 0 | 0 | 0 | 0.011128 | 0 | 0 | 0 |  | 15 | 21
|  |  | 11,24 |  |  | 11.24
549 | SO 04 | 151101111R00 | Odstranění pažení stěn rýh - příložné - hl. do 2 m |  | m2 | 11.24 |  | 21 | 0 | 0 | 0 | 0 | 0 | 0 | RTS I / 2023 | 0 |  | 0 | 0 | 0 | 0 | 0 | 0 | 0 | SO 04 | 0 | 0 | 0 | 21 | 0 | 0 | 1 |  |  |  | 0 | 0 | 0 | 15_ | SO 04_1_ | SO 04_ | 0 | 0 | 0 | 0 | 0 | 0 | 0 |  | 15 | 21
|  |  | 11,24 |  |  | 11.24
550 | SO 04 | 151101201R00 | Pažení stěn výkopu - příložné - hloubky do 4 m |  | m2 | 89.54 |  | 21 | 0 | 0 | 0 | 0 | 0.0007 | 0.062678 | RTS I / 2023 | 0 |  | 0 | 0 | 0 | 0 | 0 | 0 | 0 | SO 04 | 0 | 0 | 0 | 21 | 0 | 0 | 1 |  |  |  | 0 | 0 | 0 | 15_ | SO 04_1_ | SO 04_ | 0 | 0 | 0 | 0.062678 | 0 | 0 | 0 |  | 15 | 21
|  |  | 89,54 |  |  | 89.54
551 | SO 04 | 151101311R00 | Odstranění rozepření stěn - příložné - hl. do 4 m |  | m3 | 89.54 |  | 21 | 0 | 0 | 0 | 0 | 0 | 0 | RTS I / 2023 | 0 |  | 0 | 0 | 0 | 0 | 0 | 0 | 0 | SO 04 | 0 | 0 | 0 | 21 | 0 | 0 | 1 |  |  |  | 0 | 0 | 0 | 15_ | SO 04_1_ | SO 04_ | 0 | 0 | 0 | 0 | 0 | 0 | 0 |  | 15 | 21
|  |  | 89,54 |  |  | 89.54
| SO 04 | 16 | Přemístění výkopku | [5 empty] | 0 | 0 | 0 | 0 |  | 0 | [10 empty] | SO 04 | [7 empty] | 0 | 0 | 0
552 | SO 04 | 162701101RT3 | Vodorovné přemístění výkopku z hor.1-4 do 6000 m |  | m3 | 86.98 |  | 21 | 0 | 0 | 0 | 0 | 0 | 0 | RTS I / 2023 | 0 |  | 0 | 0 | 0 | 0 | 0 | 0 | 0 | SO 04 | 0 | 0 | 0 | 21 | 0 | 0 | 1 |  |  |  | 0 | 0 | 0 | 16_ | SO 04_1_ | SO 04_ | 0 | 0 | 0 | 0 | 0 | 0 | 0 |  | 16 | 21
|  |  | 51,65+35,33 |  |  | 86.98
| SO 04 | 17 | Konstrukce ze zemin | [5 empty] | 0 | 0 | 0 | 0 |  | 58.701 | [10 empty] | SO 04 | [7 empty] | 0 | 0 | 0
553 | SO 04 | 175101101RT2 | Obsyp potrubí bez prohození sypaniny s dodáním štěrkopísku |  | m3 | 34.53 |  | 21 | 0 | 0 | 0 | 0 | 1.7 | 58.701 | RTS I / 2023 | 0 |  | 0 | 0 | 0 | 0 | 0 | 0 | 0 | SO 04 | 0 | 0 | 0 | 21 | 0 | 0 | 1 |  |  |  | 0 | 0 | 0 | 17_ | SO 04_1_ | SO 04_ | 0 | 0 | 0 | 58.701 | 0 | 0 | 0 |  | 17 | 21
|  |  | 34,53 |  |  | 34.53
554 | SO 04 | 174101102R00 | Zásyp ruční se zhutněním |  | m3 | 129 |  | 21 | 0 | 0 | 0 | 0 | 0 | 0 | RTS I / 2023 | 0 |  | 0 | 0 | 0 | 0 | 0 | 0 | 0 | SO 04 | 0 | 0 | 0 | 21 | 0 | 0 | 1 |  |  |  | 0 | 0 | 0 | 17_ | SO 04_1_ | SO 04_ | 0 | 0 | 0 | 0 | 0 | 0 | 0 |  | 17 | 21
|  |  | 216-51,65-35,35 |  |  | 129
| SO 04 | 45 | Podkladní a vedlejší konstrukce (kromě vozovek a železničního svršku) | [5 empty] | 0 | 0 | 0 | 0 |  | 25.229 | [10 empty] | SO 04 | [7 empty] | 0 | 0 | 0
555 | SO 04 | 451572111R00 | Lože pod potrubí z kameniva těženého 0 - 4 mm |  | m3 | 8.26 |  | 21 | 0 | 0 | 0 | 0 | 1.8908 | 15.6178 | RTS I / 2023 | 0 |  | 0 | 0 | 0 | 0 | 0 | 0 | 0 | SO 04 | 0 | 0 | 0 | 21 | 0 | 0 | 1 |  |  |  | 0 | 0 | 0 | 45_ | SO 04_4_ | SO 04_ | 0 | 0 | 0 | 15.6178 | 0 | 0 | 0 |  | 45 | 21
|  |  | 8,26 | potrubí DK |  | 8.26
556 | SO 04 | 451315111R00 | Podkladní vrstva z betonu prostého C 25/30 do 10cm |  | m2 | 21 |  | 21 | 0 | 0 | 0 | 0 | 0.19276 | 4.048 | RTS I / 2023 | 0 |  | 0 | 0 | 0 | 0 | 0 | 0 | 0 | SO 04 | 0 | 0 | 0 | 21 | 0 | 0 | 1 |  |  |  | 0 | 0 | 0 | 45_ | SO 04_4_ | SO 04_ | 0 | 0 | 0 | 4.048 | 0 | 0 | 0 |  | 45 | 21
|  |  | 7,5*2,8 | pod nádrž |  | 21
557 | SO 04 | 31316662 | Síť svařovaná Kari KY 50 3 x 2 m rohož |  | kus | 8.05 |  | 21 | 0 | 0 | 0 | 0 | 0.0324 | 0.26082 | RTS I / 2023 | 0 |  | 0 | 0 | 0 | 0 | 0 | 0 | 0 | SO 04 | 0 | 0 | 0 | 21 | 0 | 0 | 1 |  |  |  | 0 | 0 | 0 | 45_ | SO 04_4_ | SO 04_ | 0 | 0 | 0 | 0.26082 | 0 | 0 | 0 |  | 45 | 21
|  |  | 2*21/6 |  |  | 7
|  |  | ;ztratné 15%; 1,05 |  |  | 1.05
558 | SO 04 | 451319777R00 | Příplatek za další 1cm betonu nad 10 cm |  | m2 | 210 |  | 21 | 0 | 0 | 0 | 0 | 0.02525 | 5.3025 | RTS I / 2023 | 0 |  | 0 | 0 | 0 | 0 | 0 | 0 | 0 | SO 04 | 0 | 0 | 0 | 21 | 0 | 0 | 1 |  |  |  | 0 | 0 | 0 | 45_ | SO 04_4_ | SO 04_ | 0 | 0 | 0 | 5.3025 | 0 | 0 | 0 |  | 45 | 21
|  |  | 21*10 |  |  | 210
559 | SO 04 | 451504111R00 | Zřízení lože z kameniva tl. do 100 mm |  | m2 | 31.08 |  | 21 | 0 | 0 | 0 | 0 | 0 | 0 | RTS I / 2023 | 0 |  | 0 | 0 | 0 | 0 | 0 | 0 | 0 | SO 04 | 0 | 0 | 0 | 21 | 0 | 0 | 1 |  |  |  | 0 | 0 | 0 | 45_ | SO 04_4_ | SO 04_ | 0 | 0 | 0 | 0 | 0 | 0 | 0 |  | 45 | 21
|  |  | 8,4*3,7 | pod nádrž |  | 31.08
| SO 04 | 721 | Vnitřní kanalizace | [5 empty] | 0 | 0 | 0 | 0 |  | 0.78064 | [10 empty] | SO 04 | [7 empty] | 0 | 0 | 0
560 | SO 04 | 721242110RT1 | Lapač střešních splavenin PP HL600, kloub |  | kus | 8 |  | 21 | 0 | 0 | 0 | 0 | 0.07663 | 0.61304 | RTS I / 2023 | 0 |  | 0 | 0 | 0 | 0 | 0 | 0 | 0 | SO 04 | 0 | 0 | 0 | 21 | 0 | 0 | 7 |  |  |  | 0 | 0 | 0 | 721_ | SO 04_72_ | SO 04_ | 0 | 0 | 0 | 0.61304 | 0 | 0 | 0 |  | 721 | 21
|  |  | 8 | zápachová klapka, koš na listí, DN 100 |  | 8
561 | SO 04 | 721242110RT2 | Lapač střešních splavenin PP HL600, kloub |  | kus | 2 |  | 21 | 0 | 0 | 0 | 0 | 0.0838 | 0.1676 | RTS I / 2023 | 0 |  | 0 | 0 | 0 | 0 | 0 | 0 | 0 | SO 04 | 0 | 0 | 0 | 21 | 0 | 0 | 7 |  |  |  | 0 | 0 | 0 | 721_ | SO 04_72_ | SO 04_ | 0 | 0 | 0 | 0.1676 | 0 | 0 | 0 |  | 721 | 21
|  |  | 2 | zápachová klapka, koš na listí, DN 100 |  | 2
| SO 04 | 83 | Potrubí z trub kameninových | [5 empty] | 0 | 0 | 0 | 0 |  | 2.4816 | [10 empty] | SO 04 | [7 empty] | 0 | 0 | 0
562 | SO 04 | 837395121RT2 | Propojení přepadu DK do stávajcí kanalizace na potrubí DN 400 |  | kus | 1 |  | 21 | 0 | 0 | 0 | 0 | 2.4816 | 2.4816 | RTS I / 2023 | 0 |  | 0 | 0 | 0 | 0 | 0 | 0 | 0 | SO 04 | 0 | 0 | 0 | 21 | 0 | 0 | 1 |  |  |  | 0 | 0 | 0 | 83_ | SO 04_8_ | SO 04_ | 0 | 0 | 0 | 2.4816 | 0 | 0 | 0 |  | 83 | 21
|  |  | 1 | komplet - výsek + vložení odbožení do kanalizace + utěsnění spojů a obetonování propojneí |  | 1
| SO 04 | 87 | Potrubí z trub plastických, skleněných a čedičových | [5 empty] | 0 | 0 | 0 | 0 |  | 0.41426 | [10 empty] | SO 04 | [7 empty] | 0 | 0 | 0
563 | SO 04 | 871313121R00 | Montáž trub kanaliz. z plastu, hrdlových, DN 150 |  | m | 142 |  | 21 | 0 | 0 | 0 | 0 | 0 | 0 | RTS I / 2023 | 0 |  | 0 | 0 | 0 | 0 | 0 | 0 | 0 | SO 04 | 0 | 0 | 0 | 21 | 0 | 0 | 1 |  |  |  | 0 | 0 | 0 | 87_ | SO 04_8_ | SO 04_ | 0 | 0 | 0 | 0 | 0 | 0 | 0 |  | 87 | 21
|  |  | 35+65+42 |  |  | 142
564 | SO 04 | 28611143.A | Trubka kanalizační KGEM SN 4 PVC 110x3,2x3000 mm |  | kus | 12.84 |  | 21 | 0 | 0 | 0 | 0 | 0.0045 | 0.05778 | RTS I / 2023 | 0 |  | 0 | 0 | 0 | 0 | 0 | 0 | 0 | SO 04 | 0 | 0 | 0 | 21 | 0 | 0 | 1 |  |  |  | 0 | 0 | 0 | 87_ | SO 04_8_ | SO 04_ | 0 | 0 | 0 | 0.05778 | 0 | 0 | 0 |  | 87 | 21
|  |  | 35/3 |  |  | 11.67
|  |  | ;ztratné 10%; 1,167 |  |  | 1.17
565 | SO 04 | 28610205 | Trubka tlaková PVC hrdlovaná d 125x 4,2x5000 mm |  | kus | 14.3 |  | 21 | 0 | 0 | 0 | 0 | 0.01405 | 0.20092 | RTS I / 2023 | 0 |  | 0 | 0 | 0 | 0 | 0 | 0 | 0 | SO 04 | 0 | 0 | 0 | 21 | 0 | 0 | 1 |  |  |  | 0 | 0 | 0 | 87_ | SO 04_8_ | SO 04_ | 0 | 0 | 0 | 0.20092 | 0 | 0 | 0 |  | 87 | 21
|  |  | 65/5 |  |  | 13
|  |  | ;ztratné 10%; 1,3 |  |  | 1.3
566 | SO 04 | 28611120 | Trubka PVC kanalizační hrdlovaná d 160x4,0x5000 mm |  | kus | 9.24 |  | 21 | 0 | 0 | 0 | 0 | 0.01492 | 0.13786 | RTS I / 2023 | 0 |  | 0 | 0 | 0 | 0 | 0 | 0 | 0 | SO 04 | 0 | 0 | 0 | 21 | 0 | 0 | 1 |  |  |  | 0 | 0 | 0 | 87_ | SO 04_8_ | SO 04_ | 0 | 0 | 0 | 0.13786 | 0 | 0 | 0 |  | 87 | 21
|  |  | 42/5 |  |  | 8.4
|  |  | ;ztratné 10%; 0,84 |  |  | 0.84
567 | SO 04 | 877313123R00 | Montáž tvarovek jednoos. plast. gum.kroužek DN 150 |  | kus | 34 |  | 21 | 0 | 0 | 0 | 0 | 1e-05 | 0.00034 | RTS I / 2023 | 0 |  | 0 | 0 | 0 | 0 | 0 | 0 | 0 | SO 04 | 0 | 0 | 0 | 21 | 0 | 0 | 1 |  |  |  | 0 | 0 | 0 | 87_ | SO 04_8_ | SO 04_ | 0 | 0 | 0 | 0.00034 | 0 | 0 | 0 |  | 87 | 21
|  |  | 24+2+6+2 |  |  | 34
568 | SO 04 | 28651662.A | Koleno kanalizační KGB 160/ 45° PVC |  | kus | 2 |  | 21 | 0 | 0 | 0 | 0 | 0.00066 | 0.00132 | RTS I / 2023 | 0 |  | 0 | 0 | 0 | 0 | 0 | 0 | 0 | SO 04 | 0 | 0 | 0 | 21 | 0 | 0 | 1 |  |  |  | 0 | 0 | 0 | 87_ | SO 04_8_ | SO 04_ | 0 | 0 | 0 | 0.00132 | 0 | 0 | 0 |  | 87 | 21
|  |  | 2 |  |  | 2
569 | SO 04 | 28651657.A | Koleno kanalizační KGB 125/ 45° PVC |  | kus | 6 |  | 21 | 0 | 0 | 0 | 0 | 0.00038 | 0.00228 | RTS I / 2023 | 0 |  | 0 | 0 | 0 | 0 | 0 | 0 | 0 | SO 04 | 0 | 0 | 0 | 21 | 0 | 0 | 1 |  |  |  | 0 | 0 | 0 | 87_ | SO 04_8_ | SO 04_ | 0 | 0 | 0 | 0.00228 | 0 | 0 | 0 |  | 87 | 21
|  |  | 6 |  |  | 6
570 | SO 04 | 28651650.A | Koleno kanalizační KGB 110/ 15° PVC |  | kus | 2 |  | 21 | 0 | 0 | 0 | 0 | 0.00024 | 0.00048 | RTS I / 2023 | 0 |  | 0 | 0 | 0 | 0 | 0 | 0 | 0 | SO 04 | 0 | 0 | 0 | 21 | 0 | 0 | 1 |  |  |  | 0 | 0 | 0 | 87_ | SO 04_8_ | SO 04_ | 0 | 0 | 0 | 0.00048 | 0 | 0 | 0 |  | 87 | 21
|  |  | 2 |  |  | 2
571 | SO 04 | 28651652.A | Koleno kanalizační KGB 110/ 45° PVC |  | kus | 24 |  | 21 | 0 | 0 | 0 | 0 | 0.00029 | 0.00696 | RTS I / 2023 | 0 |  | 0 | 0 | 0 | 0 | 0 | 0 | 0 | SO 04 | 0 | 0 | 0 | 21 | 0 | 0 | 1 |  |  |  | 0 | 0 | 0 | 87_ | SO 04_8_ | SO 04_ | 0 | 0 | 0 | 0.00696 | 0 | 0 | 0 |  | 87 | 21
|  |  | 24 |  |  | 24
572 | SO 04 | 877353121R00 | Montáž tvarovek odboč. plast. gum. kroužek DN 200 |  | kus | 8 |  | 21 | 0 | 0 | 0 | 0 | 3e-05 | 0.00024 | RTS I / 2023 | 0 |  | 0 | 0 | 0 | 0 | 0 | 0 | 0 | SO 04 | 0 | 0 | 0 | 21 | 0 | 0 | 1 |  |  |  | 0 | 0 | 0 | 87_ | SO 04_8_ | SO 04_ | 0 | 0 | 0 | 0.00024 | 0 | 0 | 0 |  | 87 | 21
|  |  | 1+6+1 |  |  | 8
573 | SO 04 | 28651702.A | Odbočka kanalizační KGEA 125/ 125/45° PVC |  | kus | 1 |  | 21 | 0 | 0 | 0 | 0 | 0.00085 | 0.00085 | RTS I / 2023 | 0 |  | 0 | 0 | 0 | 0 | 0 | 0 | 0 | SO 04 | 0 | 0 | 0 | 21 | 0 | 0 | 1 |  |  |  | 0 | 0 | 0 | 87_ | SO 04_8_ | SO 04_ | 0 | 0 | 0 | 0.00085 | 0 | 0 | 0 |  | 87 | 21
|  |  | 1 |  |  | 1
574 | SO 04 | 28651701.A | Odbočka kanalizační KGEA 125/ 110/45° PVC |  | kus | 6 |  | 21 | 0 | 0 | 0 | 0 | 0.00076 | 0.00456 | RTS I / 2023 | 0 |  | 0 | 0 | 0 | 0 | 0 | 0 | 0 | SO 04 | 0 | 0 | 0 | 21 | 0 | 0 | 1 |  |  |  | 0 | 0 | 0 | 87_ | SO 04_8_ | SO 04_ | 0 | 0 | 0 | 0.00456 | 0 | 0 | 0 |  | 87 | 21
|  |  | 6 |  |  | 6
575 | SO 04 | 28651700.A | Odbočka kanalizační KGEA 110/ 110/45° PVC |  | kus | 1 |  | 21 | 0 | 0 | 0 | 0 | 0.00067 | 0.00067 | RTS I / 2023 | 0 |  | 0 | 0 | 0 | 0 | 0 | 0 | 0 | SO 04 | 0 | 0 | 0 | 21 | 0 | 0 | 1 |  |  |  | 0 | 0 | 0 | 87_ | SO 04_8_ | SO 04_ | 0 | 0 | 0 | 0.00067 | 0 | 0 | 0 |  | 87 | 21
|  |  | 1 |  |  | 1
| SO 04 | 89 | Ostatní konstrukce a práce na trubním vedení | [5 empty] | 0 | 0 | 0 | 0 |  | 0.72248 | [10 empty] | SO 04 | [7 empty] | 0 | 0 | 0
576 | SO 04 | 892561111T00 | Zkouška těsnosti kanalizace do DN 125, vodou |  | m | 142 |  | 21 | 0 | 0 | 0 | 0 | 0 | 0 | RTS I / 2022 | 0 |  | 0 | 0 | 0 | 0 | 0 | 0 | 0 | SO 04 | 0 | 0 | 0 | 21 | 0 | 0 | 1 |  |  |  | 0 | 0 | 0 | 89_ | SO 04_8_ | SO 04_ | 0 | 0 | 0 | 0 | 0 | 0 | 0 |  | 89 | 21
|  |  | 35+65+42 |  |  | 142
577 | SO 04 | 894432112R00 | Osazení plastové šachty revizní prům.425 mm, |  | kus | 6 |  | 21 | 0 | 0 | 0 | 0 | 0 | 0 | RTS I / 2023 | 0 |  | 0 | 0 | 0 | 0 | 0 | 0 | 0 | SO 04 | 0 | 0 | 0 | 21 | 0 | 0 | 1 |  |  |  | 0 | 0 | 0 | 89_ | SO 04_8_ | SO 04_ | 0 | 0 | 0 | 0 | 0 | 0 | 0 |  | 89 | 21
|  |  | 6 |  |  | 6
578 | SO 04 | 28697166 | Adaptér teleskopický PP TEGRA 600 |  | kus | 6 |  | 21 | 0 | 0 | 0 | 0 | 0.012 | 0.072 | RTS I / 2023 | 0 |  | 0 | 0 | 0 | 0 | 0 | 0 | 0 | SO 04 | 0 | 0 | 0 | 21 | 0 | 0 | 1 |  |  |  | 0 | 0 | 0 | 89_ | SO 04_8_ | SO 04_ | 0 | 0 | 0 | 0.072 | 0 | 0 | 0 |  | 89 | 21
|  |  | 6 |  |  | 6
579 | SO 04 | 28697196 | Dno šachetní PP DN 400/160 mm KG sběrné T2 |  | kus | 6 |  | 21 | 0 | 0 | 0 | 0 | 0.0065 | 0.039 | RTS I / 2023 | 0 |  | 0 | 0 | 0 | 0 | 0 | 0 | 0 | SO 04 | 0 | 0 | 0 | 21 | 0 | 0 | 1 |  |  |  | 0 | 0 | 0 | 89_ | SO 04_8_ | SO 04_ | 0 | 0 | 0 | 0.039 | 0 | 0 | 0 |  | 89 | 21
|  |  | 6 |  |  | 6
580 | SO 04 | 899101111R00 | Osazení poklopu s rámem do 50 kg |  | kus | 6 |  | 21 | 0 | 0 | 0 | 0 | 0.00468 | 0.02808 | RTS I / 2023 | 0 |  | 0 | 0 | 0 | 0 | 0 | 0 | 0 | SO 04 | 0 | 0 | 0 | 21 | 0 | 0 | 1 |  |  |  | 0 | 0 | 0 | 89_ | SO 04_8_ | SO 04_ | 0 | 0 | 0 | 0.02808 | 0 | 0 | 0 |  | 89 | 21
|  |  | 6 |  |  | 6
581 | SO 04 | 55243064.A | Poklop litina 425/40 t kruhový do teleskopu |  | kus | 6 |  | 21 | 0 | 0 | 0 | 0 | 0.055 | 0.33 | RTS I / 2023 | 0 |  | 0 | 0 | 0 | 0 | 0 | 0 | 0 | SO 04 | 0 | 0 | 0 | 21 | 0 | 0 | 1 |  |  |  | 0 | 0 | 0 | 89_ | SO 04_8_ | SO 04_ | 0 | 0 | 0 | 0.33 | 0 | 0 | 0 |  | 89 | 21
|  |  | 6 |  |  | 6
582 | SO 04 | 895191111R00 | Podzemní PE šachta na vodu 26 m3 |  | kus | 1 |  | 21 | 0 | 0 | 0 | 0 | 0.0134 | 0.0134 | RTS I / 2022 | 0 |  | 0 | 0 | 0 | 0 | 0 | 0 | 0 | SO 04 | 0 | 0 | 0 | 21 | 0 | 0 | 1 |  |  |  | 0 | 0 | 0 | 89_ | SO 04_8_ | SO 04_ | 0 | 0 | 0 | 0.0134 | 0 | 0 | 0 |  | 89 | 21
|  |  | 1 |  |  | 1
583 | SO 04 | 28697983 | Nádrž podzemní akumulační - vstřikolis PE (žebrovaná, dva revizní otvory s poklopem "C") - užitný objem 26 m3 |  | kus | 1 |  | 21 | 0 | 0 | 0 | 0 | 0.24 | 0.24 | RTS I / 2022 | 0 |  | 0 | 0 | 0 | 0 | 0 | 0 | 0 | SO 04 | 0 | 0 | 0 | 21 | 0 | 0 | 1 |  |  |  | 0 | 0 | 0 | 89_ | SO 04_8_ | SO 04_ | 0 | 0 | 0 | 0.24 | 0 | 0 | 0 |  | 89 | 21
|  |  | 1 | včetně dopravy na místo |  | 1
| SO 04 | H27 | Vedení trubní dálková a přípojná | [5 empty] | 0 | 0 | 0 | 0 |  | 0 | [10 empty] | SO 04 | [7 empty] | 0 | 0 | 0
584 | SO 04 | 998276101R00 | Přesun hmot, trubní vedení plastová, otevř. výkop |  | t | 88.4 |  | 21 | 0 | 0 | 0 | 0 | 0 | 0 | RTS I / 2023 | 0 |  | 0 | 0 | 0 | 0 | 0 | 0 | 0 | SO 04 | 0 | 0 | 0 | 21 | 0 | 0 | 5 |  |  |  | 0 | 0 | 0 | H27_ | SO 04_9_ | SO 04_ | 0 | 0 | 0 | 0 | 0 | 0 | 0 |  |  | 21
|  |  | 88,4 |  |  | 88.4
| SO 04 | S | Přesuny sutí | [5 empty] | 0 | 0 | 0 | 0 |  | 0 | [10 empty] | SO 04 | [7 empty] | 0 | 0 | 0
585 | SO 04 | 979990101R00 | Poplatek za uložení výkopku |  | t | 156.42 |  | 21 | 0 | 0 | 0 | 0 | 0 | 0 | RTS I / 2023 | 0 |  | 0 | 0 | 0 | 0 | 0 | 0 | 0 | SO 04 | 0 | 0 | 0 | 21 | 0 | 0 | 5 |  |  |  | 0 | 0 | 0 | S_ | SO 04_9_ | SO 04_ | 0 | 0 | 0 | 0 | 0 | 0 | 0 |  |  | 21
|  |  | 86,9*1,8 |  |  | 156.42
| SO 05 |  | Nové konstr. - vodovodní přípojka | [5 empty] | 0 | 0 | 0 | 0 |  | 40.2537
| SO 05 | 11 | Přípravné a přidružené práce | [5 empty] | 0 | 0 | 0 | 0 |  | 5.5 | [10 empty] | SO 05 | [7 empty] | 0 | 0 | 0
586 | SO 05 | 113107310R00 | Odstranění podkladu pl. 50 m2,kam.těžené tl.10 cm |  | m2 | 10 |  | 21 | 0 | 0 | 0 | 0 | 0.22 | 2.2 | RTS I / 2023 | 0 |  | 0 | 0 | 0 | 0 | 0 | 0 | 0 | SO 05 | 0 | 0 | 0 | 21 | 0 | 0 | 1 |  |  |  | 0 | 0 | 0 | 11_ | SO 05_1_ | SO 05_ | 0 | 0 | 0 | 2.2 | 0 | 0 | 0 |  | 11 | 21
|  |  | 6*1+4 |  |  | 10
587 | SO 05 | 113108310R00 | Odstranění asfaltové vrstvy pl. do 50 m2, tl.10 cm |  | m2 | 15 |  | 21 | 0 | 0 | 0 | 0 | 0.22 | 3.3 | RTS I / 2023 | 0 |  | 0 | 0 | 0 | 0 | 0 | 0 | 0 | SO 05 | 0 | 0 | 0 | 21 | 0 | 0 | 1 |  |  |  | 0 | 0 | 0 | 11_ | SO 05_1_ | SO 05_ | 0 | 0 | 0 | 3.3 | 0 | 0 | 0 |  | 11 | 21
|  |  | 10*1,5 | rozšíření zámku |  | 15
| SO 05 | 12 | Odkopávky a prokopávky | [5 empty] | 0 | 0 | 0 | 0 |  | 0 | [10 empty] | SO 05 | [7 empty] | 0 | 0 | 0
588 | SO 05 | 120001101R00 | Příplatek za ztížení vykopávky v blízkosti vedení |  | m3 | 9.9 |  | 21 | 0 | 0 | 0 | 0 | 0 | 0 | RTS I / 2023 | 0 |  | 0 | 0 | 0 | 0 | 0 | 0 | 0 | SO 05 | 0 | 0 | 0 | 21 | 0 | 0 | 1 |  |  |  | 0 | 0 | 0 | 12_ | SO 05_1_ | SO 05_ | 0 | 0 | 0 | 0 | 0 | 0 | 0 |  | 12 | 21
|  |  | 33*0,3 | 1/3 trasy |  | 9.9
| SO 05 | 13 | Hloubené vykopávky | [5 empty] | 0 | 0 | 0 | 0 |  | 0 | [10 empty] | SO 05 | [7 empty] | 0 | 0 | 0
589 | SO 05 | 132301110R00 | Hloubení rýh š.do 60 cm v hor.4 do 50 m3,STROJNĚ |  | m3 | 33.5 |  | 21 | 0 | 0 | 0 | 0 | 0 | 0 | RTS I / 2023 | 0 |  | 0 | 0 | 0 | 0 | 0 | 0 | 0 | SO 05 | 0 | 0 | 0 | 21 | 0 | 0 | 1 |  |  |  | 0 | 0 | 0 | 13_ | SO 05_1_ | SO 05_ | 0 | 0 | 0 | 0 | 0 | 0 | 0 |  | 13 | 21
|  |  | 20,5+13 | rýha + rozšíření na propoj |  | 33.5
590 | SO 05 | 131301110R00 | Hloubení nezapaž. jam hor.4 do 50 m3, STROJNĚ |  | m3 | 7.1 |  | 21 | 0 | 0 | 0 | 0 | 0 | 0 | RTS I / 2023 | 0 |  | 0 | 0 | 0 | 0 | 0 | 0 | 0 | SO 05 | 0 | 0 | 0 | 21 | 0 | 0 | 1 |  |  |  | 0 | 0 | 0 | 13_ | SO 05_1_ | SO 05_ | 0 | 0 | 0 | 0 | 0 | 0 | 0 |  | 13 | 21
|  |  | 7,1 | VŠ |  | 7.1
| SO 05 | 15 | Roubení | [5 empty] | 0 | 0 | 0 | 0 |  | 0.077814 | [10 empty] | SO 05 | [7 empty] | 0 | 0 | 0
591 | SO 05 | 151101101R00 | Pažení a rozepření stěn rýh - příložné - hl.do 2 m |  | m2 | 78.6 |  | 21 | 0 | 0 | 0 | 0 | 0.00099 | 0.077814 | RTS I / 2023 | 0 |  | 0 | 0 | 0 | 0 | 0 | 0 | 0 | SO 05 | 0 | 0 | 0 | 21 | 0 | 0 | 1 |  |  |  | 0 | 0 | 0 | 15_ | SO 05_1_ | SO 05_ | 0 | 0 | 0 | 0.077814 | 0 | 0 | 0 |  | 15 | 21
|  |  | 78,6 |  |  | 78.6
592 | SO 05 | 151101111R00 | Odstranění pažení stěn rýh - příložné - hl. do 2 m |  | m2 | 78.6 |  | 21 | 0 | 0 | 0 | 0 | 0 | 0 | RTS I / 2023 | 0 |  | 0 | 0 | 0 | 0 | 0 | 0 | 0 | SO 05 | 0 | 0 | 0 | 21 | 0 | 0 | 1 |  |  |  | 0 | 0 | 0 | 15_ | SO 05_1_ | SO 05_ | 0 | 0 | 0 | 0 | 0 | 0 | 0 |  | 15 | 21
|  |  | 78,6 |  |  | 78.6
| SO 05 | 16 | Přemístění výkopku | [5 empty] | 0 | 0 | 0 | 0 |  | 0 | [10 empty] | SO 05 | [7 empty] | 0 | 0 | 0
593 | SO 05 | 162701101RT3 | Vodorovné přemístění výkopku z hor.1-4 do 6000 m |  | m3 | 14.1 |  | 21 | 0 | 0 | 0 | 0 | 0 | 0 | RTS I / 2023 | 0 |  | 0 | 0 | 0 | 0 | 0 | 0 | 0 | SO 05 | 0 | 0 | 0 | 21 | 0 | 0 | 1 |  |  |  | 0 | 0 | 0 | 16_ | SO 05_1_ | SO 05_ | 0 | 0 | 0 | 0 | 0 | 0 | 0 |  | 16 | 21
|  |  | 14,1 |  |  | 14.1
| SO 05 | 17 | Konstrukce ze zemin | [5 empty] | 0 | 0 | 0 | 0 |  | 11.016 | [10 empty] | SO 05 | [7 empty] | 0 | 0 | 0
594 | SO 05 | 175101101RT2 | Obsyp potrubí bez prohození sypaniny s dodáním štěrkopísku |  | m3 | 6.48 |  | 21 | 0 | 0 | 0 | 0 | 1.7 | 11.016 | RTS I / 2023 | 0 |  | 0 | 0 | 0 | 0 | 0 | 0 | 0 | SO 05 | 0 | 0 | 0 | 21 | 0 | 0 | 1 |  |  |  | 0 | 0 | 0 | 17_ | SO 05_1_ | SO 05_ | 0 | 0 | 0 | 11.016 | 0 | 0 | 0 |  | 17 | 21
|  |  | 6,48 |  |  | 6.48
595 | SO 05 | 174101102R00 | Zásyp ruční se zhutněním |  | m3 | 26.49 |  | 21 | 0 | 0 | 0 | 0 | 0 | 0 | RTS I / 2023 | 0 |  | 0 | 0 | 0 | 0 | 0 | 0 | 0 | SO 05 | 0 | 0 | 0 | 21 | 0 | 0 | 1 |  |  |  | 0 | 0 | 0 | 17_ | SO 05_1_ | SO 05_ | 0 | 0 | 0 | 0 | 0 | 0 | 0 |  | 17 | 21
|  |  | 26,49 |  |  | 26.49
596 | SO 05 | 174101101R00 | Zásyp jam, rýh, šachet se zhutněním |  | m3 | 26.49 |  | 21 | 0 | 0 | 0 | 0 | 0 | 0 | RTS I / 2023 | 0 |  | 0 | 0 | 0 | 0 | 0 | 0 | 0 | SO 05 | 0 | 0 | 0 | 21 | 0 | 0 | 1 |  |  |  | 0 | 0 | 0 | 17_ | SO 05_1_ | SO 05_ | 0 | 0 | 0 | 0 | 0 | 0 | 0 |  | 17 | 21
|  |  | 26,49 |  |  | 26.49
| SO 05 | 45 | Podkladní a vedlejší konstrukce (kromě vozovek a železničního svršku) | [5 empty] | 0 | 0 | 0 | 0 |  | 4.0841 | [10 empty] | SO 05 | [7 empty] | 0 | 0 | 0
597 | SO 05 | 451572111R00 | Lože pod potrubí z kameniva těženého 0 - 4 mm |  | m3 | 2.16 |  | 21 | 0 | 0 | 0 | 0 | 1.8908 | 4.0841 | RTS I / 2023 | 0 |  | 0 | 0 | 0 | 0 | 0 | 0 | 0 | SO 05 | 0 | 0 | 0 | 21 | 0 | 0 | 1 |  |  |  | 0 | 0 | 0 | 45_ | SO 05_4_ | SO 05_ | 0 | 0 | 0 | 4.0841 | 0 | 0 | 0 |  | 45 | 21
|  |  | 2,16 | potrubí VP |  | 2.16
| SO 05 | 56 | Podkladní vrstvy komunikací, letišť a ploch | [5 empty] | 0 | 0 | 0 | 0 |  | 6.45 | [10 empty] | SO 05 | [7 empty] | 0 | 0 | 0
598 | SO 05 | 564731111R00 | Podklad z kameniva drceného vel.32-63 mm,tl. 10 cm |  | m2 | 10 |  | 21 | 0 | 0 | 0 | 0 | 0.215 | 2.15 | RTS I / 2023 | 0 |  | 0 | 0 | 0 | 0 | 0 | 0 | 0 | SO 05 | 0 | 0 | 0 | 21 | 0 | 0 | 1 |  |  |  | 0 | 0 | 0 | 56_ | SO 05_5_ | SO 05_ | 0 | 0 | 0 | 2.15 | 0 | 0 | 0 |  | 56 | 21
|  |  | 10 |  |  | 10
599 | SO 05 | 564661111R00 | Podklad z kameniva drceného 63-125 mm, tl. 20 cm |  | m2 | 10 |  | 21 | 0 | 0 | 0 | 0 | 0.43 | 4.3 | RTS I / 2023 | 0 |  | 0 | 0 | 0 | 0 | 0 | 0 | 0 | SO 05 | 0 | 0 | 0 | 21 | 0 | 0 | 1 |  |  |  | 0 | 0 | 0 | 56_ | SO 05_5_ | SO 05_ | 0 | 0 | 0 | 4.3 | 0 | 0 | 0 |  | 56 | 21
|  |  | 10 |  |  | 10
| SO 05 | 57 | Kryty pozemních komunikací, letišť a ploch z kameniva nebo živičné | [5 empty] | 0 | 0 | 0 | 0 |  | 7.0272 | [10 empty] | SO 05 | [7 empty] | 0 | 0 | 0
600 | SO 05 | 577161124RT3 | Beton asfalt. ACL 16+ ložný, š. do 3 m, tl. 7 cm |  | m2 | 15 |  | 21 | 0 | 0 | 0 | 0 | 0.18152 | 2.7228 | RTS I / 2023 | 0 |  | 0 | 0 | 0 | 0 | 0 | 0 | 0 | SO 05 | 0 | 0 | 0 | 21 | 0 | 0 | 1 |  |  |  | 0 | 0 | 0 | 57_ | SO 05_5_ | SO 05_ | 0 | 0 | 0 | 2.7228 | 0 | 0 | 0 |  | 57 | 21
|  |  | 15 |  |  | 15
601 | SO 05 | 577141112RT3 | Beton asfalt. ACO 11+,nebo ACO 16+,do 3 m, tl.5 cm |  | m2 | 15 |  | 21 | 0 | 0 | 0 | 0 | 0.12966 | 1.9449 | RTS I / 2023 | 0 |  | 0 | 0 | 0 | 0 | 0 | 0 | 0 | SO 05 | 0 | 0 | 0 | 21 | 0 | 0 | 1 |  |  |  | 0 | 0 | 0 | 57_ | SO 05_5_ | SO 05_ | 0 | 0 | 0 | 1.9449 | 0 | 0 | 0 |  | 57 | 21
|  |  | 15 |  |  | 15
602 | SO 05 | 579300014R00 | Kryt komunikací z asfalt.recyklátu po zhutnění 7cm |  | m2 | 13 |  | 21 | 0 | 0 | 0 | 0 | 0.1815 | 2.3595 | RTS I / 2023 | 0 |  | 0 | 0 | 0 | 0 | 0 | 0 | 0 | SO 05 | 0 | 0 | 0 | 21 | 0 | 0 | 1 |  |  |  | 0 | 0 | 0 | 57_ | SO 05_5_ | SO 05_ | 0 | 0 | 0 | 2.3595 | 0 | 0 | 0 |  | 57 | 21
|  |  | 13 | před budovou - provizorní, dočasná úprava |  | 13
| SO 05 | 722 | Vnitřní vodovod | [5 empty] | 0 | 0 | 0 | 0 |  | 0.01711 | [10 empty] | SO 05 | [7 empty] | 0 | 0 | 0
603 | SO 05 | 722268616R00 | Sestava s ventily Qn 6 DN 50-50 |  | kus | 1 |  | 21 | 0 | 0 | 0 | 0 | 0.0016 | 0.0016 | RTS I / 2023 | 0 |  | 0 | 0 | 0 | 0 | 0 | 0 | 0 | SO 05 | 0 | 0 | 0 | 21 | 0 | 0 | 7 |  |  |  | 0 | 0 | 0 | 722_ | SO 05_72_ | SO 05_ | 0 | 0 | 0 | 0.0016 | 0 | 0 | 0 |  | 722 | 21
|  |  | 1 |  |  | 1
604 | SO 05 | 722266213R00 | Vodoměr FAKTUARČNÍ DN 50x300mm,Qn 15 |  | kus | 1 |  | 21 | 0 | 0 | 0 | 0 | 0.01551 | 0.01551 | RTS I / 2023 | 0 |  | 0 | 0 | 0 | 0 | 0 | 0 | 0 | SO 05 | 0 | 0 | 0 | 21 | 0 | 0 | 7 |  |  |  | 0 | 0 | 0 | 722_ | SO 05_72_ | SO 05_ | 0 | 0 | 0 | 0.01551 | 0 | 0 | 0 |  | 722 | 21
|  |  | 1 |  |  | 1
| SO 05 | 87 | Potrubí z trub plastických, skleněných a čedičových | [5 empty] | 0 | 0 | 0 | 0 |  | 0.031916 | [10 empty] | SO 05 | [7 empty] | 0 | 0 | 0
605 | SO 05 | 871231121R00 | Montáž trubek polyetylenových ve výkopu d 75 mm |  | m | 18 |  | 21 | 0 | 0 | 0 | 0 | 0 | 0 | RTS I / 2023 | 0 |  | 0 | 0 | 0 | 0 | 0 | 0 | 0 | SO 05 | 0 | 0 | 0 | 21 | 0 | 0 | 1 |  |  |  | 0 | 0 | 0 | 87_ | SO 05_8_ | SO 05_ | 0 | 0 | 0 | 0 | 0 | 0 | 0 |  | 87 | 21
|  |  | 18 |  |  | 18
606 | SO 05 | 286134209 | Trubka tlaková PE100 75x6,8 mm PN16 |  | m | 19.8 |  | 21 | 0 | 0 | 0 | 0 | 0.00147 | 0.029106 | RTS I / 2023 | 0 |  | 0 | 0 | 0 | 0 | 0 | 0 | 0 | SO 05 | 0 | 0 | 0 | 21 | 0 | 0 | 1 |  |  |  | 0 | 0 | 0 | 87_ | SO 05_8_ | SO 05_ | 0 | 0 | 0 | 0.029106 | 0 | 0 | 0 |  | 87 | 21
|  |  | 18 |  |  | 18
|  |  | ;ztratné 10%; 1,8 |  |  | 1.8
607 | SO 05 | 877252121T00 | Přirážka za 1 spoj elektrotvarovky d 110 mm |  | kus | 1 |  | 21 | 0 | 0 | 0 | 0 | 0 | 0 | RTS I / 2022 | 0 |  | 0 | 0 | 0 | 0 | 0 | 0 | 0 | SO 05 | 0 | 0 | 0 | 21 | 0 | 0 | 1 |  |  |  | 0 | 0 | 0 | 87_ | SO 05_8_ | SO 05_ | 0 | 0 | 0 | 0 | 0 | 0 | 0 |  | 87 | 21
|  |  | 1 |  |  | 1
608 | SO 05 | 286538218 | Elektrotvarovka - odbočka FRIALEN DAV d160/63 |  | kus | 1 |  | 21 | 0 | 0 | 0 | 0 | 0.00281 | 0.00281 | RTS I / 2023 | 0 |  | 0 | 0 | 0 | 0 | 0 | 0 | 0 | SO 05 | 0 | 0 | 0 | 21 | 0 | 0 | 1 |  |  |  | 0 | 0 | 0 | 87_ | SO 05_8_ | SO 05_ | 0 | 0 | 0 | 0.00281 | 0 | 0 | 0 |  | 87 | 21
|  |  | 1 | odbočka + navrtávací odpočný ventil |  | 1
| SO 05 | 89 | Ostatní konstrukce a práce na trubním vedení | [5 empty] | 0 | 0 | 0 | 0 |  | 6.048 | [10 empty] | SO 05 | [7 empty] | 0 | 0 | 0
609 | SO 05 | 899712111R00 | Orientační tabulky na zdivu |  | kus | 2 |  | 21 | 0 | 0 | 0 | 0 | 0.00021 | 0.00042 | RTS I / 2023 | 0 |  | 0 | 0 | 0 | 0 | 0 | 0 | 0 | SO 05 | 0 | 0 | 0 | 21 | 0 | 0 | 1 |  |  |  | 0 | 0 | 0 | 89_ | SO 05_8_ | SO 05_ | 0 | 0 | 0 | 0.00042 | 0 | 0 | 0 |  | 89 | 21
|  |  | 2 |  |  | 2
610 | SO 05 | 899721112R00 | Fólie výstražná z PVC modrá, šířka 30 cm |  | m | 20 |  | 21 | 0 | 0 | 0 | 0 | 0 | 0 | RTS I / 2023 | 0 |  | 0 | 0 | 0 | 0 | 0 | 0 | 0 | SO 05 | 0 | 0 | 0 | 21 | 0 | 0 | 1 |  |  |  | 0 | 0 | 0 | 89_ | SO 05_8_ | SO 05_ | 0 | 0 | 0 | 0 | 0 | 0 | 0 |  | 89 | 21
|  |  | 20 |  |  | 20
611 | SO 05 | 899731113R00 | Vodič signalizační CYY 4 mm2 |  | m | 20 |  | 21 | 0 | 0 | 0 | 0 | 5e-05 | 0.001 | RTS I / 2023 | 0 |  | 0 | 0 | 0 | 0 | 0 | 0 | 0 | SO 05 | 0 | 0 | 0 | 21 | 0 | 0 | 1 |  |  |  | 0 | 0 | 0 | 89_ | SO 05_8_ | SO 05_ | 0 | 0 | 0 | 0.001 | 0 | 0 | 0 |  | 89 | 21
|  |  | 20 |  |  | 20
612 | SO 05 | 893152111R00 | Montáž šachty vodoměrné a revizní plastové hranaté |  | kus | 1 |  | 21 | 0 | 0 | 0 | 0 | 0.40105 | 0.40105 | RTS I / 2023 | 0 |  | 0 | 0 | 0 | 0 | 0 | 0 | 0 | SO 05 | 0 | 0 | 0 | 21 | 0 | 0 | 1 |  |  |  | 0 | 0 | 0 | 89_ | SO 05_8_ | SO 05_ | 0 | 0 | 0 | 0.40105 | 0 | 0 | 0 |  | 89 | 21
|  |  | 1 |  |  | 1
613 | SO 05 | 28697253 | Šachta vodoměrná 2,4x1,2x1,8 m |  | kus | 1 |  | 21 | 0 | 0 | 0 | 0 | 0.064 | 0.064 | RTS I / 2022 | 0 |  | 0 | 0 | 0 | 0 | 0 | 0 | 0 | SO 05 | 0 | 0 | 0 | 21 | 0 | 0 | 1 |  |  |  | 0 | 0 | 0 | 89_ | SO 05_8_ | SO 05_ | 0 | 0 | 0 | 0.064 | 0 | 0 | 0 |  | 89 | 21
|  |  | 1 | vstup 600/600 m; uzamakatelný poklop pojezdový; vstupní žebřík nebo stupadla |  | 1
614 | SO 05 | 899623171R00 | Obetonování potrubí nebo zdiva stok betonem C25/30 |  | m3 | 2.15 |  | 21 | 0 | 0 | 0 | 0 | 2.525 | 5.4287 | RTS I / 2023 | 0 |  | 0 | 0 | 0 | 0 | 0 | 0 | 0 | SO 05 | 0 | 0 | 0 | 21 | 0 | 0 | 1 |  |  |  | 0 | 0 | 0 | 89_ | SO 05_8_ | SO 05_ | 0 | 0 | 0 | 5.4287 | 0 | 0 | 0 |  | 89 | 21
|  |  | 2,15 | obetonování VŠ + betonová težká deska stropu |  | 2.15
615 | SO 05 | 31316662 | Síť svařovaná Kari KY 50 3 x 2 m rohož |  | kus | 1.23 |  | 21 | 0 | 0 | 0 | 0 | 0.0324 | 0.039852 | RTS I / 2023 | 0 |  | 0 | 0 | 0 | 0 | 0 | 0 | 0 | SO 05 | 0 | 0 | 0 | 21 | 0 | 0 | 1 |  |  |  | 0 | 0 | 0 | 89_ | SO 05_8_ | SO 05_ | 0 | 0 | 0 | 0.039852 | 0 | 0 | 0 |  | 89 | 21
|  |  | 1 |  |  | 1
616 | SO 05 | 891213111R00 | Montáž ventilů hlavních pro přípojky DN 50 |  | kus | 1 |  | 21 | 0 | 0 | 0 | 0 | 2e-05 | 2e-05 | RTS I / 2023 | 0 |  | 0 | 0 | 0 | 0 | 0 | 0 | 0 | SO 05 | 0 | 0 | 0 | 21 | 0 | 0 | 1 |  |  |  | 0 | 0 | 0 | 89_ | SO 05_8_ | SO 05_ | 0 | 0 | 0 | 2e-05 | 0 | 0 | 0 |  | 89 | 21
|  |  | 1 |  |  | 1
617 | SO 05 | 5513809027 | Šoupě vodárenské DN 65 |  | kus | 1 |  | 21 | 0 | 0 | 0 | 0 | 0.00152 | 0.00152 | RTS I / 2023 | 0 |  | 0 | 0 | 0 | 0 | 0 | 0 | 0 | SO 05 | 0 | 0 | 0 | 21 | 0 | 0 | 1 |  |  |  | 0 | 0 | 0 | 89_ | SO 05_8_ | SO 05_ | 0 | 0 | 0 | 0.00152 | 0 | 0 | 0 |  | 89 | 21
|  |  | 1 | uzávěr na odbočení z řadu do VP |  | 1
618 | SO 05 | 422913302 | Souprava zemní teleskopická DN 40-50,max.1,75m |  | kus | 1 |  | 21 | 0 | 0 | 0 | 0 | 0.0043 | 0.0043 | RTS I / 2023 | 0 |  | 0 | 0 | 0 | 0 | 0 | 0 | 0 | SO 05 | 0 | 0 | 0 | 21 | 0 | 0 | 1 |  |  |  | 0 | 0 | 0 | 89_ | SO 05_8_ | SO 05_ | 0 | 0 | 0 | 0.0043 | 0 | 0 | 0 |  | 89 | 21
|  |  | 1 |  |  | 1
619 | SO 05 | 899401111R00 | Osazení poklopů litinových ventilových |  | kus | 1 |  | 21 | 0 | 0 | 0 | 0 | 0.06383 | 0.06383 | RTS I / 2023 | 0 |  | 0 | 0 | 0 | 0 | 0 | 0 | 0 | SO 05 | 0 | 0 | 0 | 21 | 0 | 0 | 1 |  |  |  | 0 | 0 | 0 | 89_ | SO 05_8_ | SO 05_ | 0 | 0 | 0 | 0.06383 | 0 | 0 | 0 |  | 89 | 21
|  |  | 1 |  |  | 1
620 | SO 05 | 42291405 | Poklop litinový typ 510 - ventilový |  | kus | 1 |  | 21 | 0 | 0 | 0 | 0 | 0.008 | 0.008 | RTS I / 2023 | 0 |  | 0 | 0 | 0 | 0 | 0 | 0 | 0 | SO 05 | 0 | 0 | 0 | 21 | 0 | 0 | 1 |  |  |  | 0 | 0 | 0 | 89_ | SO 05_8_ | SO 05_ | 0 | 0 | 0 | 0.008 | 0 | 0 | 0 |  | 89 | 21
|  |  | 1 |  |  | 1
621 | SO 05 | 892233111R00 | Desinfekce vodovodního potrubí DN 70 |  | m | 20 |  | 21 | 0 | 0 | 0 | 0 | 0 | 0 | RTS I / 2023 | 0 |  | 0 | 0 | 0 | 0 | 0 | 0 | 0 | SO 05 | 0 | 0 | 0 | 21 | 0 | 0 | 1 |  |  |  | 0 | 0 | 0 | 89_ | SO 05_8_ | SO 05_ | 0 | 0 | 0 | 0 | 0 | 0 | 0 |  | 89 | 21
|  |  | 20 |  |  | 20
622 | SO 05 | 892241111R00 | Tlaková zkouška vodovodního potrubí DN 80 |  | m | 20 |  | 21 | 0 | 0 | 0 | 0 | 0 | 0 | RTS I / 2023 | 0 |  | 0 | 0 | 0 | 0 | 0 | 0 | 0 | SO 05 | 0 | 0 | 0 | 21 | 0 | 0 | 1 |  |  |  | 0 | 0 | 0 | 89_ | SO 05_8_ | SO 05_ | 0 | 0 | 0 | 0 | 0 | 0 | 0 |  | 89 | 21
|  |  | 20 |  |  | 20
623 | SO 05 | 892372111R00 | Zabezpečení konců vodovod. potrubí DN 300 |  | úsek | 1 |  | 21 | 0 | 0 | 0 | 0 | 0.03503 | 0.03503 | RTS I / 2023 | 0 |  | 0 | 0 | 0 | 0 | 0 | 0 | 0 | SO 05 | 0 | 0 | 0 | 21 | 0 | 0 | 1 |  |  |  | 0 | 0 | 0 | 89_ | SO 05_8_ | SO 05_ | 0 | 0 | 0 | 0.03503 | 0 | 0 | 0 |  | 89 | 21
|  |  | 1 |  |  | 1
624 | SO 05 | 891185321R00 | Zrušení stávající přípojky - zaslepení na řadu |  | kus | 1 |  | 21 | 0 | 0 | 0 | 0 | 0.00023 | 0.00023 | RTS I / 2022 | 0 |  | 0 | 0 | 0 | 0 | 0 | 0 | 0 | SO 05 | 0 | 0 | 0 | 21 | 0 | 0 | 1 |  |  |  | 0 | 0 | 0 | 89_ | SO 05_8_ | SO 05_ | 0 | 0 | 0 | 0.00023 | 0 | 0 | 0 |  | 89 | 21
|  |  | 1 |  |  | 1
| SO 05 | 91 | Doplňující konstrukce a práce na pozemních komunikacích a zpevněných plochách | [5 empty] | 0 | 0 | 0 | 0 |  | 0.0016 | [10 empty] | SO 05 | [7 empty] | 0 | 0 | 0
625 | SO 05 | 919735113R00 | Řezání stávajícího živičného krytu tl. 10 - 15 cm |  | m | 16 |  | 21 | 0 | 0 | 0 | 0 | 0 | 0 | RTS I / 2023 | 0 |  | 0 | 0 | 0 | 0 | 0 | 0 | 0 | SO 05 | 0 | 0 | 0 | 21 | 0 | 0 | 1 |  |  |  | 0 | 0 | 0 | 91_ | SO 05_9_ | SO 05_ | 0 | 0 | 0 | 0 | 0 | 0 | 0 |  | 91 | 21
|  |  | 6+6+2+2 |  |  | 16
626 | SO 05 | 919726212R00 | Těsnění spár krytu zálivkou za studena |  | m | 16 |  | 21 | 0 | 0 | 0 | 0 | 0.0001 | 0.0016 | RTS I / 2023 | 0 |  | 0 | 0 | 0 | 0 | 0 | 0 | 0 | SO 05 | 0 | 0 | 0 | 21 | 0 | 0 | 1 |  |  |  | 0 | 0 | 0 | 91_ | SO 05_9_ | SO 05_ | 0 | 0 | 0 | 0.0016 | 0 | 0 | 0 |  | 91 | 21
|  |  | 16 |  |  | 16
| SO 05 | H27 | Vedení trubní dálková a přípojná | [5 empty] | 0 | 0 | 0 | 0 |  | 0 | [10 empty] | SO 05 | [7 empty] | 0 | 0 | 0
627 | SO 05 | 998276101R00 | Přesun hmot, trubní vedení plastová, otevř. výkop |  | t | 34.75 |  | 21 | 0 | 0 | 0 | 0 | 0 | 0 | RTS I / 2023 | 0 |  | 0 | 0 | 0 | 0 | 0 | 0 | 0 | SO 05 | 0 | 0 | 0 | 21 | 0 | 0 | 5 |  |  |  | 0 | 0 | 0 | H27_ | SO 05_9_ | SO 05_ | 0 | 0 | 0 | 0 | 0 | 0 | 0 |  |  | 21
|  |  | 40,25-5,5 |  |  | 34.75
| SO 05 | S | Přesuny sutí | [5 empty] | 0 | 0 | 0 | 0 |  | 0 | [10 empty] | SO 05 | [7 empty] | 0 | 0 | 0
628 | SO 05 | 979990101R00 | Poplatek za uložení výkopek |  | t | 25.38 |  | 21 | 0 | 0 | 0 | 0 | 0 | 0 | RTS I / 2023 | 0 |  | 0 | 0 | 0 | 0 | 0 | 0 | 0 | SO 05 | 0 | 0 | 0 | 21 | 0 | 0 | 5 |  |  |  | 0 | 0 | 0 | S_ | SO 05_9_ | SO 05_ | 0 | 0 | 0 | 0 | 0 | 0 | 0 |  |  | 21
|  |  | 14,1*1,8 |  |  | 25.38
629 | SO 05 | 979990112R00 | Poplatek za uložení suti - obal. kamenivo, asfalt, skupina odpadu 170302 |  | t | 3.3 |  | 21 | 0 | 0 | 0 | 0 | 0 | 0 | RTS I / 2023 | 0 |  | 0 | 0 | 0 | 0 | 0 | 0 | 0 | SO 05 | 0 | 0 | 0 | 21 | 0 | 0 | 5 |  |  |  | 0 | 0 | 0 | S_ | SO 05_9_ | SO 05_ | 0 | 0 | 0 | 0 | 0 | 0 | 0 |  |  | 21
|  |  | 3,3 |  |  | 3.3
| SO 06 |  | Pomocné a podpůrné konstrukce - provizor. zastřeš. | [5 empty] | 0 | 0 | 0 | 0 |  | 8.2454
| SO 06 | 762 | Konstrukce tesařské | [5 empty] | 0 | 0 | 0 | 0 |  | 8.2454 | [10 empty] | SO 06 | [7 empty] | 0 | 0 | 0
630 | SO 06 | 762722110RT2 | Montáž vázaných konstr.polohraněných do 120 cm2 včetně dodávky řeziva, fošny neomítané 6/14 |  | m | 468 |  | 21 | 0 | 0 | 0 | 0 | 0.00754 | 3.5287 | RTS I / 2023 | 0 |  | 0 | 0 | 0 | 0 | 0 | 0 | 0 | SO 06 | 0 | 0 | 0 | 21 | 0 | 0 | 7 |  |  |  | 0 | 0 | 0 | 762_ | SO 06_76_ | SO 06_ | 0 | 0 | 0 | 3.5287 | 0 | 0 | 0 |  | 762 | 21
|  |  | 2*26*9 | krokve pro pomocnou plochu |  | 468
631 | SO 06 | 762722120RT3 | Montáž vázaných konstr.polohraněných do 224 cm2 včetně dodávky řeziva, trámy 16/11 |  | m | 156 |  | 21 | 0 | 0 | 0 | 0 | 0.01205 | 1.8798 | RTS I / 2023 | 0 |  | 0 | 0 | 0 | 0 | 0 | 0 | 0 | SO 06 | 0 | 0 | 0 | 21 | 0 | 0 | 7 |  |  |  | 0 | 0 | 0 | 762_ | SO 06_76_ | SO 06_ | 0 | 0 | 0 | 1.8798 | 0 | 0 | 0 |  | 762 | 21
|  |  | 6*26 | podpůrné vodorovné prvky |  | 156
632 | SO 06 | 762724120RT3 | M.vázan.konstr.polohraněn. do 224 cm2 ocel. spojk. včetně dodávky řeziva, trámy 14/14 cm |  | m | 162.5 |  | 21 | 0 | 0 | 0 | 0 | 0.01205 | 1.9581 | RTS I / 2023 | 0 |  | 0 | 0 | 0 | 0 | 0 | 0 | 0 | SO 06 | 0 | 0 | 0 | 21 | 0 | 0 | 7 |  |  |  | 0 | 0 | 0 | 762_ | SO 06_76_ | SO 06_ | 0 | 0 | 0 | 1.9581 | 0 | 0 | 0 |  | 762 | 21
|  |  | 2*26*1,5+13*6,5 | svislé prvky (obvod+ střed) |  | 162.5
633 | SO 06 | 762395000R00 | Spojovací a ochranné prostředky pro střechy |  | m3 | 25 |  | 21 | 0 | 0 | 0 | 0 | 0.02357 | 0.58925 | RTS I / 2023 | 0 |  | 0 | 0 | 0 | 0 | 0 | 0 | 0 | SO 06 | 0 | 0 | 0 | 21 | 0 | 0 | 7 |  |  |  | 0 | 0 | 0 | 762_ | SO 06_76_ | SO 06_ | 0 | 0 | 0 | 0.58925 | 0 | 0 | 0 |  | 762 | 21
|  |  | 25 |  |  | 25
634 | SO 06 | 762321911RT2 | Zavětrování s podepřením, prkny 32 mm včetně dodávky prken tloušťky 24 mm |  | m | 150 |  | 21 | 0 | 0 | 0 | 0 | 0.00193 | 0.2895 | RTS I / 2023 | 0 |  | 0 | 0 | 0 | 0 | 0 | 0 | 0 | SO 06 | 0 | 0 | 0 | 21 | 0 | 0 | 7 |  |  |  | 0 | 0 | 0 | 762_ | SO 06_76_ | SO 06_ | 0 | 0 | 0 | 0.2895 | 0 | 0 | 0 |  | 762 | 21
|  |  | 150 |  |  | 150
635 | SO 06 | 765901182T00 | Montáž pojistné hydroizolační fólie šikmých střech - dočesné umístění po dubu parcí na novém krovu - ochrana proti zatečení do otevřené stavby |  | m2 | 442 |  | 21 | 0 | 0 | 0 | 0 | 0 | 0 | RTS I / 2022 | 0 |  | 0 | 0 | 0 | 0 | 0 | 0 | 0 | SO 06 | 0 | 0 | 0 | 21 | 0 | 0 | 7 |  |  |  | 0 | 0 | 0 | 762_ | SO 06_76_ | SO 06_ | 0 | 0 | 0 | 0 | 0 | 0 | 0 |  | 762 | 21
|  |  | 17*26 | zakrývací fólie silná, odolná věrtu a zátěží deštěm |  | 442
[9 empty] | Celkem: |  | 0 | 0
Poznámka:

## REKAPITULACE VZT
Název | Hodnota A | Hodnota B | Hodnota C
Základní náklady
Zařízení: Dodávka, Montáž | 0 | 0
Nátěry |  | 0
Vzduchotechnická zařízení celkem | 0 | 0
Doprava 6 % z dodávky zařízení | 0
Přesun 5 Kč/kg: Cena, Hmotnost |  | 0 | 12634.83 | URČI CENU ZA PŘESUN Kč/kg
PPV 5 % z montáže a nátěrů zařízení |  | 0
Zednické výpomoci 1.6 % z montáže a nátěrů zařízení |  | 0
Dodávka celkem, Montážní náklady | 0 | 0
Hodinové zůčtovací sazby |  | 0
Montáž celkem |  | 0
Lešení |  | 0
Izolace tepelné |  | 0
Izolace protipožární |  | 0
Izolace protihlukové |  | 0
Základní náklady celkem | 0 | 0
Vedlejší náklady
GZS 0 % z montážních nákladů, lešení a izolací |  | 0
Provozní vlivy 0 % z montážních nákladů |  | 0
Vedlejší náklady celkem |  | 0
Provozní náklady - Komplexní zkoušky 0 % z montáže zařízení |  | 0
Kompletační činnost |  | 0
Náklady celkem |  | 0
Základ a hodnota DPH 21 %
Základ a hodnota DPH 15 %
Náklady celkem s DPH
Součty odstavců | Materiál | Montáž | Hmotnost [kg]
Zařízení č.1 | 0 | 0 | 6250.19
Zařízení č.3 | 0 | 0 | 2534.4
Zařízení č.4 | 0 | 0 | 2169.86
Zařízení č.5 | 0 | 0 | 529.64
Zařízení č.6 | 0 | 0 | 290.1
Zařízení č.7 | 0 | 0 | 271.08
Zařízení č.8 | 0 | 0 | 294.78
Hodinové zúčtovací sazby | 0 | 0 | 0
dodávka celkem | 0
montáž celkem |  | 0
CELKEM |  | 0

## ROZPOČET VZT
Pozice | Název | Mj | Počet | Materiál | Materiál celkem | Montáž | Montáž celkem | Cena | Cena celkem | Hmotnost | Hmotnost celkem
Zařízení č.1
PARAPETNÍ VZDUCHOTECHNICKÁ JEDNOTKA S REKUPERACÍ
1.1 | Parapetní jednotka velikosti 5500 v provedení 10/0 s pracovním objemem větracího vzduchu 4800 m3/h, ext. dp=300 Pa (max. 6000m3/h dp= 430 Pa), jednotka ve složení s deskovým rekuperátorem 90,1% (min 85%), vestavěným teplovodním ohřívačem Q=4,2 kW (Qmax=13 kW) (45/30), vestavěným přímým chladičem (R410A) 21 kW, filtry ePM1 55% (F7) - přívod, Coarse 90% (G4) - odvod, uzavírací klapka E1 a I1, bypass, cirkulační klapka. Maximální rozměr jednotky bez hrdel 2500x1800x1065 mm (DxHxŠ). Další minimální technické požadavky a technické podrobnosti viz TZ případně příloha TZ. | ks | 1 |  | 0 |  | 0 | 0 | 0 | 598 | 598
| Digitální regulace, regulační modul umístěný vně jednotky. Cena započítána v ceně jednotky | ks | 1 | 0 | 0 | 0 | 0 | 0 | 0 | 0 | 0
| Dodávka jednotky v dílech | ks | 1 |  | 0 | 0 | 0 | 0 | 0 | 0 | 0
| Sestavení jednotky na místě - paušál | ks | 1 |  | 0 | 0 | 0 | 0 | 0 | 0 | 0
| Diditální dotykový ovladač jednotky | ks | 1 |  | 0 | 0 | 0 | 0 | 0 | 0 | 0
| Čidlo CO2, prostorové | ks | 1 |  | 0 | 0 | 0 | 0 | 0 | 0 | 0
| Teplotní čidlo prostorové | ks | 1 |  | 0 | 0 | 0 | 0 | 0 | 0 | 0
Venkovní kondenzační jednotka
1.2 | KONDENZAČNÍ JEDNOTKA DO VZT inverter, R410A, 3x400 V, připojovací potrubí - max. délka/max. převýšení=400 m/40 m, Qch=22 kW, Qt=25 kW, Rozměry skříně 1428x1080x480 (VxŠxD), max ak. tlak v 1 m 66 dB(A) | ks | 1 |  | 0 |  | 0 | 0 | 0 | 170 | 170
| Ovládání a regulace, výstup 0-10V | ks | 1 |  | 0 | 0 | 0 | 0 | 0 | 0 | 0
| Expanzní ventil, rozdělovač, příslušenství | sada | 1 |  | 0 | 0 | 0 | 0 | 0 | 0 | 0
| Podstavný rám nebo sokl pod venkovní kondenzační jednotky | ks | 1 |  | 0 | 0 | 0 | 0 | 0 | 35 | 35
Propojení venkovní kondenzační jednotky s přímým výparníkem
| Propojovací potrubí Cu 9,52/19,05 včetně izolace a elektropropojení | bm | 10 |  | 0 |  | 0 | 0 | 0 | 3.9 | 39
PROTIDEŠŤOVÁ ŽALUZIE HLINÍKOVÁ
1.3 | PZA-K II. 1400x1000 TPJ 38-12-98 | ks | 1 |  | 0 |  | 0 | 0 | 0 | 0 | 0
BUŇKOVÝ TLUMIČ HLUKU s děrovaným plechem
1.4 | G 200x500x1000 . 1 náběhy na obou koncích tlumiče | ks | 24 |  | 0 |  | 0 | 0 | 0 | 14 | 336
1.5 | G 200x500x1000 . 1 náběhy na obou koncích tlumiče | ks | 24 |  | 0 |  | 0 | 0 | 0 | 14 | 336
1.6 | G 200x500x1500 . 1 náběhy na obou koncích tlumiče | ks | 6 |  | 0 |  | 0 | 0 | 0 | 21 | 126
1.7 | G 200x500x1000 . 1 náběhy na obou koncích tlumiče | ks | 18 |  | 0 |  | 0 | 0 | 0 | 14 | 252
1.8 | G 200x500x1000 . 1 náběhy na obou koncích tlumiče | ks | 40 |  | 0 |  | 0 | 0 | 0 | 14 | 560
OHEBNÉ HADICE DS25 /cena za 1 bm/
1.9 | DS203 balení po 10 m | m | 6.5 |  | 0 |  | 0 | 0 | 0 | 0 | 0
1.10 | DS254 balení po 10 m | m | 2.1 |  | 0 |  | 0 | 0 | 0 | 0 | 0
ŠTĚRBINOVÁ VÝUSŤ RT355 /bez boxu/
1.11 | RT 355-1000 - Pětištěrbinová vyúsť, pro přívod, uchycení na plenum box, hliník, délka 1m | ks | 17 |  | 0 |  | 0 | 0 | 0 | 2.8 | 47.6
BOX PRO ŠTĚRBINOVÉ STROPNÍ VYÚSŤ
1.12 | RP305--D1/0250-1000, box pro pětištěrbinovou vyúsť RT 355-1000, boční napojení 250mm, klapka, montážní patky, délka 1m | ks | 17 |  | 0 |  | 0 | 0 | 0 | 7 | 119
VÍŘIVÉ VÝUSTI OD-8
1.13 | OD-8/K1/Z/600/48 | ks | 3 |  | 0 |  | 0 | 0 | 0 | 4 | 12
čtvercová vířivá vyúsť, pro přívod, 600x600mm / 48 lamel
BOXY
1.14 | box-OD8K160048-250PHR | ks | 3 |  | 0 |  | 0 | 0 | 0 | 12 | 36
box pro OD-8/600/48 s regulací, horizontální napojení, pro přívod, napojení 250mm
VYÚSTKA NASTAVITELNÁ VNM TPM 015/01
1.15 | 400x200 2/R1 | ks | 2 |  | 0 |  | 0 | 0 | 0 | 2.23 | 4.46
VYÚSTKA NASTAVITELNÁ VNM TPM 015/01
1.16 | 400x200 1/R1 | ks | 2 |  | 0 |  | 0 | 0 | 0 | 1.87 | 3.74
1.17 | 560x280 1/R1 | ks | 1 |  | 0 |  | 0 | 0 | 0 | 3.09 | 3.09
KRYCÍ MŘÍŽKY - KM /hranatá/
1.18 | KM-H-1000x630 | ks | 1 |  | 0 |  | 0 | 0 | 0 | 8 | 8
1.19 - 1.29 | NEOBSAZENO
TEPELNÉ IZOLACE POTRUBÍ DLE OZNAČENÍ NA VÝKRESU: Izolace se strukturou uzavřených buněk s vysokým odporem proti difúzi vodní páry, lambda =0,033W/m.K AF/A
Desky 2x0,5 m"
1.30 | tl. 40mm AF/A - tl 40mm | m2 | 29.69 |  | 0 | 0 | 0 | 0 | 0 | 0 | 0
1.31 | tl. 25mm AF/A - tl 25mm | m2 | 180.72 |  | 0 | 0 | 0 | 0 | 0 | 0 | 0
1.32 | tl. 40mm AF/A - tl 40mm | m2 | 49.88 |  | 0 | 0 | 0 | 0 | 0 | 0 | 0
TEPELNÉ IZOLACE POTRUBÍ DLE OZNAČENÍ NA VÝKRESU: 'IZOLACE POTRUBÍ DESKOU Z MIN. 'PLSTI KONSTRUKCE Z POZINKOVANÉHO PLECHU
1.33 | tl. 40mm Minerální plst s oplechováním pozink. plechem tl.0,7 mm | m2 | 8.4 |  | 0 | 0 | 0 | 0 | 0 | 0 | 0
HLUKOVÁ IZOLACE POTRUBÍ DLE OZNAČENÍ NA VÝKRESU: IZOLACE POTRUBÍ DESKOU Z MIN. PLSTI POLEP. AL FOLIÍ NA TRNY
1.34 | tl. 80 mm | m2 | 119.9 |  | 0 | 0 | 0 | 0 | 0 | 0 | 0
ČTYŘHRANNÉ POTRUBÍ SKUPINY I. MATERIÁL POZINKOVANÝ PLECH
| do obvodu 1050 20% tvarovek | bm | 8.6 |  | 0 |  | 0 | 0 | 0 | 10 | 86
| do obvodu 1500 30% tvarovek | bm | 33.5 |  | 0 |  | 0 | 0 | 0 | 15 | 502.5
| do obvodu 1890 60% tvarovek | bm | 2.3 |  | 0 |  | 0 | 0 | 0 | 19 | 43.7
| do obvodu 2630 30% tvarovek | bm | 38.3 |  | 0 |  | 0 | 0 | 0 | 29 | 1110.7
| do obvodu 3500 50% tvarovek | bm | 15.8 |  | 0 |  | 0 | 0 | 0 | 38 | 600.4
| do obvodu 4000 20% tvarovek | bm | 9.7 |  | 0 |  | 0 | 0 | 0 | 54 | 523.8
| do obvodu 5600 40% tvarovek | bm | 2.2 |  | 0 |  | 0 | 0 | 0 | 82 | 180.4
KRUHOVÉ POTRUBÍ SKUPINY I. MATERIÁL POZINKOVANÝ PLECH
| do průměru280 40% tvarovek | bm | 30.4 |  | 0 |  | 0 | 0 | 0 | 7 | 212.8
| do průměru400 30% tvarovek | bm | 30.4 |  | 0 |  | 0 | 0 | 0 | 10 | 304
ZÁVĚSY, ZÁVĚSNÉ LIŠTY, ZÁVITOVÉ TYČE,ZÁVĚSY, KRUHOVÉ ZÁVĚSY,HMOŽDINKY
| Montážní materiál celkem | kpl | 1 |  | 0 | 0 | 0 | 0 | 0 | 0 | 0
| Zařízení č.1 - celkem |  |  |  | 0 |  | 0 |  | 0 |  | 6250.19
Zařízení č.3
PARAPETNÍ VZDUCHOTECHNICKÁ JEDNOTKA S REKUPERACÍ
3.1 | Parapetní jednotka velikosti 2500 v provedení 10/0 s pracovním objemem větracího vzduchu 2000 m3/h, ext. dp=300 Pa (max. 2500m3/h dp= 430 Pa), jednotka ve složení s deskovým rekuperátorem 91,1% (min 85%), vestavěným teplovodním ohřívačem Q=2 kW (Qmax=8 kW) (45/30), vestavěným přímým chladičem (R410A) 9 kW, filtry ePM1 55% (F7) - přívod, Coarse 90% (G4) - odvod, uzavírací klapka E1 a I1, bypass. Maximální rozměr jednotky bez hrdel 2300x1600x580 mm (DxHxŠ). Další minimální technické požadavky a technické podrobnosti viz TZ, případně příloha TZ. | ks | 1 |  | 0 |  | 0 | 0 | 0 | 384 | 384
| Digitální regulace, regulační modul umístěný uvnitř jednotky. Cena započítána v ceně jednotky | ks | 1 | 0 | 0 | 0 | 0 | 0 | 0 | 0 | 0
| Dodávka jednotky v dílech | ks | 1 |  | 0 | 0 | 0 | 0 | 0 | 0 | 0
| Sestavení jednotky na místě - paušál | ks | 1 |  | 0 | 0 | 0 | 0 | 0 | 0 | 0
| Diditální dotykový ovladač jednotky | ks | 1 |  | 0 | 0 | 0 | 0 | 0 | 0 | 0
| Čidlo CO2, prostorové | ks | 1 |  | 0 | 0 | 0 | 0 | 0 | 0 | 0
| Teplotní čidlo prostorové | ks | 1 |  | 0 | 0 | 0 | 0 | 0 | 0 | 0
Venkovní kondenzační jednotka
3.2 | KONDENZAČNÍ JEDNOTKA DO VZT inverter, R410A, 400 V, připojovací potrubí - max. délka/max. převýšení=50 m/30 m, Qch=12,5 kW, Qt=14 kW, Rozměry skříně 1290x900x330 (VxŠxD), max ak. tlak v 1 m 54 dB(A) | ks | 1 |  | 0 |  | 0 | 0 | 0 | 104 | 104
| Ovládání a regulace, výstup 0-10V | ks | 1 |  | 0 | 0 | 0 | 0 | 0 | 0 | 0
| Podstavný rám nebo sokl pod venkovní kondenzační jednotky | ks | 1 |  | 0 | 0 | 0 | 0 | 0 | 35 | 35
Propojení venkovní kondenzační jednotky s přímým výparníkem
| Propojovací potrubí Cu 9,52/16 včetně izolace a elektropropojení | bm | 35 |  | 0 |  | 0 | 0 | 0 | 3.6 | 126
NÁSTĚNNÁ DIGESTOŘ
3.3 | DIGESTOŘ NEREZOVÁ 2800x1050x360 se dvěmi hrdly 315x150 se zářivkami a 3 ks tukových filtrů (lamelový odlučovač) | ks | 1 |  | 0 |  | 0 | 0 | 0 | 103 | 103
PROTIDEŠŤOVÉ ŽALUZIE HLINÍKOVÉ - PZAL /se sítem/
3.4 | PZAL-900x400-S | ks | 1 |  | 0 |  | 0 | 0 | 0 | 12 | 12
BUŇKOVÝ TLUMIČ HLUKU s děrovaným plechem
3.5 | G 200x500x1000 . 1 náběhy na obou koncích tlumiče | ks | 6 |  | 0 |  | 0 | 0 | 0 | 14 | 84
3.6 | G 200x500x1000 . 1 náběhy na obou koncích tlumiče | ks | 12 |  | 0 |  | 0 | 0 | 0 | 14 | 168
3.7 | G 200x500x1000 . 1 náběhy na obou koncích tlumiče | ks | 6 |  | 0 |  | 0 | 0 | 0 | 14 | 84
3.8 | G 200x500x1000 . 1 náběhy na obou koncích tlumiče | ks | 9 |  | 0 |  | 0 | 0 | 0 | 14 | 126
3.9 | G 200x500x1500 . 1 náběhy na obou koncích tlumiče | ks | 3 |  | 0 |  | 0 | 0 | 0 | 21 | 63
TEXTILNÍ VYÚSTKA KRUHOVÁ /vyústka na zavěšené liště, včetně mont. materiálu /
3.10 | Kruhová vyústka 400-4500 napojení napojení kruhové 400-100, zprava, Qmax=2500 m3/h, instalace s profilem na strop, napínání. Látka v nehořlavém provedení. Barvu určit po dohodě s investorem před realizací. | ks | 1 |  | 0 |  | 0 | 0 | 0 | 12.5 | 12.5
VYÚSTKA NASTAVITELNÁ VNM 015/01
3.11 | 425x200 1/R1 | ks | 1 |  | 0 |  | 0 | 0 | 0 | 0 | 0
TEPELNÉ IZOLACE POTRUBÍ DLE OZNAČENÍ NA VÝKRESU: Izolace se strukturou uzavřených buněk s vysokým odporem proti difúzi vodní páry, lambda =0,033W/m.K AF/A
Desky 2x0,5 m"
3.30 | tl. 40mm AF/A - tl 40mm | m2 | 27.77 |  | 0 | 0 | 0 | 0 | 0 | 0 | 0
3.31 | tl. 40mm AF/A - tl 40mm | m2 | 35.78 |  | 0 | 0 | 0 | 0 | 0 | 0 | 0
3.32 | tl. 25mm AF/A - tl 25mm | m2 | 24 |  | 0 | 0 | 0 | 0 | 0 | 0 | 0
TEPELNÉ IZOLACE POTRUBÍ DLE OZNAČENÍ NA VÝKRESU: 'IZOLACE POTRUBÍ DESKOU Z MIN. 'PLSTI KONSTRUKCE Z POZINKOVANÉHO PLECHU
3.32 | tl. 40mm Minerální plst s oplechováním pozink. plechem tl.0,7 mm | m2 | 2.88 |  | 0 | 0 | 0 | 0 | 0 | 0 | 0
3.33 | tl. 40mm Minerální plst s oplechováním pozink. plechem tl.0,7 mm | m2 | 3.34 |  | 0 | 0 | 0 | 0 | 0 | 0 | 0
PROTIPOŽ.IZOLACE POTRUBÍ DLE OZNAČENÍ NA VÝKRESU: IZOLACE DESKOU Z MIN.PLSTI 1x POLEP. AL FOLIÍ
3.34 | tl. 60 mm odolnost 30 min | m2 | 17.87 |  | 0 | 0 | 0 | 0 | 0 | 0 | 0
ČTYŘHRANNÉ POTRUBÍ SKUPINY I. MATERIÁL POZINKOVANÝ PLECH
| do obvodu 1050 10% tvarovek | bm | 3.8 |  | 0 |  | 0 | 0 | 0 | 10 | 38
| do obvodu 1500 30% tvarovek | bm | 28.3 |  | 0 |  | 0 | 0 | 0 | 15 | 424.5
| do obvodu 1890 40% tvarovek | bm | 8.8 |  | 0 |  | 0 | 0 | 0 | 19 | 167.2
| do obvodu 2630 40% tvarovek | bm | 20.8 |  | 0 |  | 0 | 0 | 0 | 29 | 603.2
ZASLEPENÍ ČTYŘHRANNÉ TROUBY SKUPINY I. Z POZINKOVANÉHO PLECHU
| do obvodu 1050 | ks | 1 |  | 0 | 0 | 0 | 0 | 0 | 0 | 0
ZÁVĚSY, ZÁVĚSNÉ LIŠTY, ZÁVITOVÉ TYČE,ZÁVĚSY, KRUHOVÉ ZÁVĚSY,HMOŽDINKY
| Montážní materiál celkem | kpl | 1 |  | 0 | 0 | 0 | 0 | 0 | 0 | 0
| Zařízení č.3 - celkem |  |  |  | 0 |  | 0 |  | 0 |  | 2534.4
Zařízení č.4
PARAPETNÍ VZDUCHOTECHNICKÁ JEDNOTKA S REKUPERACÍ
4.1 | Parapetní jednotka velikosti 2500 v provedení 10/0 s pracovním objemem větracího vzduchu 2750 m3/h, ext. dp=300 Pa, jednotka ve složení s deskovým rekuperátorem 90,6% (min 85%), vestavěným teplovodním ohřívačem Q=2 kW (Qmax=8 kW) (45/30), vestavěným přímým chladičem (R410A) 8,0 kW, filtry ePM1 55% (F7) - přívod, Coarse 90% (G4) - odvod, uzavírací klapka E1 a I1, bypass. Maximální rozměr jednotky bez hrdel 2300x1800x580 mm (DxHxŠ). Další minimální technické požadavky a technické podrobnosti viz TZ, případně příloha TZ. | ks | 1 |  | 0 |  | 0 | 0 | 0 | 389 | 389
| Digitální regulace, regulační modul umístěný uvnitř jednotky. Cena započítána v ceně jednotky | ks | 1 | 0 | 0 | 0 | 0 | 0 | 0 | 0 | 0
| Dodávka jednotky v dílech | ks | 1 |  | 0 | 0 | 0 | 0 | 0 | 0 | 0
| Sestavení jednotky na místě - paušál | ks | 1 |  | 0 | 0 | 0 | 0 | 0 | 0 | 0
| Diditální dotykový ovladač jednotky | ks | 1 |  | 0 | 0 | 0 | 0 | 0 | 0 | 0
| Čidlo CO2, prostorové | ks | 1 |  | 0 | 0 | 0 | 0 | 0 | 0 | 0
| Teplotní čidlo prostorové | ks | 1 |  | 0 | 0 | 0 | 0 | 0 | 0 | 0
Venkovní kondenzační jednotka
4.2 | KONDENZAČNÍ JEDNOTKA DO VZT inverter, R410A, 400 V, připojovací potrubí - max. délka/max. převýšení=50 m/30 m, Qch=10,0 kW, Qt=11 kW, Rozměry skříně 1290x900x330 (VxŠxD), max ak. tlak v 1 m 53 dB(A) | ks | 1 |  | 0 |  | 0 | 0 | 0 | 65 | 65
| Ovládání a regulace, výstup 0-10V | ks | 1 |  | 0 | 0 | 0 | 0 | 0 | 0 | 0
| Podstavný rám nebo sokl pod venkovní kondenzační jednotky | ks | 1 |  | 0 | 0 | 0 | 0 | 0 | 35 | 35
Propojení venkovní kondenzační jednotky s přímým výparníkem
| Propojovací potrubí Cu 9,52/16 včetně izolace a elektropropojení | bm | 15 |  | 0 |  | 0 | 0 | 0 | 3.6 | 54
POŽÁRNÍ KLAPKA
4.3 | PKTM-III 500x315 TPM 075/09 .62 | ks | 1 |  | 0 |  | 0 | 0 | 0 | 14.2 | 14.2
4.4 | PKTM-III 500x315 TPM 075/09 .62 | ks | 1 |  | 0 |  | 0 | 0 | 0 | 14.2 | 14.2
BUŇKOVÝ TLUMIČ HLUKU s děrovaným plechem
4.5 | G 200x500x1000 . 1 náběhy na obou koncích tlumiče | ks | 6 |  | 0 |  | 0 | 0 | 0 | 14 | 84
4.6 | G 200x500x1500 . 1 náběhy na obou koncích tlumiče | ks | 6 |  | 0 |  | 0 | 0 | 0 | 21 | 126
4.7 | G 200x500x1000 . 1 náběhy na obou koncích tlumiče | ks | 6 |  | 0 |  | 0 | 0 | 0 | 14 | 84
OHEBNÉ HADICE DS25 /cena za 1 bm/
4.8 | balení po 10 m | m | 5.5 |  | 0 |  | 0 | 0 | 0 | 0 | 0
VÍŘIVÉ VÝUSTI OD-8
4.9 | OD-8/K1/Z/600/48 | ks | 3 |  | 0 |  | 0 | 0 | 0 | 4 | 12
čtvercová vířivá vyúsť, pro přívod, 600x600mm / 48 lamel
BOXY
4.10 | OD8K160048-250PHR | ks | 3 |  | 0 |  | 0 | 0 | 0 | 12 | 36
box pro OD-8/600/48 s regulací, horizontální napojení, pro přívod,
VÍŘIVÉ VÝUSTI OD-8
4.11 | OD-8/K1/A/600/48 | ks | 2 |  | 0 |  | 0 | 0 | 0 | 4 | 8
čtvercová vířivá vyúsť, pro odvod, 600x600mm / 48 lamel
BOXY
4.12 | OD8K160048-250OHR | ks | 2 |  | 0 |  | 0 | 0 | 0 | 12 | 24
box pro OD-8/600/48 s regulací, horizontální napojení, pro odvod,
VYÚSTKA NASTAVITELNÁ 015/01
4.13 | 725x280 2/R1 | ks | 1 |  | 0 |  | 0 | 0 | 0 | 5.23 | 5.23
VYÚSTKA NASTAVITELNÁ 015/01
4.14 | 560x280 1/R1 | ks | 1 |  | 0 |  | 0 | 0 | 0 | 3.33 | 3.33
VENTILY TALÍŘOVÉ PLASTOVÉ ELF
4.15 | ELF125 odvod | ks | 1 |  | 0 |  | 0 | 0 | 0 | 0.3 | 0.3
4.16 | ELF100 odvod | ks | 10 |  | 0 |  | 0 | 0 | 0 | 0.3 | 3
4.17-4.29 | NEOBSAZENO
TEPELNÉ IZOLACE POTRUBÍ DLE OZNAČENÍ NA VÝKRESU: Izolace se strukturou uzavřených buněk s vysokým odporem proti difúzi vodní páry, lambda =0,033W/m.K AF/A
Desky 2x0,5 m"
4.30 | tl. 40mm AF/A - tl 40mm | m2 | 2.7 |  | 0 | 0 | 0 | 0 | 0 | 0 | 0
4.31 | tl. 40mm AF/A - tl 40mm | m2 | 3.91 |  | 0 | 0 | 0 | 0 | 0 | 0 | 0
4.32 | tl. 25mm AF/A - tl 25mm | m2 | 44.35 |  | 0 | 0 | 0 | 0 | 0 | 0 | 0
TEPELNÉ IZOLACE POTRUBÍ DLE OZNAČENÍ NA VÝKRESU: IZOLACE POTRUBÍ DESKOU Z MINERÁLNÍ PLSTI 1x POLEP AL FOLIÍ NA TRNY
4.33 | tl 80 mm | m2 | 21.02 |  | 0 | 0 | 0 | 0 | 0 | 0 | 0
HLUKOVÁ IZOLACE POTRUBÍ DLE OZNAČENÍ NA VÝKRESU: IZOLACE POTRUBÍ DESKOU Z MIN. PLSTI POLEP. AL FOLIÍ NA TRNY
4.33 | tl. 80 mm | m2 | 18.29 |  | 0 | 0 | 0 | 0 | 0 | 0 | 0
PROTIPOŽ.IZOLACE POTRUBÍ DLE OZNAČENÍ NA VÝKRESU: IZOLACE DESKOU Z MIN.PLSTI 1x POLEP. AL FOLIÍ
4.34 | tl. 60 mm odolnost 30 min | m2 | 8.75 |  | 0 | 0 | 0 | 0 | 0 | 0 | 0
4.35 | tl. 60 mm odolnost 30 min | m2 | 7.93 |  | 0 | 0 | 0 | 0 | 0 | 0 | 0
ČTYŘHRANNÉ POTRUBÍ SKUPINY I. MATERIÁL POZINKOVANÝ PLECH
| do obvodu 1050 50% tvarovek | bm | 4.3 |  | 0 |  | 0 | 0 | 0 | 10 | 43
| do obvodu 1500 20% tvarovek | bm | 35.7 |  | 0 |  | 0 | 0 | 0 | 15 | 535.5
| do obvodu 1890 50% tvarovek | bm | 7.8 |  | 0 |  | 0 | 0 | 0 | 19 | 148.2
| do obvodu 2630 40% tvarovek | bm | 12.7 |  | 0 |  | 0 | 0 | 0 | 29 | 368.3
KRUHOVÉ POTRUBÍ SKUPINY I. MATERIÁL POZINKOVANÝ PLECH
| do průměru100 30% tvarovek | bm | 8.4 |  | 0 |  | 0 | 0 | 0 | 2 | 16.8
| do průměru140 30% tvarovek | bm | 5.4 |  | 0 |  | 0 | 0 | 0 | 3 | 16.2
| do průměru200 30% tvarovek | bm | 15.8 |  | 0 |  | 0 | 0 | 0 | 5 | 79
| do průměru280 100% tvarovek | bm | 0.8 |  | 0 |  | 0 | 0 | 0 | 7 | 5.6
ZÁVĚSY, ZÁVĚSNÉ LIŠTY, ZÁVITOVÉ TYČE,ZÁVĚSY, KRUHOVÉ ZÁVĚSY,HMOŽDINKY
| Montážní materiál celkem | kpl | 1 |  | 0 | 0 | 0 | 0 | 0 | 0 | 0
| Zařízení č.4 - celkem |  |  |  | 0 |  | 0 |  | 0 |  | 2169.86
Zařízení č.5
PODSTROPNÍ VZDUCHOTECHNICKÁ JEDNOTKA S REKUPERACÍ
5.1 | Podstropní jednotka velikosti 570 s pracovním objemem větracího vzduchu 500 m3/h, ext. dp=200 Pa, jednotka ve složení s deskovým rekuperátorem 89,2% (min 80%), filtry Coarse 90% (G4) - přívod, Coarse 90% (G4) - odvod, uzavírací klapka E1 a I1, vestavěným elektrickým předehřívačem 1,3 kW a vestavěným elektrickým dohřívačem 0,5 kW, bypass. Maximální rozměr jednotky bez hrdel 1290x370x930 mm (DxHxŠ). Další minimální technické požadavky a technické podrobnosti viz TZ, případně příloha TZ. | ks | 1 |  | 0 |  | 0 | 0 | 0 | 100 | 100
| Digitální regulace, regulační modul umístěný uvnitř jednotky. Cena započítána v ceně jednotky | ks | 1 | 0 | 0 | 0 | 0 | 0 | 0 | 0 | 0
| Závěsné silentbloky | sada | 1 |  | 0 | 0 | 0 | 0 | 0 | 0 | 0
| Vestavěný elektrický předehřívač 1,3 kW | ks | 1 |  | 0 | 0 | 0 | 0 | 0 | 0 | 0
| Vestavěný elektrický dohřívač 0,5 kW | ks | 1 |  | 0 | 0 | 0 | 0 | 0 | 0 | 0
| Diditální dotykový ovladač jednotky | ks | 1 |  | 0 | 0 | 0 | 0 | 0 | 0 | 0
| Čidlo CO2, prostorové | ks | 1 |  | 0 | 0 | 0 | 0 | 0 | 0 | 0
5.2 | NEOBSAZENO
PROTIDEŠŤOVÉ ŽALUZIE HLINÍKOVÉ-PZAL /se sítem/
5.3 | PZAL-400x400-S | ks | 2 |  | 0 |  | 0 | 0 | 0 | 7 | 14
BUŇKOVÝ TLUMIČ HLUKU s děrovaným plechem
5.4 | G 200x500x1500 . 1 náběhy na obou koncích tlumiče | ks | 2 |  | 0 |  | 0 | 0 | 0 | 21 | 42
KRUHOVÉ TLUMIČE HLUKU GLX
5.5 | GLX-200-1,0 | ks | 5 |  | 0 |  | 0 | 0 | 0 | 10.6 | 53
5.6 | GLX-200-0,5 | ks | 1 |  | 0 |  | 0 | 0 | 0 | 7.3 | 7.3
SAMOČINNÉ ZPĚTNÉ KLAPKY RSKR-Z/pozink. plech/
5.7 | RSKR-Z-200 | ks | 2 |  | 0 |  | 0 | 0 | 0 | 0.3 | 0.6
VYÚSTKA PRO KRUHOVÉ POTRUBÍ TPM 034/04
5.7 | 2-625x85 | ks | 4 |  | 0 |  | 0 | 0 | 0 | 1.19 | 4.76
SAMOČINNÉ ZPĚTNÉ KLAPKA TĚSNÁ RSKT /pozink. plech/
5.8 | RSKT-200 | ks | 1 |  | 0 | 0 | 0 | 0 | 0 | 0.4 | 0.4
VYÚSTKA PRO KRUHOVÉ POTRUBÍ TPM 034/04
5.9 | 2-625x85 | ks | 4 |  | 0 |  | 0 | 0 | 0 | 0.95 | 3.8
5.10 | 1-625x85 | ks | 3 |  | 0 |  | 0 | 0 | 0 | 0.86 | 2.58
VENTILY TALÍŘOVÉ PLASTOVÉ ELF
5.11 | ELF100 odvod | ks | 1 |  | 0 |  | 0 | 0 | 0 | 0.3 | 0.3
5.12-5.19 | NEOBSAZENO
TEPELNÉ IZOLACE POTRUBÍ DLE OZNAČENÍ NA VÝKRESU: Izolace se strukturou uzavřených buněk s vysokým odporem proti difúzi vodní páry, lambda =0,033W/m.K AF/A
Desky 2x0,5 m"
5.20 | tl. 40mm AF/A - tl 40mm | m2 | 9.86 |  | 0 | 0 | 0 | 0 | 0 | 0 | 0
5.21 | tl. 40mm AF/A - tl 40mm | m2 | 10.2 |  | 0 | 0 | 0 | 0 | 0 | 0 | 0
ČTYŘHRANNÉ POTRUBÍ SKUPINY I. MATERIÁL POZINKOVANÝ PLECH
| do obvodu 1050 rovné | bm | 1.5 |  | 0 |  | 0 | 0 | 0 | 10 | 15
| do obvodu 1500 50% tvarovek | bm | 7 |  | 0 |  | 0 | 0 | 0 | 15 | 105
| do obvodu 1890 40% tvarovek | bm | 1.5 |  | 0 |  | 0 | 0 | 0 | 19 | 28.5
ZASLEPENÍ ČTYŘHRANNÉ TROUBY SKUPINY I. Z POZINKOVANÉHO PLECHU
| do obvodu 1500 | ks | 2 |  | 0 | 0 | 0 | 0 | 0 | 0 | 0
KRUHOVÉ POTRUBÍ SKUPINY I. MATERIÁL POZINKOVANÝ PLECH
| do průměru100 10% tvarovek | bm | 3.2 |  | 0 |  | 0 | 0 | 0 | 2 | 6.4
| do průměru200 60% tvarovek | bm | 27.8 |  | 0 |  | 0 | 0 | 0 | 5 | 139
| do průměru280 100% tvarovek | bm | 1 |  | 0 |  | 0 | 0 | 0 | 7 | 7
ZASLEPENÍ KRUHOVÉ TROUBY SKUPINY I POZINKOVANÝ PLECH
| do průměru200 | ks | 2 |  | 0 | 0 | 0 | 0 | 0 | 0 | 0
ZÁVĚSY, ZÁVĚSNÉ LIŠTY, ZÁVITOVÉ TYČE,ZÁVĚSY, KRUHOVÉ ZÁVĚSY,HMOŽDINKY
| Montážní materiál celkem | kpl | 1 |  | 0 | 0 | 0 | 0 | 0 | 0 | 0
| Zařízení č.5 - celkem |  |  |  | 0 |  | 0 |  | 0 |  | 529.64
Zařízení č.6
NÁSTĚNNÁ VZDUCHOTECHNICKÁ JEDNOTKA S REKUPERACÍ
6.1 | Nástěnná jednotka velikosti 580 s pracovním objemem větracího vzduchu 410 m3/h, ext. dp=200 Pa, jednotka ve složení s deskovým rekuperátorem 90,9% (min 80%), filtry Coarse 90% (G4) - přívod, Coarse 90% (G4) - odvod, uzavírací klapka E1 a I1, vestavěným elektrickým předehřívačem 1,3 kW a vestavěným elektrickým dohřívačem 0,6 kW, bypass. Maximální rozměr jednotky bez hrdel 928x1080x509 mm (DxHxŠ). Další minimální technické požadavky a technické podrobnosti viz TZ, případně příloha TZ. | ks | 1 |  | 0 |  | 0 | 0 | 0 | 105 | 105
| Digitální regulace, regulační modul umístěný uvnitř jednotky. Cena započítána v ceně jednotky | ks | 1 | 0 | 0 | 0 | 0 | 0 | 0 | 0 | 0
| Vestavěný elektrický předehřívač 1,3 kW | ks | 1 |  | 0 | 0 | 0 | 0 | 0 | 0 | 0
| Vestavěný elektrický dohřívač 0,6 kW | ks | 1 |  | 0 | 0 | 0 | 0 | 0 | 0 | 0
| Diditální dotykový ovladač jednotky | ks | 1 |  | 0 | 0 | 0 | 0 | 0 | 0 | 0
KRUHOVÉ TLUMIČE HLUKU GLX
6.2 | GLX-125-1,0 | ks | 1 |  | 0 |  | 0 | 0 | 0 | 7.7 | 7.7
6.3 | GLX-200-1,0 | ks | 5 |  | 0 |  | 0 | 0 | 0 | 10.6 | 53
6.4 | GLX-200-0,5 | ks | 1 |  | 0 |  | 0 | 0 | 0 | 7.3 | 7.3
VENTILY TALÍŘOVÉ PLASTOVÉ ELI
6.5 | ELI200 přívod | ks | 2 |  | 0 |  | 0 | 0 | 0 | 0.3 | 0.6
6.6 | ELI125 přívod | ks | 1 |  | 0 |  | 0 | 0 | 0 | 0.3 | 0.3
VENTILY TALÍŘOVÉ PLASTOVÉ ELF
6.7 | ELK160 odvod | ks | 1 |  | 0 |  | 0 | 0 | 0 | 0.3 | 0.3
6.8 | ELF125 odvod | ks | 1 |  | 0 |  | 0 | 0 | 0 | 0.3 | 0.3
6.9 | ELF100 odvod | ks | 2 |  | 0 |  | 0 | 0 | 0 | 0.3 | 0.6
SAMOČINNÉ ZPĚTNÉ KLAPKY RSKR-Z /pozink. plech/
6.10 | RSKR-Z-200 | ks | 2 |  | 0 |  | 0 | 0 | 0 | 0.4 | 0.8
TEPELNÉ IZOLACE POTRUBÍ DLE OZNAČENÍ NA VÝKRESU: Izolace se strukturou uzavřených buněk s vysokým odporem proti difúzi vodní páry, lambda =0,033W/m.K AF/A
Desky 2x0,5 m"
6.20 | tl. 40mm AF/A - tl 40mm | m2 | 1.51 |  | 0 | 0 | 0 | 0 | 0 | 0 | 0
6.21 | tl. 40mm AF/A - tl 40mm | m2 | 2.23 |  | 0 | 0 | 0 | 0 | 0 | 0 | 0
KRUHOVÉ POTRUBÍ SKUPINY I. MATERIÁL POZINKOVANÝ PLECH
| do průměru100 10% tvarovek | bm | 3.3 |  | 0 |  | 0 | 0 | 0 | 2 | 6.6
| do průměru140 30% tvarovek | bm | 4.7 |  | 0 |  | 0 | 0 | 0 | 3 | 14.1
| do průměru200 30% tvarovek | bm | 18.7 |  | 0 |  | 0 | 0 | 0 | 5 | 93.5
ZÁVĚSY, ZÁVĚSNÉ LIŠTY, ZÁVITOVÉ TYČE,ZÁVĚSY, KRUHOVÉ ZÁVĚSY,HMOŽDINKY
| Montážní materiál celkem | kpl | 1 |  | 0 | 0 | 0 | 0 | 0 | 0 | 0
| Zařízení č.6 - celkem |  |  |  | 0 |  | 0 |  | 0 |  | 290.1
Zařízení č.7
NÁSTĚNNÁ VZDUCHOTECHNICKÁ JEDNOTKA S REKUPERACÍ
7.1 | Nástěnná jednotka velikosti 380 s pracovním objemem větracího vzduchu 245 m3/h, ext. dp=200 Pa, jednotka ve složení s deskovým rekuperátorem 92,2% (min 80%), filtry Coarse 90% (G4) - přívod, Coarse 90% (G4) - odvod, uzavírací klapka E1 a I1, vestavěným elektrickým předehřívačem 1,0 kW a vestavěným elektrickým dohřívačem 0,6 kW, bypass. Maximální rozměr jednotky bez hrdel 617x1000x490 mm (DxHxŠ). Další minimální technické požadavky a technické podrobnosti viz TZ, případně příloha TZ. | ks | 1 |  | 0 |  | 0 | 0 | 0 | 74 | 74
| Digitální regulace, regulační modul umístěný uvnitř jednotky. Cena započítána v ceně jednotky | ks | 1 | 0 | 0 | 0 | 0 | 0 | 0 | 0 | 0
| Vestavěný elektrický předehřívač 1,0 kW | ks | 1 |  | 0 | 0 | 0 | 0 | 0 | 0 | 0
| Vestavěný elektrický dohřívač 0,6 kW | ks | 1 |  | 0 | 0 | 0 | 0 | 0 | 0 | 0
| Diditální dotykový ovladač jednotky | ks | 1 |  | 0 | 0 | 0 | 0 | 0 | 0 | 0
| Závěsné silentbloky | sada | 1 |  | 0 | 0 | 0 | 0 | 0 | 0 | 0
| Čidlo CO2, prostorové | ks | 1 |  | 0 | 0 | 0 | 0 | 0 | 0 | 0
7.2 | NEOBSAZENO | [6 empty] | 0 | 0
KRUHOVÉ TLUMIČE HLUKU SPT-GLX
7.3 | SPT-GLX-160-1,0 | ks | 8 |  | 0 |  | 0 | 0 | 0 | 9.1 | 72.8
7.4 | SPT-GLX-160-0,5 | ks | 1 |  | 0 |  | 0 | 0 | 0 | 6.5 | 6.5
SAMOČINNÉ ZPĚTNÉ KLAPKA TĚSNÁ RSKT /pozink. plech/
7.5 | RSKT-160 | ks | 1 |  | 0 |  | 0 | 0 | 0 | 0.2 | 0.2
VYÚSTKA NASTAVITELNÁ 015/01
7.6 | 400x200 2/R1 | ks | 1 |  | 0 |  | 0 | 0 | 0 | 2.38 | 2.38
VENTILY TALÍŘOVÉ PLASTOVÉ ELF
7.7 | ELK160 odvod | ks | 1 |  | 0 |  | 0 | 0 | 0 | 0.3 | 0.3
7.8 | ELF125 odvod | ks | 1 |  | 0 |  | 0 | 0 | 0 | 0.3 | 0.3
7.9 | ELF100 odvod | ks | 2 |  | 0 |  | 0 | 0 | 0 | 0.3 | 0.6
7.10-7.19 | NEOBSAZENO
TEPELNÉ IZOLACE POTRUBÍ DLE OZNAČENÍ NA VÝKRESU: Izolace se strukturou uzavřených buněk s vysokým odporem proti difúzi vodní páry, lambda =0,033W/m.K AF/A
Desky 2x0,5 m"
7.20 | tl. 40mm AF/A - tl 40mm | m2 | 2.64 |  | 0 | 0 | 0 | 0 | 0 | 0 | 0
7.21 | tl. 40mm AF/A - tl 40mm | m2 | 4.34 |  | 0 | 0 | 0 | 0 | 0 | 0 | 0
TEPELNÉ IZOLACE POTRUBÍ DLE OZNAČENÍ NA VÝKRESU: 'IZOLACE POTRUBÍ DESKOU Z MIN. 'PLSTI KONSTRUKCE Z POZINKOVANÉHO PLECHU
7.22 | tl. 40mm Minerální plst s oplechováním pozink. plechem tl.0,7 mm | m2 | 0.7 |  | 0 | 0 | 0 | 0 | 0 | 0 | 0
ČTYŘHRANNÉ POTRUBÍ SKUPINY I. MATERIÁL POZINKOVANÝ PLECH
| do obvodu 1500 70% tvarovek | bm | 0.3 |  | 0 |  | 0 | 0 | 0 | 15 | 4.5
KRUHOVÉ POTRUBÍ SKUPINY I. MATERIÁL POZINKOVANÝ PLECH
| do průměru100 10% tvarovek | bm | 2.2 |  | 0 |  | 0 | 0 | 0 | 2 | 4.4
| do průměru140 100% tvarovek | bm | 0.2 |  | 0 |  | 0 | 0 | 0 | 3 | 0.6
| do průměru200 40% tvarovek | bm | 20.9 |  | 0 |  | 0 | 0 | 0 | 5 | 104.5
ZÁVĚSY, ZÁVĚSNÉ LIŠTY, ZÁVITOVÉ TYČE,ZÁVĚSY, KRUHOVÉ ZÁVĚSY,HMOŽDINKY
| Montážní materiál celkem | kpl | 1 |  | 0 | 0 | 0 | 0 | 0 | 0 | 0
| Zařízení č.7 - celkem |  |  |  | 0 |  | 0 |  | 0 |  | 271.08
Zařízení č.8
NÁSTĚNNÁ VZDUCHOTECHNICKÁ JEDNOTKA S REKUPERACÍ
8.1 | Nástěnná jednotka velikosti 380 s pracovním objemem větracího vzduchu 215 m3/h, ext. dp=200 Pa, jednotka ve složení s deskovým rekuperátorem 93,0% (min 80%), filtry Coarse 90% (G4) - přívod, Coarse 90% (G4) - odvod, uzavírací klapka E1 a I1, vestavěným elektrickým předehřívačem 1,0 kW a vestavěným elektrickým dohřívačem 0,6 kW, bypass. Maximální rozměr jednotky bez hrdel 617x1000x490 mm (DxHxŠ). Další minimální technické požadavky a technické podrobnosti viz TZ, případně příloha TZ. | ks | 1 |  | 0 |  | 0 | 0 | 0 | 74 | 74
| Digitální regulace, regulační modul umístěný uvnitř jednotky. Cena započítána v ceně jednotky | ks | 1 | 0 | 0 | 0 | 0 | 0 | 0 | 0 | 0
| Vestavěný elektrický předehřívač 1,0 kW | ks | 1 |  | 0 | 0 | 0 | 0 | 0 | 0 | 0
| Vestavěný elektrický dohřívač 0,6 kW | ks | 1 |  | 0 | 0 | 0 | 0 | 0 | 0 | 0
| Diditální dotykový ovladač jednotky | ks | 1 |  | 0 | 0 | 0 | 0 | 0 | 0 | 0
| Závěsné silentbloky | sada | 1 |  | 0 | 0 | 0 | 0 | 0 | 0 | 0
| Čidlo CO2, prostorové | ks | 1 |  | 0 | 0 | 0 | 0 | 0 | 0 | 0
8.2-8.3 | NEOBSAZENO | [6 empty] | 0 | 0
KRUHOVÉ TLUMIČE HLUKU SPT-GLX
8.4 | SPT-GLX-160-1,0 | ks | 6 |  | 0 |  | 0 | 0 | 0 | 9.1 | 54.6
8.5 | SPT-GLX-160-0,5 | ks | 2 |  | 0 |  | 0 | 0 | 0 | 6.5 | 13
SAMOČINNÉ ZPĚTNÉ KLAPKA TĚSNÁ RSKT /pozink. plech/
8.6 | RSKT-125 | ks | 1 |  | 0 |  | 0 | 0 | 0 | 0.3 | 0.3
8.7 | NEOBSAZENO
VYÚSTKA NASTAVITELNÁ 015/01
8.8 | 400x200 2/R1 | ks | 1 |  | 0 |  | 0 | 0 | 0 | 2.38 | 2.38
VENTILY TALÍŘOVÉ PLASTOVÉ ELF
8.9 | ELK160 odvod | ks | 1 |  | 0 |  | 0 | 0 | 0 | 0.3 | 0.3
8.10 | ELF125 odvod | ks | 1 |  | 0 |  | 0 | 0 | 0 | 0.3 | 0.3
8.11 | ELF100 odvod | ks | 3 |  | 0 |  | 0 | 0 | 0 | 0.3 | 0.9
8.12 - 8.19 | NEOBSAZENO
TEPELNÉ IZOLACE POTRUBÍ DLE OZNAČENÍ NA VÝKRESU: Izolace se strukturou uzavřených buněk s vysokým odporem proti difúzi vodní páry, lambda =0,033W/m.K AF/A
Desky 2x0,5 m"
8.20 | tl. 40mm AF/A - tl 40mm | m2 | 4.26 |  | 0 | 0 | 0 | 0 | 0 | 0 | 0
8.21 | tl. 40mm AF/A - tl 40mm | m2 | 3.28 |  | 0 | 0 | 0 | 0 | 0 | 0 | 0
TEPELNÉ IZOLACE POTRUBÍ DLE OZNAČENÍ NA VÝKRESU: 'IZOLACE POTRUBÍ DESKOU Z MIN. 'PLSTI KONSTRUKCE Z POZINKOVANÉHO PLECHU
8.22 | tl. 40mm Minerální plst s oplechováním pozink. plechem tl.0,7 mm | m2 | 0.23 |  | 0 | 0 | 0 | 0 | 0 | 0 | 0
ČTYŘHRANNÉ POTRUBÍ SKUPINY I. MATERIÁL POZINKOVANÝ PLECH
| do obvodu 1500 70% tvarovek | bm | 0.3 |  | 0 |  | 0 | 0 | 0 | 15 | 4.5
KRUHOVÉ POTRUBÍ SKUPINY I. MATERIÁL POZINKOVANÝ PLECH
| do průměru100 20% tvarovek | bm | 1.8 |  | 0 |  | 0 | 0 | 0 | 2 | 3.6
| do průměru140 20% tvarovek | bm | 11.3 |  | 0 |  | 0 | 0 | 0 | 3 | 33.9
| do průměru200 50% tvarovek | bm | 16.3 |  | 0 |  | 0 | 0 | 0 | 5 | 81.5
KRUHOVÉ POTRUBÍ SKUPINY I. POZINK. PLECH - PÁJENÉ SPOJE
| do průměru200 50% tvarovek | bm | 5.1 |  | 0 |  | 0 | 0 | 0 | 5 | 25.5
ZÁVĚSY, ZÁVĚSNÉ LIŠTY, ZÁVITOVÉ TYČE,ZÁVĚSY, KRUHOVÉ ZÁVĚSY,HMOŽDINKY
| Montážní materiál celkem | kpl | 1 |  | 0 | 0 | 0 | 0 | 0 | 0 | 0
| Zařízení č.8 - celkem |  |  |  | 0 |  | 0 |  | 0 |  | 294.78
Hodinové zúčtovací sazby
| Zpracování dodavatelské dokumentace | kpl | 1 |  | 0 | 0 | 0 | 0 | 0 | 0 | 0
| Příprava ke komplexnímu vyzkoušení, oživení a vyregulování zařízení | kpl | 1 |  | 0 | 0 | 0 | 0 | 0 | 0 | 0
| komplexní vyzkoušení zařízení | kpl | 1 |  | 0 | 0 | 0 | 0 | 0 | 0 | 0
| vypracování provozních předpisů | kpl | 1 |  | 0 | 0 | 0 | 0 | 0 | 0 | 0
| projekt skutečného provedení | kpl | 1 |  | 0 | 0 | 0 | 0 | 0 | 0 | 0
| Měření hlučnosti zařízení | kpl | 1 |  | 0 | 0 | 0 | 0 | 0 | 0 | 0
| Hodinové zúčtovací sazby - celkem |  |  |  | 0 |  | 0 |  | 0 |  | 0
| Volitelné příslušenství - Mimo rozpočet | [6 empty] | 0 | 0
| Nástěný digitální ovladač | ks | 1 |  | 0 | 0 | 0 | 0 | 0 | 0 | 0
| Regulátor množství vzduchu | ks | 1 |  | 0 | 0 | 0 | 0 | 0 | 0 | 0
| Čidlo CO2, prostorové | ks | 1 |  | 0 | 0 | 0 | 0 | 0 | 0 | 0
| Čidlo CO2, kanálové | ks | 1 |  | 0 | 0 | 0 | 0 | 0 | 0 | 0
| Čidlo relativní vlhkosti, prostorové | ks | 1 |  | 0 | 0 | 0 | 0 | 0 | 0 | 0
| Čidlo relativní vlhkosti, kanálové | ks | 1 |  | 0 | 0 | 0 | 0 | 0 | 0 | 0
| Teplotní čidlo prostorové | ks | 1 |  | 0 | 0 | 0 | 0 | 0 | 0 | 0
| Volitelné příslušenství - Mimo rozpočet | [6 empty] | 0 | 0

## TOP
Stavba: |  |  | Obecní dům Vavřineč – přestavba objektu č.p. 9, Malý Újezd_úpravy 06/2023
Investor: |  |  | Obec Malý Újezd, Malý Újezd 95, 277 31 Velký Borek
Část: |  |  | D.1.4.a Zařízení pro vytápění
JKSO: | č.z. |  | 2022-42
|  |  | rev.1 |  |  |  | Jednotková cena - základ DPH
TYP | Zařazení | KCN | Kód položky | Název | MJ | Množství | 15% | 21% | Cena celkem | J. hmotnost | J. suť
D | OST |  | N.C.RE.PSZ | Montážní a demontážní práce, doprava |  | 0 |  |  | 0
K | M | R | 444-001 | Montážní práce zařízení pro vytápění | hod | 1120 |  |  | 0 | 0 | 0
K | M | R | 444-002 | Doprava zařízení pro vytápění na místo stavby | hod | 200 |  |  | 0 | 0 | 0
K | M | R | 444-003 | Montáž směšovacích uzlů VZT jednotek - dodávka směšovacích uzlů je od profese VZT | ks | 3 |  |  | 0 | 0 | 0
D | OST |  | N.C.RE.RRE | Kontrolní činnost (revize a zkoušky) |  | 0 |  |  | 0
K | M | R | 555-001 | Zkoušky, uvedení do provozu a vyregulování | hod | 80 |  |  | 0 | 0 | 0
K | M | R | 555-002 | Zajištění chodu zařízení ve zkušebním provozu | hod | 30 |  |  | 0 | 0 | 0
K | M | R | 555-003 | Zaškolení obsluhy | hod | 10 |  |  | 0 | 0 | 0
K | M | R | 555-004 | Návrh provozního řádu | ks | 1 |  |  | 0 | 0 | 0
K | M | R | 555-005 | Dokumentace skutečného provedení | ks | 1 |  |  | 0 | 0 | 0
D | OST |  | N.C.RE.SP | Stavební přípomoce |  | 0 |  |  | 0
K | M | R | 333-001 | Stavební přípomoce - spolupráce se stavbou na vyznačení míst, kde budou provedeny stavební otvory pro vedení potrubních rozvodů topné vody | hod | 80 |  |  | 0 | 0 | 0
K | M | R | 333-002 | Lešení pomocné jednořadové lehké s podlahami do výšky 2,0 m | m2 | 50 |  |  | 0 | 0 | 0
K | M | R | 333-003 | Jeřáb pro přesun zařízení TČ na pozici, váha nejtěžšího zařízení do 0,3 tun, dopravní výška do 5 metrů | hod | 3 |  |  | 0 | 0 | 0
D | OST |  | N.V.ND.KOT | Kotle, čerpadla, armatury, topný tělesa
M | MD | MAT | 777-001 | 1.1a,b,c, 1.2a,b,c - Tepelné čerpadlo vzduch-voda v zapojení se splitbox (kondenzátor+výparník), topný výkon 15,4 kW (při A-7/W55), resp. 17,1 kW (při A2/W35), splitové provedení, el. příkon na 1 jednotku max. 6 kW (při A-7/W55), resp. 2 kW (při A2/W35), U = 3x 400 V, ustálený I = 4,2 A, rozběhový I = 18,6 A, chladivo R410A - včetně ovládacího panelu a elektrického rozváděče vnitřní jednotky - včetně propojovacího elektro vedení mezi vnitřní a venkovní jednotkami, cca 15 m - váha vnitřní jednotky 25 kg, vnější jednotky 225 kg - rozměry vnitřní jednotky ŠxHxV - 525x300x670 mm - rozměry venkovní jednotky ŠxHxV - 1430x680x1360 mm - včetně vyvakuování a naplnění chladivem - včetně zprovoznění TČ a zaškolení obsluhy - včetně odkapní vany s elektrootopem | ks | 3 |  |  | 0 | 0 | 0
M | MD | MAT | 777-002 | Akumulační zásobník topné vody 800 litrů, průměr včetně izolace 990 mm, výška 1825 mm - včetně izolace tl. 100 mm - včetně elektrických topných těles - 4x 6,0 kW | ks | 1 |  |  | 0 | 0 | 0
M | MD | MAT | 777-003 | Rozdělovač a sběrač – DN 100, L = 900 mm, vč. izolace (minerální vlna + Al fólie - tl. 50 mm) a pomocné OK pro uchycení rozdělovače a sběrače, hrdla (5 ks) udělat závitová 1x 2“, 1x 6/4", 1x 5/4", 1x 1", 1x 1/2“ - viz schéma | ks | 2 |  |  | 0 | 0 | 0
M | MD | MAT | 777-004 | Zásobník TV, 400 litrů, se 2 trubkovými výměníky tepla příslušenství - tepelná izolace 100 mm zásobníku TV průměr zásobníku včetně izolace 700 mm, výška 1631 mm - včetně elektrického topného tělesa - 8,0 kW | ks | 1 |  |  | 0 | 0 | 0
M | MD | MAT | 777-005 | Expanzní nádoba 100 litrů, 6 bar, teplota topné vody do 60 oC - včetně servisního ventilu MK 1" se zajištěním | ks | 1 |  |  | 0 | 0 | 0
M | MD | MAT | 777-006 | Čerpadlo P1, ohřev VZT + vytápění OT, elektronicky regulované otáčky, průtok Q = 0,78 m3/h, p = 20 kPa, P = 85 W | ks | 1 |  |  | 0 | 0 | 0
M | MD | MAT | 777-007 | Čerpadlo P2, podlahové vytápění společenské prostory elektronicky regulované otáčky, průtok Q = 2,21 m3/h, p = 25 kPa, P = 85 W | ks | 1 |  |  | 0 | 0 | 0
M | MD | MAT | 777-008 | Čerpadlo P3, podlahové vytápění byty elektronicky regulované otáčky, průtok Q = 1,24 m3/h, p = 25 kPa, P = 85 W | ks | 1 |  |  | 0 | 0 | 0
M | MD | MAT | 777-009 | Čerpadlo P11, sekundární okruh TČ na poz.1.1a, elektronicky regulované otáčky, průtok Q = 2,80 m3/h, p = 25 kPa, P = 180 W | ks | 1 |  |  | 0 | 0 | 0
M | MD | MAT | 777-010 | Čerpadlo P12, sekundární okruh TČ na poz.1.1b, elektronicky regulované otáčky, průtok Q = 2,80 m3/h, p = 25 kPa, P = 180 W | ks | 1 |  |  | 0 | 0 | 0
M | MD | MAT | 777-011 | Čerpadlo P12, sekundární okruh TČ na poz.1.1c, elektronicky regulované otáčky, průtok Q = 2,80 m3/h, p = 25 kPa, P = 180 W | ks | 1 |  |  | 0 | 0 | 0
M | MD | MAT | 777-012 | Směšovací ventil závitový Rp 3/4", Kv = 6,3 se servopohonem - 230 V | ks | 1 |  |  | 0 | 0 | 0
M | MD | MAT | 777-013 | Směšovací ventil závitový Rp 1/2", Kv = 2,5 se servopohonem - 230 V | ks | 2 |  |  | 0 | 0 | 0
M | MD | MAT | 777-014 | Rozdělovací ventil závitový Rp 2", Kv = 40 se servopohonem - 230 V | ks | 1 |  |  | 0 | 0 | 0
M | MD | MAT | 777-015 | Otopné těleso připojení klasik 22-600/1200 | ks | 2 |  |  | 0 | 0 | 0
M | MD | MAT | 777-016 | Topný registr 1500.450 - připojení zdola dolů | ks | 2 |  |  | 0 | 0 | 0
M | MD | MAT | 777-017 | Termostatická hlavice K s vestavěným teplotním čidlem | ks | 4 |  |  | 0 | 0 | 0
M | MD | MAT | 777-018 | Ventilový spodek přímý s předregulací pro napojení topných těles a topných registrů, 1/2" | ks | 4 |  |  | 0 | 0 | 0
M | MD | MAT | 777-019 | Uzavíratelné radiátorové šroubení přímé 1/2“ | ks | 4 |  |  | 0 | 0 | 0
M | MD | MAT | 777-020 | Pojišťovací ventil závitový 1“ (o.p. 5 baru) | ks | 4 |  |  | 0 | 0 | 0
M | MD | MAT | 777-021 | Vypouštěcí kohout závitový 1/2“ | ks | 26 |  |  | 0 | 0 | 0
M | MD | MAT | 777-022 | Automatický odvzdušňovací ventil závitový 3/8“ | ks | 18 |  |  | 0 | 0 | 0
M | MD | MAT | 777-023 | Kulový kohout závitový 2-1/2“ | ks | 2 |  |  | 0 | 0 | 0
M | MD | MAT | 777-024 | Kulový kohout závitový 2“ | ks | 4 |  |  | 0 | 0 | 0
M | MD | MAT | 777-025 | Kulový kohout závitový 6/4“ | ks | 13 |  |  | 0 | 0 | 0
M | MD | MAT | 777-026 | Kulový kohout závitový 5/4“ | ks | 4 |  |  | 0 | 0 | 0
M | MD | MAT | 777-027 | Kulový kohout závitový 1“ | ks | 6 |  |  | 0 | 0 | 0
M | MD | MAT | 777-028 | Kulový kohout závitový 1/2“ | ks | 2 |  |  | 0 | 0 | 0
M | MD | MAT | 777-029 | Manometr D100, 0-600 kPa, včetně jímky, konden. smyčky a manometr. ventilu | ks | 16 |  |  | 0 | 0 | 0
M | MD | MAT | 777-030 | Teploměr, L = 60 mm, D100 mm, 0-120 oC, včetně teploměrné jímky M20x1,5 a návarku | ks | 15 |  |  | 0 | 0 | 0
M | MD | MAT | 777-031 | Zpětný ventil závitový 6/4" | ks | 4 |  |  | 0 | 0 | 0
M | MD | MAT | 777-032 | Zpětný ventil závitový 5/4" | ks | 1 |  |  | 0 | 0 | 0
M | MD | MAT | 777-033 | Zpětný ventil závitový 1" | ks | 1 |  |  | 0 | 0 | 0
M | MD | MAT | 777-034 | Filtr závitový 6/4" | ks | 4 |  |  | 0 | 0 | 0
M | MD | MAT | 777-035 | Filtr závitový 5/4" | ks | 1 |  |  | 0 | 0 | 0
M | MD | MAT | 777-036 | Filtr závitový 1" | ks | 2 |  |  | 0 | 0 | 0
M | MD | MAT | 777-037 | Demineralizační filtr, závitový 1" - včetně náhraní náplně pro 1. napuštění | ks | 1 |  |  | 0 | 0 | 0
M | MD | MAT | 777-038 | Vyvažovací ventil STAD , závitový 1/2" KVS 2,56, s vypouštěním | ks | 9 |  |  | 0 | 0 | 0
M | MD | MAT | 777-039 | Sestava VP – 10.cestný - včetně uzavíracích a regulačních armatur s průtokoměry, odvzdušňovacích a vypouštěcích ventilů, teploměrů a držáků sestavy - včetně skříně pro rozdělovače pod omítku P4 – klasik 1030x640x130 mm | ks | 2 |  |  | 0 | 0 | 0
M | MD | MAT | 777-040 | Sestava VP – 7.cestný - včetně uzavíracích a regulačních armatur s průtokoměry, odvzdušňovacích a vypouštěcích ventilů, teploměrů a držáků sestavy - včetně skříně pro rozdělovače pod omítku P3 – klasik 1030x640x130 mm | ks | 4 |  |  | 0 | 0 | 0
D | OST |  | N.V.PM.STP | Potrubní díly + ostatní materiál |  | 0 |  |  | 0
M | MD | MAT | 111-001 | Měděné potrubí 76x2,0 | m | 28 |  |  | 0 | 0 | 0
M | MD | MAT | 111-002 | Měděné potrubí 64x2,0 | m | 5 |  |  | 0 | 0 | 0
M | MD | MAT | 111-003 | Měděné potrubí 54x2,0 | m | 68 |  |  | 0 | 0 | 0
M | MD | MAT | 111-004 | Měděné potrubí 42x1,5 | m | 37 |  |  | 0 | 0 | 0
M | MD | MAT | 111-005 | Měděné potrubí 35x1,5 | m | 81 |  |  | 0 | 0 | 0
M | MD | MAT | 111-006 | Měděné potrubí 28x1,0 | m | 175 |  |  | 0 | 0 | 0
M | MD | MAT | 111-007 | Měděné potrubí 22x1,0 | m | 14 |  |  | 0 | 0 | 0
M | MD | MAT | 111-008 | Měděné potrubí 18x1,0 | m | 9 |  |  | 0 | 0 | 0
M | MD | MAT | 111-009 | Měděné potrubí 15x1,0 | m | 51 |  |  | 0 | 0 | 0
M | MD | MAT | 111-010 | Měděné potrubí pro potrubí chladiva tepelných čerpadel Cu 16x1 včetně izolace z pěnového kaučuku tl.13 mm + Al plech ve venkovním prostředí | m | 40 |  |  | 0 | 0 | 0
M | MD | MAT | 111-011 | Plastová trubka s kyslíkovou bariérou 16x2, pro podlahové vytápění | m | 3225 |  |  | 0 | 0 | 0
M | MD | MAT | 111-012 | Plastová trubka ohebná 20x2 (systém trubka v trubce), pro napojení topných registrů | m | 35 |  |  | 0 | 0 | 0
M | MD | MAT | 111-013 | Chránička pro plastové potrubí na vstupu a výstupu z rozdělovací sestavy podlahového vytápění | m | 140 |  |  | 0 | 0 | 0
M | MD | MAT | 111-014 | Systémová deska pro podlahové vytápění, rozteč 75 mm (s fólií) | m2 | 680 |  |  | 0 | 0 | 0
M | MD | MAT | 111-015 | Okrajová dilatační páska 10x160 mm | m | 715 |  |  | 0 | 0 | 0
M | MD | MAT | 111-016 | Šroubení svěrné pro AL potrubí 16x2 Alu-EK | ks | 92 |  |  | 0 | 0 | 0
M | MD | MAT | 111-017 | Šroubení svěrné pro AL potrubí 20x2 Alu-EK | ks | 4 |  |  | 0 | 0 | 0
M | MD | MAT | 111-018 | Svěrné šroubení pro spojení OT a plastového potrubí – přechodka press - závit vnější ½“ | ks | 4 |  |  | 0 | 0 | 0
M | MD | MAT | 111-019 | Tepelná izolace na potrubí Cu 76x2,0, tl. izolace 50 mm - minerální vlna + Al polep | m | 28 |  |  | 0 | 0 | 0
M | MD | MAT | 111-020 | Tepelná izolace na potrubí Cu 64x2,0, tl. izolace 50 mm - minerální vlna + Al polep | m | 5 |  |  | 0 | 0 | 0
M | MD | MAT | 111-021 | Tepelná izolace na potrubí Cu 54x2,0, tl. izolace 50 mm - minerální vlna + Al polep | m | 68 |  |  | 0 | 0 | 0
M | MD | MAT | 111-022 | Tepelná izolace na potrubí Cu 42x1,5, tl. izolace 40 mm - minerální vlna + Al polep | m | 37 |  |  | 0 | 0 | 0
M | MD | MAT | 111-023 | Tepelná izolace na potrubí Cu 35x1,5, tl. izolace 40 mm - minerální vlna + Al polep | m | 81 |  |  | 0 | 0 | 0
M | MD | MAT | 111-024 | Tepelná izolace na potrubí Cu 28x1,0, tl. izolace 30 mm - minerální vlna + Al polep | m | 175 |  |  | 0 | 0 | 0
M | MD | MAT | 111-025 | Tepelná izolace na potrubí Cu 22x1,0, tl. izolace 30 mm - minerální vlna + Al polep | m | 14 |  |  | 0 | 0 | 0
M | MD | MAT | 111-026 | Tepelná izolace na potrubí Cu 18x1,0, tl. izolace 20 mm - pěnová navlékací | m | 9 |  |  | 0 | 0
M | MD | MAT | 111-027 | Tepelná izolace na potrubí Cu 15x1,0, tl. izolace 20 mm - pěnová navlékací | m | 51 |  |  | 0
M | MD | MAT | 111-028 | Chladivo R410A | kg | 33 |  |  | 0
M | MD | MAT | 111-029 | Cu - kolena, redukce, T-kusy a další tvarovky příslušných dimenzí - přesný počet bude stanoven při montáži, odborný odhad tvarovek cca 40% z rovných dílů | kpl | 1 |  |  | 0
M | MD | MAT | 111-030 | Pomocný ocelový materiál pro uchycení potrubí – konzole, třmeny, objímky, nastřelovací šrouby, matice, hmoždinky, ostatní spojovací materiál atd. - přesný počet bude stanoven na stavbě při montáži – cca 400 kg | kg | 400 |  |  | 0
M | MD | MAT | 111-031 | Jímka do potrubí pro snímače teploty – pouze montáž - počet bude stanoven profesí elektro | kpl | 1 |  |  | 0
M | MD | MAT | 111-032 | Popisné štítky na zařízení včetně šipek proudění | ks | 300 |  |  | 0 | 0 | 0
[5 empty] | Celkem bez DPH |  |  |  | 0
[5 empty] | DPH nízke |  | 15%
[5 empty] | DPH vysoké |  | 21%
Celkem s DPH
|  |  |  | dodávka |  |  |  |  | 0
|  |  |  | montáž |  |  |  |  | 0
|  |  |  | celkem |  |  |  |  | 0

## Rekapitulace NN
název akce: Vavřineč-Obecní dům
objekt: elektroinstalace
Rekapitulace ceny
p.č. |  |  | % | základ | cena /Kč/
1 | dodávky zařízení |  |  |  | 0
2 | doprava dodávek |  | 3.6 | 0 | 0
3 | přesun dodávek |  | 1 | 0 | 0
4 | materiál elektromontážní |  |  |  | 0
5 | prořez |  | 5 | 0 | 0
6 | materiál podružný |  | 3 | 0 | 0
7 | materiál nátěrový |  |  |  | 0
8 | elektromontáže |  |  |  | 0 | 0
9 | zemní práce |  |  |  | 0
10 | PPV pro elektromontáže |  | 1 | 0 | 0
11 | PPV pro zemní práce |  | 1 | 0 | 0
12 | dodávky celkem |  |  |  | 0
13 | materiál+výkony celkem |  |  |  | 0
14 | ostatní náklady |  |  |  | 0
15 | NÁKLADY hl.III celkem |  |  |  | 0 | 0
16 | zařízení staveniště |  | 0 | 0 | 0
17 | PV/ rušení provozem investora |  | 0 | 0 | 0
18 | NÁKLADY hl.VI celkem |  |  |  | 0 | 0
19 | kompletační činnost dodavatele
20 | revize
21 | investorská činnost |  |  |  | 0
22 | NÁKLADY hl.XI celkem |  |  |  | 0 | 0
23 | projekty - skutečné provedení
24 | autorský dozor |  |  |  | 0
25 | NÁKLADY hl.I celkem |  |  |  | 0 | 0
26 | CENA bez DPH (Kč) |  |  |  | 0
|  | dodávky |  |  | 0
|  | montáže |  |  | 0
|  | celkem |  |  | 0

## Soupis položek+
název akce: Vavřineč-Obecní dům
objekt: elektroinstalace
Soupis položek
p.č. | č.položky | popis položky | mj. | množství | cena/mj. | cena celkem | Nh/mj. | Nh celkem | DPH | VKP | TC | kap. | prořez
Dodávky díla
|  | skupina A | [8 empty] | A | DD
1 |  | Prodejna |  | 0 | 0 | 0 |  |  | S |  | A | DD
|  | dílčí součet |  |  | 0 | [6 empty] | DD
|  | skupina B | [8 empty] | B | DD
2 |  | Obecní dům |  | 0 | 0 | 0 | 0 | 0 | S |  | B | DD
|  | dílčí součet |  |  | 0 | [6 empty] | DD
|  | skupina C | [8 empty] | C | DD
3 |  | Společné prostory |  | 0 | 0 | 0 | 0 | 0 | Z |  | C | DD
|  | dílčí součet |  |  | 0 | [6 empty] | DD
|  | skupina D | [8 empty] | D | DD
4 |  | Byty |  | 0 | 0 | 0 |  |  | S |  | D | DD
|  | dílčí součet |  |  | 0 | [6 empty] | DD
|  | skupina E | [8 empty] | E | DD
5 |  | Hromosvod |  | 0 | 0 | 0 |  |  | S |  | E | DD
|  | dílčí součet |  |  | 0 | [6 empty] | DD
|  | součet | [9 empty] | DD
Dodávky zařízení
6 | 0 | plastový zapuštěný 2x12mod ozn.R-1 | ks | 1 | 0 | 0 | 0 | 0 | S | * |  | DE
7 | 0 | elektroměrový rozvaděč OCEP ozn.RE1 | ks | 1 | 0 | 0 | 0 | 0 | S | * |  | DE
8 | 0 | plastový na úpovrch ozn.R-01 | ks | 1 | 0 | 0 | 0 | 0 | S | * |  | DE
9 | 0 | plastový zapuštěný 36mod. ozn.R-2 | ks | 1 | 0 | 0 | 0 | 0 | S | * |  | DE
10 | 0 | plastový zapuštěný 16mod. ozn.R-3 | ks | 1 | 0 | 0 | 0 | 0 | S | * |  | DE
11 | 0 | plastový zapuštěný 6mod. ozn.R-4 | ks | 1 | 0 | 0 | 0 | 0 | S | * |  | DE
12 | 0 | plastový zapuštěný 24mod. ozn.R-5 | ks | 1 | 0 | 0 | 0 | 0 | S | * |  | DE
13 | 0 | plastový ozn.R-spol | ks | 1 | 0 | 0 | 0 | 0 | S | * |  | DE
14 | 0 | plastový, zapuštěný 48mod ozn.R-top | ks | 1 | 0 | 0 | 0 | 0 | S | * |  | DE
15 | 0 | plastový zapuštěný 36mod. ozn.Rb-1.2 | ks | 1 | 0 | 0 | 0 | 0 | S | * |  | DE
|  | skupina A | [8 empty] | A | DE
16 | 509106 | 5200/840 | ks | 12 |  | 0 | 0 | 0 | Z | * | A | DE
17 | 509001 | svít BRS 4x12 LED 3000K kryt opál PCBN IP40 pr300 | ks | 2 |  | 0 | 0 | 0 | Z | * | A | DE
|  | dílčí součet |  |  | 0 | [6 empty] | DE
|  | skupina B | [8 empty] | B | DE
18 | 509106 | LED 5200/840 | ks | 24 |  | 0 | 0 | 0 | Z | * | B | DE
19 | 509101 | LED 1.4.ft 6400/840 | ks | 14 |  | 0 | 0 | 0 | Z | * | B | DE
20 | 509104 | LED 1.5.ft 8000/840 | ks | 4 |  | 0 | 0 | 0 | Z | * | B | DE
21 | 509127 | LED 5880/840 PAR | ks | 12 |  | 0 | 0 | 0 | Z | * | B | DE
22 | 509001 | svít 4x12 LED 3000K kryt opál PCBN IP40 pr300 | ks | 17 |  | 0 | 0 | 0 | Z | * | B | DE
23 | 551111 | nouzové svítidlo LED | ks | 10 |  | 0 | 0 | 0 | Z | * | B | DE
24 | 509107 | Svítidlo LED 34W 600x600 | ks | 2 |  | 0 | 0 | 0 | Z | * | B | DE
|  | dílčí součet |  |  | 0 | [6 empty] | DE
|  | skupina C | [8 empty] | C | DE
25 | 509107 | 2xLED E5 čtv600mm t-bílá zdr700mA st | ks | 4 |  | 0 | 0 | 0 | Z | * | C | DE
26 | 509101 | svítidlo průmyslové LED s difusorem 6400/840 | ks | 6 |  | 0 | 0 | 0 | Z | * | C | DE
27 | 509622 | LED-3500-3K IP40 LED 2586lm 27W | ks | 5 |  | 0 | 0 | 0 | S | * | C | DE
|  | dílčí součet |  |  | 0 | [6 empty] | DE
|  | skupina D | [8 empty] | D | DE
28 | 509001 | svít BRS 4x12 LED 3000K kryt opál PCBN IP40 pr300 | ks | 16 |  | 0 | 0 | 0 | Z | * | D | DE
|  | dílčí součet |  |  | 0 | [6 empty] | DE
|  | součet |  |  |  | 0 |  | 0 |  |  |  | DE
Materiál elektromontážní
|  | skupina A | [8 empty] | A | ME
29 | 171207 | vodič CYY 4 | m | 10 |  | 0 | 0 | 0 | S | * | A | ME | 0
30 | 101005 | kabel CYKY 2x1,5 | m | 30 |  | 0 | 0 | 0 | S | * | A | ME | 0
31 | 101105 | kabel CYKY 3x1,5 | m | 90 |  | 0 | 0 | 0 | S | * | A | ME | 0
32 | 101106 | kabel CYKY 3x2,5 | m | 65 |  | 0 | 0 | 0 | S | * | A | ME | 0
33 | 101305 | kabel CYKY 5x1,5 | m | 10 |  | 0 | 0 | 0 | S | * | A | ME | 0
34 | 101307 | kabel CYKY 5x4 | m | 5 |  | 0 | 0 | 0 | S | * | A | ME | 0
35 | 311115 | krabice univerzální/přístrojová KU68-1901 | ks | 13 |  | 0 | 0 | 0 | S | * | A | ME
36 | 311117 | krabice univerz/rozvodka KU68-1903 vč.KO68 +S66 | ks | 14 |  | 0 | 0 | 0 | S | * | A | ME
37 | 409011 | spínač 10A/250Vstř Classic 3553-01289 řaz.1 | ks | 5 |  | 0 | 0 | 0 | S | * | A | ME
38 | 419101 | zásuvka 2násobná 16A/250V Classic 5512-2249 | ks | 8 |  | 0 | 0 | 0 | S | * | A | ME
|  | dílčí součet |  |  | 0 | [6 empty] | ME
|  | skupina B | [8 empty] | B | ME
39 | 171207 | vodič CYY 4 | m | 40 |  | 0 | 0 | 0 | S | * | B | ME | 0
40 | 103005 | kabel NYM-O 2x1,5 | m | 140 |  | 0 | 0 | 0 | S | * | B | ME | 0
41 | 101105 | kabel CYKY 3x1,5 | m | 495 |  | 0 | 0 | 0 | S | * | B | ME | 0
42 | 101305 | kabel CYKY 5x1,5 | m | 75 |  | 0 | 0 | 0 | S | * | B | ME | 0
43 | 101106 | kabel CYKY 3x2,5 | m | 125 |  | 0 | 0 | 0 | S | * | B | ME | 0
44 | 101306 | kabel CYKY 5x2,5 | m | 55 |  | 0 | 0 | 0 | S | * | B | ME | 0
45 | 101307 | kabel CYKY 5x4 | m | 70 |  | 0 | 0 | 0 | S | * | B | ME | 0
46 | 101308 | kabel CYKY 5x6 | m | 45 |  | 0 | 0 | 0 | S | * | B | ME | 0
47 | 311115 | krabice univerzální/přístrojová KU68-1901 | ks | 70 |  | 0 | 0 | 0 | S | * | B | ME
48 | 311117 | krabice univerz/rozvodka KU68-1903 vč.KO68 +S66 | ks | 90 |  | 0 | 0 | 0 | S | * | B | ME
49 | 409011 | spínač 10A/250Vstř Classic 3553-01289 řaz.1 | ks | 24 |  | 0 | 0 | 0 | S | * | B | ME
50 | 409021 | přepínač 10A/250Vstř Classic 3553-05289 řaz.5 | ks | 1 |  | 0 | 0 | 0 | S | * | B | ME
51 | 409023 | přepínač 10A/250Vstř Classic 3553-06289 řaz.6 | ks | 12 |  | 0 | 0 | 0 | S | * | B | ME
52 | 409026 | přepínač 10A/250Vstř Classic 3553-07289 řaz.7 | ks | 1 |  | 0 | 0 | 0 | S | * | B | ME
53 | 410184 | SESTAVA stmívač 700W - 6599-0-2035 |  | 1 |  | 0 | 0 | 0 |  | * | B | ME
54 | 409846 | strojek stmívač 700W/230Vstř 6599-0-2035 pro zářiv | ks | 1 |  | 0 | 0 | 0 | S |  | B | ME
55 | 410115 | kryt stmívače 3294A-A123 otočné ovladání | ks | 1 |  | 0 | 0 | 0 | S |  | B | ME
56 | 420091 | rámeček pro 1 přístroj - 3901A-B10 | ks | 1 |  | 0 | 0 | 0 | S |  | B | ME
57 | 413151 | sporáková kombinace 400V/16A | ks | 2 |  | 0 | 0 | 0 | S | * | B | ME
58 | 418101 | snímač pohybu SL2400 0-250/300/1200W IP44 nástěn | ks | 1 |  | 0 | 0 | 0 | S | * | B | ME
59 | 419101 | zásuvka 2násobná 16A/250V Classic 5512-2249 | ks | 28 |  | 0 | 0 | 0 | S | * | B | ME
|  | dílčí součet |  |  | 0 | [6 empty] | ME
|  | skupina C | [8 empty] | C | ME
60 | 171107 | vodič CY 4 /H07V-U/ | m | 40 |  | 0 | 0 | 0 | S | * | C | ME | 0
61 | 171108 | vodič CY 6 /H07V-U/ | m | 10 |  | 0 | 0 | 0 | S | * | C | ME | 0
62 | 171108 | vodič CY 6 /H07V-U/ | m | 60 |  | 0 | 0 | 0 | S | * | C | ME | 0
63 | 101005 | kabel CYKY 2x1,5 | m | 20 |  | 0 | 0 | 0 | S | * | C | ME | 0
64 | 101105 | kabel CYKY 3x1,5 | m | 205 |  | 0 | 0 | 0 | S | * | C | ME | 0
65 | 101106 | kabel CYKY 3x2,5 | m | 50 |  | 0 | 0 | 0 | S | * | C | ME | 0
66 | 101305 | kabel CYKY 5x1,5 | m | 35 |  | 0 | 0 | 0 | S | * | C | ME | 0
67 | 101306 | kabel CYKY 5x2,5 | m | 40 |  | 0 | 0 | 0 | S | * | C | ME | 0
68 | 101308 | kabel CYKY 5x6 | m | 70 |  | 0 | 0 | 0 | S | * | C | ME | 0
69 | 101209 | kabel CYKY 4x10 | m | 20 |  | 0 | 0 | 0 | S | * | C | ME | 0
70 | 311115 | krabice univerzální/přístrojová KU68-1901 | ks | 6 |  | 0 | 0 | 0 | S | * | C | ME
71 | 311117 | krabice univerz/rozvodka KU68-1903 vč.KO68 +S66 | ks | 7 |  | 0 | 0 | 0 | S | * | C | ME
72 | 312911 | krabicová rozvodka ACIDUR 6455-11 | ks | 4 |  | 0 | 0 | 0 | S | * | C | ME
73 | 409011 | spínač 10A/250Vstř Classic 3553-01289 řaz.1 | ks | 2 |  | 0 | 0 | 0 | S | * | C | ME
74 | 409023 | přepínač 10A/250Vstř Classic 3553-06289 řaz.6 | ks | 2 |  | 0 | 0 | 0 | S | * | C | ME
75 | 413101 | spínač 10A/250Vstř 3553-01929 Praktik IP44 řaz.1 | ks | 3 |  | 0 | 0 | 0 | S | * | C | ME
76 | 423215 | 2zásuvka 16A/250Vstř Praktik 5518-2029/IP44(plast) | ks | 4 |  | 0 | 0 | 0 | S | * | C | ME
77 | 418101 | PIRsenzor 180* SL2400 0-250/300/1200W IP44 nástěn | ks | 3 |  | 0 | 0 | 0 | S | * | C | ME
|  | dílčí součet |  |  | 0 | [6 empty] | ME
|  | skupina D | [8 empty] | D | ME
78 | 171107 | vodič CY 4 /H07V-U/ | m | 40 |  | 0 | 0 | 0 | S | * | D | ME | 0
79 | 101005 | kabel CYKY 2x1,5 | m | 70 |  | 0 | 0 | 0 | S | * | D | ME | 0
80 | 101105 | kabel CYKY 3x1,5 | m | 210 |  | 0 | 0 | 0 | S | * | D | ME | 0
81 | 101106 | kabel CYKY 3x2,5 | m | 190 |  | 0 | 0 | 0 | S | * | D | ME | 0
82 | 101305 | kabel CYKY 5x1,5 | m | 5 |  | 0 | 0 | 0 | S | * | D | ME | 0
83 | 101306 | kabel CYKY 5x2,5 | m | 45 |  | 0 | 0 | 0 | S | * | D | ME | 0
84 | 101307 | kabel CYKY 5x4 | m | 50 |  | 0 | 0 | 0 | S | * | D | ME | 0
85 | 311115 | krabice univerzální/přístrojová KU68-1901 | ks | 40 |  | 0 | 0 | 0 | S | * | D | ME
86 | 311116 | krabice univerzální/odbočná KU68-1902 vč.KO68 | ks | 39 |  | 0 | 0 | 0 | S | * | D | ME
87 | 409011 | spínač 10A/250Vstř Classic 3553-01289 řaz.1 | ks | 10 |  | 0 | 0 | 0 | S | * | D | ME
88 | 409021 | přepínač 10A/250Vstř Classic 3553-05289 řaz.5 | ks | 2 |  | 0 | 0 | 0 | S | * | D | ME
89 | 409026 | přepínač 10A/250Vstř Classic 3553-07289 řaz.7 | ks | 4 |  | 0 | 0 | 0 | S | * | D | ME
90 | 415240 | Sporáková kombinace | Ks | 2 |  | 0 | 0 | 0 | S | * | D | ME
91 | 419101 | zásuvka 2násobná 16A/250V Classic 5512-2249 | ks | 24 |  | 0 | 0 | 0 | S | * | D | ME
|  | dílčí součet |  |  | 0 | [6 empty] | ME
|  | skupina E | [8 empty] | E | ME
92 | 295063 | tyč zemnící ZT2,0sv FeZn 2000/26mm vč.svorky SR3b | ks | 10 |  | 0 | 0 | 0 | S | * | E | ME
93 | 199093 | ekvipotenciální svorkovnice EPS 3 bez krytu | ks | 1 |  | 0 | 0 | 0 | S | * | E | ME
94 | 295601 | drát AlMgSi pr.8mm polotvrdý 0,135kg/m | m | 340 |  | 0 | 0 | 0 | S | * | E | ME | 0
95 | 295451 | ochranný úhelník svodu OU délka 1,7m | ks | 10 |  | 0 | 0 | 0 | S | * | E | ME
96 | 295462 | držák úhelníku DOUa 200mm FeZn středový do zdiva | ks | 20 |  | 0 | 0 | 0 | S | * | E | ME
97 | 295882 | označovací štítek zemního svodu | ks | 10 |  | 0 | 0 | 0 | S | * | E | ME
98 | 295001 | vedení FeZn 30/4 (0,96kg/m) | m | 170 |  | 0 | 0 | 0 | S | * | E | ME | 0
|  | dílčí součet |  |  | 0 | [6 empty] | ME
|  | součet |  |  |  | 0 |  | 0 |  |  |  | ME | 0
Materiál další obory
|  | skupina E | [8 empty] | E | MN
99 | 25101 | barva syntetická základní | kg | 1.7 |  | 0 | 0 | 0 | S |  | E | MN
100 | 25102 | email syntetický vrchní šedý | kg | 3.4 |  | 0 | 0 | 0 | S |  | E | MN
101 | 25109 | ředidlo S6006 | kg | 1.02 |  | 0 | 0 | 0 | S |  | E | MN
|  | dílčí součet |  |  | 0 | [6 empty] | MN
|  | součet |  |  |  | 0 |  | 0 |  |  |  | MN
Elektromontáže
102 | 210190002 | rozvodnice do hmotnosti 50kg | ks | 1 |  | 0 | 0.865 | 0.865 | S |  |  | CE
103 | 210800851 | vodič Cu(-CY,CYA) pevně uložený do 1x35 | m | 40 |  | 0 | 0.091 | 3.64 | S |  |  | CE
104 | 210190003 | rozvodnice do hmotnosti 100kg | ks | 1 |  | 0 | 1.16 | 1.16 | S |  |  | CE
105 | 210190002 | rozvodnice do hmotnosti 50kg | ks | 1 |  | 0 | 0.865 | 0.865 | S |  |  | CE
106 | 210190002 | rozvodnice do hmotnosti 50kg | ks | 1 |  | 0 | 0.865 | 0.865 | S |  |  | CE
107 | 210190002 | rozvodnice do hmotnosti 50kg | ks | 1 |  | 0 | 0.865 | 0.865 | S |  |  | CE
108 | 210190001 | rozvodnice do hmotnosti 20kg | ks | 1 |  | 0 | 0.506 | 0.506 | S |  |  | CE
109 | 210190002 | rozvodnice do hmotnosti 50kg | ks | 1 |  | 0 | 0.865 | 0.865 | S |  |  | CE
110 | 210190002 | rozvodnice do hmotnosti 50kg | ks | 1 |  | 0 | 0.865 | 0.865 | S |  |  | CE
111 | 210190002 | rozvodnice do hmotnosti 50kg | ks | 1 |  | 0 | 0.865 | 0.865 | S |  |  | CE
112 | 210190002 | rozvodnice do hmotnosti 50kg | ks | 1 |  | 0 | 0.865 | 0.865 | S |  |  | CE
113 | 210192562 | ochranná svorkovnice(nulový můstek)vč.zapoj.do 63A | ks | 1 |  | 0 | 0.369 | 0.369 | S |  |  | CE
|  | skupina A | [8 empty] | A | CE
114 | 210800851 | vodič Cu(-CY,CYA) pevně uložený do 1x35 | m | 10 |  | 0 | 0.091 | 0.91 | S |  | A | CE
115 | 210810048 | kabel(-CYKY) pevně uložený do 3x6/4x4/7x2,5 | m | 30 |  | 0 | 0.09 | 2.7 | S |  | A | CE
116 | 210810048 | kabel(-CYKY) pevně uložený do 3x6/4x4/7x2,5 | m | 90 |  | 0 | 0.09 | 8.1 | S |  | A | CE
117 | 210810048 | kabel(-CYKY) pevně uložený do 3x6/4x4/7x2,5 | m | 65 |  | 0 | 0.09 | 5.85 | S |  | A | CE
118 | 210810048 | kabel(-CYKY) pevně uložený do 3x6/4x4/7x2,5 | m | 10 |  | 0 | 0.09 | 0.9 | S |  | A | CE
119 | 210810052 | kabel(-CYKY) pevně uložený do 5x6/7x4/12x1,5 | m | 5 |  | 0 | 0.095 | 0.475 | S |  | A | CE
120 | 210100002 | ukončení v rozvaděči vč.zapojení vodiče do 6mm2 | ks | 17 |  | 0 | 0.057 | 0.969 | S | * | A | CE
121 | 210010321 | krabicová rozvodka vč.svorkovn.a zapojení(-KR68) | ks | 13 |  | 0 | 0.39 | 5.07 | S |  | A | CE
122 | 210010321 | krabicová rozvodka vč.svorkovn.a zapojení(-KR68) | ks | 14 |  | 0 | 0.39 | 5.46 | S |  | A | CE
123 | 210110041 | spínač zapuštěný vč.zapojení 1pólový/řazení 1 | ks | 5 |  | 0 | 0.148 | 0.74 | S |  | A | CE
124 | 210111011 | zásuvka domovní zapuštěná vč.zapojení | ks | 8 |  | 0 | 0.274 | 2.192 | S |  | A | CE
125 | 210201001 | svítidlo zářivkové bytové stropní/1 zdroj | ks | 12 |  | 0 | 0.801 | 9.612 | S |  | A | CE
126 | 210200012 | svítidlo žárovkové bytové stropní/více zdrojů | ks | 2 |  | 0 | 0.548 | 1.096 | S |  | A | CE
|  | dílčí součet |  |  | 0 | [6 empty] | CE
|  | skupina B | [8 empty] | B | CE
127 | 210810048 | kabel(-CYKY) pevně uložený do 3x6/4x4/7x2,5 | m | 140 |  | 0 | 0.09 | 12.6 | S |  | B | CE
128 | 210810048 | kabel(-CYKY) pevně uložený do 3x6/4x4/7x2,5 | m | 495 |  | 0 | 0.09 | 44.55 | S |  | B | CE
129 | 210810048 | kabel(-CYKY) pevně uložený do 3x6/4x4/7x2,5 | m | 75 |  | 0 | 0.09 | 6.75 | S |  | B | CE
130 | 210810048 | kabel(-CYKY) pevně uložený do 3x6/4x4/7x2,5 | m | 125 |  | 0 | 0.09 | 11.25 | S |  | B | CE
131 | 210810048 | kabel(-CYKY) pevně uložený do 3x6/4x4/7x2,5 | m | 55 |  | 0 | 0.09 | 4.95 | S |  | B | CE
132 | 210810052 | kabel(-CYKY) pevně uložený do 5x6/7x4/12x1,5 | m | 70 |  | 0 | 0.095 | 6.65 | S |  | B | CE
133 | 210810052 | kabel(-CYKY) pevně uložený do 5x6/7x4/12x1,5 | m | 45 |  | 0 | 0.095 | 4.275 | S |  | B | CE
134 | 210100002 | ukončení v rozvaděči vč.zapojení vodiče do 6mm2 | ks | 66 |  | 0 | 0.057 | 3.762 | S | * | B | CE
135 | 210010321 | krabicová rozvodka vč.svorkovn.a zapojení(-KR68) | ks | 70 |  | 0 | 0.39 | 27.3 | S |  | B | CE
136 | 210010321 | krabicová rozvodka vč.svorkovn.a zapojení(-KR68) | ks | 90 |  | 0 | 0.39 | 35.1 | S |  | B | CE
137 | 210110041 | spínač zapuštěný vč.zapojení 1pólový/řazení 1 | ks | 24 |  | 0 | 0.148 | 3.552 | S |  | B | CE
138 | 210110043 | přepínač zapuštěný vč.zapojení sériový/řazení 5-5A | ks | 1 |  | 0 | 0.17 | 0.17 | S |  | B | CE
139 | 210110045 | přepínač zapuštěný vč.zapojení střídavý/řazení 6 | ks | 12 |  | 0 | 0.17 | 2.04 | S |  | B | CE
140 | 210110046 | přepínač zapuštěný vč.zapojení křížový/řazení 7 | ks | 1 |  | 0 | 0.19 | 0.19 | S |  | B | CE
141 | 210110091 | spínač zapuštěný vč.zapojení s plynulou regulací | ks | 1 |  | 0 | 0.19 | 0.19 | S |  | B | CE
142 | 210110021 | spínač nástěnný od IP.2 vč.zapojení 1pólový/ř.1 | ks | 2 |  | 0 | 0.39 | 0.78 | S |  | B | CE
143 | 210110071 | čídlo pohybu | ks | 1 |  | 0 | 0.274 | 0.274 | S |  | B | CE
144 | 210111011 | zásuvka domovní zapuštěná vč.zapojení | ks | 28 |  | 0 | 0.274 | 7.672 | S |  | B | CE
145 | 210201001 | svítidlo zářivkové bytové stropní/1 zdroj | ks | 24 |  | 0 | 0.801 | 19.224 | S |  | B | CE
146 | 210201001 | svítidlo zářivkové bytové stropní/1 zdroj | ks | 14 |  | 0 | 0.801 | 11.214 | S |  | B | CE
147 | 210201001 | svítidlo zářivkové bytové stropní/1 zdroj | ks | 4 |  | 0 | 0.801 | 3.204 | S |  | B | CE
148 | 210201001 | svítidlo zářivkové bytové stropní/1 zdroj | ks | 12 |  | 0 | 0.801 | 9.612 | S |  | B | CE
149 | 210200012 | svítidlo žárovkové bytové stropní/více zdrojů | ks | 17 |  | 0 | 0.548 | 9.316 | S |  | B | CE
150 | 210200045 | svítidlo LED orientační | ks | 10 |  | 0 | 0.548 | 5.48 | S |  | B | CE
151 | 210201002 | svítidlo LEDE stropní | ks | 2 |  | 0 | 0.864 | 1.728 | S |  | B | CE
|  | dílčí součet |  |  | 0 | [6 empty] | CE
|  | skupina C | [8 empty] | C | CE
152 | 210800851 | vodič Cu(-CY,CYA) pevně uložený do 1x35 | m | 40 |  | 0 | 0.091 | 3.64 | S |  | C | CE
153 | 210800851 | vodič Cu(-CY,CYA) pevně uložený do 1x35 | m | 10 |  | 0 | 0.091 | 0.91 | S |  | C | CE
154 | 210800851 | vodič Cu(-CY,CYA) pevně uložený do 1x35 | m | 60 |  | 0 | 0.091 | 5.46 | S |  | C | CE
155 | 210810048 | kabel(-CYKY) pevně uložený do 3x6/4x4/7x2,5 | m | 20 |  | 0 | 0.09 | 1.8 | S |  | C | CE
156 | 210810048 | kabel(-CYKY) pevně uložený do 3x6/4x4/7x2,5 | m | 205 |  | 0 | 0.09 | 18.45 | S |  | C | CE
157 | 210810048 | kabel(-CYKY) pevně uložený do 3x6/4x4/7x2,5 | m | 50 |  | 0 | 0.09 | 4.5 | S |  | C | CE
158 | 210810048 | kabel(-CYKY) pevně uložený do 3x6/4x4/7x2,5 | m | 35 |  | 0 | 0.09 | 3.15 | S |  | C | CE
159 | 210810048 | kabel(-CYKY) pevně uložený do 3x6/4x4/7x2,5 | m | 40 |  | 0 | 0.09 | 3.6 | S |  | C | CE
160 | 210810052 | kabel(-CYKY) pevně uložený do 5x6/7x4/12x1,5 | m | 70 |  | 0 | 0.095 | 6.65 | S |  | C | CE
161 | 210810053 | kabel(-CYKY) pevně ulož.do 5x10/12x4/19x2,5/24x1,5 | m | 20 |  | 0 | 0.105 | 2.1 | S |  | C | CE
162 | 210100002 | ukončení v rozvaděči vč.zapojení vodiče do 6mm2 | ks | 100 |  | 0 | 0.057 | 5.7 | S | * | C | CE
163 | 210010321 | krabicová rozvodka vč.svorkovn.a zapojení(-KR68) | ks | 6 |  | 0 | 0.39 | 2.34 | S |  | C | CE
164 | 210010321 | krabicová rozvodka vč.svorkovn.a zapojení(-KR68) | ks | 7 |  | 0 | 0.39 | 2.73 | S |  | C | CE
165 | 210010351 | krabicová rozvodka vč.ukonč.a zapojení (-6455/11) | ks | 4 |  | 0 | 0.675 | 2.7 | S |  | C | CE
166 | 210110041 | spínač zapuštěný vč.zapojení 1pólový/řazení 1 | ks | 2 |  | 0 | 0.148 | 0.296 | S |  | C | CE
167 | 210110045 | přepínač zapuštěný vč.zapojení střídavý/řazení 6 | ks | 2 |  | 0 | 0.17 | 0.34 | S |  | C | CE
168 | 210110021 | spínač nástěnný od IP.2 vč.zapojení 1pólový/ř.1 | ks | 3 |  | 0 | 0.39 | 1.17 | S |  | C | CE
169 | 210111031 | zásuvka nástěnná od IP.2 vč.zapojení 2P+Z | ks | 4 |  | 0 | 0.464 | 1.856 | S |  | C | CE
170 | 210110071 | čidlo pohybu vč.zapojení | ks | 3 |  | 0 | 0.274 | 0.822 | S |  | C | CE
171 | 210201002 | svítidlo zářivkové bytové stropní/2 zdroje | ks | 4 |  | 0 | 0.864 | 3.456 | S |  | C | CE
172 | 210201001 | svítidlo zářivkové bytové stropní/1 zdroj | ks | 6 |  | 0 | 0.801 | 4.806 | S |  | C | CE
173 | 210201002 | svítidlo zářivkové bytové stropní/2 zdroje | ks | 5 |  | 0 | 0.864 | 4.32 | S |  | C | CE
|  | dílčí součet |  |  | 0 | [6 empty] | CE
|  | skupina D | [8 empty] | D | CE
174 | 210800851 | vodič Cu(-CY,CYA) pevně uložený do 1x35 | m | 40 |  | 0 | 0.091 | 3.64 | S |  | D | CE
175 | 210810048 | kabel(-CYKY) pevně uložený do 3x6/4x4/7x2,5 | m | 70 |  | 0 | 0.09 | 6.3 | S |  | D | CE
176 | 210810048 | kabel(-CYKY) pevně uložený do 3x6/4x4/7x2,5 | m | 210 |  | 0 | 0.09 | 18.9 | S |  | D | CE
177 | 210810048 | kabel(-CYKY) pevně uložený do 3x6/4x4/7x2,5 | m | 190 |  | 0 | 0.09 | 17.1 | S |  | D | CE
178 | 210810048 | kabel(-CYKY) pevně uložený do 3x6/4x4/7x2,5 | m | 5 |  | 0 | 0.09 | 0.45 | S |  | D | CE
179 | 210810048 | kabel(-CYKY) pevně uložený do 3x6/4x4/7x2,5 | m | 45 |  | 0 | 0.09 | 4.05 | S |  | D | CE
180 | 210810052 | kabel(-CYKY) pevně uložený do 5x6/7x4/12x1,5 | m | 50 |  | 0 | 0.095 | 4.75 | S |  | D | CE
181 | 210100002 | ukončení v rozvaděči vč.zapojení vodiče do 6mm2 | ks | 48 |  | 0 | 0.057 | 2.736 | S | * | D | CE
182 | 210010321 | krabicová rozvodka vč.svorkovn.a zapojení(-KR68) | ks | 40 |  | 0 | 0.39 | 15.6 | S |  | D | CE
183 | 210010321 | krabicová rozvodka vč.svorkovn.a zapojení(-KR68) | ks | 39 |  | 0 | 0.39 | 15.21 | S |  | D | CE
184 | 210110041 | spínač zapuštěný vč.zapojení 1pólový/řazení 1 | ks | 10 |  | 0 | 0.148 | 1.48 | S |  | D | CE
185 | 210110043 | přepínač zapuštěný vč.zapojení sériový/řazení 5-5A | ks | 2 |  | 0 | 0.17 | 0.34 | S |  | D | CE
186 | 210110046 | přepínač zapuštěný vč.zapojení křížový/řazení 7 | ks | 4 |  | 0 | 0.19 | 0.76 | S |  | D | CE
187 | 210120804 | spínač vč.zapoj.do25A/5pól | ks | 2 |  | 0 | 0.424 | 0.848 | S |  | D | CE
188 | 210111011 | zásuvka domovní zapuštěná vč.zapojení | ks | 24 |  | 0 | 0.274 | 6.576 | S |  | D | CE
189 | 210200012 | svítidlo žárovkové bytové stropní/více zdrojů | ks | 16 |  | 0 | 0.548 | 8.768 | S |  | D | CE
190 | 210220361 | tyčový zemnič 2m vč.připojení | ks | 10 |  | 0 | 1.45 | 14.5 | S |  | D | CE
|  | dílčí součet |  |  | 0 | [6 empty] | CE
|  | skupina E | [8 empty] | E | CE
191 | 210220101 | svod vč.podpěr drát do pr.10mm | m | 340 |  | 0 | 0.497 | 168.98 | S |  | E | CE
192 | 210220372 | ochranný úhelník nebo trubka/ držáky do zdiva | ks | 10 |  | 0 | 0.87 | 8.7 | S |  | E | CE
193 | 210220401 | označení svodu štítkem | ks | 10 |  | 0 | 0.18 | 1.8 | S |  | E | CE
194 | 210220458 | nátěr svodového vodiče | m | 340 |  | 0 | 0.101 | 34.34 | S | * | E | CE
195 | 210220021 | uzemňov.vedení v zemi úplná mtž FeZn do 120mm2 | m | 170 |  | 0 | 0.076 | 12.92 | S |  | E | CE
|  | dílčí součet |  |  | 0 | [6 empty] | CE
|  | součet |  |  |  | 0 |  | 718.046 |  |  |  | CE
Zemní práce
|  | skupina E | [8 empty] | E | CZ
196 | 460200233 | výkop kabel.rýhy šířka 50/hloubka 50cm tz.3/ko1.2 | m | 170 |  | 0 | 0.307 | 52.19 | S | * | E | CZ
197 | 460070103 | jáma úplná pro zemnící desku 2000x250x3 tz.3/ko1.2 | ks | 10 |  | 0 | 13.5 | 135 | S |  | E | CZ
198 | 460560233 | zához kabelové rýhy šířka 50/hloubka 50cm tz.3 | m | 170 |  | 0 | 0.116 | 19.72 | S |  | E | CZ
199 | 460600001 | odvoz zeminy do 10km vč.poplatku za skládku | m3 | 15.75 |  | 0 | 2.28 | 35.91 | S |  | E | CZ
200 | 460650021 | betonová vozovka vrstva 5cm vč.materiálu | m2 | 105 |  | 0 | 0.68 | 71.4 | S |  | E | CZ
201 | 460650042 | obalovaná drť ABJII tl.10cm vč.materiálu | m2 | 105 |  | 0 | 2.67 | 280.35 | S |  | E | CZ
|  | dílčí součet |  |  | 0 | [6 empty] | CZ
|  | součet |  |  |  | 0 |  | 594.57 |  |  |  | CZ
Ostatní náklady
|  | skupina A | [8 empty] | A | ON
202 | 218009001 | poplatek za recyklaci svítidla přes 50cm | ks | 12 |  | 0 | 0 | 0 | Z |  | A | ON
203 | 218009001 | poplatek za recyklaci svítidla přes 50cm | ks | 2 |  | 0 | 0 | 0 | Z |  | A | ON
|  | dílčí součet |  |  | 0 | [6 empty] | ON
|  | skupina B | [8 empty] | B | ON
204 | 218009001 | poplatek za recyklaci svítidla přes 50cm | ks | 24 |  | 0 | 0 | 0 | Z |  | B | ON
205 | 218009001 | poplatek za recyklaci svítidla přes 50cm | ks | 14 |  | 0 | 0 | 0 | Z |  | B | ON
206 | 218009001 | poplatek za recyklaci svítidla přes 50cm | ks | 4 |  | 0 | 0 | 0 | Z |  | B | ON
207 | 218009001 | poplatek za recyklaci svítidla přes 50cm | ks | 12 |  | 0 | 0 | 0 | Z |  | B | ON
208 | 218009001 | poplatek za recyklaci svítidla přes 50cm | ks | 17 |  | 0 | 0 | 0 | Z |  | B | ON
209 | 218009001 | poplatek za recyklaci svítidla přes 50cm | ks | 2 |  | 0 | 0 | 0 | Z |  | B | ON
|  | dílčí součet |  |  | 0 | [6 empty] | ON
|  | skupina C | [8 empty] | C | ON
210 | 218009001 | poplatek za recyklaci svítidla přes 50cm | ks | 4 |  | 0 | 0 | 0 | Z |  | C | ON
211 | 218009001 | poplatek za recyklaci svítidla přes 50cm | ks | 6 |  | 0 | 0 | 0 | Z |  | C | ON
212 | 218009001 | poplatek za recyklaci svítidla přes 50cm | ks | 5 |  | 0 | 0 | 0 | Z |  | C | ON
|  | dílčí součet |  |  | 0 | [6 empty] | ON
|  | skupina D | [8 empty] | D | ON
213 | 218009001 | poplatek za recyklaci svítidla přes 50cm | ks | 16 |  | 0 | 0 | 0 | Z |  | D | ON
|  | dílčí součet |  |  | 0 | [6 empty] | ON
|  | součet |  |  |  | 0 |  | 0 |  |  |  | ON
Datum:
Vypracoval:

## Rekapitulace ROZVADĚČE SUMA
Rekapitulace rozvaděče R1
p.č. |  |  |  |  | cena /Kč/
1 | Materiál nosný |  |  | 0 | 0
2 | podružný (%) |  | 3 | 0 | 0
3 | Materiál celkem |  |  | 0 | 0
4 | Výroba rozvaděče (Nh) |  | 3.03 |  | 0
5 | Cena za 1 ks |  |  | 0 | 0
6 | počet (ks) |  | 1 | 0
7 | Cena celkem |  |  | 0 | 0
Soupis položek
p.č. | č.položky | popis položky | mj. | množství | cena/mj. | cena celkem | Nh/mj. | Nh celkem
Rozpis rozvaděče R-1
1 | 764112 | skříň plast do63A 2x12M/330x442x90 IP30zapu VU24NE | ks | 1 |  | 0 | 0.506 | 0.506
2 | 764751 | /skříň systémová/ svorkovnice PE/N 2x13 svorek VZ521 | ks | 1 |  | 0 | 0.232 | 0.232
3 | 781301 | sběrnice hřebeno KB163A 1pól 12x10mm2 zubová | ks | 3 |  | 0 | 0.232 | 0.696
4 | 782311 | ochranná přípojnice FeZn30/4 | m | 1 |  | 0 | 0.306 | 0.306
5 | 415142 | vypínač páčkový 3pól SBN325 400V/25A na lištu | ks | 1 |  | 0 | 0.348 | 0.348
6 | 434121 | jistič MBN110 1pól/ch.B/6kA/ 10A | ks | 1 |  | 0 | 0.19 | 0.19
7 | 434134 | jistič MCN104 1pól/ch.C/6kA/ 4A | ks | 1 |  | 0 | 0.19 | 0.19
8 | 438104 | chránič komb ADA916D 1P+N 6kA/16A/0,03A/charB typA | ks | 2 |  | 0 | 0.276 | 0.552
|  | součet |  |  |  | 0 |  | 3.02
Rekapitulace rozvaděče RE1
p.č. |  |  |  |  | cena /Kč/
1 | Materiál nosný |  |  | 0 | 0
2 | podružný (%) |  | 3 | 0 | 0
3 | Materiál celkem |  |  | 0 | 0
4 | Výroba rozvaděče (Nh) |  | 5.16 |  | 0
5 | Cena za 1 ks |  |  | 0 | 0
6 | počet (ks) |  | 1 | 0
7 | Cena celkem |  |  | 0 | 0
Soupis položek
p.č. | č.položky | popis položky | mj. | množství | cena/mj. | cena celkem | Nh/mj. | Nh celkem
Rozpis rozvaděče RE1
1 | 761311 | rozvodnice OCEP DZ43-3503 zapu/IP43 3x35mod | ks | 1 |  | 0 | 0.51 | 0.51
|  | součet |  |  |  | 0 |  | 0.51
Rozpis rozvaděče
2 |  | 710/550mm |  |  |  | 0 |  | 0
|  | součet |  |  |  | 0 |  | 0
Rozpis rozvaděče RE1
3 | 781436 | sběrnice hřebenová 404943 3pól 57x16mm2 zubová | ks | 2 |  | 0 | 0.232 | 0.464
4 | 788211 | montážní přístrojový rošt s lištami | m2 | 2 |  | 0 | 0.751 | 1.502
5 | 435025 | jistič LTN-25B-3 3pól/ch.B/ 25A/10kA | ks | 3 |  | 0 | 0.348 | 1.044
6 | 435026 | jistič LTN-32B-3 3pól/ch.B/ 32A/10kA | ks | 1 |  | 0 | 0.577 | 0.577
7 | 435029 | jistič LTN-63B-3 3pól/ch.B/ 63A/10kA | ks | 1 |  | 0 | 0.577 | 0.577
8 | 436502 | jistič 3pól BC160NT305-160-L 690V/25kA/160A | ks | 1 |  | 0 | 0.285 | 0.285
9 | 439131 | spoušť na podpětí SP-BHD-X230 | ks | 1 |  | 0 | 0.19 | 0.19
|  | součet |  |  |  | 0 |  | 4.639
Rekapitulace rozvaděče R-01
p.č. |  |  |  |  | cena /Kč/
1 | Materiál nosný |  |  | 0 | 0
2 | podružný (%) |  | 3 | 0 | 0
3 | Materiál celkem |  |  | 0 | 0
4 | Výroba rozvaděče (Nh) |  | 4.84 |  | 0
5 | Cena za 1 ks |  |  | 0 | 0
6 | počet (ks) |  | 1 | 0
7 | Cena celkem |  |  | 0 | 0
Soupis položek
p.č. | č.položky | popis položky | mj. | množství | cena/mj. | cena celkem | Nh/mj. | Nh celkem
Rozpis rozvaděče R-01
1 | 764702 | skříň plast 3x12M/500x300x160mm/IP65 nást VP36AE | ks | 1 |  | 0 | 0.506 | 0.506
2 | 781331 | sběrnice hřebenová KDN363A 3pól 12x10mm2 vidlicová | ks | 3 |  | 0 | 0.232 | 0.696
3 | 782311 | ochranná přípojnice FeZn30/4 | m | 1 |  | 0 | 0.306 | 0.306
4 | 788211 | montážní přístrojový rošt s lištami | m2 | 1 |  | 0 | 0.751 | 0.751
5 | 415145 | vypínač páčkový 3pól SBN363 400V/63A na lištu | ks | 1 |  | 0 | 0.577 | 0.577
6 | 435237 | jistič NBN340 3pól/ch.B/10kA/ 40A | ks | 1 |  | 0 | 0.577 | 0.577
7 | 438124 | chránič komb ADA516D 1P+N 10kA/16A/0,03A/chaB typA | ks | 1 |  | 0 | 0.276 | 0.276
8 | 434150 | jistič NBN106 1pól/ch.B/10kA/ 6A | ks | 4 |  | 0 | 0.19 | 0.76
9 | 434151 | jistič NBN110 1pól/ch.B/10kA/ 10A | ks | 1 |  | 0 | 0.19 | 0.19
10 | 434164 | jistič NCN104 1pól/ch.C/10kA/ 4A | ks | 1 |  | 0 | 0.19 | 0.19
|  | součet |  |  |  | 0 |  | 4.829
Rekapitulace rozvaděče R2
p.č. |  |  |  |  | cena /Kč/
1 | Materiál nosný |  |  | 0 | 0
2 | podružný (%) |  | 3 | 0 | 0
3 | Materiál celkem |  |  | 0 | 0
4 | Výroba rozvaděče (Nh) |  | 7.53 |  | 0
5 | Cena za 1 ks |  |  | 0 | 0
6 | počet (ks) |  | 1 | 0
7 | Cena celkem |  |  | 0 | 0
Soupis položek
p.č. | č.položky | popis položky | mj. | množství | cena/mj. | cena celkem | Nh/mj. | Nh celkem
Rozpis rozvaděče R-2
1 | 764114 | skříň plast do63A 4x12M/330x692x90 IP30zapu VU48NE | ks | 1 |  | 0 | 0.506 | 0.506
2 | 764124 | /skříň systémová/ dvířka průhledná VZ134N | ks | 1 |  | 0 | 0.116 | 0.116
3 | 781331 | sběrnice hřebenová KDN363A 3pól 12x10mm2 vidlicová | ks | 4 |  | 0 | 0.232 | 0.928
4 | 782311 | ochranná přípojnice FeZn30/4 | m | 1 |  | 0 | 0.306 | 0.306
5 | 788211 | montážní přístrojový rošt s lištami | m2 | 1 |  | 0 | 0.751 | 0.751
6 | 415145 | vypínač páčkový 3pól SBN363 400V/63A na lištu | ks | 1 |  | 0 | 0.577 | 0.577
7 | 434120 | jistič MBN106 1pól/ch.B/6kA/ 6A | ks | 1 |  | 0 | 0.19 | 0.19
8 | 434121 | jistič MBN110 1pól/ch.B/6kA/ 10A | ks | 5 |  | 0 | 0.19 | 0.95
9 | 434166 | jistič NCN110 1pól/ch.C/10kA/ 10A | ks | 1 |  | 0 | 0.19 | 0.19
10 | 435233 | jistič NBN316 3pól/ch.B/10kA/ 16A | ks | 2 |  | 0 | 0.348 | 0.696
11 | 435235 | jistič NBN325 3pól/ch.B/10kA/ 25A | ks | 1 |  | 0 | 0.348 | 0.348
12 | 438102 | chránič komb ADA910D 1P+N 6kA/10A/0,03A/charB typA | ks | 1 |  | 0 | 0.276 | 0.276
13 | 438104 | chránič komb ADA916D 1P+N 6kA/16A/0,03A/charB typA | ks | 6 |  | 0 | 0.276 | 1.656
|  | součet |  |  |  | 0 |  | 7.49
Rekapitulace rozvaděče R3
p.č. |  |  |  |  | cena /Kč/
1 | Materiál nosný |  |  | 0 | 0
2 | podružný (%) |  | 3 | 0 | 0
3 | Materiál celkem |  |  | 0 | 0
4 | Výroba rozvaděče (Nh) |  | 4.63 |  | 0
5 | Cena za 1 ks |  |  | 0 | 0
6 | počet (ks) |  | 1 | 0
7 | Cena celkem |  |  | 0 | 0
Soupis položek
p.č. | č.položky | popis položky | mj. | množství | cena/mj. | cena celkem | Nh/mj. | Nh celkem
Rozpis rozvaděče R-3
1 | 764113 | skříň plast do63A 3x12M/330x567x90 IP30zapu VU36NE | ks | 1 |  | 0 | 0.506 | 0.506
2 | 764123 | /skříň systémová/ dvířka průhledná VZ133N | ks | 1 |  | 0 | 0.116 | 0.116
3 | 781331 | sběrnice hřebenová KDN363A 3pól 12x10mm2 vidlicová | ks | 3 |  | 0 | 0.232 | 0.696
4 | 782311 | ochranná přípojnice FeZn30/4 | m | 1 |  | 0 | 0.306 | 0.306
5 | 788211 | montážní přístrojový rošt s lištami | m2 | 1 |  | 0 | 0.751 | 0.751
6 | 415142 | vypínač páčkový 3pól SBN325 400V/25A na lištu | ks | 1 |  | 0 | 0.348 | 0.348
7 | 434151 | jistič NBN110 1pól/ch.B/10kA/ 10A | ks | 3 |  | 0 | 0.19 | 0.57
8 | 435234 | jistič NBN320 3pól/ch.B/10kA/ 20A | ks | 3 |  | 0 | 0.348 | 1.044
9 | 438104 | chránič komb ADA916D 1P+N 6kA/16A/0,03A/charB typA | ks | 1 |  | 0 | 0.276 | 0.276
|  | součet |  |  |  | 0 |  | 4.613
Rekapitulace rozvaděče R4
p.č. |  |  |  |  | cena /Kč/
1 | Materiál nosný |  |  | 0 | 0
2 | podružný (%) |  | 3 | 0 | 0
3 | Materiál celkem |  |  | 0 | 0
4 | Výroba rozvaděče (Nh) |  | 2.74 |  | 0
5 | Cena za 1 ks |  |  | 0 | 0
6 | počet (ks) |  | 1 | 0
7 | Cena celkem |  |  | 0 | 0
Soupis položek
p.č. | č.položky | popis položky | mj. | množství | cena/mj. | cena celkem | Nh/mj. | Nh celkem
Rozpis rozvaděče R-4
1 | 764111 | skříň plast do63A 12M/330x317x90 IP30 zapu VU12NE | ks | 1 |  | 0 | 0.506 | 0.506
2 | 764121 | /skříň systémová/ dvířka průhledná VZ131N | ks | 1 |  | 0 | 0.116 | 0.116
3 | 781331 | sběrnice hřebenová KDN363A 3pól 12x10mm2 vidlicová | ks | 1 |  | 0 | 0.232 | 0.232
4 | 782311 | ochranná přípojnice FeZn30/4 | m | 1 |  | 0 | 0.306 | 0.306
5 | 788211 | montážní přístrojový rošt s lištami | m2 | 0.5 |  | 0 | 0.751 | 0.3755
6 | 788312 | přístrojový zákryt plastový | m2 | 0.5 |  | 0 | 0.751 | 0.3755
7 | 415142 | vypínač páčkový 3pól SBN325 400V/25A na lištu | ks | 1 |  | 0 | 0.348 | 0.348
8 | 434121 | jistič MBN110 1pól/ch.B/6kA/ 10A | ks | 1 |  | 0 | 0.19 | 0.19
9 | 438104 | chránič komb ADA916D 1P+N 6kA/16A/0,03A/charB typA | ks | 1 |  | 0 | 0.276 | 0.276
|  | součet |  |  |  | 0 |  | 2.725
Rekapitulace rozvaděče R5
p.č. |  |  |  |  | cena /Kč/
1 | Materiál nosný |  |  | 0 | 0
2 | podružný (%) |  | 3 | 0 | 0
3 | Materiál celkem |  |  | 0 | 0
4 | Výroba rozvaděče (Nh) |  | 4.03 |  | 0
5 | Cena za 1 ks |  |  | 0 | 0
6 | počet (ks) |  | 1 | 0
7 | Cena celkem |  |  | 0 | 0
Soupis položek
p.č. | č.položky | popis položky | mj. | množství | cena/mj. | cena celkem | Nh/mj. | Nh celkem
Rozpis rozvaděče R-5
1 | 764112 | skříň plast do63A 2x12M/330x442x90 IP30zapu VU24NE | ks | 1 |  | 0 | 0.506 | 0.506
2 | 764122 | /skříň systémová/ dvířka průhledná VZ132N | ks | 1 |  | 0 | 0.116 | 0.116
3 | 781331 | sběrnice hřebenová KDN363A 3pól 12x10mm2 vidlicová | ks | 2 |  | 0 | 0.232 | 0.464
4 | 782311 | ochranná přípojnice FeZn30/4 | m | 1 |  | 0 | 0.306 | 0.306
5 | 788211 | montážní přístrojový rošt s lištami | m2 | 0.5 |  | 0 | 0.751 | 0.3755
6 | 788312 | přístrojový zákryt plastový | m2 | 0.5 |  | 0 | 0.751 | 0.3755
7 | 415143 | vypínač páčkový 3pól SBN332 400V/32A na lištu | ks | 1 |  | 0 | 0.577 | 0.577
8 | 434120 | jistič MBN106 1pól/ch.B/6kA/ 6A | ks | 2 |  | 0 | 0.19 | 0.38
9 | 434134 | jistič MCN104 1pól/ch.C/6kA/ 4A | ks | 3 |  | 0 | 0.19 | 0.57
10 | 435203 | jistič MBN316 3pól/ch.B/6kA/ 16A | ks | 1 |  | 0 | 0.348 | 0.348
|  | součet |  |  |  | 0 |  | 4.018
Rekapitulace rozvaděče RSPOL
p.č. |  |  |  |  | cena /Kč/
1 | Materiál nosný |  |  | 0 | 0
2 | podružný (%) |  | 3 | 0 | 0
3 | Materiál celkem |  |  | 0 | 0
4 | Výroba rozvaděče (Nh) |  | 4.9 |  | 0
5 | Cena za 1 ks |  |  | 0 | 0
6 | počet (ks) |  | 1 | 0
7 | Cena celkem |  |  | 0 | 0
Soupis položek
p.č. | č.položky | popis položky | mj. | množství | cena/mj. | cena celkem | Nh/mj. | Nh celkem
Rozpis rozvaděče R-spol
1 | 764113 | skříň plast do63A 3x12M/330x567x90 IP30zapu VU36NE | ks | 1 |  | 0 | 0.506 | 0.506
2 | 764123 | /skříň systémová/ dvířka průhledná VZ133N | ks | 1 |  | 0 | 0.116 | 0.116
3 | 781331 | sběrnice hřebenová KDN363A 3pól 12x10mm2 vidlicová | ks | 2 |  | 0 | 0.232 | 0.464
4 | 782311 | ochranná přípojnice FeZn30/4 | m | 1 |  | 0 | 0.306 | 0.306
5 | 788211 | montážní přístrojový rošt s lištami | m2 | 0.5 |  | 0 | 0.751 | 0.3755
6 | 788312 | přístrojový zákryt plastový | m2 | 0.5 |  | 0 | 0.751 | 0.3755
7 | 415145 | vypínač páčkový 3pól SBN363 400V/63A na lištu | ks | 1 |  | 0 | 0.577 | 0.577
8 | 434121 | jistič MBN110 1pól/ch.B/6kA/ 10A | ks | 1 |  | 0 | 0.19 | 0.19
9 | 434134 | jistič MCN104 1pól/ch.C/6kA/ 4A | ks | 1 |  | 0 | 0.19 | 0.19
10 | 435204 | jistič MBN320 3pól/ch.B/6kA/ 20A | ks | 1 |  | 0 | 0.348 | 0.348
11 | 435206 | jistič MBN332 3pól/ch.B/6kA/ 32A | ks | 1 |  | 0 | 0.577 | 0.577
12 | 435207 | jistič MBN340 3pól/ch.B/6kA/ 40A | ks | 1 |  | 0 | 0.577 | 0.577
13 | 438104 | chránič komb ADA916D 1P+N 6kA/16A/0,03A/charB typA | ks | 1 |  | 0 | 0.276 | 0.276
|  | součet |  |  |  | 0 |  | 4.878
Rekapitulace rozvaděče RTOP
p.č. |  |  |  |  | cena /Kč/
1 | Materiál nosný |  |  | 0 | 0
2 | podružný (%) |  | 3 | 0 | 0
3 | Materiál celkem |  |  | 0 | 0
4 | Výroba rozvaděče (Nh) |  | 6.53 |  | 0
5 | Cena za 1 ks |  |  | 0 | 0
6 | počet (ks) |  | 1 | 0
7 | Cena celkem |  |  | 0 | 0
Soupis položek
p.č. | č.položky | popis položky | mj. | množství | cena/mj. | cena celkem | Nh/mj. | Nh celkem
Rozpis rozvaděče R-top
1 | 764410 | skříň plast do63A 4x12M/IP41 zapu plnáDv VF412PD | ks | 1 |  | 0 | 0.506 | 0.506
2 | 781331 | sběrnice hřebenová KDN363A 3pól 12x10mm2 vidlicová | ks | 3 |  | 0 | 0.232 | 0.696
3 | 782311 | ochranná přípojnice FeZn30/4 | m | 1 |  | 0 | 0.306 | 0.306
4 | 788211 | montážní přístrojový rošt s lištami | m2 | 1 |  | 0 | 0.751 | 0.751
5 | 788312 | přístrojový zákryt plastový | m2 | 1 |  | 0 | 0.751 | 0.751
6 | 415143 | vypínač páčkový 3pól SBN332 400V/32A na lištu | ks | 1 |  | 0 | 0.577 | 0.577
7 | 434120 | jistič MBN106 1pól/ch.B/6kA/ 6A | ks | 6 |  | 0 | 0.19 | 1.14
8 | 434121 | jistič MBN110 1pól/ch.B/6kA/ 10A | ks | 1 |  | 0 | 0.19 | 0.19
9 | 435201 | jistič MBN310 3pól/ch.B/6kA/ 10A | ks | 3 |  | 0 | 0.348 | 1.044
10 | 438104 | chránič komb ADA916D 1P+N 6kA/16A/0,03A/charB typA | ks | 2 |  | 0 | 0.276 | 0.552
|  | součet |  |  |  | 0 |  | 6.513
Rekapitulace rozvaděče RB1;2
p.č. |  |  |  |  | cena /Kč/
1 | Materiál nosný |  |  | 0 | 0
2 | podružný (%) |  | 3 | 0 | 0
3 | Materiál celkem |  |  | 0 | 0
4 | Výroba rozvaděče (Nh) |  | 4.26 |  | 0
5 | Cena za 1 ks |  |  | 0 | 0
6 | počet (ks) |  | 2 | 0
7 | Cena celkem |  |  | 0 | 0
Soupis položek
p.č. | č.položky | popis položky | mj. | množství | cena/mj. | cena celkem | Nh/mj. | Nh celkem
Rozpis rozvaděče Rb-1.2
1 | 764113 | skříň plast do63A 3x12M/330x567x90 IP30zapu VU36NE | ks | 1 |  | 0 | 0.506 | 0.506
2 | 764123 | /skříň systémová/ dvířka průhledná VZ133N | ks | 1 |  | 0 | 0.116 | 0.116
3 | 781331 | sběrnice hřebenová KDN363A 3pól 12x10mm2 vidlicová | ks | 2 |  | 0 | 0.232 | 0.464
4 | 782311 | ochranná přípojnice FeZn30/4 | m | 1 |  | 0 | 0.306 | 0.306
5 | 415142 | vypínač páčkový 3pól SBN325 400V/25A na lištu | ks | 1 |  | 0 | 0.348 | 0.348
6 | 434134 | jistič MCN104 1pól/ch.C/6kA/ 4A | ks | 1 |  | 0 | 0.19 | 0.19
7 | 434121 | jistič MBN110 1pól/ch.B/6kA/ 10A | ks | 3 |  | 0 | 0.19 | 0.57
8 | 435203 | jistič MBN316 3pól/ch.B/6kA/ 16A | ks | 1 |  | 0 | 0.348 | 0.348
9 | 438104 | chránič komb ADA916D 1P+N 6kA/16A/0,03A/charB typA | ks | 4 |  | 0 | 0.276 | 1.104
10 | 438102 | chránič komb ADA910D 1P+N 6kA/10A/0,03A/charB typA | ks | 1 |  | 0 | 0.276 | 0.276
|  | součet |  |  |  | 0 |  | 4.228

## MAR rekapitulace
R O Z P O Č E T
akce: | Obecní dům Vavřineč - přestavba objektu č.p.9, Malý Újezd
část: | D.1.4.1 Měření a regulace
vypracoval: | Jan Honig
Datum: | 2022-07-04
Kód položky | Popis | Dodávka celkem bez DPH | Montáž celkem bez DPH | Cena celkem bez DPH
|  | celkem | celkem | celkem
800-741+HZS+46-M | elektroinstalace nn | 0 | 0 | 0
| doprava osob a materiálu /cca500km/ | 0 |  | 0
| zařízení staveniště z celkové ceny bez DPH | 0 | 0 | 0
| Celkem bez DPH | 0 | 0 | 0
| DPH 21% | 0 | 0 | 0
| celkem včetně DPH | 0 | 0 | 0
cenová úroveň - montážčrvenec ÚRS 2022-2
cenová úroveň - materiál - červenec 2022 - základní cena velkoobchodu
P o z n á m k a:
Výkaz výměr, dodávek a prací není ani úplný, ani vyčerpávající. Je souhrnný, tzn. že poskytuje
objednateli ucelený přehled o rozsahu a ceně dodávek a prací. Pokud zhotovitel shledá nezbytně
nutným doplnit další položky do souhrnného výkazu, pak lze tak učinit pouze se souhlasem
zástupce objednatele a na tuto skutečnost pak zhotovitel upozorní.
Nabídku lze odpovědně zpracovat pouze na základě kompletní dokumentace, tzn. ¨průvodní
a souhrnné části dokumentace a příslušné textové, výkresové části a výkazů výměru.

## MAR Materiál
akce: | Obecní dům Vavřineč - přestavba objektu č.p.9, Malý Újezd
část: | D.1.4.1 Měření a regulace |  |  | rozpočet
materiál
pozice | č.ceníku | popis | MJ | množství | J.cena | cena celkem | Cenová soustava
zásuvky a příslušenství
1. | 358111499 | Zásuvka RJ 45, UTP, 1 modul cat. 6 | kus | 7 |  | 0 | materiál
2. | 358111323 | Konektor RJ45 CAT6 UTP 8p8c nestíněný skládaný na drát | kus | 7 |  | 0 | materiál
kabely a vodiče
3. | 341118228 | Kabel pro vnitřní rozvody ve sdělovací technice, v telekomunikacích 2x2x0,5 /SYKFY, JYTY, J-Y(St)Y / | m | 400 |  | 0 | materiál
4. | 341118201 | Nestíněný vnitřní kabel UTP cat 6 | m | 600 |  | 0 | materiál
5. | 345212124 | Vodič HO7V-R 6 zž - PVC izolovaný jednožilový vodič pro vnitřní vedení | m | 20 |  | 0 | materiál
Nadřazený řídící systém - předběžná cena
6. | R0001 | Řídící systém s procesní jednotkou, komunikačním modulem a IO moduly | kus | 1 |  | 0 | materiál
7. | R0002 | Barevný dotykový displej, 3,5", komunikace BACnet MS/TP | kus | 1 |  | 0 | materiál
montážní materiál
8. | 345112712 | Elektroinstalační lišta PVC 20x10 včetně rohů a koncovek | m | 100 |  | 0 | materiál
9. | 345012014 | Elektroinstalační trubka ohebná PVC průměr 23 mm - střední mechanické zatížení | m | 300 |  | 0 | materiál
10. | 721218223 | Silikonový tmel pro utěsnění prostupů | kus | 1 |  | 0 | materiál
11. | 314324118 | Hmoždinky univerzální 10x60 | kus | 450 |  | 0 | materiál
protipožární přepážky
12. | 246122186 | Požární prostupy stěnou | m2 | 0.4 |  | 0 | materiál
13. | 246122186 | Požární prostupy stropem | m2 | 0.3 |  | 0 | materiál
ostatní
14. | R.0003 | Příplatek za použití silových oheň retardujících bezhalogenových kabelů s funkční schopností při požáru 180min a P60-R třídareakce na oheň B2cas1d0 jádro Cu 0,6/1kV (1-CXKH-V) v případě požadavků PO např. únikové cesty ( bez požárních podhlédů) včetně příslušných kabelových příchytek | kus | 1 |  | 0 | materiál
15. | R.0004 | Materiál pro zednické práce | kus | 1 |  | 0 | materiál
16. | 341000000 | Drobný jednicový materiál, jehož podíl na celkových materiálových nákladech je malý, a proto se nespecifikuje, jako: vývodky spojky vodičové do průžezu 16 mm2. sponky, příchytky, drát vázací a svařovací, spojovací materiál,nýty, elektrody… 5% z nosného materiálu | kus | 1 |  | 0 | materiál
rozšíření o propojení TOP - převod
| materiál celkem bez DPH |  |  |  |  | 0

## MAR montáž
akce: | Obecní dům Vavřineč - přestavba objektu č.p.9, Malý Újezd
Nádražní 400, Mariánské údolí, 78365 Hlubočky
část: | D.1.4.1 Měření a regulace |  | rozpočet
montáž
pozice | č.ceníku | popis | MJ | množství | J.cena | cena celkem | Cenová soustava
zásuvky a příslušenství
17. | 742330044 | Montáž strukturované kabeláže zásuvek datových pod omítku, do nábytku, do parapetního žlabu nebo podlahové krabice 1 až 6 pozic | kus | 7 |  | 0 | CS ÚRS 2023 02
18. | 742330051 | Montáž strukturované kabeláže zásuvek datových popis portu zásuvky | kus | 7 |  | 0 | CS ÚRS 2023 02
19. | 742330101 | Montáž strukturované kabeláže měření segmentu metalického s vyhotovením protokolu | kus | 7 |  | 0 | CS ÚRS 2023 02
kabely a vodiče
20. | 741124703 | Montáž kabelů měděných ovládacích bez ukončení uložených volně, stíněných ovládacích s plným jádrem (JYTY) počtu a průřezu žil 2 až 19x1 mm2 | m | 400 |  | 0 | CS ÚRS 2023 02
21. | 742121001 | Montáž kabelů sdělovacích pro vnitřní rozvody počtu žil do 15 | m | 600 |  | 0 | CS ÚRS 2023 02
22. | 741120301 | Montáž vodičů izolovaných měděných bez ukončení uložených pevně plných a laněných s PVC pláštěm, bezhalogenových, ohniodolných (např. CY, CHAH-V) průřezu žíly 0,55 až 16 mm2 | m | 20 |  | 0 | CS ÚRS 2023 02
Nadřazený řídící systém - předběžná cena
23. | HZS.001 | Montáž řídícího systému včeně napojení vodičů a vyzkoušení | hod | 8 |  | 0 | HZS
24. | HZS.002 | Montáž barevného dotykového displej, 3,5", komunikace BACnet MS/TP, napojení, vyzkoušení | hod | 1 |  | 0 | HZS
25. | R0003 | Datové body ( minimálně 26 ks) | kus | 1 |  | 0 | R
montážní materiál
26. | 741110511 | Montáž lišt a kanálků elektroinstalačních se spojkami, ohyby a rohy a s nasunutím do krabic vkládacích s víčkem, šířky do 60 mm | m | 100 |  | 0 | CS ÚRS 2023 02
27. | 741110041 | Montáž trubek elektroinstalačních s nasunutím nebo našroubováním do krabic plastových ohebných, uložených pevně, vnější Ø přes 11 do 23 mm | m | 300 |  | 0 | CS ÚRS 2023 02
28. | HZS.003 | Utěsnění prostupů silikonovým tmelem | hod | 0.5 |  | 0 | materiál
29. | 460932111 | Osazení kotevních prvků hmoždinek včetně vyvrtání otvorů, pro upevnění elektroinstalací ve stěnách cihelných, vnějšího průměru do 8 mm | kus | 450 |  | 0 | CS ÚRS 2023 02
protipožární přepážky
30. | 741920051 | Montáž a zhotovení ohnivzdorných konstrukcí pro elektrozařízení přepážek z desek nebo vyztužených omítek silikátových s výplní ve stěnovém průchodu, tl. do 150 mm | m2 | 0.4 |  | 0 | CS ÚRS 2023 02
31. | 741920061 | Montáž a zhotovení ohnivzdorných konstrukcí pro elektrozařízení přepážek z desek nebo vyztužených omítek silikátových s výplní ve stropním průchodu, do 200 mm | m2 | 0.3 |  | 0 | CS ÚRS 2023 02
ostatní
32. | HZS.004 | Příplatek za použití silových oheň retardujících bezhalogenových kabelů s funkční schopností při požáru 180min a P60-R třídareakce na oheň B2cas1d0 jádro Cu 0,6/1kV (1-CXKH-V) v případě požadavků PO např. únikové cesty ( bez požárních podhlédů) včetně příslušných kabelových příchytek | hod | 4 |  | 0 | HZS
33. | HZS.005 | Montáž uzemnění VZT jednotek | hod | 4 |  | 0 | HZS
34. | HZS.006 | Ukončení slaboproudých a silnoproudých kabelů se zapojením na svorkovnici v rozvaděči nebo na přístroji bez letování | hod | 5 |  | 0 | HZS
35. | HZS.007 | Uvedení do provozu, zaškolení obsluhy, včetně řízení | hod | 6 |  | 0 | HZS
36. | HZS.008 | Účast montéra elektro při zprovoznění regulace systému | hod | 6 |  | 0 | HZS
37. | HZS.009 | Práce nezahrnuté v cenících 21_M, 46 -M, PSV 800-741, PSV 800-742 a zapsané v montážním deníku a potvrzené investorem | hod | 8 |  | 0 | HZS
38. | HZS.010 | Koordinace profesí | hod | 1 |  | 0 | HZS
39. | HZS.011 | Autorský dozor | hod | 4 |  | 0 | HZS
40. | 741810001 | Zkoušky a prohlídky elektrických rozvodů a zařízení celková prohlídka a vyhotovení revizní zprávy pro objem montážních prací do 100 tis.Kč | kus | 1 |  | 0 | CS ÚRS 2022 02
41. | HZS.12 | Zednické výpomoce, sekání drážek, průrazy včetně vyplnění rýh pro kabely a začištění | hod | 16 |  | 0 | HZS
42. | HZS.13 | Dokumentace skutečného provedení | hod | 4 |  | 0 | HZS
rozšíření o propojení TOP - převod
| montáž celkem bez DPH |  |  |  |  | 0