## Rozpočet
Rozpočet - Obec Předboj– Hlavní č.p. 18, Předboj 250 72
VÝSTAVBA FOTOVOLTAICKÉ ELEKTRÁRNY O VÝKONU 25,65 kWp
BEZ AKUMULACE
Číslo dokumentu:PM202401161608_02
Ulice a číslo domu instalace FVE :Mateřská školka, Hlavní č.p. 300,, Předboj, 250 72,
P.Č | Popis | MJ | Množství celkem | Cena bez DPH
FVE-střecha
| Solarní panel 450 W | ks | 57
| Montážní systém na střechu | ks | 57
| Řidici jednotka optimizerů a Jednotka pro bezdrátovou komunikaci s optimizéry | ks | 1
| Výkonový optimizér | ks | 57
Střídač
| Solární měnič 25 kW hybrid | ks | 1
ER a HDR | Modernizace elektroinstalace
| Úprava nebo rozšíření hlavního rozvaděče | soubor | 1
| Úprava elektroměrového rozvaděče | soubor | 1
Smart Metr
| Smart Metr | ks | 1
Wattrouter
| Wattrouter | ks | 1
Kabely
| AC Kabeláž (CYKY, CYSY) - strěídač, HR rozvaděč | m | 60
| DC Kabeláž (CYA) ze stŕechy do tech. místnosti | m | 150
| Propojení DC | m | 1
| Propojení AC a komunikace | soubor | 1
| Lištování AC a DC v objektu a po fasádě | m | 210
| Prostupy zdí | ks | 6
| Nastavení zařízení a zaškolení obsluhy | ks | 1
Rozvaděč RFVE- komunikace HDO
| Rozvaděč AC a DC, přepěťové ochrany, jištění, smart meter | ks | 1
Ostatní
| Montáž panelů | ks | 1
| Montáž, Instalace, Zprovoznění | soubor | 1
| Projektová dokumentace skutečného provedení | soubor | 1
| úprava LPS (hromosvodu), vč. projektové dokumentace (je-li dle právních předpisů vyžadována) | soubor | 1
| Revize elektro | soubor | 1
| Celková cena bez DPH |  |  | 0
Celková cena s DPH