## Rozpočet
Rozpočet - Obec Předboj– Hlavní č.p. 18, Předboj 250 72
VÝSTAVBA FOTOVOLTAICKÉ ELEKTRÁRNY O VÝKONU 12,6 kWp S AKUMULACÍ 12,8 kWh ( pouzitelna kapaciata 11.5kWh)
Číslo dokumentu:PM202401161607_16
Ulice a číslo domu instalace FVE :Budova ČOV, U Rybníčka 139, Předboj, 250 72,
P.Č | Popis | MJ | Množství celkem | Cena bez DPH
FVE-střecha
| Solarní panel 450 W | ks | 28
| Montážní systém na střechu | ks | 28
| Řidici jednotka optimizerů a Jednotka pro bezdrátovou komunikaci s optimizéry | ks | 1
| Výkonový optimizér | ks | 28
Střídač
| Solární měnič 15 kW hybrid | ks | 1
ER a HDR | Modernizace elektroinstalace
| Úprava nebo rozšíření hlavního rozvaděče | soubor | 1
| Úprava elektroměrového rozvaděče | soubor | 1
Wattrouter
| Wattrouter | ks | 1
Kabely
| AC Kabeláž (CYKY, CYSY) | m | 10
| DC Kabeláž (CYA) | m | 200
| Propojení DC | m | 1
| Propojení AC a komunikace | m | 1
| Lištování AC a DC v objektu a po fasádě | m | 210
| Prostupy zdí | ks | 4
| Nastavení zařízení a zaškolení obsluhy | ks | 1
Rozvaděč RFVE- komunikace HDO
| Rozvaděč AC a DC, přepěťové ochrany, jištění, smart meter | ks | 1
| Back-Up pro síť TN-S | ks | 1
Ostatní
| Montáž panelů | ks | 1
| Montáž, Instalace, Zprovoznění | soubor | 1
| Projektová dokumentace skutečného provedení | soubor | 1
| úprava LPS (hromosvodu), vč. projektové dokumentace (je-li dle právních předpisů vyžadována) | soubor | 1
| Revize elektro | soubor | 1
Celková cena bez DPH |  |  |  | 0
Celková cena s DPH