## Stavební rozpočet
Slepý stavební rozpočet
Název stavby: |  | ZLIV nad Mží - VODOVOD | Doba výstavby: |  | 146 dní | Objednatel: | Město Planá, náměstí Svobody 1, 348 15 Planá
Druh stavby: |  | Technická infrastruktura - Vodovod | Začátek výstavby: |  | 01.05.2025 | Projektant: | Václav Říha, Tuněchody 9, 34901 Stříbro
Lokalita: |  | Zliv nad Mží, SO-301 Vodovodní síť Zliv | Konec výstavby: |  | 23.09.2025 | Zhotovitel:
JKSO: |  | 8271311 | Zpracováno dne: |  | 30.11.2024 | Zpracoval: | Václav Říha
Č | Kód | Zkrácený popis | MJ | Množství | Cena/MJ | Náklady (Kč) |  |  | Cenová | [19 empty] | ISWORK | GROUPCODE | VATTAX
|  | Rozměry |  |  | (Kč) | Dodávka | Montáž | Celkem | soustava | Přesuny | Typ skupiny | HSV mat | HSV prac | PSV mat | PSV prac | Mont mat | Mont prac | Ostatní mat. | [7 empty] | MAT | WORK | CELK
Rozvodný řad "1"
| 11 | Přípravné a přidružené práce | [16 empty] | SO-301a
1 | 115101201R00 | Čerpání vody na výšku do 10 m, přítok do 500 l | h | 8 | 0 |  |  |  | RTS II / 2024 | [9 empty] | SO-301a | 21 | 1 | 11_ | SO-301a_1_ | SO-301a_ | 0 |  |  |  |  | 11 | 21 | Čerpání vody na výšku do 10 m, přítok do 500 l
2 | 119001412R00 | Dočasné zajištění beton.a plast.potrubí kanalizace DN 200-500 | m | 4 | 0 |  |  |  | RTS II / 2024 | [9 empty] | SO-301a | 21 | 1 | 11_ | SO-301a_1_ | SO-301a_ | 0 |  |  |  |  | 11 | 21 | Dočasné zajištění beton.a plast.potrubí kanalizace DN 200-500
3 | 113108315R00 | Odstranění asfaltové vrstvy pl. do 50 m2, tl.15 cm | m2 | 25 | 0 |  |  |  | RTS II / 2023 | [9 empty] | SO-301a | 21 | 1 | 11_ | SO-301a_1_ | SO-301a_ | 0 |  |  |  |  | 11 | 21 | Odstranění asfaltové vrstvy pl. do 50 m2, tl.15 cm
| 12 | Odkopávky a prokopávky | [16 empty] | SO-301a
4 | 121101101R00 | Sejmutí ornice s přemístěním do 50 m | m3 | 1.5 | 0 |  |  |  | RTS II / 2024 | [9 empty] | SO-301a | 21 | 1 | 12_ | SO-301a_1_ | SO-301a_ | 0 |  |  |  |  | 12 | 21 | Sejmutí ornice s přemístěním do 50 m
| 13 | Hloubené vykopávky | [16 empty] | SO-301a
5 | 132201212R00 | Hloubení rýh š.do 200 cm hor.3 do 1000m3,STROJNĚ | m3 | 4.75 | 0 |  |  |  | RTS II / 2024 | [9 empty] | SO-301a | 21 | 1 | 13_ | SO-301a_1_ | SO-301a_ | 0 |  |  |  |  | 13 | 21 | Hloubení rýh š.do 200 cm hor.3 do 1000m3,STROJNĚ
6 | 132301212R00 | Hloubení rýh š.do 200 cm hor.4 do 1000 m3, STROJNĚ | m3 | 7.13 | 0 |  |  |  | RTS II / 2024 | [9 empty] | SO-301a | 21 | 1 | 13_ | SO-301a_1_ | SO-301a_ | 0 |  |  |  |  | 13 | 21 | Hloubení rýh š.do 200 cm hor.4 do 1000 m3, STROJNĚ
7 | 133201102R00 | Hloubení šachet v hor.3 nad 100 m3 | m3 | 7.56 | 0 |  |  |  | RTS II / 2024 | [9 empty] | SO-301a | 21 | 1 | 13_ | SO-301a_1_ | SO-301a_ | 0 |  |  |  |  | 13 | 21 | Hloubení šachet v hor.3 nad 100 m3
8 | 133301102R00 | Hloubení šachet v hor.4 nad 100 m3 | m3 | 11.34 | 0 |  |  |  | RTS II / 2024 | [9 empty] | SO-301a | 21 | 1 | 13_ | SO-301a_1_ | SO-301a_ | 0 |  |  |  |  | 13 | 21 | Hloubení šachet v hor.4 nad 100 m3
9 | 130001101R00 | Příplatek za ztížené hloubení v blízkosti vedení | m3 | 4.32 | 0 |  |  |  | RTS II / 2024 | [9 empty] | SO-301a | 21 | 1 | 13_ | SO-301a_1_ | SO-301a_ | 0 |  |  |  |  | 13 | 21 | Příplatek za ztížené hloubení v blízkosti vedení
| 14 | Ražení a hloubení tunelářské | [16 empty] | SO-301a
10 | 141721101R00 | Řízené protlačení a vtažení PE d 63 mm, hor.1 - 4 | m | 427 | 0 |  |  |  | RTS II / 2024 | [9 empty] | SO-301a | 21 | 1 | 14_ | SO-301a_1_ | SO-301a_ | 0 |  |  |  |  | 14 | 21 | Řízené protlačení a vtažení PE d 63 mm, hor.1 - 4
11 | 141700104R00 | Protlak neřízený s chráničkou HDPE 110 mm v hor.1 - 4 - podchody asfaltové MK | m | 4 | 0 |  |  |  | RTS II / 2024 | [9 empty] | SO-301a | 21 | 1 | 14_ | SO-301a_1_ | SO-301a_ | 0 |  |  |  |  | 14 | 21 | Protlak neřízený s chráničkou HDPE 110 mm v hor.1 - 4 - podchody asfaltové MK
| 16 | Přemístění výkopku | [16 empty] | SO-301a
12 | 162601102R00 | Vodorovné přemístění výkopku z hor.1-4 do 5000 m - zemina | m3 | 3.42 | 0 |  |  |  | RTS II / 2024 | [9 empty] | SO-301a | 21 | 1 | 16_ | SO-301a_1_ | SO-301a_ | 0 |  |  |  |  | 16 | 21 | Vodorovné přemístění výkopku z hor.1-4 do 5000 m - zemina
13 | 162701105R00 | Vodorovné přemístění odstraněného asfaltu k recyklaci - do 10000 m | m3 | 3.75 | 0 |  |  |  | RTS I / 2023 | [9 empty] | SO-301a | 21 | 1 | 16_ | SO-301a_1_ | SO-301a_ | 0 |  |  |  |  | 16 | 21 | Vodorovné přemístění odstraněného asfaltu k recyklaci - do 10000 m
14 | 162702199R00 | Poplatek za recyklaci odstraněného asfaltového krytu | t | 9.38 | 0 |  |  |  | RTS I / 2023 | [9 empty] | SO-301a | 21 | 1 | 16_ | SO-301a_1_ | SO-301a_ | 0 |  |  |  |  | 16 | 21 | Poplatek za recyklaci odstraněného asfaltového krytu
| 17 | Konstrukce ze zemin | [16 empty] | SO-301a
15 | 174101101R00 | Zásyp jam, rýh, šachet se zhutněním | m3 | 27.36 | 0 |  |  |  | RTS II / 2024 | [9 empty] | SO-301a | 21 | 1 | 17_ | SO-301a_1_ | SO-301a_ | 0 |  |  |  |  | 17 | 21 | Zásyp jam, rýh, šachet se zhutněním
16 | 175101101R00 | Obsyp potrubí bez prohození sypaniny | m3 | 2.28 | 0 |  |  |  | RTS II / 2024 | [9 empty] | SO-301a | 21 | 1 | 17_ | SO-301a_1_ | SO-301a_ | 0 |  |  |  |  | 17 | 21 | Obsyp potrubí bez prohození sypaniny
17 | 171206111R00 | Uložení zemin do násypů předeps. tvarů s urovnáním - skládka | m3 | 3.42 | 0 |  |  |  | RTS II / 2024 | [9 empty] | SO-301a | 21 | 1 | 17_ | SO-301a_1_ | SO-301a_ | 0 |  |  |  |  | 17 | 21 | Uložení zemin do násypů předeps. tvarů s urovnáním - skládka
| 18 | Povrchové úpravy terénu | [16 empty] | SO-301a
18 | 181301103R00 | Rozprostření ornice, rovina, tl. 15-20 cm,do 500m2 | m2 | 10 | 0 |  |  |  | RTS II / 2024 | [9 empty] | SO-301a | 21 | 1 | 18_ | SO-301a_1_ | SO-301a_ | 0 |  |  |  |  | 18 | 21 | Rozprostření ornice, rovina, tl. 15-20 cm,do 500m2
19 | 180401211R00 | Založení trávníku lučního výsevem v rovině | m2 | 10 | 0 |  |  |  | RTS II / 2024 | [9 empty] | SO-301a | 21 | 1 | 18_ | SO-301a_1_ | SO-301a_ | 0 |  |  |  |  | 18 | 21 | Založení trávníku lučního výsevem v rovině
| 45 | Podkladní a vedlejší konstrukce (inženýr. stavby kromě vozovek a železnič. svršku) | [16 empty] | SO-301a
20 | 451572111R00 | Lože pod potrubí z kameniva těženého 0 - 4 mm | m3 | 1.14 | 0 |  |  |  | RTS II / 2024 | [9 empty] | SO-301a | 21 | 1 | 45_ | SO-301a_4_ | SO-301a_ | 0 |  |  |  |  | 45 | 21 | Lože pod potrubí z kameniva těženého 0 - 4 mm
| 56 | Podkladní vrstvy komunikací, letišť a ploch | [16 empty] | SO-301a
21 | 564861111RT4 | Podklad ze štěrkodrti 0/63 mm po zhutnění tloušťky 20 cm - oprava výkopů | m2 | 25 | 0 |  |  |  | RTS II / 2024 | [9 empty] | SO-301a | 21 | 1 | 56_ | SO-301a_5_ | SO-301a_ | 0 |  |  |  |  | 56 | 21 | Podklad ze štěrkodrti 0/63 mm po zhutnění tloušťky 20 cm - oprava výkopů
22 | 567122114R00 | Podklad z kameniva zpev.cementem SC C8/10 tl.15 cm | m2 | 25 | 0 |  |  |  | RTS II / 2024 | [9 empty] | SO-301a | 21 | 1 | 56_ | SO-301a_5_ | SO-301a_ | 0 |  |  |  |  | 56 | 21 | Podklad z kameniva zpev.cementem SC C8/10 tl.15 cm
| 57 | Kryty pozemních komunikací, letišť a ploch z kameniva nebo živičné | [16 empty] | SO-301a
23 | 577141112R00 | Beton asfalt. ACO 11+,nebo ACO 16+,do 3 m, tl.5 cm | m2 | 27.5 | 0 |  |  |  | RTS II / 2024 | [9 empty] | SO-301a | 21 | 1 | 57_ | SO-301a_5_ | SO-301a_ | 0 |  |  |  |  | 57 | 21 | Beton asfalt. ACO 11+,nebo ACO 16+,do 3 m, tl.5 cm
24 | 577161224R00 | Beton asfalt. ACL 22 ložný, š. do 3 m, tl. 7 cm | m2 | 25 | 0 |  |  |  | RTS II / 2024 | [9 empty] | SO-301a | 21 | 1 | 57_ | SO-301a_5_ | SO-301a_ | 0 |  |  |  |  | 57 | 21 | Beton asfalt. ACL 22 ložný, š. do 3 m, tl. 7 cm
| 85 | Potrubí z trub litinových | [16 empty] | SO-301a
25 | 857242121R00 | Montáž tvarovek litin. jednoos.přír. výkop DN 50-80 | kus | 3 | 0 |  |  |  | RTS II / 2024 | [9 empty] | SO-301a | 21 | 1 | 85_ | SO-301a_8_ | SO-301a_ | 0 |  |  |  |  | 85 | 21 | Montáž tvarovek litin. jednoos.přír. výkop DN 50-80
26 | 857244121R00 | Montáž tvarovek litin. odboč. přír. výkop DN 50-80 | kus | 3 | 0 |  |  |  | RTS II / 2024 | [9 empty] | SO-301a | 21 | 1 | 85_ | SO-301a_8_ | SO-301a_ | 0 |  |  |  |  | 85 | 21 | Montáž tvarovek litin. odboč. přír. výkop DN 50-80
| 89 | Ostatní konstrukce | [16 empty] | SO-301a
27 | 891241111R00 | Montáž vodovodních šoupátek ve výkopu DN 50 | kus | 4 | 0 |  |  |  | RTS II / 2024 | [9 empty] | SO-301a | 21 | 1 | 89_ | SO-301a_8_ | SO-301a_ | 0 |  |  |  |  | 89 | 21 | Montáž vodovodních šoupátek ve výkopu DN 50
28 | 891247111R00 | Montáž hydrantů podzemních DN 80 | kus | 3 | 0 |  |  |  | RTS II / 2024 | [9 empty] | SO-301a | 21 | 1 | 89_ | SO-301a_8_ | SO-301a_ | 0 |  |  |  |  | 89 | 21 | Montáž hydrantů podzemních DN 80
29 | 899401112R00 | Osazení poklopů litinových šoupátkových | kus | 4 | 0 |  |  |  | RTS II / 2024 | [9 empty] | SO-301a | 21 | 1 | 89_ | SO-301a_8_ | SO-301a_ | 0 |  |  |  |  | 89 | 21 | Osazení poklopů litinových šoupátkových
30 | 899401113R00 | Osazení poklopů litinových hydrantových | kus | 3 | 0 |  |  |  | RTS II / 2024 | [9 empty] | SO-301a | 21 | 1 | 89_ | SO-301a_8_ | SO-301a_ | 0 |  |  |  |  | 89 | 21 | Osazení poklopů litinových hydrantových
31 | 892241111R00 | Tlaková zkouška vodovodního potrubí DN 50 | m | 431 | 0 |  |  |  | RTS II / 2024 | [9 empty] | SO-301a | 21 | 1 | 89_ | SO-301a_8_ | SO-301a_ | 0 |  |  |  |  | 89 | 21 | Tlaková zkouška vodovodního potrubí DN 50
32 | 892233111R00 | Desinfekce vodovodního potrubí DN 50 | m | 431 | 0 |  |  |  | RTS II / 2024 | [9 empty] | SO-301a | 21 | 1 | 89_ | SO-301a_8_ | SO-301a_ | 0 |  |  |  |  | 89 | 21 | Desinfekce vodovodního potrubí DN 50
33 | 899713111R00 | Orientační tabulky na sloupku ocelovém, včetně sloupku Dl. 2,5 m | kus | 4 | 0 |  |  |  | RTS II / 2024 | [9 empty] | SO-301a | 21 | 1 | 89_ | SO-301a_8_ | SO-301a_ | 0 |  |  |  |  | 89 | 21 | Orientační tabulky na sloupku ocelovém, včetně sloupku Dl. 2,5 m
34 | 899731113R00 | Vodič signalizační CYY 6 mm2 (nebo izolované lanko) | m | 450 | 0 |  |  |  | RTS II / 2024 | [9 empty] | SO-301a | 21 | 1 | 89_ | SO-301a_8_ | SO-301a_ | 0 |  |  |  |  | 89 | 21 | Vodič signalizační CYY 6 mm2 (nebo izolované lanko)
| 91 | Doplňující konstrukce a práce na pozemních komunikacích a zpevněných plochách | [16 empty] | SO-301a
35 | 919735113R00 | Řezání stávajícího živičného krytu tl. 10 - 15 cm | m | 34 | 0 |  |  |  | RTS II / 2023 | [9 empty] | SO-301a | 21 | 1 | 91_ | SO-301a_9_ | SO-301a_ | 0 |  |  |  |  | 91 | 21 | Řezání stávajícího živičného krytu tl. 10 - 15 cm
36 | 919722212R00 | Zálivka pracovních spár živičného krytu, za tepla | m | 34 | 0 |  |  |  | RTS II / 2023 | [9 empty] | SO-301a | 21 | 1 | 91_ | SO-301a_9_ | SO-301a_ | 0 |  |  |  |  | 91 | 21 | Zálivka pracovních spár živičného krytu, za tepla
| M | Ostatní materiál | [16 empty] | SO-301a
37 | 286134321 | Trubka vodovodní PE100 RC-2 s ochr. vrstvou, SDR 11, PN 16, 63x5,8 mm | m | 431 | 0 |  |  |  | RTS II / 2024 | [9 empty] | SO-301a | 21 | 0 | Z99999_ | SO-301a_Z_ | SO-301a_ | 0 | [5 empty] | 21 | Trubka vodovodní PE100 RC-2 s ochr. vrstvou, SDR 11, PN 16, 63x5,8 mm
38 | 286134133 | Trubka vodovodní PE100, SDR 11, PN 16, 110x10 mm - chránička podvrtů | m | 4 | 0 |  |  |  | RTS II / 2024 | [9 empty] | SO-301a | 21 | 0 | Z99999_ | SO-301a_Z_ | SO-301a_ | 0 | [5 empty] | 21 | Trubka vodovodní PE100, SDR 11, PN 16, 110x10 mm - chránička podvrtů
39 | 286538005 | Elektrotvarovka - spojka d63, SDR 11, PE 100 | kus | 10 | 0 |  |  |  | RTS II / 2024 | [9 empty] | SO-301a | 21 | 0 | Z99999_ | SO-301a_Z_ | SO-301a_ | 0 | [5 empty] | 21 | Elektrotvarovka - spojka d63, SDR 11, PE 100
40 | 286538109 | Elektrotvarovka - koleno 45° d63, SDR 11, PE 100 | kus | 2 | 0 |  |  |  | RTS II / 2024 | [9 empty] | SO-301a | 21 | 0 | Z99999_ | SO-301a_Z_ | SO-301a_ | 0 | [5 empty] | 21 | Elektrotvarovka - koleno 45° d63, SDR 11, PE 100
41 | 286538095 | Elektrotvarovka - koleno 90° d63, SDR 11, PE 100 | kus | 1 | 0 |  |  |  | RTS II / 2024 | [9 empty] | SO-301a | 21 | 0 | Z99999_ | SO-301a_Z_ | SO-301a_ | 0 | [5 empty] | 21 | Elektrotvarovka - koleno 90° d63, SDR 11, PE 100
42 | 28653596 | Nákružek lemový tlakový PEHD d63 mm + příruba DN 50 | kus | 8 | 0 |  |  |  | RTS II / 2024 | [9 empty] | SO-301a | 21 | 0 | Z99999_ | SO-301a_Z_ | SO-301a_ | 0 | [5 empty] | 21 | Nákružek lemový tlakový PEHD d63 mm + příruba DN 50
43 | 42227202 | Šoupátko přírubové DN 50 měkcetěsnící, F4, PN 10, č. 4000E1CZ | kus | 4 | 0 |  |  |  | RTS II / 2024 | [9 empty] | SO-301a | 21 | 0 | Z99999_ | SO-301a_Z_ | SO-301a_ | 0 | [5 empty] | 21 | Šoupátko přírubové DN 50 měkcetěsnící, F4, PN 10, č. 4000E1CZ
44 | 422736062 | Hydrant podzemní, jednoduché jištění, DN 80, PN 10, krytí 1250 mm, č.K244 | kus | 3 | 0 |  |  |  | RTS II / 2024 | [9 empty] | SO-301a | 21 | 0 | Z99999_ | SO-301a_Z_ | SO-301a_ | 0 | [5 empty] | 21 | Hydrant podzemní, jednoduché jištění, DN 80, PN 10, krytí 1250 mm, č.K244
45 | 42291020 | Souprava zemní teleskopická 1,3-1,8 m pro šoupátka DN 50. č. 9500E1CZ | kus | 4 | 0 |  |  |  | RTS II / 2024 | [9 empty] | SO-301a | 21 | 0 | Z99999_ | SO-301a_Z_ | SO-301a_ | 0 | [5 empty] | 21 | Souprava zemní teleskopická 1,3-1,8 m pro šoupátka DN 50. č. 9500E1CZ
46 | 42291352 | Poklop litinový šoupátkový | kus | 4 | 0 |  |  |  | RTS II / 2024 | [9 empty] | SO-301a | 21 | 0 | Z99999_ | SO-301a_Z_ | SO-301a_ | 0 | [5 empty] | 21 | Poklop litinový šoupátkový
47 | 42291452 | Poklop litinový hydrantový | kus | 3 | 0 |  |  |  | RTS II / 2024 | [9 empty] | SO-301a | 21 | 0 | Z99999_ | SO-301a_Z_ | SO-301a_ | 0 | [5 empty] | 21 | Poklop litinový hydrantový
48 | 592110050000 | Podkladní deska šoupatového poklopu | kus | 4 | 0 |  |  |  | RTS II / 2024 | [9 empty] | SO-301a | 21 | 0 | Z99999_ | SO-301a_Z_ | SO-301a_ | 0 | [5 empty] | 21 | Podkladní deska šoupatového poklopu
49 | 59227960 | Podkladní deska hydrantová | kus | 3 | 0 |  |  |  | RTS II / 2024 | [9 empty] | SO-301a | 21 | 0 | Z99999_ | SO-301a_Z_ | SO-301a_ | 0 | [5 empty] | 21 | Podkladní deska hydrantová
50 | 552599932 | Litinová přírubová odbočka T DN 50/50, tvárná litina | kus | 3 | 0 |  |  |  | RTS II / 2024 | [9 empty] | SO-301a | 21 | 0 | Z99999_ | SO-301a_Z_ | SO-301a_ | 0 | [5 empty] | 21 | Litinová přírubová odbočka T DN 50/50, tvárná litina
51 | 5526009702 | Litinové přírubové koleno s patkou PP (N) DN 80, tvárná litina | kus | 3 | 0 |  |  |  | RTS II / 2024 | [9 empty] | SO-301a | 21 | 0 | Z99999_ | SO-301a_Z_ | SO-301a_ | 0 | [5 empty] | 21 | Litinové přírubové koleno s patkou PP (N) DN 80, tvárná litina
52 | 552701041 | Litinový přírubový přechod RP (FFR) - DN 80x50, tvárná litina | kus | 3 | 0 |  |  |  | RTS II / 2024 | [9 empty] | SO-301a | 21 | 0 | Z99999_ | SO-301a_Z_ | SO-301a_ | 0 | [5 empty] | 21 | Litinový přírubový přechod RP (FFR) - DN 80x50, tvárná litina
53 | 55260046 | Příruba zaslepovací XG DN50mm, vnitř. závit 2" | kus | 1 | 0 |  |  |  | RTS II / 2024 | [9 empty] | SO-301a | 21 | 0 | Z99999_ | SO-301a_Z_ | SO-301a_ | 0 | [5 empty] | 21 | Příruba zaslepovací XG DN50mm, vnitř. závit 2"
54 | 27322613 | Těsnění ploché přírubových spojů DN 50 | kus | 14 | 0 |  |  |  | RTS II / 2024 | [9 empty] | SO-301a | 21 | 0 | Z99999_ | SO-301a_Z_ | SO-301a_ | 0 | [5 empty] | 21 | Těsnění ploché přírubových spojů DN 50
55 | 27322311 | Těsnění ploché přírubových spojů DN 80 | kus | 6 | 0 |  |  |  | RTS II / 2024 | [9 empty] | SO-301a | 21 | 0 | Z99999_ | SO-301a_Z_ | SO-301a_ | 0 | [5 empty] | 21 | Těsnění ploché přírubových spojů DN 80
56 | 309001160000 | Šroub M16x80 mm + matice M16 nerez A2 | kus | 104 | 0 |  |  |  | RTS II / 2024 | [9 empty] | SO-301a | 21 | 0 | Z99999_ | SO-301a_Z_ | SO-301a_ | 0 | [5 empty] | 21 | Šroub M16x80 mm + matice M16 nerez A2
57 | 311240220000 | Podložka nerez M16, A2 | kus | 208 | 0 |  |  |  | RTS II / 2024 | [9 empty] | SO-301a | 21 | 0 | Z99999_ | SO-301a_Z_ | SO-301a_ | 0 | [5 empty] | 21 | Podložka nerez M16, A2
58 | 58337320R | Štěrkopísek nebo recyklát frakce 0-8 | T | 4.1 | 0 |  |  |  | RTS II / 2024 | [9 empty] | SO-301a | 21 | 0 | Z99999_ | SO-301a_Z_ | SO-301a_ | 0 | [5 empty] | 21 | Štěrkopísek nebo recyklát frakce 0-8
| VORN | Vedlejší a ostatní rozpočtové náklady | [16 empty] | SO-301a
| 01VRN | Průzkumy, geodetické a projektové práce | [16 empty] | SO-301a
59 | 012002VRN | Geodetické práce - vytýčení a zaměření stavby, skutečné provedení | Soubor | 1 | 0 |  |  |  | RTS I / 2023 | [9 empty] | SO-301a | 21 | 99 | 01VRN_ | SO-301a_Â _ | SO-301a_ | 0 | [5 empty] | 21 | Geodetické práce - vytýčení a zaměření stavby, skutečné provedení
| 03VRN | Zařízení staveniště | [16 empty] | SO-301a
60 | 030001VRN | Zařízení staveniště | Soubor | 1 | 0 |  |  |  | RTS I / 2023 | [9 empty] | SO-301a | 21 | 99 | 03VRN_ | SO-301a_Â _ | SO-301a_ | 0 | [5 empty] | 21 | Zařízení staveniště
| 06VRN | Územní vlivy | [16 empty] | SO-301a
61 | 062002VRN | Dopravní vlivy - dopravní opatření + DIO | Soubor | 1 | 0 |  |  |  | RTS I / 2023 | [9 empty] | SO-301a | 21 | 99 | 06VRN_ | SO-301a_Â _ | SO-301a_ | 0 | [5 empty] | 21 | Dopravní vlivy - dopravní opatření + DIO
Rozvodný řad "1-1"
| 11 | Přípravné a přidružené práce | [16 empty] | SO-301b
62 | 115101201R00 | Čerpání vody na výšku do 10 m, přítok do 500 l | h | 2 | 0 |  |  |  | RTS II / 2024 | [9 empty] | SO-301b | 21 | 1 | 11_ | SO-301b_1_ | SO-301b_ | 0 |  |  |  |  | 11 | 21 | Čerpání vody na výšku do 10 m, přítok do 500 l
| 12 | Odkopávky a prokopávky | [16 empty] | SO-301b
63 | 121101101R00 | Sejmutí ornice s přemístěním do 50 m | m3 | 0.9 | 0 |  |  |  | RTS II / 2024 | [9 empty] | SO-301b | 21 | 1 | 12_ | SO-301b_1_ | SO-301b_ | 0 |  |  |  |  | 12 | 21 | Sejmutí ornice s přemístěním do 50 m
| 13 | Hloubené vykopávky | [16 empty] | SO-301b
64 | 133201102R00 | Hloubení šachet v hor.3 nad 100 m3 | m3 | 1.08 | 0 |  |  |  | RTS II / 2024 | [9 empty] | SO-301b | 21 | 1 | 13_ | SO-301b_1_ | SO-301b_ | 0 |  |  |  |  | 13 | 21 | Hloubení šachet v hor.3 nad 100 m3
65 | 133301102R00 | Hloubení šachet v hor.4 nad 100 m3 | m3 | 1.62 | 0 |  |  |  | RTS II / 2024 | [9 empty] | SO-301b | 21 | 1 | 13_ | SO-301b_1_ | SO-301b_ | 0 |  |  |  |  | 13 | 21 | Hloubení šachet v hor.4 nad 100 m3
| 14 | Ražení a hloubení tunelářské | [16 empty] | SO-301b
66 | 141721101R00 | Řízené protlačení a vtažení PE d 63 mm, hor.1 - 4 | m | 38 | 0 |  |  |  | RTS II / 2024 | [9 empty] | SO-301b | 21 | 1 | 14_ | SO-301b_1_ | SO-301b_ | 0 |  |  |  |  | 14 | 21 | Řízené protlačení a vtažení PE d 63 mm, hor.1 - 4
| 16 | Přemístění výkopku | [16 empty] | SO-301b
67 | 162601102R00 | Vodorovné přemístění výkopku z hor.1-4 do 5000 m - zemina | m3 | 0.3 | 0 |  |  |  | RTS II / 2024 | [9 empty] | SO-301b | 21 | 1 | 16_ | SO-301b_1_ | SO-301b_ | 0 |  |  |  |  | 16 | 21 | Vodorovné přemístění výkopku z hor.1-4 do 5000 m - zemina
| 17 | Konstrukce ze zemin | [16 empty] | SO-301b
68 | 174101101R00 | Zásyp jam, rýh, šachet se zhutněním | m3 | 2.4 | 0 |  |  |  | RTS II / 2024 | [9 empty] | SO-301b | 21 | 1 | 17_ | SO-301b_1_ | SO-301b_ | 0 |  |  |  |  | 17 | 21 | Zásyp jam, rýh, šachet se zhutněním
69 | 175101101R00 | Obsyp potrubí bez prohození sypaniny | m3 | 0.2 | 0 |  |  |  | RTS II / 2024 | [9 empty] | SO-301b | 21 | 1 | 17_ | SO-301b_1_ | SO-301b_ | 0 |  |  |  |  | 17 | 21 | Obsyp potrubí bez prohození sypaniny
70 | 171206111R00 | Uložení zemin do násypů předeps. tvarů s urovnáním - skládka | m3 | 0.3 | 0 |  |  |  | RTS II / 2024 | [9 empty] | SO-301b | 21 | 1 | 17_ | SO-301b_1_ | SO-301b_ | 0 |  |  |  |  | 17 | 21 | Uložení zemin do násypů předeps. tvarů s urovnáním - skládka
| 18 | Povrchové úpravy terénu | [16 empty] | SO-301b
71 | 181301103R00 | Rozprostření ornice, rovina, tl. 15-20 cm,do 500m2 | m2 | 6 | 0 |  |  |  | RTS II / 2024 | [9 empty] | SO-301b | 21 | 1 | 18_ | SO-301b_1_ | SO-301b_ | 0 |  |  |  |  | 18 | 21 | Rozprostření ornice, rovina, tl. 15-20 cm,do 500m2
72 | 180401211R00 | Založení trávníku lučního výsevem v rovině | m2 | 6 | 0 |  |  |  | RTS II / 2024 | [9 empty] | SO-301b | 21 | 1 | 18_ | SO-301b_1_ | SO-301b_ | 0 |  |  |  |  | 18 | 21 | Založení trávníku lučního výsevem v rovině
| 45 | Podkladní a vedlejší konstrukce (inženýr. stavby kromě vozovek a železnič. svršku) | [16 empty] | SO-301b
73 | 451572111R00 | Lože pod potrubí z kameniva těženého 0 - 4 mm | m3 | 0.1 | 0 |  |  |  | RTS II / 2024 | [9 empty] | SO-301b | 21 | 1 | 45_ | SO-301b_4_ | SO-301b_ | 0 |  |  |  |  | 45 | 21 | Lože pod potrubí z kameniva těženého 0 - 4 mm
| 56 | Podkladní vrstvy komunikací, letišť a ploch | [16 empty] | SO-301b
74 | 564861111RT4 | Podklad ze štěrkodrti 0/63 mm po zhutnění tloušťky 20 cm - oprava cesty | m2 | 2 | 0 |  |  |  | RTS II / 2024 | [9 empty] | SO-301b | 21 | 1 | 56_ | SO-301b_5_ | SO-301b_ | 0 |  |  |  |  | 56 | 21 | Podklad ze štěrkodrti 0/63 mm po zhutnění tloušťky 20 cm - oprava cesty
75 | 564831111RT2 | Podklad ze štěrkodrti 0/32 mm po zhutnění tloušťky 10 cm - oprava cesty | m2 | 2 | 0 |  |  |  | RTS II / 2024 | [9 empty] | SO-301b | 21 | 1 | 56_ | SO-301b_5_ | SO-301b_ | 0 |  |  |  |  | 56 | 21 | Podklad ze štěrkodrti 0/32 mm po zhutnění tloušťky 10 cm - oprava cesty
| 85 | Potrubí z trub litinových | [16 empty] | SO-301b
76 | 857242121R00 | Montáž tvarovek litin. jednoos.přír. výkop DN 50-80 | kus | 1 | 0 |  |  |  | RTS II / 2024 | [9 empty] | SO-301b | 21 | 1 | 85_ | SO-301b_8_ | SO-301b_ | 0 |  |  |  |  | 85 | 21 | Montáž tvarovek litin. jednoos.přír. výkop DN 50-80
| 89 | Ostatní konstrukce | [16 empty] | SO-301b
77 | 891241111R00 | Montáž vodovodních šoupátek ve výkopu DN 50 | kus | 2 | 0 |  |  |  | RTS II / 2024 | [9 empty] | SO-301b | 21 | 1 | 89_ | SO-301b_8_ | SO-301b_ | 0 |  |  |  |  | 89 | 21 | Montáž vodovodních šoupátek ve výkopu DN 50
78 | 891247111R00 | Montáž hydrantů podzemních DN 80 | kus | 1 | 0 |  |  |  | RTS II / 2024 | [9 empty] | SO-301b | 21 | 1 | 89_ | SO-301b_8_ | SO-301b_ | 0 |  |  |  |  | 89 | 21 | Montáž hydrantů podzemních DN 80
79 | 899401112R00 | Osazení poklopů litinových šoupátkových | kus | 2 | 0 |  |  |  | RTS II / 2024 | [9 empty] | SO-301b | 21 | 1 | 89_ | SO-301b_8_ | SO-301b_ | 0 |  |  |  |  | 89 | 21 | Osazení poklopů litinových šoupátkových
80 | 899401113R00 | Osazení poklopů litinových hydrantových | kus | 1 | 0 |  |  |  | RTS II / 2024 | [9 empty] | SO-301b | 21 | 1 | 89_ | SO-301b_8_ | SO-301b_ | 0 |  |  |  |  | 89 | 21 | Osazení poklopů litinových hydrantových
81 | 892241111R00 | Tlaková zkouška vodovodního potrubí DN 50 | m | 38 | 0 |  |  |  | RTS II / 2024 | [9 empty] | SO-301b | 21 | 1 | 89_ | SO-301b_8_ | SO-301b_ | 0 |  |  |  |  | 89 | 21 | Tlaková zkouška vodovodního potrubí DN 50
82 | 892233111R00 | Desinfekce vodovodního potrubí DN 50 | m | 38 | 0 |  |  |  | RTS II / 2024 | [9 empty] | SO-301b | 21 | 1 | 89_ | SO-301b_8_ | SO-301b_ | 0 |  |  |  |  | 89 | 21 | Desinfekce vodovodního potrubí DN 50
83 | 899713111R00 | Orientační tabulky na sloupku ocelovém, včetně sloupku Dl. 2,5 m | kus | 1 | 0 |  |  |  | RTS II / 2024 | [9 empty] | SO-301b | 21 | 1 | 89_ | SO-301b_8_ | SO-301b_ | 0 |  |  |  |  | 89 | 21 | Orientační tabulky na sloupku ocelovém, včetně sloupku Dl. 2,5 m
84 | 899731113R00 | Vodič signalizační CYY 6 mm2 (nebo izolované lanko) | m | 42 | 0 |  |  |  | RTS II / 2024 | [9 empty] | SO-301b | 21 | 1 | 89_ | SO-301b_8_ | SO-301b_ | 0 |  |  |  |  | 89 | 21 | Vodič signalizační CYY 6 mm2 (nebo izolované lanko)
| M | Ostatní materiál | [16 empty] | SO-301b
85 | 286134321 | Trubka vodovodní PE100 RC-2 s ochr. vrstvou, SDR 11, PN 16, 63x5,8 mm | m | 38 | 0 |  |  |  | RTS II / 2024 | [9 empty] | SO-301b | 21 | 0 | Z99999_ | SO-301b_Z_ | SO-301b_ | 0 | [5 empty] | 21 | Trubka vodovodní PE100 RC-2 s ochr. vrstvou, SDR 11, PN 16, 63x5,8 mm
86 | 286538005 | Elektrotvarovka - spojka d63, SDR 11, PE 100 | kus | 2 | 0 |  |  |  | RTS II / 2024 | [9 empty] | SO-301b | 21 | 0 | Z99999_ | SO-301b_Z_ | SO-301b_ | 0 | [5 empty] | 21 | Elektrotvarovka - spojka d63, SDR 11, PE 100
87 | 28653596 | Nákružek lemový tlakový PEHD d63 mm + příruba DN 50 | kus | 2 | 0 |  |  |  | RTS II / 2024 | [9 empty] | SO-301b | 21 | 0 | Z99999_ | SO-301b_Z_ | SO-301b_ | 0 | [5 empty] | 21 | Nákružek lemový tlakový PEHD d63 mm + příruba DN 50
88 | 42227202 | Šoupátko přírubové DN 50 měkcetěsnící, F4, PN 10, č. 4000E1CZ | kus | 2 | 0 |  |  |  | RTS II / 2024 | [9 empty] | SO-301b | 21 | 0 | Z99999_ | SO-301b_Z_ | SO-301b_ | 0 | [5 empty] | 21 | Šoupátko přírubové DN 50 měkcetěsnící, F4, PN 10, č. 4000E1CZ
89 | 422736062 | Hydrant podzemní, jednoduché jištění, DN 80, PN 10, krytí 1250 mm, č. K244 | kus | 1 | 0 |  |  |  | RTS II / 2024 | [9 empty] | SO-301b | 21 | 0 | Z99999_ | SO-301b_Z_ | SO-301b_ | 0 | [5 empty] | 21 | Hydrant podzemní, jednoduché jištění, DN 80, PN 10, krytí 1250 mm, č. K244
90 | 42291020 | Souprava zemní teleskopická 1,3-1,8 m pro šoupátka DN 50, č. 9500E1CZ | kus | 2 | 0 |  |  |  | RTS II / 2024 | [9 empty] | SO-301b | 21 | 0 | Z99999_ | SO-301b_Z_ | SO-301b_ | 0 | [5 empty] | 21 | Souprava zemní teleskopická 1,3-1,8 m pro šoupátka DN 50, č. 9500E1CZ
91 | 42291352 | Poklop litinový šoupátkový | kus | 2 | 0 |  |  |  | RTS II / 2024 | [9 empty] | SO-301b | 21 | 0 | Z99999_ | SO-301b_Z_ | SO-301b_ | 0 | [5 empty] | 21 | Poklop litinový šoupátkový
92 | 42291452 | Poklop litinový hydrantový | kus | 1 | 0 |  |  |  | RTS II / 2024 | [9 empty] | SO-301b | 21 | 0 | Z99999_ | SO-301b_Z_ | SO-301b_ | 0 | [5 empty] | 21 | Poklop litinový hydrantový
93 | 592110050000 | Podkladní deska šoupatového poklopu | kus | 2 | 0 |  |  |  | RTS II / 2024 | [9 empty] | SO-301b | 21 | 0 | Z99999_ | SO-301b_Z_ | SO-301b_ | 0 | [5 empty] | 21 | Podkladní deska šoupatového poklopu
94 | 59227960 | Podkladní deska hydrantová | kus | 1 | 0 |  |  |  | RTS II / 2024 | [9 empty] | SO-301b | 21 | 0 | Z99999_ | SO-301b_Z_ | SO-301b_ | 0 | [5 empty] | 21 | Podkladní deska hydrantová
95 | 5526009702 | Litinové přírubové koleno s patkou PP (N) DN 80, tvárná litina | kus | 1 | 0 |  |  |  | RTS II / 2024 | [9 empty] | SO-301b | 21 | 0 | Z99999_ | SO-301b_Z_ | SO-301b_ | 0 | [5 empty] | 21 | Litinové přírubové koleno s patkou PP (N) DN 80, tvárná litina
96 | 552701041 | Litinový přírubový přechod RP (FFR) - DN 80x50, tvárná litina | kus | 1 | 0 |  |  |  | RTS II / 2024 | [9 empty] | SO-301b | 21 | 0 | Z99999_ | SO-301b_Z_ | SO-301b_ | 0 | [5 empty] | 21 | Litinový přírubový přechod RP (FFR) - DN 80x50, tvárná litina
97 | 27322613 | Těsnění ploché přírubových spojů DN 50 | kus | 4 | 0 |  |  |  | RTS II / 2024 | [9 empty] | SO-301b | 21 | 0 | Z99999_ | SO-301b_Z_ | SO-301b_ | 0 | [5 empty] | 21 | Těsnění ploché přírubových spojů DN 50
98 | 27322311 | Těsnění ploché přírubových spojů DN 80 | kus | 2 | 0 |  |  |  | RTS II / 2024 | [9 empty] | SO-301b | 21 | 0 | Z99999_ | SO-301b_Z_ | SO-301b_ | 0 | [5 empty] | 21 | Těsnění ploché přírubových spojů DN 80
99 | 309001160000 | Šroub M16x80 mm + matice M16 nerez A2 | kus | 24 | 0 |  |  |  | RTS II / 2024 | [9 empty] | SO-301b | 21 | 0 | Z99999_ | SO-301b_Z_ | SO-301b_ | 0 | [5 empty] | 21 | Šroub M16x80 mm + matice M16 nerez A2
100 | 311240220000 | Podložka nerez M16, A2 | kus | 48 | 0 |  |  |  | RTS II / 2024 | [9 empty] | SO-301b | 21 | 0 | Z99999_ | SO-301b_Z_ | SO-301b_ | 0 | [5 empty] | 21 | Podložka nerez M16, A2
101 | 58337320R | Štěrkopísek nebo recyklát frakce 0-8 | T | 0.36 | 0 |  |  |  | RTS II / 2024 | [9 empty] | SO-301b | 21 | 0 | Z99999_ | SO-301b_Z_ | SO-301b_ | 0 | [5 empty] | 21 | Štěrkopísek nebo recyklát frakce 0-8
| VORN | Vedlejší a ostatní rozpočtové náklady | [16 empty] | SO-301b
| 01VRN | Průzkumy, geodetické a projektové práce | [16 empty] | SO-301b
102 | 012002VRN | Geodetické práce - vytýčení a zaměření stavby, skutečné provedení | Soubor | 1 | 0 |  |  |  | RTS I / 2023 | [9 empty] | SO-301b | 21 | 99 | 01VRN_ | SO-301b_Â _ | SO-301b_ | 0 | [5 empty] | 21 | Geodetické práce - vytýčení a zaměření stavby, skutečné provedení
| 06VRN | Územní vlivy | [16 empty] | SO-301b
103 | 062002VRN | Dopravní vlivy - dopravní opatření + DIO | Soubor | 1 | 0 |  |  |  | RTS I / 2023 | [9 empty] | SO-301b | 21 | 99 | 06VRN_ | SO-301b_Â _ | SO-301b_ | 0 | [5 empty] | 21 | Dopravní vlivy - dopravní opatření + DIO
Celkem:
Poznámka:

## Výkaz výměr
Výkaz výměr
Název stavby: |  |  |  | Objednatel:
Druh stavby: |  |  |  | Projektant:
Lokalita: |  |  |  | Zhotovitel:
Zpracoval: |  |  |  | Zpracováno dne:
Č | Objekt | Kód | Zkrácený popis |  | MJ | Množství | Potřebné množství
| SO-301a |  | Rozvodný řad "1"
1 | SO-301a | 115101201R00 | Čerpání vody na výšku do 10 m, přítok do 500 l |  | h | 8 | 0
|  |  | 8 |  |  | 8
2 | SO-301a | 119001412R00 | Dočasné zajištění beton.a plast.potrubí kanalizace DN 200-500 |  | m | 4 | 0
|  |  | 4 |  |  | 4
3 | SO-301a | 113108315R00 | Odstranění asfaltové vrstvy pl. do 50 m2, tl.15 cm |  | m2 | 25 | 0
|  |  | 25 |  |  | 25
4 | SO-301a | 121101101R00 | Sejmutí ornice s přemístěním do 50 m |  | m3 | 1.5 | 0
|  |  | 5,0*2,0*0,15 |  |  | 1.5
5 | SO-301a | 132201212R00 | Hloubení rýh š.do 200 cm hor.3 do 1000m3,STROJNĚ |  | m3 | 4.75 | 0
|  |  | 11*0,8*1,35*0,4 |  |  | 4.75
6 | SO-301a | 132301212R00 | Hloubení rýh š.do 200 cm hor.4 do 1000 m3, STROJNĚ |  | m3 | 7.13 | 0
|  |  | 11*0,8*1,35*0,6 |  |  | 7.13
7 | SO-301a | 133201102R00 | Hloubení šachet v hor.3 nad 100 m3 |  | m3 | 7.56 | 0
|  |  | (7*2,0*1,0*1,35)*0,4 |  |  | 7.56
8 | SO-301a | 133301102R00 | Hloubení šachet v hor.4 nad 100 m3 |  | m3 | 11.34 | 0
|  |  | (7*2,0*1,0*1,35)*0,6 |  |  | 11.34
9 | SO-301a | 130001101R00 | Příplatek za ztížené hloubení v blízkosti vedení |  | m3 | 4.32 | 0
|  |  | 4*0,8*1,35 |  |  | 4.32
10 | SO-301a | 141721101R00 | Řízené protlačení a vtažení PE d 63 mm, hor.1 - 4 |  | m | 427 | 0
|  |  | 431-4 |  |  | 427
11 | SO-301a | 141700104R00 | Protlak neřízený s chráničkou HDPE 110 mm v hor.1 - 4 - podchody asfaltové MK |  | m | 4 | 0
|  |  | 4 |  |  | 4
12 | SO-301a | 162601102R00 | Vodorovné přemístění výkopku z hor.1-4 do 5000 m - zemina |  | m3 | 3.42 | 0
|  |  | 1,14+2,28 |  |  | 3.42
13 | SO-301a | 162701105R00 | Vodorovné přemístění odstraněného asfaltu k recyklaci - do 10000 m |  | m3 | 3.75 | 0
|  |  | 25*0,15 |  |  | 3.75
14 | SO-301a | 162702199R00 | Poplatek za recyklaci odstraněného asfaltového krytu |  | t | 9.38 | 0
|  |  | 25*0,15*2,5 |  |  | 9.38
15 | SO-301a | 174101101R00 | Zásyp jam, rýh, šachet se zhutněním |  | m3 | 27.36 | 0
|  |  | (11*0,8*1,35)+(7*2,0*1,0*1,35)-1,14-2,28 |  |  | 27.36
16 | SO-301a | 175101101R00 | Obsyp potrubí bez prohození sypaniny |  | m3 | 2.28 | 0
|  |  | 11*0,8*0,1+7*2,0*1,0*0,1 |  |  | 2.28
17 | SO-301a | 171206111R00 | Uložení zemin do násypů předeps. tvarů s urovnáním - skládka |  | m3 | 3.42 | 0
|  |  | 3,42 |  |  | 3.42
18 | SO-301a | 181301103R00 | Rozprostření ornice, rovina, tl. 15-20 cm,do 500m2 |  | m2 | 10 | 0
|  |  | 5,0*2,0 |  |  | 10
19 | SO-301a | 180401211R00 | Založení trávníku lučního výsevem v rovině |  | m2 | 10 | 0
|  |  | 10 |  |  | 10
20 | SO-301a | 451572111R00 | Lože pod potrubí z kameniva těženého 0 - 4 mm |  | m3 | 1.14 | 0
|  |  | 11*0,8*0,05+7*2,0*1,0*0,05 |  |  | 1.14
21 | SO-301a | 564861111RT4 | Podklad ze štěrkodrti 0/63 mm po zhutnění tloušťky 20 cm - oprava výkopů |  | m2 | 25 | 0
|  |  | 25 |  |  | 25
22 | SO-301a | 567122114R00 | Podklad z kameniva zpev.cementem SC C8/10 tl.15 cm |  | m2 | 25 | 0
|  |  | 25 |  |  | 25
23 | SO-301a | 577141112R00 | Beton asfalt. ACO 11+,nebo ACO 16+,do 3 m, tl.5 cm |  | m2 | 27.5 | 0
|  |  | 25*1,1 |  |  | 27.5
24 | SO-301a | 577161224R00 | Beton asfalt. ACL 22 ložný, š. do 3 m, tl. 7 cm |  | m2 | 25 | 0
|  |  | 25 |  |  | 25
25 | SO-301a | 857242121R00 | Montáž tvarovek litin. jednoos.přír. výkop DN 50-80 |  | kus | 3 | 0
|  |  | 3 |  |  | 3
26 | SO-301a | 857244121R00 | Montáž tvarovek litin. odboč. přír. výkop DN 50-80 |  | kus | 3 | 0
|  |  | 3 |  |  | 3
27 | SO-301a | 891241111R00 | Montáž vodovodních šoupátek ve výkopu DN 50 |  | kus | 4 | 0
|  |  | 4 |  |  | 4
28 | SO-301a | 891247111R00 | Montáž hydrantů podzemních DN 80 |  | kus | 3 | 0
|  |  | 3 |  |  | 3
29 | SO-301a | 899401112R00 | Osazení poklopů litinových šoupátkových |  | kus | 4 | 0
|  |  | 4 |  |  | 4
30 | SO-301a | 899401113R00 | Osazení poklopů litinových hydrantových |  | kus | 3 | 0
|  |  | 3 |  |  | 3
31 | SO-301a | 892241111R00 | Tlaková zkouška vodovodního potrubí DN 50 |  | m | 431 | 0
|  |  | 431 |  |  | 431
32 | SO-301a | 892233111R00 | Desinfekce vodovodního potrubí DN 50 |  | m | 431 | 0
|  |  | 431 |  |  | 431
33 | SO-301a | 899713111R00 | Orientační tabulky na sloupku ocelovém, včetně sloupku Dl. 2,5 m |  | kus | 4 | 0
|  |  | 4 |  |  | 4
34 | SO-301a | 899731113R00 | Vodič signalizační CYY 6 mm2 (nebo izolované lanko) |  | m | 450 | 0
|  |  | 450 |  |  | 450
35 | SO-301a | 919735113R00 | Řezání stávajícího živičného krytu tl. 10 - 15 cm |  | m | 34 | 0
|  |  | 34 |  |  | 34
36 | SO-301a | 919722212R00 | Zálivka pracovních spár živičného krytu, za tepla |  | m | 34 | 0
|  |  | 34 |  |  | 34
37 | SO-301a | 286134321 | Trubka vodovodní PE100 RC-2 s ochr. vrstvou, SDR 11, PN 16, 63x5,8 mm |  | m | 431 | 0
|  |  | 431 |  |  | 431
38 | SO-301a | 286134133 | Trubka vodovodní PE100, SDR 11, PN 16, 110x10 mm - chránička podvrtů |  | m | 4 | 0
|  |  | 4 |  |  | 4
39 | SO-301a | 286538005 | Elektrotvarovka - spojka d63, SDR 11, PE 100 |  | kus | 10 | 0
|  |  | 10 |  |  | 10
40 | SO-301a | 286538109 | Elektrotvarovka - koleno 45° d63, SDR 11, PE 100 |  | kus | 2 | 0
|  |  | 2 |  |  | 2
41 | SO-301a | 286538095 | Elektrotvarovka - koleno 90° d63, SDR 11, PE 100 |  | kus | 1 | 0
|  |  | 1 |  |  | 1
42 | SO-301a | 28653596 | Nákružek lemový tlakový PEHD d63 mm + příruba DN 50 |  | kus | 8 | 0
|  |  | 8 |  |  | 8
43 | SO-301a | 42227202 | Šoupátko přírubové DN 50 měkcetěsnící, F4, PN 10, č. 4000E1CZ |  | kus | 4 | 0
|  |  | 4 |  |  | 4
44 | SO-301a | 422736062 | Hydrant podzemní, jednoduché jištění, DN 80, PN 10, krytí 1250 mm, č.K244 |  | kus | 3 | 0
|  |  | 3 |  |  | 3
45 | SO-301a | 42291020 | Souprava zemní teleskopická 1,3-1,8 m pro šoupátka DN 50. č. 9500E1CZ |  | kus | 4 | 0
|  |  | 4 |  |  | 4
46 | SO-301a | 42291352 | Poklop litinový šoupátkový |  | kus | 4 | 0
|  |  | 4 |  |  | 4
47 | SO-301a | 42291452 | Poklop litinový hydrantový |  | kus | 3 | 0
|  |  | 3 |  |  | 3
48 | SO-301a | 592110050000 | Podkladní deska šoupatového poklopu |  | kus | 4 | 0
|  |  | 4 |  |  | 4
49 | SO-301a | 59227960 | Podkladní deska hydrantová |  | kus | 3 | 0
|  |  | 3 |  |  | 3
50 | SO-301a | 552599932 | Litinová přírubová odbočka T DN 50/50, tvárná litina |  | kus | 3 | 0
|  |  | 3 |  |  | 3
51 | SO-301a | 5526009702 | Litinové přírubové koleno s patkou PP (N) DN 80, tvárná litina |  | kus | 3 | 0
|  |  | 3 |  |  | 3
52 | SO-301a | 552701041 | Litinový přírubový přechod RP (FFR) - DN 80x50, tvárná litina |  | kus | 3 | 0
|  |  | 3 |  |  | 3
53 | SO-301a | 55260046 | Příruba zaslepovací XG DN50mm, vnitř. závit 2" |  | kus | 1 | 0
|  |  | 1 |  |  | 1
54 | SO-301a | 27322613 | Těsnění ploché přírubových spojů DN 50 |  | kus | 14 | 0
|  |  | 14 |  |  | 14
55 | SO-301a | 27322311 | Těsnění ploché přírubových spojů DN 80 |  | kus | 6 | 0
|  |  | 6 |  |  | 6
56 | SO-301a | 309001160000 | Šroub M16x80 mm + matice M16 nerez A2 |  | kus | 104 | 0
|  |  | 14*4+6*8 |  |  | 104
57 | SO-301a | 311240220000 | Podložka nerez M16, A2 |  | kus | 208 | 0
|  |  | (14*4+6*8)*2 |  |  | 208
58 | SO-301a | 58337320R | Štěrkopísek nebo recyklát frakce 0-8 |  | T | 4.1 | 0
|  |  | 2,28*1,8 |  |  | 4.1
59 | SO-301a | 012002VRN | Geodetické práce - vytýčení a zaměření stavby, skutečné provedení |  | Soubor | 1 | 0
|  |  | 1 |  |  | 1
60 | SO-301a | 030001VRN | Zařízení staveniště |  | Soubor | 1 | 0
|  |  | 1 |  |  | 1
61 | SO-301a | 062002VRN | Dopravní vlivy - dopravní opatření + DIO |  | Soubor | 1 | 0
|  |  | 1 |  |  | 1
| SO-301b |  | Rozvodný řad "1-1"
62 | SO-301b | 115101201R00 | Čerpání vody na výšku do 10 m, přítok do 500 l |  | h | 2 | 0
|  |  | 2 |  |  | 2
63 | SO-301b | 121101101R00 | Sejmutí ornice s přemístěním do 50 m |  | m3 | 0.9 | 0
|  |  | 3,0*2,0*0,15 |  |  | 0.9
64 | SO-301b | 133201102R00 | Hloubení šachet v hor.3 nad 100 m3 |  | m3 | 1.08 | 0
|  |  | (2,0*1,0*1,35)*0,4 |  |  | 1.08
65 | SO-301b | 133301102R00 | Hloubení šachet v hor.4 nad 100 m3 |  | m3 | 1.62 | 0
|  |  | (2,0*1,0*1,35)*0,6 |  |  | 1.62
66 | SO-301b | 141721101R00 | Řízené protlačení a vtažení PE d 63 mm, hor.1 - 4 |  | m | 38 | 0
|  |  | 38 |  |  | 38
67 | SO-301b | 162601102R00 | Vodorovné přemístění výkopku z hor.1-4 do 5000 m - zemina |  | m3 | 0.3 | 0
|  |  | 0,20+0,10 |  |  | 0.3
68 | SO-301b | 174101101R00 | Zásyp jam, rýh, šachet se zhutněním |  | m3 | 2.4 | 0
|  |  | (2,0*1,0*1,35)-0,20-0,10 |  |  | 2.4
69 | SO-301b | 175101101R00 | Obsyp potrubí bez prohození sypaniny |  | m3 | 0.2 | 0
|  |  | 2,0*1,0*0,1 |  |  | 0.2
70 | SO-301b | 171206111R00 | Uložení zemin do násypů předeps. tvarů s urovnáním - skládka |  | m3 | 0.3 | 0
|  |  | 0,30 |  |  | 0.3
71 | SO-301b | 181301103R00 | Rozprostření ornice, rovina, tl. 15-20 cm,do 500m2 |  | m2 | 6 | 0
|  |  | 3,0*2,0 |  |  | 6
72 | SO-301b | 180401211R00 | Založení trávníku lučního výsevem v rovině |  | m2 | 6 | 0
|  |  | 6 |  |  | 6
73 | SO-301b | 451572111R00 | Lože pod potrubí z kameniva těženého 0 - 4 mm |  | m3 | 0.1 | 0
|  |  | 2,0*1,0*0,05 |  |  | 0.1
74 | SO-301b | 564861111RT4 | Podklad ze štěrkodrti 0/63 mm po zhutnění tloušťky 20 cm - oprava cesty |  | m2 | 2 | 0
|  |  | 2*1,0 |  |  | 2
75 | SO-301b | 564831111RT2 | Podklad ze štěrkodrti 0/32 mm po zhutnění tloušťky 10 cm - oprava cesty |  | m2 | 2 | 0
|  |  | 2*1,0 |  |  | 2
76 | SO-301b | 857242121R00 | Montáž tvarovek litin. jednoos.přír. výkop DN 50-80 |  | kus | 1 | 0
|  |  | 1 |  |  | 1
77 | SO-301b | 891241111R00 | Montáž vodovodních šoupátek ve výkopu DN 50 |  | kus | 2 | 0
|  |  | 2 |  |  | 2
78 | SO-301b | 891247111R00 | Montáž hydrantů podzemních DN 80 |  | kus | 1 | 0
|  |  | 1 |  |  | 1
79 | SO-301b | 899401112R00 | Osazení poklopů litinových šoupátkových |  | kus | 2 | 0
|  |  | 2 |  |  | 2
80 | SO-301b | 899401113R00 | Osazení poklopů litinových hydrantových |  | kus | 1 | 0
|  |  | 1 |  |  | 1
81 | SO-301b | 892241111R00 | Tlaková zkouška vodovodního potrubí DN 50 |  | m | 38 | 0
|  |  | 38 |  |  | 38
82 | SO-301b | 892233111R00 | Desinfekce vodovodního potrubí DN 50 |  | m | 38 | 0
|  |  | 38 |  |  | 38
83 | SO-301b | 899713111R00 | Orientační tabulky na sloupku ocelovém, včetně sloupku Dl. 2,5 m |  | kus | 1 | 0
|  |  | 1 |  |  | 1
84 | SO-301b | 899731113R00 | Vodič signalizační CYY 6 mm2 (nebo izolované lanko) |  | m | 42 | 0
|  |  | 42 |  |  | 42
85 | SO-301b | 286134321 | Trubka vodovodní PE100 RC-2 s ochr. vrstvou, SDR 11, PN 16, 63x5,8 mm |  | m | 38 | 0
|  |  | 38 |  |  | 38
86 | SO-301b | 286538005 | Elektrotvarovka - spojka d63, SDR 11, PE 100 |  | kus | 2 | 0
|  |  | 2 |  |  | 2
87 | SO-301b | 28653596 | Nákružek lemový tlakový PEHD d63 mm + příruba DN 50 |  | kus | 2 | 0
|  |  | 2 |  |  | 2
88 | SO-301b | 42227202 | Šoupátko přírubové DN 50 měkcetěsnící, F4, PN 10, č. 4000E1CZ |  | kus | 2 | 0
|  |  | 2 |  |  | 2
89 | SO-301b | 422736062 | Hydrant podzemní, jednoduché jištění, DN 80, PN 10, krytí 1250 mm, č. K244 |  | kus | 1 | 0
|  |  | 1 |  |  | 1
90 | SO-301b | 42291020 | Souprava zemní teleskopická 1,3-1,8 m pro šoupátka DN 50, č. 9500E1CZ |  | kus | 2 | 0
|  |  | 2 |  |  | 2
91 | SO-301b | 42291352 | Poklop litinový šoupátkový |  | kus | 2 | 0
|  |  | 2 |  |  | 2
92 | SO-301b | 42291452 | Poklop litinový hydrantový |  | kus | 1 | 0
|  |  | 1 |  |  | 1
93 | SO-301b | 592110050000 | Podkladní deska šoupatového poklopu |  | kus | 2 | 0
|  |  | 2 |  |  | 2
94 | SO-301b | 59227960 | Podkladní deska hydrantová |  | kus | 1 | 0
|  |  | 1 |  |  | 1
95 | SO-301b | 5526009702 | Litinové přírubové koleno s patkou PP (N) DN 80, tvárná litina |  | kus | 1 | 0
|  |  | 1 |  |  | 1
96 | SO-301b | 552701041 | Litinový přírubový přechod RP (FFR) - DN 80x50, tvárná litina |  | kus | 1 | 0
|  |  | 1 |  |  | 1
97 | SO-301b | 27322613 | Těsnění ploché přírubových spojů DN 50 |  | kus | 4 | 0
|  |  | 4 |  |  | 4
98 | SO-301b | 27322311 | Těsnění ploché přírubových spojů DN 80 |  | kus | 2 | 0
|  |  | 2 |  |  | 2
99 | SO-301b | 309001160000 | Šroub M16x80 mm + matice M16 nerez A2 |  | kus | 24 | 0
|  |  | 2*4+2*8 |  |  | 24
100 | SO-301b | 311240220000 | Podložka nerez M16, A2 |  | kus | 48 | 0
|  |  | (2*4+2*8)*2 |  |  | 48
101 | SO-301b | 58337320R | Štěrkopísek nebo recyklát frakce 0-8 |  | T | 0.36 | 0
|  |  | 0,20*1,8 |  |  | 0.36
Poznámka:

## Krycí list rozpočtu
Krycí list slepého rozpočtu
Název stavby: |  |  | Objednatel: |  |  | IČO/DIČ: | 00260096/CZ00260096
Druh stavby: |  |  | Projektant: |  |  | IČO/DIČ: | 61130494/CZ7305252306
Lokalita: |  |  | Zhotovitel: |  |  | IČO/DIČ:
Začátek výstavby: |  |  | Konec výstavby: |  |  | Položek: | 103
JKSO: |  |  | Zpracoval: |  |  | Datum:
Rozpočtové náklady v Kč
A | Základní rozpočtové náklady | B | Doplňkové náklady |  | C | Náklady na umístění stavby (NUS)
HSV | Dodávky | Práce přesčas |  |  | Zařízení staveniště
| Montáž | Bez pevné podl. |  |  | Mimostav. doprava
PSV | Dodávky | Kulturní památka |  |  | Územní vlivy
| Montáž |  |  |  | Provozní vlivy
"M" | Dodávky |  |  |  | Ostatní
| Montáž |  |  |  | NUS z rozpočtu
Ostatní materiál
Přesun hmot a sutí
ZRN celkem |  | DN celkem |  |  | NUS celkem
|  | DN celkem z obj. |  | 0 | NUS celkem z obj. |  | 0
VORN celkem
[5 empty] | VORN celkem z obj. |  | 0
Základ 0%
Základ 12% |  | DPH 12% |  |  | Celkem bez DPH
Základ 21% |  | DPH 21% |  |  | Celkem včetně DPH
Projektant |  | Objednatel |  |  | Zhotovitel
Datum, razítko a podpis |  | Datum, razítko a podpis |  |  | Datum, razítko a podpis
Poznámka:

## VORN (hidden)
Vedlejší a ostatní rozpočtové náklady
Název stavby: | Objednatel: |  |  | IČO/DIČ: | 00260096/CZ00260096
Druh stavby: | Projektant: |  |  | IČO/DIČ: | 61130494/CZ7305252306
Lokalita: | Zhotovitel: |  |  | IČO/DIČ:
Začátek výstavby: | Konec výstavby: |  |  | Položek: | 103
JKSO: | Zpracoval: |  |  | Datum:
Vedlejší rozpočtové náklady VRN
Doplňkové náklady DN |  | Kč | % | Základna | Kč
Práce přesčas |  | 0
Bez pevné podl. |  | 0
Kulturní památka |  | 0
Celkem DN
Náklady na umístění stavby (NUS) |  | Kč | % | Základna | Kč
Zařízení staveniště |  | 0
Mimostav. doprava |  | 0
Územní vlivy |  | 0
Provozní vlivy |  | 0
Ostatní |  | 0
NUS z rozpočtu |  | 0
Celkem NUS
Celkem VRN
Vedlejší a ostatní rozpočtové náklady VORN
Ostatní rozpočtové náklady (VORN) |  | Kč | % | Základna | Kč
Průzkumy, geodetické a projektové práce
Příprava staveniště
Zařízení staveniště
Inženýrské činnosti
Finanční náklady
Územní vlivy
Provozní vlivy
Náklady na pracovníky
Ostatní náklady
Vlastní VORN
Celkem VORN