## Rekapitulace stavby
Export Komplet | [24 empty] | VZ | 2.0 | ZAMOK |  |  |  |  | False | False | {a343d9cd-ce9f-4a61-a44c-93782b660dd2}
[31 empty] | 0,01 | 21
[31 empty] | 0,01 | 12
|  | REKAPITULACE STAVBY | [15 empty] | v --- níže se nacházejí doplnkové a pomocné údaje k sestavám --- v | [11 empty] | Návod na vyplnění | 0,001
|  | Kód: |  |  |  |  | 1654ZS-CirkevniU2 | [22 empty] | Měnit lze pouze buňky se žlutým podbarvením! 1) v Rekapitulaci stavby vyplňte údaje o Účastníkovi (přenesou se do ostatních sestav i v jiných listech) 2) na vybraných listech vyplňte v sestavě Soupis prací ceny u položek | 0,01
|  | Stavba: |  |  |  |  | Zřízení dílen a učeben pro Církevní ZŠ | [23 empty] | 0,01
|  | KSO: | [11 empty] | CC-CZ: | [16 empty] | 0,01
|  | Místo: |  |  |  |  | Dlouhá 190, Hradec Králové | [6 empty] | Datum: |  | 8. 1. 2026 | [14 empty] | 0,01
0,01
|  | Zadavatel: | [11 empty] | IČ: | [16 empty] | 0,01
|  |  | Biskup.Královehradecké, Velké Nám.35, Hr.Králové | [10 empty] | DIČ: | [16 empty] | 0,01
0,01
|  | Účastník: | [11 empty] | IČ: |  | Vyplň údaj | [14 empty] | 0,01
|  |  | Vyplň údaj | [10 empty] | DIČ: |  | Vyplň údaj | [14 empty] | 0,01
False
|  | Projektant: | [11 empty] | IČ: | [16 empty] | False
|  |  | Atelier Tsunami s.r.o., Palachova 1742, Náchod | [10 empty] | DIČ: | [16 empty] | True
0,01
|  | Zpracovatel: | [11 empty] | IČ: | [16 empty] | 0,01
|  |  | Ondřej Gerhart | [10 empty] | DIČ: | [16 empty] | True
Poznámka:
PODMÍNKY NABÍDKY-soupis dalších položek, které musí zcela pokrývat nabídková cena: 01/ veškeré náklady pro provedení stavebních a montážních prací, které jsou předmětem tohoto rozpočtu a PD. Tzn. veškeré práce a dodávky včetně veškeré mimostaveništní i vnitrostaveništní horizontální i vertikální dopravy - tj. jeřáby, autojeřáby, zvedací plošiny, kladkostroje, stavební a nákladní mechanizace. 02/ veškeré náklady pro zajištění bezpečné práce, ochrany materiálů, součástí a dalších předmětů pro realizaci díla. 03/ důkladná a stálá protiprašná opatření. 04/ náklady na veškeré další lešení, ochranné zábradlí, záchytné a ochranné sítě nad rámec položek lešení uvedených v rozpočtu. 05/ uchazeč zahrne do jednotkových cen bouracích a demoličních prací náklady na laboratorní rozbory suti vyžadované vyhláškou MŽP č. 273/2021 Sb. 06/ náklady na ochranu díla až do přejímky a veškeré náklady na ochranu lícních ploch. 07/ náklady na ochranu stavby před negativními vlivy počasí např. deště, teploty apod. 08/ trvalý úklid areálových i veřejných komunikací znečištěných v průběhu stavby a náklady na potřebné dopravní značení. 09/ náklady na dodání a provedení veškerých kotevních prvků, spojovacích prvků, pomocných konstrukcí vč. stavebních přípomocí s tím spojených a provedení prací nespecifikovaných v projektové dokumentaci, ale nezbytných pro provedení díla. 10/ náklady na případné zvětšené přesuny hmot a skládkovné. 11/ náklady na veškeré údržbářské a opravárenské práce nutné pro zhotovení díla. 12/ náklady na zhotovení výkresů, výpočtů a dalších výkonů potřebných pro detailní rozpracování projektů předaných objednatelem, které jsou potřebné pro realizaci díla (tzv. výrobní/dílenská dokumentace). 13/ pro vypracování nabídkové ceny slouží slepý rozpočet, dále znalost projektové dokumentace poskytnuté objednavatelem a seznámení s podmínkami na staveništi. Ostatní Rozměry uvedené v rozpočtu jsou orientační a před objednáním materiálů a započetím výroby je třeba rozměry upřesnit měřením na stavbě. Veškeré finální povrchy je nutné předem vyvzorkovat a odsouhlasit zástupcem investora a zástupci NPÚ.
|  | Cena bez DPH | [11 empty] | 0
[8 empty] | Sazba daně |  | Základ daně |  |  |  | Výše daně
|  | DPH |  | základní |  |  |  | 21% |  | 0 |  |  |  | 0
|  |  |  | snížená |  |  |  | 12% |  | 0 |  |  |  | 0
|  |  |  | zákl. přenesená |  |  |  | 21% |  | 0 |  |  |  | 0
|  |  |  | sníž. přenesená |  |  |  | 12% |  | 0 |  |  |  | 0
|  |  |  | nulová |  |  |  | 0% |  | 0 |  |  |  | 0
|  | Cena s DPH | [6 empty] | v |  | CZK |  |  | 0
REKAPITULACE OBJEKTŮ STAVBY A SOUPISŮ PRACÍ
| Kód: | [6 empty] | 1654ZS-CirkevniU2
| Stavba: | [6 empty] | Zřízení dílen a učeben pro Církevní ZŠ
| Místo: | [6 empty] | Dlouhá 190, Hradec Králové |  |  |  |  | Datum: |  | 8. 1. 2026
| Zadavatel: | [6 empty] | Biskup.Královehradecké, Velké Nám.35, Hr.Králové |  |  |  |  | Projektant: |  | Atelier Tsunami s.r.o., Palachova 1742, Náchod |  |  | Informatívní údaje z listů zakázek
| Účastník: | [11 empty] | Zpracovatel: |  | Ondřej Gerhart
| Kód |  |  |  | Popis | [6 empty] | Cena bez DPH [CZK] |  |  |  | Cena s DPH [CZK] | Typ | z toho Ostat. náklady [CZK] | DPH [CZK] | Normohodiny [h] | DPH základní [CZK] | DPH snížená [CZK] | DPH základní přenesená [CZK] | DPH snížená přenesená [CZK] | Základna DPH základní | Základna DPH snížená | Základna DPH zákl. přenesená | Základna DPH sníž. přenesená | Základna DPH nulová
| Náklady stavby celkem | [10 empty] | 0 |  |  |  | 0 |  | 0 | 0 | 0 | 0 | 0 | 0 | 0 | 0 | 0 | 0 | 0 | 0 |  | D | 0 | ###NOIMPORT### | IMPORT | {a343d9cd-ce9f-4a61-a44c-93782b660dd2} | {00000000-0000-0000-0000-000000000000}
/ |  | 01 |  |  |  | SO - Vnitřní konektivita | [5 empty] | 0 |  |  |  | 0 | STA | 0 | 0 | 0 | 0 | 0 | 0 | 0 | 0 | 0 | 0 | 0 | 0 |  |  | 1 |  | IMPORT | {2c247cfd-dd8d-4d4f-bdb4-a45add10a46d} | {a343d9cd-ce9f-4a61-a44c-93782b660dd2} | 2
/ |  | 02 |  |  |  | SO - Rekonstrukce uliční fasády | [5 empty] | 0 |  |  |  | 0 | STA | 0 | 0 | 0 | 0 | 0 | 0 | 0 | 0 | 0 | 0 | 0 | 0 |  |  | 1 |  | IMPORT | {d9bf796c-00a9-43bd-9976-cd4191e75466} | {a343d9cd-ce9f-4a61-a44c-93782b660dd2} | 2
/ |  | 03 |  |  |  | SO - Rekonstrukce objektu | [5 empty] | 0 |  |  |  | 0 | STA | 0 | 0 | 0 | 0 | 0 | 0 | 0 | 0 | 0 | 0 | 0 | 0 |  |  | 1 |  | IMPORT | {f73f4569-f8d8-470d-8ab2-1a72e2384544} | {a343d9cd-ce9f-4a61-a44c-93782b660dd2} | 2
/ |  | 04 |  |  |  | SO - Energeticky úsporná opatření budovy | [5 empty] | 0 |  |  |  | 0 | STA | 0 | 0 | 0 | 0 | 0 | 0 | 0 | 0 | 0 | 0 | 0 | 0 |  |  | 1 |  | IMPORT | {562a1ebb-e586-4613-ab39-dc972d57cb80} | {a343d9cd-ce9f-4a61-a44c-93782b660dd2} | 2
/ |  | 05 |  |  |  | SO - Rekonstrukce vnitřních omítek s restaurátorským dohledem | [5 empty] | 0 |  |  |  | 0 | STA | 0 | 0 | 0 | 0 | 0 | 0 | 0 | 0 | 0 | 0 | 0 | 0 |  |  | 1 |  | IMPORT | {35b3b6b0-63bc-402d-a319-e7dd8dfacfda} | {a343d9cd-ce9f-4a61-a44c-93782b660dd2} | 2
/ |  | 06 |  |  |  | SO - Restaurování vnitřních kamenných prvků | [5 empty] | 0 |  |  |  | 0 | STA | 0 | 0 | 0 | 0 | 0 | 0 | 0 | 0 | 0 | 0 | 0 | 0 |  |  | 1 |  | IMPORT | {21ef3776-23f9-4db8-9183-5159dd002c89} | {a343d9cd-ce9f-4a61-a44c-93782b660dd2} | 2
/ |  | VON |  |  |  | Vedlejší a ostatní náklady | [5 empty] | 0 |  |  |  | 0 | VON | 0 | 0 | 0 | 0 | 0 | 0 | 0 | 0 | 0 | 0 | 0 | 0 |  |  | 1 |  | IMPORT | {1b536ded-6ba8-4087-b3ac-a1ea7a7b1bbc} | {a343d9cd-ce9f-4a61-a44c-93782b660dd2} | 2

## 01 - SO - Vnitřní konekt...
{2c247cfd-dd8d-4d4f-bdb4-a45add10a46d}
2
| KRYCÍ LIST SOUPISU PRACÍ | [7 empty] | v --- níže se nacházejí doplnkové a pomocné údaje k sestavám --- v | [8 empty] | False
Stavba:
Zřízení dílen a učeben pro Církevní ZŠ
Objekt:
01 - SO - Vnitřní konektivita
| KSO: |  |  |  |  | CC-CZ:
| Místo: |  | Dlouhá 190, Hradec Králové |  |  | Datum: | 8. 1. 2026
| Zadavatel: |  |  |  |  | IČ:
|  | Biskup.Královehradecké, Velké Nám.35, Hr.Králové |  |  |  | DIČ:
| Účastník: |  |  |  |  | IČ: | Vyplň údaj
|  | Vyplň údaj |  |  |  | DIČ: | Vyplň údaj
| Projektant: |  |  |  |  | IČ:
|  | Atelier Tsunami s.r.o., Palachova 1742, Náchod |  |  |  | DIČ:
| Zpracovatel: |  |  |  |  | IČ:
|  | Ondřej Gerhart |  |  |  | DIČ:
Poznámka:
| Cena bez DPH | [5 empty] | 0
|  |  | Základ daně |  |  | Sazba daně | Výše daně
| DPH | základní | 0 |  |  | 21% | 0
|  | snížená | 0 |  |  | 12% | 0
|  | zákl. přenesená | 0 |  |  | 21% | 0
|  | sníž. přenesená | 0 |  |  | 12% | 0
|  | nulová | 0 |  |  | 0% | 0
| Cena s DPH |  |  | v | CZK |  | 0
REKAPITULACE ČLENĚNÍ SOUPISU PRACÍ
Stavba:
Zřízení dílen a učeben pro Církevní ZŠ
Objekt:
01 - SO - Vnitřní konektivita
Místo: |  |  | Dlouhá 190, Hradec Králové |  |  | Datum: | 8. 1. 2026
Zadavatel: |  |  | Biskup.Královehradecké, Velké Nám.35, Hr.Králové |  |  | Projektant: | Atelier Tsunami s.r.o., Palachova 1742, Náchod
Účastník: |  |  | Vyplň údaj |  |  | Zpracovatel: | Ondřej Gerhart
Kód dílu - Popis | [6 empty] | Cena celkem [CZK]
Náklady stavby celkem | [6 empty] | 0 | [11 empty] | -1
| M - Práce a dodávky M | [5 empty] | 0
| 22-M01 - EPS a slaboproudé rozvody | [5 empty] | 0
SOUPIS PRACÍ
Stavba:
Zřízení dílen a učeben pro Církevní ZŠ
Objekt:
01 - SO - Vnitřní konektivita
Místo: |  |  | Dlouhá 190, Hradec Králové |  |  | Datum: | 8. 1. 2026
Zadavatel: |  |  | Biskup.Královehradecké, Velké Nám.35, Hr.Králové |  |  | Projektant: | Atelier Tsunami s.r.o., Palachova 1742, Náchod
Účastník: |  |  | Vyplň údaj |  |  | Zpracovatel: | Ondřej Gerhart
PČ | Typ | Kód | Popis | MJ | Množství | J.cena [CZK] | Cena celkem [CZK] | Cenová soustava |  | DPH | J. Nh [h] | Nh celkem [h] | J. hmotnost [t] | Hmotnost celkem [t] | J. suť [t] | Suť Celkem [t]
Náklady soupisu celkem | [6 empty] | 0 |  |  |  |  | 0 |  | 0 |  | 0 |  | D | -1 | [7 empty] | 0
| D | M | Práce a dodávky M |  |  |  | 0 |  |  |  |  | 0 |  | 0 |  | 0 | 3 | D | 0 | ROZPOCET | [6 empty] | 0
| D | 22-M01 | EPS a slaboproudé rozvody |  |  |  | 0 |  |  |  |  | 0 |  | 0 |  | 0 | 3 | D | 1 | ROZPOCET | [6 empty] | 0
1 | K | 01slp | Dod+mtž rozvodů SLP - viz samostatný rozpočet | soub | 1 | 0 | 0 |  |  | základní |  | 0 | 0 | 0 | 0 | 0 | 64 | K | 2 | ROZPOCET | 0 | 0 | 0 | 0 | 0 | 1 | 0 | 64 | 185495996
| PP |  | Dod+mtž rozvodů SLP - viz samostatný rozpočet | [14 empty] | PP | 2

## 02 - SO - Rekonstrukce ul...
{d9bf796c-00a9-43bd-9976-cd4191e75466}
2
| KRYCÍ LIST SOUPISU PRACÍ | [7 empty] | v --- níže se nacházejí doplnkové a pomocné údaje k sestavám --- v | [8 empty] | False
Stavba:
Zřízení dílen a učeben pro Církevní ZŠ
Objekt:
02 - SO - Rekonstrukce uliční fasády
| KSO: |  |  |  |  | CC-CZ:
| Místo: |  | Dlouhá 190, Hradec Králové |  |  | Datum: | 8. 1. 2026
| Zadavatel: |  |  |  |  | IČ:
|  | Biskup.Královehradecké, Velké Nám.35, Hr.Králové |  |  |  | DIČ:
| Účastník: |  |  |  |  | IČ: | Vyplň údaj
|  | Vyplň údaj |  |  |  | DIČ: | Vyplň údaj
| Projektant: |  |  |  |  | IČ:
|  | Atelier Tsunami s.r.o., Palachova 1742, Náchod |  |  |  | DIČ:
| Zpracovatel: |  |  |  |  | IČ:
|  | Ondřej Gerhart |  |  |  | DIČ:
Poznámka:
| Cena bez DPH | [5 empty] | 0
|  |  | Základ daně |  |  | Sazba daně | Výše daně
| DPH | základní | 0 |  |  | 21% | 0
|  | snížená | 0 |  |  | 12% | 0
|  | zákl. přenesená | 0 |  |  | 21% | 0
|  | sníž. přenesená | 0 |  |  | 12% | 0
|  | nulová | 0 |  |  | 0% | 0
| Cena s DPH |  |  | v | CZK |  | 0
REKAPITULACE ČLENĚNÍ SOUPISU PRACÍ
Stavba:
Zřízení dílen a učeben pro Církevní ZŠ
Objekt:
02 - SO - Rekonstrukce uliční fasády
Místo: |  |  | Dlouhá 190, Hradec Králové |  |  | Datum: | 8. 1. 2026
Zadavatel: |  |  | Biskup.Královehradecké, Velké Nám.35, Hr.Králové |  |  | Projektant: | Atelier Tsunami s.r.o., Palachova 1742, Náchod
Účastník: |  |  | Vyplň údaj |  |  | Zpracovatel: | Ondřej Gerhart
Kód dílu - Popis | [6 empty] | Cena celkem [CZK]
Náklady stavby celkem | [6 empty] | 0 | [11 empty] | -1
| HSV - Práce a dodávky HSV | [5 empty] | 0
| 6 - Úpravy povrchů, podlahy a osazování výplní | [5 empty] | 0
| 94 - Lešení a stavební výtahy | [5 empty] | 0
| 96 - Bourání konstrukcí | [5 empty] | 0
| 997 - Doprava suti a vybouraných hmot | [5 empty] | 0
| 998 - Přesun hmot | [5 empty] | 0
| PSV - Práce a dodávky PSV | [5 empty] | 0
| 764 - Konstrukce klempířské | [5 empty] | 0
| 767 - Konstrukce zámečnické | [5 empty] | 0
| 782 - Dokončovací práce - obklady z kamene | [5 empty] | 0
| 783 - Dokončovací práce - nátěry | [5 empty] | 0
SOUPIS PRACÍ
Stavba:
Zřízení dílen a učeben pro Církevní ZŠ
Objekt:
02 - SO - Rekonstrukce uliční fasády
Místo: |  |  | Dlouhá 190, Hradec Králové |  |  | Datum: | 8. 1. 2026
Zadavatel: |  |  | Biskup.Královehradecké, Velké Nám.35, Hr.Králové |  |  | Projektant: | Atelier Tsunami s.r.o., Palachova 1742, Náchod
Účastník: |  |  | Vyplň údaj |  |  | Zpracovatel: | Ondřej Gerhart
PČ | Typ | Kód | Popis | MJ | Množství | J.cena [CZK] | Cena celkem [CZK] | Cenová soustava |  | DPH | J. Nh [h] | Nh celkem [h] | J. hmotnost [t] | Hmotnost celkem [t] | J. suť [t] | Suť Celkem [t]
Náklady soupisu celkem | [6 empty] | 0 |  |  |  |  | 0 |  | 13.7889 |  | 11.1444 |  | D | -1 | [10 empty] | 0
| D | HSV | Práce a dodávky HSV |  |  |  | 0 |  |  |  |  | 0 |  | 12.3706 |  | 11.1444 | 1 | D | 0 |  |  |  | ROZPOCET | [6 empty] | 0
| D | 6 | Úpravy povrchů, podlahy a osazování výplní |  |  |  | 0 |  |  |  |  | 0 |  | 12.3706 |  | 0 | 1 | D | 1 |  |  |  | ROZPOCET | [6 empty] | 0
1 | K | 622326259a | Oprava vápenocementové omítky s celoplošným přeštukováním vnějších ploch stupně členitosti 1, v rozsahu opravované plochy přes 80 do 100% - součástí je minerální zpevnění podkladů, doplnění jádrové a štukové omítkové vrstvy, celkové přeštukování a fináln | m2 | 20.575 |  | 0 |  |  | základní |  | 0 | 0.0529 | 1.0884 | 0 | 0 | 4 | K | 2 |  |  |  | ROZPOCET | 0 | 0 | 0 | 0 | 0 | 1 | 0 | 4 | -1217467819
| PP |  | Oprava vápenocementové omítky s celoplošným přeštukováním vnějších ploch stupně členitosti 1, v rozsahu opravované plochy přes 80 do 100% - součástí je minerální zpevnění podkladů, doplnění jádrové a štukové omítkové vrstvy, celkové přeštukování a finální minerální nátěr vč.dodání materiálu. | [14 empty] | PP | 2
| VV |  | "komínová tělesa nad střešním pláštěm" 2*(0,95+2*1,3+3*0,5)*(2,0+1,1)/2+4*0,6*(2,5+1,6)/2 |  | 20.575 | [12 empty] | VV | 2 | 2 | True | 1 | ROZPOCET
2 | K | 622326555a | *Oprava vápenocementové omítky s celoplošným přeštukováním vnějších ploch stupně členitosti 4, v rozsahu opravované plochy přes 30 do 40% - součástí je minerální zpevnění podkladů, doplnění jádrové a štukové omítkové vrstvy a celkové přeštukování vč.dodán | m2 | 352.458 |  | 0 |  |  | základní |  | 0 | 0.03201 | 11.2822 | 0 | 0 | 4 | K | 2 |  |  |  | ROZPOCET | 0 | 0 | 0 | 0 | 0 | 1 | 0 | 4 | -1804739555
| PP |  | Oprava vápenocementové omítky s celoplošným přeštukováním vnějších ploch stupně členitosti 4, v rozsahu opravované plochy přes 30 do 40% - součástí je minerální zpevnění podkladů, doplnění jádrové a štukové omítkové vrstvy a celkové přeštukování vč.dodání materiálu. Finální fasádní nátěr oceněn v následující položce č.62299-01. | [14 empty] | PP | 2
| VV |  | uliční fasáda | [14 empty] | VV | 2 | 1 | True | 0 | ROZPOCET
| VV |  | "hlavní plocha" (20,21+3,43+6,63)*(13,67-0,51) |  | 398.353 | [12 empty] | VV | 2 | 2 | True | 0 | ROZPOCET
| VV |  | "ostění vstupních vrat" (2*2,0+pi*1,79/2)*(0,55+0,15) |  | 4.768 | [12 empty] | VV | 2 | 2 | True | 0 | ROZPOCET
| VV |  | "ostění otvorů v 1.NP" 9*(2*1,8+pi*1,2/2)*0,08 |  | 3.949 | [12 empty] | VV | 2 | 2 | True | 0 | ROZPOCET
| VV |  | "ostění otvorů ve 2.NP" 10*(1,25+2*2,45)*0,045 |  | 2.768 | [12 empty] | VV | 2 | 2 | True | 0 | ROZPOCET
| VV |  | "ostění otvorů ve 3.NP" 10*(1,1+2*2,45)*0,045 |  | 2.7 | [12 empty] | VV | 2 | 2 | True | 0 | ROZPOCET
| VV |  | "podhledy říms" (20,21+3,43+6,615)*(0,37+0,08+0,4)+2*1,45*0,4 |  | 26.877 | [12 empty] | VV | 2 | 2 | True | 0 | ROZPOCET
| VV |  | "odpočet otvorů" -(1,79*2,0+pi*0,9*0,9/2+9*(1,2*1,8+pi*0,6*0,6/2)+10*1,25*2,45+10*1,1*2,45) |  | -86.957 | [12 empty] | VV | 2 | 2 | True | 0 | ROZPOCET
| VV |  | Součet |  | 352.458 | [12 empty] | VV | 2 | 4 | True | 1 | ROZPOCET
3 | K | 62299-01 | *Finální fasádní nátěr na opravenou historickou venkovní fasádu stupně členitosti 4 (viz.předchozí položka č.622326555a) vč.dodání materiálu a potřebné penetrace podkladu. | m2 | 352.458 |  | 0 |  |  | základní |  | 0 | 0 | 0 | 0 | 0 | 4 | K | 2 |  |  |  | ROZPOCET | 0 | 0 | 0 | 0 | 0 | 1 | 0 | 4 | -1885111028
| PP |  | Finální fasádní nátěr na opravenou historickou venkovní fasádu stupně členitosti 4 (viz.předchozí položka č.622326555a) vč.dodání materiálu a potřebné penetrace podkladu. Technické parametry nátěrové hmoty jsou: -barva s kombinací pojiv – křemičitý sol/gel a vodního skla -splňuje požadavky DIN 18 363 2.4.1., neobsahuje titanovou bělobu (oxid titaničitý) -netvoří film, organický podíl: max. 5%, odolnost všech složek vůči UV záření -použití výhradně absolutně světlostálých anorganických pigmentů -stálobarevnost: třída A1 (Fb kód dle BFS), pH: cca 11, nehořlavý (DIN 4102-A2) -stupeň pronikání vodní páry: V ~ 2000 g/(m2 d) -difuzní ekvivalent tloušťky vzduch. vrstvy: sd ≤ 0,01 m podle DIN EN ISO 7783-2 -propustnost pro vodu (24 h): w < 0,1 kg/(m2 . h0,5) | [14 empty] | PP | 2
4 | K | 629995101 | Očištění vnějších ploch tlakovou vodou | m2 | 373.033 |  | 0 | CS ÚRS 2025 01 |  | základní |  | 0 | 0 | 0 | 0 | 0 | 4 | K | 2 |  |  |  | ROZPOCET | 0 | 0 | 0 | 0 | 0 | 1 | 0 | 4 | -1155302833
| PP |  | Očištění vnějších ploch tlakovou vodou omytím tlakovou vodou | [14 empty] | PP | 2
| Online PSC |  | https://podminky.urs.cz/item/CS_URS_2025_01/629995101 | [14 empty] | Online PSC | 2
| VV |  | 352,458+20,575 |  | 373.033 | [12 empty] | VV | 2 | 2 | True | 1 | ROZPOCET
| D | 94 | Lešení a stavební výtahy |  |  |  | 0 |  |  |  |  | 0 |  | 0 |  | 0 | 1 | D | 1 |  |  |  | ROZPOCET | [6 empty] | 0
5 | K | 941211112 | Montáž lešení řadového rámového lehkého zatížení do 200 kg/m2 š od 0,6 do 0,9 m v přes 10 do 25 m | m2 | 443.753 |  | 0 | CS ÚRS 2025 01 |  | základní |  | 0 | 0 | 0 | 0 | 0 | 4 | K | 2 |  |  |  | ROZPOCET | 0 | 0 | 0 | 0 | 0 | 1 | 0 | 4 | 1986139326
| PP |  | Lešení řadové rámové lehké pracovní s podlahami s provozním zatížením tř. 3 do 200 kg/m2 šířky tř. SW06 od 0,6 do 0,9 m výšky přes 10 do 25 m montáž | [14 empty] | PP | 2
| Online PSC |  | https://podminky.urs.cz/item/CS_URS_2025_01/941211112 | [14 empty] | Online PSC | 2
| VV |  | "hlavní plocha" (20,21+3,43+6,63)*(13,67+(0,81+1,5)/2)-2,0*2,5 |  | 443.753 | [12 empty] | VV | 2 | 2 | True | 1 | ROZPOCET
6 | K | 941211212 | Příplatek k lešení řadovému rámovému lehkému do 200 kg/m2 š od 0,6 do 0,9 m v přes 10 do 25 m za každý den použití | m2 | 44375.3 |  | 0 | CS ÚRS 2025 01 |  | základní |  | 0 | 0 | 0 | 0 | 0 | 4 | K | 2 |  |  |  | ROZPOCET | 0 | 0 | 0 | 0 | 0 | 1 | 0 | 4 | 560972188
| PP |  | Lešení řadové rámové lehké pracovní s podlahami s provozním zatížením tř. 3 do 200 kg/m2 šířky tř. SW06 od 0,6 do 0,9 m výšky přes 10 do 25 m příplatek za každý den použití | [14 empty] | PP | 2
| Online PSC |  | https://podminky.urs.cz/item/CS_URS_2025_01/941211212 | [14 empty] | Online PSC | 2
| VV |  | "předpoklad 100 dní" 100*443,753 |  | 44375.3 | [12 empty] | VV | 2 | 2 | True | 1 | ROZPOCET
7 | K | 941211812 | Demontáž lešení řadového rámového lehkého zatížení do 200 kg/m2 š od 0,6 do 0,9 m v přes 10 do 25 m | m2 | 443.753 |  | 0 | CS ÚRS 2025 01 |  | základní |  | 0 | 0 | 0 | 0 | 0 | 4 | K | 2 |  |  |  | ROZPOCET | 0 | 0 | 0 | 0 | 0 | 1 | 0 | 4 | -1914464715
| PP |  | Lešení řadové rámové lehké pracovní s podlahami s provozním zatížením tř. 3 do 200 kg/m2 šířky tř. SW06 od 0,6 do 0,9 m výšky přes 10 do 25 m demontáž | [14 empty] | PP | 2
| Online PSC |  | https://podminky.urs.cz/item/CS_URS_2025_01/941211812 | [14 empty] | Online PSC | 2
8 | K | 944611111 | Montáž ochranné plachty z textilie z umělých vláken | m2 | 443.753 |  | 0 | CS ÚRS 2025 01 |  | základní |  | 0 | 0 | 0 | 0 | 0 | 4 | K | 2 |  |  |  | ROZPOCET | 0 | 0 | 0 | 0 | 0 | 1 | 0 | 4 | 1578913745
| PP |  | Plachta ochranná zavěšená na konstrukci lešení z textilie z umělých vláken montáž | [14 empty] | PP | 2
| Online PSC |  | https://podminky.urs.cz/item/CS_URS_2025_01/944611111 | [14 empty] | Online PSC | 2
9 | K | 944611211 | Příplatek k ochranné plachtě za každý den použití | m2 | 44375.3 |  | 0 | CS ÚRS 2025 01 |  | základní |  | 0 | 0 | 0 | 0 | 0 | 4 | K | 2 |  |  |  | ROZPOCET | 0 | 0 | 0 | 0 | 0 | 1 | 0 | 4 | -670731837
| PP |  | Plachta ochranná zavěšená na konstrukci lešení z textilie z umělých vláken příplatek k ceně za každý den použití | [14 empty] | PP | 2
| Online PSC |  | https://podminky.urs.cz/item/CS_URS_2025_01/944611211 | [14 empty] | Online PSC | 2
10 | K | 944611811 | Demontáž ochranné plachty z textilie z umělých vláken | m2 | 443.753 |  | 0 | CS ÚRS 2025 01 |  | základní |  | 0 | 0 | 0 | 0 | 0 | 4 | K | 2 |  |  |  | ROZPOCET | 0 | 0 | 0 | 0 | 0 | 1 | 0 | 4 | -994823132
| PP |  | Plachta ochranná zavěšená na konstrukci lešení z textilie z umělých vláken demontáž | [14 empty] | PP | 2
| Online PSC |  | https://podminky.urs.cz/item/CS_URS_2025_01/944611811 | [14 empty] | Online PSC | 2
11 | K | 944711111 | Montáž záchytné stříšky š do 1,5 m | m | 30.27 |  | 0 | CS ÚRS 2025 01 |  | základní |  | 0 | 0 | 0 | 0 | 0 | 4 | K | 2 |  |  |  | ROZPOCET | 0 | 0 | 0 | 0 | 0 | 1 | 0 | 4 | 571893513
| PP |  | Stříška záchytná zřizovaná současně s lehkým nebo těžkým lešením šířky do 1,5 m montáž | [14 empty] | PP | 2
| Online PSC |  | https://podminky.urs.cz/item/CS_URS_2025_01/944711111 | [14 empty] | Online PSC | 2
| VV |  | "hlavní plocha" (20,21+3,43+6,63) |  | 30.27 | [12 empty] | VV | 2 | 2 | True | 1 | ROZPOCET
12 | K | 944711211 | Příplatek k záchytné stříšce š přes do 1,5 m za každý den použití | m | 3027 |  | 0 | CS ÚRS 2025 01 |  | základní |  | 0 | 0 | 0 | 0 | 0 | 4 | K | 2 |  |  |  | ROZPOCET | 0 | 0 | 0 | 0 | 0 | 1 | 0 | 4 | 695451757
| PP |  | Stříška záchytná zřizovaná současně s lehkým nebo těžkým lešením šířky do 1,5 m příplatek k ceně za každý den použití | [14 empty] | PP | 2
| Online PSC |  | https://podminky.urs.cz/item/CS_URS_2025_01/944711211 | [14 empty] | Online PSC | 2
| VV |  | "předpoklad 100 dní" 100*(20,21+3,43+6,63) |  | 3027 | [12 empty] | VV | 2 | 2 | True | 1 | ROZPOCET
13 | K | 944711811 | Demontáž záchytné stříšky š přes do 1,5 m | m | 30.27 |  | 0 | CS ÚRS 2025 01 |  | základní |  | 0 | 0 | 0 | 0 | 0 | 4 | K | 2 |  |  |  | ROZPOCET | 0 | 0 | 0 | 0 | 0 | 1 | 0 | 4 | 1496664946
| PP |  | Stříška záchytná zřizovaná současně s lehkým nebo těžkým lešením šířky do 1,5 m demontáž | [14 empty] | PP | 2
| Online PSC |  | https://podminky.urs.cz/item/CS_URS_2025_01/944711811 | [14 empty] | Online PSC | 2
14 | K | 993111111 | Dovoz a odvoz lešení řadového do 10 km včetně naložení a složení | m2 | 443.753 |  | 0 | CS ÚRS 2025 01 |  | základní |  | 0 | 0 | 0 | 0 | 0 | 4 | K | 2 |  |  |  | ROZPOCET | 0 | 0 | 0 | 0 | 0 | 1 | 0 | 4 | 338328198
| PP |  | Dovoz a odvoz lešení včetně naložení a složení řadového, na vzdálenost do 10 km | [14 empty] | PP | 2
| Online PSC |  | https://podminky.urs.cz/item/CS_URS_2025_01/993111111 | [14 empty] | Online PSC | 2
15 | K | 941111312 | Odborná prohlídka lešení řadového trubkového lehkého s podlahami zatížení do 200 kg/m2 š od 0,6 do 1,5 m v do 25 m pl do 500 m2 zakrytého sítí | kus | 1 |  | 0 | CS ÚRS 2025 01 |  | základní |  | 0 | 0 | 0 | 0 | 0 | 4 | K | 2 |  |  |  | ROZPOCET | 0 | 0 | 0 | 0 | 0 | 1 | 0 | 4 | -87426063
| PP |  | Odborná prohlídka lešení řadového trubkového lehkého pracovního s podlahami s provozním zatížením tř. 3 do 200 kg/m2 šířky tř. W06 až W12 od 0,6 m do 1,5 m výšky do 25 m, celkové plochy do 500 m2 zakrytého sítí | [14 empty] | PP | 2
| Online PSC |  | https://podminky.urs.cz/item/CS_URS_2025_01/941111312 | [14 empty] | Online PSC | 2
| D | 96 | Bourání konstrukcí |  |  |  | 0 |  |  |  |  | 0 |  | 0 |  | 11.1444 | 1 | D | 1 |  |  |  | ROZPOCET | [6 empty] | 0
16 | K | 978015381 | Otlučení (osekání) vnější vápenné nebo vápenocementové omítky stupně členitosti 1 a 2 v rozsahu přes 65 do 80 % | m2 | 20.575 |  | 0 | CS ÚRS 2025 01 |  | základní |  | 0 | 0 | 0 | 0.046 | 0.94645 | 4 | K | 2 |  |  |  | ROZPOCET | 0 | 0 | 0 | 0 | 0 | 1 | 0 | 4 | -968801596
| PP |  | Otlučení vápenných nebo vápenocementových omítek vnějších ploch s vyškrabáním spar a s očištěním zdiva stupně členitosti 1 a 2, v rozsahu přes 65 do 80 % | [14 empty] | PP | 2
| Online PSC |  | https://podminky.urs.cz/item/CS_URS_2025_01/978015381 | [14 empty] | Online PSC | 2
17 | K | 978019351 | Otlučení (osekání) vnější vápenné nebo vápenocementové omítky stupně členitosti 3 až 5 v rozsahu přes 30 do 40 % | m2 | 352.458 |  | 0 | CS ÚRS 2025 01 |  | základní |  | 0 | 0 | 0 | 0.028 | 9.8688 | 4 | K | 2 |  |  |  | ROZPOCET | 0 | 0 | 0 | 0 | 0 | 1 | 0 | 4 | -1163048374
| PP |  | Otlučení vápenných nebo vápenocementových omítek vnějších ploch s vyškrabáním spar a s očištěním zdiva stupně členitosti 3 až 5, v rozsahu přes 30 do 40 % | [14 empty] | PP | 2
| Online PSC |  | https://podminky.urs.cz/item/CS_URS_2025_01/978019351 | [14 empty] | Online PSC | 2
18 | K | 764002851 | Demontáž oplechování parapetů do suti | m | 43.35 |  | 0 | CS ÚRS 2025 01 |  | základní |  | 0 | 0 | 0 | 0.00167 | 0.072395 | 16 | K | 2 |  |  |  | ROZPOCET | 0 | 0 | 0 | 0 | 0 | 1 | 0 | 16 | -1032088081
| PP |  | Demontáž klempířských konstrukcí oplechování parapetů do suti | [14 empty] | PP | 2
| Online PSC |  | https://podminky.urs.cz/item/CS_URS_2025_01/764002851 | [14 empty] | Online PSC | 2
| VV |  | "dle montáže nových kcí" 11,5+12,25+19,6 |  | 43.35 | [12 empty] | VV | 2 | 2 | True | 1 | ROZPOCET
19 | K | 976083131 | Vybourání škrabáků, stoupacích želez nebo komínových konzol ze zdiva cihelného | kus | 1 |  | 0 | CS ÚRS 2025 01 |  | základní |  | 0 | 0 | 0 | 0.009 | 0.009 | 16 | K | 2 |  |  |  | ROZPOCET | 0 | 0 | 0 | 0 | 0 | 1 | 0 | 16 | -2027153405
| PP |  | Vybourání drobných zámečnických a jiných konstrukcí nožových škrabáků, stoupacích želez, komínových konzol apod., ze zdiva cihelného | [14 empty] | PP | 2
| Online PSC |  | https://podminky.urs.cz/item/CS_URS_2025_01/976083131 | [14 empty] | Online PSC | 2
| VV |  | "držák na prapory" 1 |  | 1 | [12 empty] | VV | 2 | 2 | True | 1 | ROZPOCET
20 | K | 764002861 | Demontáž oplechování říms a ozdobných prvků do suti | m | 62.7 |  | 0 | CS ÚRS 2025 01 |  | základní |  | 0 | 0 | 0 | 0.00223 | 0.13982 | 16 | K | 2 |  |  |  | ROZPOCET | 0 | 0 | 0 | 0 | 0 | 1 | 0 | 16 | -167212832
| PP |  | Demontáž klempířských konstrukcí oplechování říms do suti | [14 empty] | PP | 2
| Online PSC |  | https://podminky.urs.cz/item/CS_URS_2025_01/764002861 | [14 empty] | Online PSC | 2
| VV |  | "dle montáže nových kcí" 59,0+2*1,85 |  | 62.7 | [12 empty] | VV | 2 | 2 | True | 1 | ROZPOCET
21 | K | 764004861 | Demontáž svodu do suti | m | 27.4 |  | 0 | CS ÚRS 2025 01 |  | základní |  | 0 | 0 | 0 | 0.00394 | 0.10796 | 16 | K | 2 |  |  |  | ROZPOCET | 0 | 0 | 0 | 0 | 0 | 1 | 0 | 16 | 794352714
| PP |  | Demontáž klempířských konstrukcí svodu do suti | [14 empty] | PP | 2
| Online PSC |  | https://podminky.urs.cz/item/CS_URS_2025_01/764004861 | [14 empty] | Online PSC | 2
| VV |  | "dle montáže nových kcí" 27,4 |  | 27.4 | [12 empty] | VV | 2 | 2 | True | 1 | ROZPOCET
| D | 997 | Doprava suti a vybouraných hmot |  |  |  | 0 |  |  |  |  | 0 |  | 0 |  | 0 | 1 | D | 1 |  |  |  | ROZPOCET | [6 empty] | 0
22 | K | 997013155 | Vnitrostaveništní doprava suti a vybouraných hmot pro budovy v přes 15 do 18 m s omezením mechanizace | t | 11.144 |  | 0 | CS ÚRS 2025 01 |  | základní |  | 0 | 0 | 0 | 0 | 0 | 4 | K | 2 |  |  |  | ROZPOCET | 0 | 0 | 0 | 0 | 0 | 1 | 0 | 4 | -1518409945
| PP |  | Vnitrostaveništní doprava suti a vybouraných hmot vodorovně do 50 m s naložením s omezením mechanizace pro budovy a haly výšky přes 15 do 18 m | [14 empty] | PP | 2
| Online PSC |  | https://podminky.urs.cz/item/CS_URS_2025_01/997013155 | [14 empty] | Online PSC | 2
23 | K | 997013501 | Odvoz suti a vybouraných hmot na skládku nebo meziskládku do 1 km se složením | t | 11.144 |  | 0 | CS ÚRS 2025 01 |  | základní |  | 0 | 0 | 0 | 0 | 0 | 4 | K | 2 |  |  |  | ROZPOCET | 0 | 0 | 0 | 0 | 0 | 1 | 0 | 4 | 1435308027
| PP |  | Odvoz suti a vybouraných hmot na skládku nebo meziskládku se složením, na vzdálenost do 1 km | [14 empty] | PP | 2
| Online PSC |  | https://podminky.urs.cz/item/CS_URS_2025_01/997013501 | [14 empty] | Online PSC | 2
24 | K | 997013509 | Příplatek k odvozu suti a vybouraných hmot na skládku ZKD 1 km přes 1 km | t | 156.016 |  | 0 | CS ÚRS 2025 01 |  | základní |  | 0 | 0 | 0 | 0 | 0 | 4 | K | 2 |  |  |  | ROZPOCET | 0 | 0 | 0 | 0 | 0 | 1 | 0 | 4 | 308447917
| PP |  | Odvoz suti a vybouraných hmot na skládku nebo meziskládku se složením, na vzdálenost Příplatek k ceně za každý další započatý 1 km přes 1 km | [14 empty] | PP | 2
| Online PSC |  | https://podminky.urs.cz/item/CS_URS_2025_01/997013509 | [14 empty] | Online PSC | 2
| VV |  | "odvoz do 15km" (15-1)*11,144 |  | 156.016 | [12 empty] | VV | 2 | 2 | True | 1 | ROZPOCET
25 | K | 997013871 | Poplatek za uložení stavebního odpadu na recyklační skládce (skládkovné) směsného stavebního a demoličního kód odpadu 17 09 04 | t | 11.144 |  | 0 | CS ÚRS 2025 01 |  | základní |  | 0 | 0 | 0 | 0 | 0 | 4 | K | 2 |  |  |  | ROZPOCET | 0 | 0 | 0 | 0 | 0 | 1 | 0 | 4 | -1924849284
| PP |  | Poplatek za uložení stavebního odpadu na recyklační skládce (skládkovné) směsného stavebního a demoličního zatříděného do Katalogu odpadů pod kódem 17 09 04 | [14 empty] | PP | 2
| Online PSC |  | https://podminky.urs.cz/item/CS_URS_2025_01/997013871 | [14 empty] | Online PSC | 2
| D | 998 | Přesun hmot |  |  |  | 0 |  |  |  |  | 0 |  | 0 |  | 0 | 1 | D | 1 |  |  |  | ROZPOCET | [6 empty] | 0
26 | K | 998011010 | Přesun hmot pro budovy zděné s omezením mechanizace pro budovy v přes 12 do 24 m | t | 12.371 |  | 0 | CS ÚRS 2025 01 |  | základní |  | 0 | 0 | 0 | 0 | 0 | 4 | K | 2 |  |  |  | ROZPOCET | 0 | 0 | 0 | 0 | 0 | 1 | 0 | 4 | 1672583745
| PP |  | Přesun hmot pro budovy občanské výstavby, bydlení, výrobu a služby s nosnou svislou konstrukcí zděnou z cihel, tvárnic nebo kamene vodorovná dopravní vzdálenost do 100 m s omezením mechanizace pro budovy výšky přes 12 do 24 m | [14 empty] | PP | 2
| Online PSC |  | https://podminky.urs.cz/item/CS_URS_2025_01/998011010 | [14 empty] | Online PSC | 2
| D | PSV | Práce a dodávky PSV |  |  |  | 0 |  |  |  |  | 0 |  | 1.4183 |  | 0 | 2 | D | 0 |  |  |  | ROZPOCET | [6 empty] | 0
| D | 764 | Konstrukce klempířské |  |  |  | 0 |  |  |  |  | 0 |  | 0.41546 |  | 0 | 2 | D | 1 |  |  |  | ROZPOCET | [6 empty] | 0
27 | K | 764246442 | Oplechování parapetů rovných celoplošně lepené z TiZn předzvětralého plechu rš 200 mm | m | 11.5 |  | 0 | CS ÚRS 2025 01 |  | základní |  | 0 | 0.00163 | 0.018745 | 0 | 0 | 16 | K | 2 |  |  |  | ROZPOCET | 0 | 0 | 0 | 0 | 0 | 1 | 0 | 16 | 1960571160
| PP |  | Oplechování parapetů z titanzinkového předzvětralého plechu rovných celoplošně lepené, bez rohů rš 200 mm | [14 empty] | PP | 2
| Online PSC |  | https://podminky.urs.cz/item/CS_URS_2025_01/764246442 | [14 empty] | Online PSC | 2
| VV |  | "KL/310-01 až KL/308-04" 10*(1,1+0,05) |  | 11.5 | [12 empty] | VV | 2 | 2 | True | 1 | ROZPOCET
28 | K | 764246443 | Oplechování parapetů rovných celoplošně lepené z TiZn předzvětralého plechu rš 250 mm | m | 12.25 |  | 0 | CS ÚRS 2025 01 |  | základní |  | 0 | 0.00202 | 0.024745 | 0 | 0 | 16 | K | 2 |  |  |  | ROZPOCET | 0 | 0 | 0 | 0 | 0 | 1 | 0 | 16 | -1268120441
| PP |  | Oplechování parapetů z titanzinkového předzvětralého plechu rovných celoplošně lepené, bez rohů rš 250 mm | [14 empty] | PP | 2
| Online PSC |  | https://podminky.urs.cz/item/CS_URS_2025_01/764246443 | [14 empty] | Online PSC | 2
| VV |  | dle Výpisu klempířských prvků: | [14 empty] | VV | 2 | 1 | True | 0 | ROZPOCET
| VV |  | "KL/001, 002, 003" 10*(0,81+0,05)+2*(1,1+0,05)+1,3+0,05 |  | 12.25 | [12 empty] | VV | 2 | 2 | True | 1 | ROZPOCET
29 | K | 764246444 | Oplechování parapetů rovných celoplošně lepené z TiZn předzvětralého plechu rš 330 mm | m | 19.6 |  | 0 | CS ÚRS 2025 01 |  | základní |  | 0 | 0.00268 | 0.052528 | 0 | 0 | 16 | K | 2 |  |  |  | ROZPOCET | 0 | 0 | 0 | 0 | 0 | 1 | 0 | 16 | 908455783
| PP |  | Oplechování parapetů z titanzinkového předzvětralého plechu rovných celoplošně lepené, bez rohů rš 330 mm | [14 empty] | PP | 2
| Online PSC |  | https://podminky.urs.cz/item/CS_URS_2025_01/764246444 | [14 empty] | Online PSC | 2
| VV |  | dle Výpisu klempířských prvků: | [14 empty] | VV | 2 | 1 | True | 0 | ROZPOCET
| VV |  | "KL/211-01 až KL/208-04" 10*(1,91+0,05) |  | 19.6 | [12 empty] | VV | 2 | 2 | True | 0 | ROZPOCET
| VV |  | Součet |  | 19.6 | [12 empty] | VV | 2 | 4 | True | 1 | ROZPOCET
30 | K | 764248481 | Oplechování římsy oblé ze segmentů celoplošně lepené z TiZn předzvětralého plechu rš přes 670 mm | m2 | 2.736 |  | 0 | CS ÚRS 2025 01 |  | základní |  | 0 | 0.0078 | 0.021341 | 0 | 0 | 16 | K | 2 |  |  |  | ROZPOCET | 0 | 0 | 0 | 0 | 0 | 1 | 0 | 16 | -1999050050
| PP |  | Oplechování říms a ozdobných prvků z titanzinkového předzvětralého plechu oblých nebo ze segmentů, včetně rohů celoplošně lepené přes rš 670 mm | [14 empty] | PP | 2
| Online PSC |  | https://podminky.urs.cz/item/CS_URS_2025_01/764248481 | [14 empty] | Online PSC | 2
| VV |  | "KL/004" 2*(1,85+0,05)*0,72 |  | 2.736 | [12 empty] | VV | 2 | 2 | True | 1 | ROZPOCET
31 | K | 764248426 | Oplechování římsy rovné celoplošně lepené z TiZn předzvětralého plechu rš 500 mm | m | 59 |  | 0 | CS ÚRS 2025 01 |  | základní |  | 0 | 0.004 | 0.236 | 0 | 0 | 16 | K | 2 |  |  |  | ROZPOCET | 0 | 0 | 0 | 0 | 0 | 1 | 0 | 16 | -584766710
| PP |  | Oplechování říms a ozdobných prvků z titanzinkového předzvětralého plechu rovných, bez rohů celoplošně lepené rš 500 mm | [14 empty] | PP | 2
| Online PSC |  | https://podminky.urs.cz/item/CS_URS_2025_01/764248426 | [14 empty] | Online PSC | 2
| VV |  | "KL/005" 32,0 |  | 32 | [12 empty] | VV | 2 | 2 | True | 0 | ROZPOCET
| VV |  | "KL/006" 10*2,7 |  | 27 | [12 empty] | VV | 2 | 2 | True | 0 | ROZPOCET
| VV |  | Součet |  | 59 | [12 empty] | VV | 2 | 4 | True | 1 | ROZPOCET
32 | K | 764248347 | Příplatek k cenám římsy rovné z TiZn lesklého plechu za zvýšenou pracnost provedení rohu nebo koutu rš přes 400 mm | kus | 12 |  | 0 | CS ÚRS 2025 01 |  | základní |  | 0 | 0 | 0 | 0 | 0 | 16 | K | 2 |  |  |  | ROZPOCET | 0 | 0 | 0 | 0 | 0 | 1 | 0 | 16 | -1218616189
| PP |  | Oplechování říms a ozdobných prvků z titanzinkového lesklého válcovaného plechu rovných, bez rohů Příplatek k cenám za zvýšenou pracnost při provedení rohu nebo koutu rovné římsy přes rš 400 mm | [14 empty] | PP | 2
| Online PSC |  | https://podminky.urs.cz/item/CS_URS_2025_01/764248347 | [14 empty] | Online PSC | 2
| VV |  | "KL/005" 2 |  | 2 | [12 empty] | VV | 2 | 2 | True | 0 | ROZPOCET
| VV |  | "KL/006" 10 |  | 10 | [12 empty] | VV | 2 | 2 | True | 0 | ROZPOCET
| VV |  | Součet |  | 12 | [12 empty] | VV | 2 | 4 | True | 1 | ROZPOCET
33 | K | 76454136a | Kotlík atyp z titanzinkového plechu válcovaného mezi zaatikovým žlabem a svodem prům.100mm | kus | 2 |  | 0 |  |  | základní |  | 0 | 0.0005 | 0.001 | 0 | 0 | 16 | K | 2 |  |  |  | ROZPOCET | 0 | 0 | 0 | 0 | 0 | 1 | 0 | 16 | -1180491776
| PP |  | Kotlík atyp z titanzinkového plechu válcovaného mezi zaatikovým žlabem a svodem prům.100mm | [14 empty] | PP | 2
| VV |  | "KL/OS-010 a 011" 1+1 |  | 2 | [12 empty] | VV | 2 | 2 | True | 1 | ROZPOCET
34 | K | 764548423 | Kruhový svod včetně objímek, kolen, odskoků z TiZn předzvětralého plechu průměru 100 mm | m | 27.4 |  | 0 | CS ÚRS 2025 01 |  | základní |  | 0 | 0.00223 | 0.061102 | 0 | 0 | 16 | K | 2 |  |  |  | ROZPOCET | 0 | 0 | 0 | 0 | 0 | 1 | 0 | 16 | 440275232
| PP |  | Svod z titanzinkového předzvětralého plechu včetně objímek, kolen a odskoků kruhový, průměru 100 mm | [14 empty] | PP | 2
| Online PSC |  | https://podminky.urs.cz/item/CS_URS_2025_01/764548423 | [14 empty] | Online PSC | 2
| VV |  | "KL,OS-010 a OS-011" 13,7+13,7 |  | 27.4 | [12 empty] | VV | 2 | 2 | True | 1 | ROZPOCET
35 | K | 998764113 | Přesun hmot tonážní pro konstrukce klempířské s omezením mechanizace v objektech v přes 12 do 24 m | t | 0.415 |  | 0 | CS ÚRS 2025 01 |  | základní |  | 0 | 0 | 0 | 0 | 0 | 16 | K | 2 |  |  |  | ROZPOCET | 0 | 0 | 0 | 0 | 0 | 1 | 0 | 16 | 724347378
| PP |  | Přesun hmot pro konstrukce klempířské stanovený z hmotnosti přesunovaného materiálu vodorovná dopravní vzdálenost do 50 m s omezením mechanizace v objektech výšky přes 12 do 24 m | [14 empty] | PP | 2
| Online PSC |  | https://podminky.urs.cz/item/CS_URS_2025_01/998764113 | [14 empty] | Online PSC | 2
| D | 767 | Konstrukce zámečnické |  |  |  | 0 |  |  |  |  | 0 |  | 0.225 |  | 0 | 2 | D | 1 |  |  |  | ROZPOCET | [6 empty] | 0
36 | K | 76790-VZ-6a | *VZ-6 - Repase kovové mříže v nadsvětlíku vstup.dveří roz.cca 1800x900mm půlkruhového tvaru - součástí je demontáž, očištění od stáv.nátěrů, odrezivění a odmaštění, provedení nových nátěrů a zpětná montáž. Vše vč.spoj.a kotevního materiálu, vyhotovení dok | kus | 1 |  | 0 |  |  | základní |  | 0 | 0.065 | 0.065 | 0 | 0 | 16 | K | 2 |  |  |  | ROZPOCET | 0 | 0 | 0 | 0 | 0 | 1 | 0 | 16 | 514799946
| PP |  | VZ-6 - Repase kovové mříže v nadsvětlíku vstup.dveří roz.cca 1800x900mm půlkruhového tvaru - součástí je demontáž, očištění od stáv.nátěrů, odrezivění a odmaštění, provedení nových nátěrů a zpětná montáž. Vše vč.spoj.a kotevního materiálu, vyhotovení dokumentace a zprávy. Bližší popis a schéma viz Výpis zámečnických prvků, výkres č.950 | [14 empty] | PP | 2
37 | K | 76790-VZ-6b | *VZ-6 - Repase kovové lucerny veř.osvětlení - součástí je demontáž, očištění od stáv.nátěrů, odrezivění a odmaštění, provedení nových nátěrů, nových elektro rozvodů a zpětná montáž. Vše vč.spoj.a kotevního materiálu, vyhotovení dokumentace a zprávy. Bliž | kus | 2 |  | 0 |  |  | základní |  | 0 | 0.065 | 0.13 | 0 | 0 | 16 | K | 2 |  |  |  | ROZPOCET | 0 | 0 | 0 | 0 | 0 | 1 | 0 | 16 | -1233472637
| PP |  | VZ-6 - Repase kovové lucerny veř.osvětlení - součástí je demontáž, očištění od stáv.nátěrů, odrezivění a odmaštění, provedení nových nátěrů, nových elektro rozvodů a zpětná montáž. Vše vč.spoj.a kotevního materiálu, vyhotovení dokumentace a zprávy. Bližší popis a schéma viz Výpis zámečnických prvků, výkres č.950 | [14 empty] | PP | 2
38 | K | 76790-VZ-6d | *VZ-6 - Repase nepůvodních stojanů na kola - součástí je demontáž, očištění od stáv.nátěrů, odrezivění a odmaštění, provedení nových nátěrů a zpětná montáž. Vše vč.spoj.a kotevního materiálu, vyhotovení dokumentace a zprávy. Bližší popis a schéma viz Výpi | kus | 2 |  | 0 |  |  | základní |  | 0 | 0.015 | 0.03 | 0 | 0 | 16 | K | 2 |  |  |  | ROZPOCET | 0 | 0 | 0 | 0 | 0 | 1 | 0 | 16 | -370154837
| PP |  | VZ-6 - Repase nepůvodních stojanů na kola - součástí je demontáž, očištění od stáv.nátěrů, odrezivění a odmaštění, provedení nových nátěrů a zpětná montáž. Vše vč.spoj.a kotevního materiálu, vyhotovení dokumentace a zprávy. Bližší popis a schéma viz Výpis zámečnických prvků, výkres č.950 | [14 empty] | PP | 2
39 | K | 998767113 | Přesun hmot tonážní pro zámečnické konstrukce s omezením mechanizace v objektech v přes 12 do 24 m | t | 0.225 |  | 0 | CS ÚRS 2025 01 |  | základní |  | 0 | 0 | 0 | 0 | 0 | 16 | K | 2 |  |  |  | ROZPOCET | 0 | 0 | 0 | 0 | 0 | 1 | 0 | 16 | 871291505
| PP |  | Přesun hmot pro zámečnické konstrukce stanovený z hmotnosti přesunovaného materiálu vodorovná dopravní vzdálenost do 50 m s omezením mechanizace v objektech výšky přes 12 do 24 m | [14 empty] | PP | 2
| Online PSC |  | https://podminky.urs.cz/item/CS_URS_2025_01/998767113 | [14 empty] | Online PSC | 2
| D | 782 | Dokončovací práce - obklady z kamene |  |  |  | 0 |  |  |  |  | 0 |  | 0.13998 |  | 0 | 2 | D | 1 |  |  |  | ROZPOCET | [6 empty] | 0
40 | K | 78210-Ez | Ez - restaurování kamnného erbu zakladatele nad hlavním vstupem vč.kamenného prahu. Bližší popis restaurátorských prací dle invetarizačního listu, restaurátorského průzkumu a další proj.dokumentace. Vše vč.dodávky materiálu. | soub | 1 |  | 0 |  |  | základní |  | 0 | 0 | 0 | 0 | 0 | 16 | K | 2 |  |  |  | ROZPOCET | 0 | 0 | 0 | 0 | 0 | 1 | 0 | 16 | -1951445297
| PP |  | Ez - restaurování kamnného erbu zakladatele nad hlavním vstupem vč.kamenného prahu. Bližší popis restaurátorských prací dle invetarizačního listu, restaurátorského průzkumu a další proj.dokumentace. Vše vč.dodávky materiálu. | [14 empty] | PP | 2
41 | K | 78210-PD | PD - restaurování kamenného vstupního portálu zadního - ze dvora. Bližší popis restaurátorských prací dle invetarizačního listu, restaurátorského průzkumu a další proj.dokumentace. Vše vč.dodávky materiálu. | soub | 1 |  | 0 |  |  | základní |  | 0 | 0 | 0 | 0 | 0 | 16 | K | 2 |  |  |  | ROZPOCET | 0 | 0 | 0 | 0 | 0 | 1 | 0 | 16 | 1004949168
| PP |  | PD - restaurování kamenného vstupního portálu zadního - ze dvora. Bližší popis restaurátorských prací dle invetarizačního listu, restaurátorského průzkumu a další proj.dokumentace. Vše vč.dodávky materiálu. | [14 empty] | PP | 2
42 | K | 78210-PD1 | PD - restaurování kamenného vstupního portálu z ulice vč.rekonstrukce nápisu a výměny kamenného schodu. Bližší popis restaurátorských prací dle invetarizačního listu, restaurátorského průzkumu a další proj.dokumentace. Vše vč.dodávky materiálu. | soub | 1 |  | 0 |  |  | základní |  | 0 | 0 | 0 | 0 | 0 | 16 | K | 2 |  |  |  | ROZPOCET | 0 | 0 | 0 | 0 | 0 | 1 | 0 | 16 | -374436436
| PP |  | PD - restaurování kamenného vstupního portálu z ulice vč.rekonstrukce nápisu a výměny kamenného schodu. Bližší popis restaurátorských prací dle invetarizačního listu, restaurátorského průzkumu a další proj.dokumentace. Vše vč.dodávky materiálu. | [14 empty] | PP | 2
43 | K | 78210-Sd | *Oprava stávajícího kamenného soklu uliční fasády - mechanické očištění, lokální odstranění nevhodných vysprávek a nesoudržných částí, omytí tlakovou vodou za použití detergentu, sanace biolog. napadení a hloubkové zpevnění. Následně povrchové zpevnění ka | m2 | 31.106 |  | 0 |  |  | základní |  | 0 | 0.0045 | 0.13998 | 0 | 0 | 16 | K | 2 |  |  |  | ROZPOCET | 0 | 0 | 0 | 0 | 0 | 1 | 0 | 16 | -1655172120
| PP |  | Oprava stávajícího kamenného soklu uliční fasády - mechanické očištění, lokální odstranění nevhodných vysprávek a nesoudržných částí, omytí tlakovou vodou za použití detergentu, sanace biolog. napadení a hloubkové zpevnění. Následně povrchové zpevnění kamene, základní a povrchév dolnění vč.spárování, barevné sjednocení a dodatečné zvýšení odolnosti (snítení nasákavosti). Vše vč.dodávky materiálu. | [14 empty] | PP | 2
| VV |  | "pohledová plocha" (20,21+3,43+6,63)*(0,8+1,5)/2-(0,645+2,425+0,635)*1,0 |  | 31.106 | [12 empty] | VV | 2 | 2 | True | 1 | ROZPOCET
| D | 783 | Dokončovací práce - nátěry |  |  |  | 0 |  |  |  |  | 0 |  | 0.63789 |  | 0 | 2 | D | 1 |  |  |  | ROZPOCET | [6 empty] | 0
44 | K | 783801501 | Omytí omítek před provedením nátěru | m2 | 373.033 |  | 0 | CS ÚRS 2025 01 |  | základní |  | 0 | 0.0015 | 0.55955 | 0 | 0 | 16 | K | 2 |  |  |  | ROZPOCET | 0 | 0 | 0 | 0 | 0 | 1 | 0 | 16 | 2102883939
| PP |  | Příprava podkladu omítek před provedením nátěru omytí | [14 empty] | PP | 2
| Online PSC |  | https://podminky.urs.cz/item/CS_URS_2025_01/783801501 | [14 empty] | Online PSC | 2
45 | K | 783806807 | Odstranění nátěrů z omítek odstraňovačem nátěrů | m2 | 373.033 |  | 0 | CS ÚRS 2025 01 |  | základní |  | 0 | 0.00021 | 0.078337 | 0 | 0 | 16 | K | 2 |  |  |  | ROZPOCET | 0 | 0 | 0 | 0 | 0 | 1 | 0 | 16 | 2067839934
| PP |  | Odstranění nátěrů z omítek odstraňovačem nátěrů s obroušením | [14 empty] | PP | 2
| Online PSC |  | https://podminky.urs.cz/item/CS_URS_2025_01/783806807 | [14 empty] | Online PSC | 2
| VV |  | 352,458+20,575 |  | 373.033 | [12 empty] | VV | 2 | 2 | True | 1 | ROZPOCET

## 03 - SO - Rekonstrukce ob...
{f73f4569-f8d8-470d-8ab2-1a72e2384544}
2
| KRYCÍ LIST SOUPISU PRACÍ | [7 empty] | v --- níže se nacházejí doplnkové a pomocné údaje k sestavám --- v | [8 empty] | False
Stavba:
Zřízení dílen a učeben pro Církevní ZŠ
Objekt:
03 - SO - Rekonstrukce objektu
| KSO: |  |  |  |  | CC-CZ:
| Místo: |  | Dlouhá 190, Hradec Králové |  |  | Datum: | 8. 1. 2026
| Zadavatel: |  |  |  |  | IČ:
|  | Biskup.Královehradecké, Velké Nám.35, Hr.Králové |  |  |  | DIČ:
| Účastník: |  |  |  |  | IČ: | Vyplň údaj
|  | Vyplň údaj |  |  |  | DIČ: | Vyplň údaj
| Projektant: |  |  |  |  | IČ:
|  | Atelier Tsunami s.r.o., Palachova 1742, Náchod |  |  |  | DIČ:
| Zpracovatel: |  |  |  |  | IČ:
|  | Ondřej Gerhart |  |  |  | DIČ:
Poznámka:
| Cena bez DPH | [5 empty] | 0
|  |  | Základ daně |  |  | Sazba daně | Výše daně
| DPH | základní | 0 |  |  | 21% | 0
|  | snížená | 0 |  |  | 12% | 0
|  | zákl. přenesená | 0 |  |  | 21% | 0
|  | sníž. přenesená | 0 |  |  | 12% | 0
|  | nulová | 0 |  |  | 0% | 0
| Cena s DPH |  |  | v | CZK |  | 0
REKAPITULACE ČLENĚNÍ SOUPISU PRACÍ
Stavba:
Zřízení dílen a učeben pro Církevní ZŠ
Objekt:
03 - SO - Rekonstrukce objektu
Místo: |  |  | Dlouhá 190, Hradec Králové |  |  | Datum: | 8. 1. 2026
Zadavatel: |  |  | Biskup.Královehradecké, Velké Nám.35, Hr.Králové |  |  | Projektant: | Atelier Tsunami s.r.o., Palachova 1742, Náchod
Účastník: |  |  | Vyplň údaj |  |  | Zpracovatel: | Ondřej Gerhart
Kód dílu - Popis | [6 empty] | Cena celkem [CZK]
Náklady stavby celkem | [6 empty] | 0 | [11 empty] | -1
| HSV - Práce a dodávky HSV | [5 empty] | 0
| 1 - Zemní práce | [5 empty] | 0
| 2 - Zakládání | [5 empty] | 0
| 3 - Svislé a kompletní konstrukce | [5 empty] | 0
| 4 - Vodorovné konstrukce | [5 empty] | 0
| 5 - Komunikace pozemní | [5 empty] | 0
| 5B - Komunikace pozemní - bourání | [5 empty] | 0
| 61 - Úprava povrchů vnitřních | [5 empty] | 0
| 63 - Podlahy a podlahové konstrukce | [5 empty] | 0
| 64 - Osazování výplní otvorů | [5 empty] | 0
| 94 - Lešení a stavební výtahy | [5 empty] | 0
| 95 - Dokončovací konstrukce a práce pozemních staveb | [5 empty] | 0
| 96 - Bourání konstrukcí | [5 empty] | 0
| 997 - Doprava suti a vybouraných hmot | [5 empty] | 0
| 998 - Přesun hmot | [5 empty] | 0
| PSV - Práce a dodávky PSV | [5 empty] | 0
| 711 - Izolace proti vodě, vlhkosti a plynům | [5 empty] | 0
| 712 - Povlakové krytiny | [5 empty] | 0
| 720 - Zdravotechnika | [5 empty] | 0
| 762 - Konstrukce tesařské | [5 empty] | 0
| 763 - Konstrukce suché výstavby | [5 empty] | 0
| 764 - Konstrukce klempířské | [5 empty] | 0
| 766 - Konstrukce truhlářské | [5 empty] | 0
| 767 - Konstrukce zámečnické | [5 empty] | 0
| 771 - Podlahy z dlaždic | [5 empty] | 0
| 776 - Podlahy povlakové | [5 empty] | 0
| 781 - Dokončovací práce - obklady | [5 empty] | 0
| 783 - Dokončovací práce - nátěry | [5 empty] | 0
| 784 - Dokončovací práce - malby a tapety | [5 empty] | 0
| M - Práce a dodávky M | [5 empty] | 0
| 21-M - Elektromontáže | [5 empty] | 0
| 22-M - Montáže technologických zařízení pro dopravní stavby | [5 empty] | 0
| 24-M00 - Vzduchotechnika | [5 empty] | 0
| OST - Ostatní | [5 empty] | 0
SOUPIS PRACÍ
Stavba:
Zřízení dílen a učeben pro Církevní ZŠ
Objekt:
03 - SO - Rekonstrukce objektu
Místo: |  |  | Dlouhá 190, Hradec Králové |  |  | Datum: | 8. 1. 2026
Zadavatel: |  |  | Biskup.Královehradecké, Velké Nám.35, Hr.Králové |  |  | Projektant: | Atelier Tsunami s.r.o., Palachova 1742, Náchod
Účastník: |  |  | Vyplň údaj |  |  | Zpracovatel: | Ondřej Gerhart
PČ | Typ | Kód | Popis | MJ | Množství | J.cena [CZK] | Cena celkem [CZK] | Cenová soustava |  | DPH | J. Nh [h] | Nh celkem [h] | J. hmotnost [t] | Hmotnost celkem [t] | J. suť [t] | Suť Celkem [t]
Náklady soupisu celkem | [6 empty] | 0 |  |  |  |  | 0 |  | 480.5723 |  | 324.2751 |  | D | -1 | [10 empty] | 0
| D | HSV | Práce a dodávky HSV |  |  |  | 0 |  |  |  |  | 0 |  | 393.9188 |  | 324.2751 | 1 | D | 0 |  |  |  | ROZPOCET | [6 empty] | 0
| D | 1 | Zemní práce |  |  |  | 0 |  |  |  |  | 0 |  | 0 |  | 0 | 1 | D | 1 |  |  |  | ROZPOCET | [6 empty] | 0
1 | K | 132311401 | Hloubená vykopávka pod základy v hornině třídy těžitelnosti I skupiny 4 ručně | m3 | 0.864 |  | 0 | CS ÚRS 2025 01 |  | základní |  | 0 | 0 | 0 | 0 | 0 | 4 | K | 2 |  |  |  | ROZPOCET | 0 | 0 | 0 | 0 | 0 | 1 | 0 | 4 | 1516093794
| PP |  | Hloubená vykopávka pod základy ručně s přehozením výkopku na vzdálenost 3 m nebo s naložením na dopravní prostředek v hornině třídy těžitelnosti II skupiny 4 | [14 empty] | PP | 2
| Online PSC |  | https://podminky.urs.cz/item/CS_URS_2025_01/132311401 | [14 empty] | Online PSC | 2
| VV |  | "výtahová šacha - dle řezu B-B - podbet.základů" (0,2+1,6+0,2)*2*0,6*0,36 |  | 0.864 | [12 empty] | VV | 2 | 2 | True | 1 | ROZPOCET
2 | K | 139711111 | Vykopávky v uzavřených prostorech v hornině třídy těžitelnosti I skupiny 1 až 3 ručně | m3 | 139.976 |  | 0 | CS ÚRS 2025 01 |  | základní |  | 0 | 0 | 0 | 0 | 0 | 4 | K | 2 |  |  |  | ROZPOCET | 0 | 0 | 0 | 0 | 0 | 1 | 0 | 4 | -619984685
| PP |  | Vykopávka v uzavřených prostorech ručně v hornině třídy těžitelnosti I skupiny 1 až 3 | [14 empty] | PP | 2
| Online PSC |  | https://podminky.urs.cz/item/CS_URS_2025_01/139711111 | [14 empty] | Online PSC | 2
| VV |  | B101-118/01 - tl.skladby PDL.01 mínus stáv.skladba podlahy dle sondy: | [14 empty] | VV | 2 | 1 | True | 0 | ROZPOCET
| VV |  | (19,07+14,13+26,4+3,15+11,32+3,64+12,17+14,32+5,51+2,84+5,04+4,51+0,81+0,97+44,96+23,68+9,11+4,82)*(0,644) |  | 132.954 | [12 empty] | VV | 2 | 2 | True | 0 | ROZPOCET
| VV |  | "pro výtahovou šachtu" (0,58+1,13+0,38)*(0,4+0,2+1,6+0,2+0,4)*(0,85+0,35) |  | 7.022 | [12 empty] | VV | 2 | 2 | True | 0 | ROZPOCET
| VV |  | Součet |  | 139.976 | [12 empty] | VV | 2 | 4 | True | 1 | ROZPOCET
3 | K | 162211311 | Vodorovné přemístění výkopku z horniny třídy těžitelnosti I skupiny 1 až 3 stavebním kolečkem do 10 m | m3 | 140.84 |  | 0 | CS ÚRS 2025 01 |  | základní |  | 0 | 0 | 0 | 0 | 0 | 4 | K | 2 |  |  |  | ROZPOCET | 0 | 0 | 0 | 0 | 0 | 1 | 0 | 4 | 1757093527
| PP |  | Vodorovné přemístění výkopku nebo sypaniny stavebním kolečkem s vyprázdněním kolečka na hromady nebo do dopravního prostředku na vzdálenost do 10 m z horniny třídy těžitelnosti I, skupiny 1 až 3 | [14 empty] | PP | 2
| Online PSC |  | https://podminky.urs.cz/item/CS_URS_2025_01/162211311 | [14 empty] | Online PSC | 2
| VV |  | 0,864+139,976 |  | 140.84 | [12 empty] | VV | 2 | 2 | True | 1 | ROZPOCET
4 | K | 162211319 | Příplatek k vodorovnému přemístění výkopku z horniny třídy těžitelnosti I skupiny 1 až 3 stavebním kolečkem za každých dalších 10 m | m3 | 140.84 |  | 0 | CS ÚRS 2025 01 |  | základní |  | 0 | 0 | 0 | 0 | 0 | 4 | K | 2 |  |  |  | ROZPOCET | 0 | 0 | 0 | 0 | 0 | 1 | 0 | 4 | -107916106
| PP |  | Vodorovné přemístění výkopku nebo sypaniny stavebním kolečkem s vyprázdněním kolečka na hromady nebo do dopravního prostředku na vzdálenost do 10 m Příplatek za každých dalších 10 m k ceně -1311 | [14 empty] | PP | 2
| Online PSC |  | https://podminky.urs.cz/item/CS_URS_2025_01/162211319 | [14 empty] | Online PSC | 2
5 | K | 162751117 | Vodorovné přemístění přes 9 000 do 10000 m výkopku/sypaniny z horniny třídy těžitelnosti I skupiny 1 až 3 | m3 | 140.84 |  | 0 | CS ÚRS 2025 01 |  | základní |  | 0 | 0 | 0 | 0 | 0 | 4 | K | 2 |  |  |  | ROZPOCET | 0 | 0 | 0 | 0 | 0 | 1 | 0 | 4 | -2085936180
| PP |  | Vodorovné přemístění výkopku nebo sypaniny po suchu na obvyklém dopravním prostředku, bez naložení výkopku, avšak se složením bez rozhrnutí z horniny třídy těžitelnosti I skupiny 1 až 3 na vzdálenost přes 9 000 do 10 000 m | [14 empty] | PP | 2
| Online PSC |  | https://podminky.urs.cz/item/CS_URS_2025_01/162751117 | [14 empty] | Online PSC | 2
6 | K | 162751119 | Příplatek k vodorovnému přemístění výkopku/sypaniny z horniny třídy těžitelnosti I skupiny 1 až 3 ZKD 1000 m přes 10000 m | m3 | 704.2 |  | 0 | CS ÚRS 2025 01 |  | základní |  | 0 | 0 | 0 | 0 | 0 | 4 | K | 2 |  |  |  | ROZPOCET | 0 | 0 | 0 | 0 | 0 | 1 | 0 | 4 | 1939337161
| PP |  | Vodorovné přemístění výkopku nebo sypaniny po suchu na obvyklém dopravním prostředku, bez naložení výkopku, avšak se složením bez rozhrnutí z horniny třídy těžitelnosti I skupiny 1 až 3 na vzdálenost Příplatek k ceně za každých dalších i započatých 1 000 m | [14 empty] | PP | 2
| Online PSC |  | https://podminky.urs.cz/item/CS_URS_2025_01/162751119 | [14 empty] | Online PSC | 2
| VV |  | "celkem 15km" (15-10)*140,84 |  | 704.2 | [12 empty] | VV | 2 | 2 | True | 1 | ROZPOCET
7 | K | 174111102 | Zásyp v uzavřených prostorech sypaninou se zhutněním ručně | m3 | 1.697 |  | 0 | CS ÚRS 2025 01 |  | základní |  | 0 | 0 | 0 | 0 | 0 | 4 | K | 2 |  |  |  | ROZPOCET | 0 | 0 | 0 | 0 | 0 | 1 | 0 | 4 | 270671331
| PP |  | Zásyp sypaninou z jakékoliv horniny ručně s uložením výkopku ve vrstvách se zhutněním v uzavřených prostorách s urovnáním povrchu zásypu | [14 empty] | PP | 2
| Online PSC |  | https://podminky.urs.cz/item/CS_URS_2025_01/174111102 | [14 empty] | Online PSC | 2
| VV |  | "u výtahové šachty" (1,75+0,2)*0,6*(1,1+0,35) |  | 1.697 | [12 empty] | VV | 2 | 2 | True | 1 | ROZPOCET
8 | K | 181911101 | Úprava pláně v hornině třídy těžitelnosti I skupiny 1 až 2 bez zhutnění ručně | m2 | 115.511 |  | 0 | CS ÚRS 2025 01 |  | základní |  | 0 | 0 | 0 | 0 | 0 | 4 | K | 2 |  |  |  | ROZPOCET | 0 | 0 | 0 | 0 | 0 | 1 | 0 | 4 | -998991304
| PP |  | Úprava pláně vyrovnáním výškových rozdílů ručně v hornině třídy těžitelnosti I skupiny 1 a 2 bez zhutnění | [14 empty] | PP | 2
| Online PSC |  | https://podminky.urs.cz/item/CS_URS_2025_01/181911101 | [14 empty] | Online PSC | 2
| VV |  | vyrovnání stávajících násypů na klenbách: | [14 empty] | VV | 2 | 1 | True | 0 | ROZPOCET
| VV |  | "skladba PDL.03 - m.č.201-205" 30,4+5,8+9,1+6,9+1,6+((1,87+2,71+2,02+1,24+1,24+1,97)*0,1+3,37*0,15) |  | 55.411 | [12 empty] | VV | 2 | 2 | True | 0 | ROZPOCET
| VV |  | "skladba PDL.03 - m.č.301-305" 28,0+4,6+9,4+11,3+6,8 |  | 60.1 | [12 empty] | VV | 2 | 2 | True | 0 | ROZPOCET
| VV |  | Součet |  | 115.511 | [12 empty] | VV | 2 | 4 | True | 1 | ROZPOCET
9 | K | 181912112 | Úprava pláně v hornině třídy těžitelnosti I skupiny 3 se zhutněním ručně | m2 | 212.931 |  | 0 | CS ÚRS 2025 01 |  | základní |  | 0 | 0 | 0 | 0 | 0 | 4 | K | 2 |  |  |  | ROZPOCET | 0 | 0 | 0 | 0 | 0 | 1 | 0 | 4 | 2084069058
| PP |  | Úprava pláně vyrovnáním výškových rozdílů ručně v hornině třídy těžitelnosti I skupiny 3 se zhutněním | [14 empty] | PP | 2
| Online PSC |  | https://podminky.urs.cz/item/CS_URS_2025_01/181912112 | [14 empty] | Online PSC | 2
| VV |  | "skladba PDL.01" 19,0+46,9+7,0+13,6+32,3+57,1+25,0+2,5+4,4+(3,2*0,15+(1,32+1,35)*0,1+1,47*0,2) |  | 208.841 | [12 empty] | VV | 2 | 2 | True | 0 | ROZPOCET
| VV |  | "pod výtah.šachtou" (0,55+0,915+0,58)*(0,2+1,6+0,2) |  | 4.09 | [12 empty] | VV | 2 | 2 | True | 0 | ROZPOCET
| VV |  | Součet |  | 212.931 | [12 empty] | VV | 2 | 4 | True | 1 | ROZPOCET
| D | 2 | Zakládání |  |  |  | 0 |  |  |  |  | 0 |  | 4.1786 |  | 0 | 1 | D | 1 |  |  |  | ROZPOCET | [6 empty] | 0
10 | K | 273321411 | Základové desky ze ŽB bez zvýšených nároků na prostředí tř. C 20/25 | m3 | 0.78 |  | 0 | CS ÚRS 2025 01 |  | základní |  | 0 | 2.5019 | 1.9515 | 0 | 0 | 4 | K | 2 |  |  |  | ROZPOCET | 0 | 0 | 0 | 0 | 0 | 1 | 0 | 4 | -1514245999
| PP |  | Základy z betonu železového (bez výztuže) desky z betonu bez zvláštních nároků na prostředí tř. C 20/25 | [14 empty] | PP | 2
| Online PSC |  | https://podminky.urs.cz/item/CS_URS_2025_01/273321411 | [14 empty] | Online PSC | 2
| VV |  | "výtahová šacha - základová deska" (0,2+1,6+0,2)*(1,75+0,2)*0,2 |  | 0.78 | [12 empty] | VV | 2 | 2 | True | 1 | ROZPOCET
11 | K | 273351121 | Zřízení bednění základových desek | m2 | 0.78 |  | 0 | CS ÚRS 2025 01 |  | základní |  | 0 | 0.00294 | 0.0022932 | 0 | 0 | 4 | K | 2 |  |  |  | ROZPOCET | 0 | 0 | 0 | 0 | 0 | 1 | 0 | 4 | -430759355
| PP |  | Bednění základů desek zřízení | [14 empty] | PP | 2
| Online PSC |  | https://podminky.urs.cz/item/CS_URS_2025_01/273351121 | [14 empty] | Online PSC | 2
| VV |  | "výtahová šacha - základová deska" 2*(1,75+0,2)*0,2 |  | 0.78 | [12 empty] | VV | 2 | 2 | True | 1 | ROZPOCET
12 | K | 273351122 | Odstranění bednění základových desek | m2 | 0.78 |  | 0 | CS ÚRS 2025 01 |  | základní |  | 0 | 0 | 0 | 0 | 0 | 4 | K | 2 |  |  |  | ROZPOCET | 0 | 0 | 0 | 0 | 0 | 1 | 0 | 4 | 843837476
| PP |  | Bednění základů desek odstranění | [14 empty] | PP | 2
| Online PSC |  | https://podminky.urs.cz/item/CS_URS_2025_01/273351122 | [14 empty] | Online PSC | 2
13 | K | 273362021 | Výztuž základových desek svařovanými sítěmi Kari | t | 0.02 |  | 0 | CS ÚRS 2025 01 |  | základní |  | 0 | 1.0628 | 0.021255 | 0 | 0 | 4 | K | 2 |  |  |  | ROZPOCET | 0 | 0 | 0 | 0 | 0 | 1 | 0 | 4 | -1306137014
| PP |  | Výztuž základů desek ze svařovaných sítí z drátů typu KARI | [14 empty] | PP | 2
| Online PSC |  | https://podminky.urs.cz/item/CS_URS_2025_01/273362021 | [14 empty] | Online PSC | 2
| VV |  | "výtahová šacha - základová deska, síť KARI 6/6/100/100 + 20% na přesahy" (0,2+1,6+0,2)*(1,75+0,2)*0,004335*1,2 |  | 0.02 | [12 empty] | VV | 2 | 2 | True | 1 | ROZPOCET
14 | K | 279311115 | Postupné podbetonování základového zdiva prostým betonem bez zvláštních nároků na prostředí tř. C 20/25 | m3 | 0.864 |  | 0 | CS ÚRS 2025 01 |  | základní |  | 0 | 2.5505 | 2.2036 | 0 | 0 | 4 | K | 2 |  |  |  | ROZPOCET | 0 | 0 | 0 | 0 | 0 | 1 | 0 | 4 | 1038260713
| PP |  | Postupné podbetonování základového zdiva jakékoliv tloušťky, bez výkopu, bez zapažení a bednění z betonu prostého bez zvláštních nároků na prostředí tř. C 20/25 | [14 empty] | PP | 2
| Online PSC |  | https://podminky.urs.cz/item/CS_URS_2025_01/279311115 | [14 empty] | Online PSC | 2
| VV |  | "výtahová šacha - dle řezu B-B" (0,2+1,6+0,2)*2*0,6*0,36 |  | 0.864 | [12 empty] | VV | 2 | 2 | True | 1 | ROZPOCET
| D | 3 | Svislé a kompletní konstrukce |  |  |  | 0 |  |  |  |  | 0 |  | 94.3885 |  | 0.0011271 | 1 | D | 1 |  |  |  | ROZPOCET | [6 empty] | 0
15 | K | 310218811 | Zazdívka otvorů ve zdivu nadzákladovém kamenem pl přes 0,25 do 1 m2 | m3 | 2.43 |  | 0 | CS ÚRS 2025 01 |  | základní |  | 0 | 2.5773 | 6.2628 | 0 | 0 | 4 | K | 2 |  |  |  | ROZPOCET | 0 | 0 | 0 | 0 | 0 | 1 | 0 | 4 | 1673698266
| PP |  | Zazdívka otvorů ve zdivu nadzákladovém kamenem plochy přes 0,25 m2 do 1 m2 pro jakékoliv tl. zdi | [14 empty] | PP | 2
| Online PSC |  | https://podminky.urs.cz/item/CS_URS_2025_01/310218811 | [14 empty] | Online PSC | 2
| VV |  | "B401/01 - hrázdění" 10*1,2*0,45*0,45 |  | 2.43 | [12 empty] | VV | 2 | 2 | True | 1 | ROZPOCET
16 | K | 310239211 | Zazdívka otvorů pl přes 1 do 4 m2 ve zdivu nadzákladovém cihlami pálenými na MVC | m3 | 7.195 |  | 0 | CS ÚRS 2025 01 |  | základní |  | 0 | 1.8775 | 13.5086 | 0 | 0 | 4 | K | 2 |  |  |  | ROZPOCET | 0 | 0 | 0 | 0 | 0 | 1 | 0 | 4 | 1345549447
| PP |  | Zazdívka otvorů ve zdivu nadzákladovém cihlami pálenými plochy přes 1 m2 do 4 m2 na maltu vápenocementovou | [14 empty] | PP | 2
| Online PSC |  | https://podminky.urs.cz/item/CS_URS_2025_01/310239211 | [14 empty] | Online PSC | 2
| VV |  | "m.č.101" 1,15*0,36*2,15 |  | 0.89 | [12 empty] | VV | 2 | 2 | True | 0 | ROZPOCET
| VV |  | "m.č.103" (1,21*0,15+0,3*0,25)*2,15 |  | 0.551 | [12 empty] | VV | 2 | 2 | True | 0 | ROZPOCET
| VV |  | "m.č.104" 1,22*0,52*2,15 |  | 1.364 | [12 empty] | VV | 2 | 2 | True | 0 | ROZPOCET
| VV |  | "m.č.109" 2*1,15*0,5*1,45 |  | 1.668 | [12 empty] | VV | 2 | 2 | True | 0 | ROZPOCET
| VV |  | "m.č.207" 1,14*0,45*1,47 |  | 0.754 | [12 empty] | VV | 2 | 2 | True | 0 | ROZPOCET
| VV |  | "m.č.208" (1,2*0,25+1,2*0,57)*2,0 |  | 1.968 | [12 empty] | VV | 2 | 2 | True | 0 | ROZPOCET
| VV |  | Součet |  | 7.195 | [12 empty] | VV | 2 | 4 | True | 1 | ROZPOCET
17 | K | 311113140 | Nadzákladová zeď tl do 100 mm z hladkých tvárnic ztraceného bednění včetně výplně z betonu tř. C 20/25 | m2 | 1.8 |  | 0 | CS ÚRS 2025 01 |  | základní |  | 0 | 0.23132 | 0.41638 | 0 | 0 | 4 | K | 2 |  |  |  | ROZPOCET | 0 | 0 | 0 | 0 | 0 | 1 | 0 | 4 | -1323945101
| PP |  | Nadzákladové zdi z betonových tvárnic ztraceného bednění hladkých včetně výplně z betonu C 20/25, tloušťky zdiva do 100 mm | [14 empty] | PP | 2
| Online PSC |  | https://podminky.urs.cz/item/CS_URS_2025_01/311113140 | [14 empty] | Online PSC | 2
| VV |  | "výtahová šachta - přizdívka" (0,2+1,6+0,2)*0,9 |  | 1.8 | [12 empty] | VV | 2 | 2 | True | 1 | ROZPOCET
18 | K | 311113142 | Nadzákladová zeď tl přes 150 do 200 mm z hladkých tvárnic ztraceného bednění včetně výplně z betonu tř. 20/25 | m2 | 82.5 |  | 0 | CS ÚRS 2025 01 |  | základní |  | 0 | 0.50101 | 41.3333 | 0 | 0 | 4 | K | 2 |  |  |  | ROZPOCET | 0 | 0 | 0 | 0 | 0 | 1 | 0 | 4 | 1681126089
| PP |  | Nadzákladové zdi z betonových tvárnic ztraceného bednění hladkých včetně výplně z betonu C 20/25, tloušťky zdiva přes 150 do 200 mm | [14 empty] | PP | 2
| Online PSC |  | https://podminky.urs.cz/item/CS_URS_2025_01/311113142 | [14 empty] | Online PSC | 2
| VV |  | "výtahová šachta" (2*(0,05+1,75+0,2)+0,2+1,6+0,2)*13,75 |  | 82.5 | [12 empty] | VV | 2 | 2 | True | 1 | ROZPOCET
19 | K | 311231118 | Zdivo nosné z cihel dl 290 mm P7 až 15 na MC 15 | m3 | 2.574 |  | 0 | CS ÚRS 2025 01 |  | základní |  | 0 | 1.8097 | 4.6582 | 0 | 0 | 4 | K | 2 |  |  |  | ROZPOCET | 0 | 0 | 0 | 0 | 0 | 1 | 0 | 4 | 1571829740
| PP |  | Zdivo z cihel pálených nosné z cihel plných dl. 290 mm P 7 až 15, na maltu MC-15 | [14 empty] | PP | 2
| Online PSC |  | https://podminky.urs.cz/item/CS_URS_2025_01/311231118 | [14 empty] | Online PSC | 2
| VV |  | "vedle výtah.šachty" (2,4+2,0)*0,45*1,3 |  | 2.574 | [12 empty] | VV | 2 | 2 | True | 1 | ROZPOCET
20 | K | 311272311 | Zdivo z pórobetonových tvárnic hladkých do P2 do 450 kg/m3 na tenkovrstvou maltu tl 375 mm | m2 | 10.439 |  | 0 | CS ÚRS 2025 01 |  | základní |  | 0 | 0.26226 | 2.7377 | 0 | 0 | 4 | K | 2 |  |  |  | ROZPOCET | 0 | 0 | 0 | 0 | 0 | 1 | 0 | 4 | -661482333
| PP |  | Zdivo z pórobetonových tvárnic na tenké maltové lože, tl. zdiva 375 mm pevnost tvárnic do P2, objemová hmotnost do 450 kg/m3 hladkých | [14 empty] | PP | 2
| Online PSC |  | https://podminky.urs.cz/item/CS_URS_2025_01/311272311 | [14 empty] | Online PSC | 2
| VV |  | "přizdívka m.č.202, 303" 1,3*(0,15+2,65+0,98+0,25+2,6+1,05+0,35) |  | 10.439 | [12 empty] | VV | 2 | 2 | True | 1 | ROZPOCET
21 | K | 314231511 | Zdivo komínů nad střechou průduch do 150x150 na MC včetně spárování z cihel pálených dl 290 mm | m3 | 3.276 |  | 0 | CS ÚRS 2025 01 |  | základní |  | 0 | 1.8702 | 6.1268 | 0 | 0 | 4 | K | 2 |  |  |  | ROZPOCET | 0 | 0 | 0 | 0 | 0 | 1 | 0 | 4 | -1311279237
| PP |  | Zdivo komínových nebo ventilačních těles dosavadních objektů volně stojících nad střešní rovinou na maltu cementovou včetně spárování, o průřezu průduchu do 150x150 mm z cihel pálených plných, pevnosti P 40 dl. 290 mm, | [14 empty] | PP | 2
| Online PSC |  | https://podminky.urs.cz/item/CS_URS_2025_01/314231511 | [14 empty] | Online PSC | 2
| VV |  | "předpokládané přezdění komínů" 3*1,3*0,5*1,2 |  | 2.34 | [12 empty] | VV | 2 | 2 | True | 0 | ROZPOCET
| VV |  | "nový komín" 0,6*0,6*2,6 |  | 0.936 | [12 empty] | VV | 2 | 2 | True | 0 | ROZPOCET
| VV |  | Součet |  | 3.276 | [12 empty] | VV | 2 | 4 | True | 1 | ROZPOCET
22 | K | 317142422 | Překlad nenosný pórobetonový š 100 mm v do 250 mm na tenkovrstvou maltu dl přes 1000 do 1250 mm | kus | 5 |  | 0 | CS ÚRS 2025 01 |  | základní |  | 0 | 0.02628 | 0.1314 | 0 | 0 | 4 | K | 2 |  |  |  | ROZPOCET | 0 | 0 | 0 | 0 | 0 | 1 | 0 | 4 | 1643100253
| PP |  | Překlady nenosné z pórobetonu osazené do tenkého maltového lože, výšky do 250 mm, šířky překladu 100 mm, délky překladu přes 1000 do 1250 mm | [14 empty] | PP | 2
| Online PSC |  | https://podminky.urs.cz/item/CS_URS_2025_01/317142422 | [14 empty] | Online PSC | 2
| VV |  | "2.NP" 4 |  | 4 | [12 empty] | VV | 2 | 2 | True | 0 | ROZPOCET
| VV |  | "3.NP" 1 |  | 1 | [12 empty] | VV | 2 | 2 | True | 0 | ROZPOCET
| VV |  | Součet |  | 5 | [12 empty] | VV | 2 | 4 | True | 1 | ROZPOCET
23 | K | 317234410 | Vyzdívka mezi nosníky z cihel pálených na MC | m3 | 0.842 |  | 0 | CS ÚRS 2025 01 |  | základní |  | 0 | 1.943 | 1.636 | 0 | 0 | 4 | K | 2 |  |  |  | ROZPOCET | 0 | 0 | 0 | 0 | 0 | 1 | 0 | 4 | 297993448
| PP |  | Vyzdívka mezi nosníky cihlami pálenými na maltu cementovou | [14 empty] | PP | 2
| Online PSC |  | https://podminky.urs.cz/item/CS_URS_2025_01/317234410 | [14 empty] | Online PSC | 2
| VV |  | součástí je uklínování zdiva: | [14 empty] | VV | 2 | 1 | True | 0 | ROZPOCET
| VV |  | "B101/03, válc.nosníky IPE č.100" 1,3*0,47*0,1 |  | 0.061 | [12 empty] | VV | 2 | 2 | True | 0 | ROZPOCET
| VV |  | "B108/02, válc.nosníky IPE č.100" 1,2*0,32*0,1 |  | 0.038 | [12 empty] | VV | 2 | 2 | True | 0 | ROZPOCET
| VV |  | "B108/03, válc.nosníky IPE č.100" 1,3*0,32*0,1 |  | 0.042 | [12 empty] | VV | 2 | 2 | True | 0 | ROZPOCET
| VV |  | "B116/04, válc.nosníky IPE č.100" 1,1*0,72*0,1 |  | 0.079 | [12 empty] | VV | 2 | 2 | True | 0 | ROZPOCET
| VV |  | Mezisoučet |  | 0.22 | [12 empty] | VV | 2 | 3 | True | 0 | ROZPOCET
| VV |  | "B202/03, válc.nosníky IPE.č.100, 6x 1450mm" 3*1,45*0,75*0,1 |  | 0.326 | [12 empty] | VV | 2 | 2 | True | 0 | ROZPOCET
| VV |  | "B202/03, válc.nosníky IPE.č.100, 4x1450mm" 1,45*0,45*0,1 |  | 0.065 | [12 empty] | VV | 2 | 2 | True | 0 | ROZPOCET
| VV |  | "B204/03, válc.nosníky IPE.č.100, 4x1100mm" 1,1*0,45*0,1 |  | 0.05 | [12 empty] | VV | 2 | 2 | True | 0 | ROZPOCET
| VV |  | Mezisoučet |  | 0.441 | [12 empty] | VV | 2 | 3 | True | 0 | ROZPOCET
| VV |  | "B302/03, válc.nosníky IPE.č.100, 4x1450mm" 2*1,45*0,45*0,1 |  | 0.131 | [12 empty] | VV | 2 | 2 | True | 0 | ROZPOCET
| VV |  | "B304/03, válc.nosníky IPE.č.100, 4x1100mm" 1,1*0,45*0,1 |  | 0.05 | [12 empty] | VV | 2 | 2 | True | 0 | ROZPOCET
| VV |  | Součet |  | 0.842 | [12 empty] | VV | 2 | 4 | True | 1 | ROZPOCET
24 | K | 317944321 | Válcované nosníky do č.12 dodatečně osazované do připravených otvorů | t | 0.63 |  | 0 | CS ÚRS 2025 01 |  | základní |  | 0 | 1.09 | 0.6867 | 0 | 0 | 4 | K | 2 |  |  |  | ROZPOCET | 0 | 0 | 0 | 0 | 0 | 1 | 0 | 4 | 821314011
| PP |  | Válcované nosníky dodatečně osazované do připravených otvorů bez zazdění hlav do č. 12 | [14 empty] | PP | 2
| Online PSC |  | https://podminky.urs.cz/item/CS_URS_2025_01/317944321 | [14 empty] | Online PSC | 2
| VV |  | "B101/03, válc.nosníky IPE č.100, 6x 1300mm" 6*1,3*0,0081 |  | 0.063 | [12 empty] | VV | 2 | 2 | True | 0 | ROZPOCET
| VV |  | "B108/02, válc.nosníky IPE č.100, 4x 1200mm" 4*1,2*0,0081 |  | 0.039 | [12 empty] | VV | 2 | 2 | True | 0 | ROZPOCET
| VV |  | "B108/03, válc.nosníky IPE č.100, 4x 1300mm" 4*1,3*0,0081 |  | 0.042 | [12 empty] | VV | 2 | 2 | True | 0 | ROZPOCET
| VV |  | "B116/04, válc.nosníky IPE č.100, 7x 1100mm" 7*1,1*0,0081 |  | 0.062 | [12 empty] | VV | 2 | 2 | True | 0 | ROZPOCET
| VV |  | Mezisoučet |  | 0.206 | [12 empty] | VV | 2 | 3 | True | 0 | ROZPOCET
| VV |  | "B202/03, válc.nosníky IPE.č.100, 6x 1450mm" 3*6*1,45*0,0081 |  | 0.211 | [12 empty] | VV | 2 | 2 | True | 0 | ROZPOCET
| VV |  | "B202/03, válc.nosníky IPE.č.100, 4x1450mm" 4*1,45*0,0081 |  | 0.047 | [12 empty] | VV | 2 | 2 | True | 0 | ROZPOCET
| VV |  | "B204/03, válc.nosníky IPE.č.100, 4x1100mm" 4*1,1*0,0081 |  | 0.036 | [12 empty] | VV | 2 | 2 | True | 0 | ROZPOCET
| VV |  | Mezisoučet |  | 0.294 | [12 empty] | VV | 2 | 3 | True | 0 | ROZPOCET
| VV |  | "B302/03, válc.nosníky IPE.č.100, 4x1450mm" 2*4*1,45*0,0081 |  | 0.094 | [12 empty] | VV | 2 | 2 | True | 0 | ROZPOCET
| VV |  | "B304/03, válc.nosníky IPE.č.100, 4x1100mm" 4*1,1*0,0081 |  | 0.036 | [12 empty] | VV | 2 | 2 | True | 0 | ROZPOCET
| VV |  | Součet |  | 0.63 | [12 empty] | VV | 2 | 4 | True | 1 | ROZPOCET
25 | K | 31920125a | Dodatečná izolace zdiva tl přes 1000 do 1200 mm zaražením nerezových plechů chrom-nikl | m2 | 28.48 |  | 0 |  |  | základní |  | 0 | 0.0215 | 0.61232 | 0 | 0 | 4 | K | 2 |  |  |  | ROZPOCET | 0 | 0 | 0 | 0 | 0 | 1 | 0 | 4 | 814819835
| PP |  | Dodatečná izolace zdiva zarážením nerezových chrom-niklových plechů do zdiva s průběžnou spárou, tloušťky přes 1000 do 1 200 mm | [14 empty] | PP | 2
| VV |  | "obvodová zeď směrem do ulice" 20,21+3,43+6,63-1,79 |  | 28.48 | [12 empty] | VV | 2 | 2 | True | 1 | ROZPOCET
26 | K | 319201321 | Vyrovnání nerovného povrchu zdiva tl do 30 mm maltou | m2 | 23.059 |  | 0 | CS ÚRS 2025 01 |  | základní |  | 0 | 0.02857 | 0.6588 | 0 | 0 | 4 | K | 2 |  |  |  | ROZPOCET | 0 | 0 | 0 | 0 | 0 | 1 | 0 | 4 | 1287880036
| PP |  | Vyrovnání nerovného povrchu vnitřního i vnějšího zdiva bez odsekání vadných cihel, maltou (s dodáním hmot) tl. do 30 mm | [14 empty] | PP | 2
| Online PSC |  | https://podminky.urs.cz/item/CS_URS_2025_01/319201321 | [14 empty] | Online PSC | 2
| VV |  | "předpoklad dle oprav omítek z 10%" (113,006+117,586)*0,1 |  | 23.059 | [12 empty] | VV | 2 | 2 | True | 1 | ROZPOCET
27 | K | 319202113a | Dodatečná izolace zdiva injektáží silanovou mikroemulzí, tloušťka zdiva přes 300 do 450 mm | m | 7.98 |  | 0 |  |  | základní |  | 0 | 0.00079 | 0.0063042 | 1e-05 | 7.98e-05 | 4 | K | 2 |  |  |  | ROZPOCET | 0 | 0 | 0 | 0 | 0 | 1 | 0 | 4 | 625082760
| PP |  | Dodatečná izolace zdiva injektáží silanovou mikroemulzí, tloušťka zdiva přes 300 do 450 mm | [14 empty] | PP | 2
| VV |  | "vnitřní zdivo" (2,12+0,15+2,2)+3,51 |  | 7.98 | [12 empty] | VV | 2 | 2 | True | 1 | ROZPOCET
28 | K | 319202114a | Dodatečná izolace zdiva injektáží silanovou mikroemulzí, tloušťka zdiva přes 450 do 600 mm | m | 16.36 |  | 0 |  |  | základní |  | 0 | 0.00119 | 0.019468 | 1e-05 | 0.0001636 | 4 | K | 2 |  |  |  | ROZPOCET | 0 | 0 | 0 | 0 | 0 | 1 | 0 | 4 | 1866172094
| PP |  | Dodatečná izolace zdiva injektáží silanovou mikroemulzí, tloušťka zdiva přes 450 do 600 mm | [14 empty] | PP | 2
| VV |  | "obvodové zdivo směrem do dvora" 2,17 |  | 2.17 | [12 empty] | VV | 2 | 2 | True | 0 | ROZPOCET
| VV |  | "vnitřní zdivo" 2,69+2*5,75 |  | 14.19 | [12 empty] | VV | 2 | 2 | True | 0 | ROZPOCET
| VV |  | Součet |  | 16.36 | [12 empty] | VV | 2 | 4 | True | 1 | ROZPOCET
29 | K | 319202115a | Dodatečná izolace zdiva injektáží silanovou mikroemulzí, tloušťka zdiva přes 600 do 900 mm | m | 65.465 |  | 0 |  |  | základní |  | 0 | 0.00178 | 0.11653 | 1e-05 | 0.00065465 | 4 | K | 2 |  |  |  | ROZPOCET | 0 | 0 | 0 | 0 | 0 | 1 | 0 | 4 | -2021308918
| PP |  | Dodatečná izolace zdiva injektáží silanovou mikroemulzí, tloušťka zdiva přes 600 do 900 mm | [14 empty] | PP | 2
| VV |  | "obvodové zdivo směrem do dvora" 3,065+3,24+0,73+1,17+1,97+1,16+6,46 |  | 17.795 | [12 empty] | VV | 2 | 2 | True | 0 | ROZPOCET
| VV |  | "vnitřní zdivo" 2,57+2*1,2+(2,55+4,15)+(16,8+4,2)+15,0 |  | 47.67 | [12 empty] | VV | 2 | 2 | True | 0 | ROZPOCET
| VV |  | Součet |  | 65.465 | [12 empty] | VV | 2 | 4 | True | 1 | ROZPOCET
30 | K | 319202116a | Dodatečná izolace zdiva tl přes 900 do 1200 mm nízkotlakou injektáží silikonovou mikroemulzí | m | 22.9 |  | 0 |  |  | základní |  | 0 | 0.00219 | 0.050151 | 1e-05 | 0.000229 | 4 | K | 2 |  |  |  | ROZPOCET | 0 | 0 | 0 | 0 | 0 | 1 | 0 | 4 | 615842327
| PP |  | Dodatečná izolace zdiva injektáží silanovou mikroemulzí, tloušťka zdiva přes 900 do 1 200 mm | [14 empty] | PP | 2
| VV |  | "štítové zdivo směrem k sousedním objektům" 14,4+8,5 |  | 22.9 | [12 empty] | VV | 2 | 2 | True | 1 | ROZPOCET
31 | K | 319202321 | Vyrovnání nerovného povrchu zdiva tl přes 30 do 80 mm přizděním | m2 | 11.53 |  | 0 | CS ÚRS 2025 01 |  | základní |  | 0 | 0.04795 | 0.55286 | 0 | 0 | 4 | K | 2 |  |  |  | ROZPOCET | 0 | 0 | 0 | 0 | 0 | 1 | 0 | 4 | 1314172555
| PP |  | Vyrovnání nerovného povrchu vnitřního i vnějšího zdiva přizděním, tl. přes 30 do 80 mm | [14 empty] | PP | 2
| Online PSC |  | https://podminky.urs.cz/item/CS_URS_2025_01/319202321 | [14 empty] | Online PSC | 2
| VV |  | "předpoklad dle oprav omítek z 5%" (113,006+117,586)*0,05 |  | 11.53 | [12 empty] | VV | 2 | 2 | True | 1 | ROZPOCET
32 | K | 319202331 | Vyrovnání nerovného povrchu zdiva tl přes 80 do 150 mm přizděním | m2 | 11.53 |  | 0 | CS ÚRS 2025 01 |  | základní |  | 0 | 0.11576 | 1.3347 | 0 | 0 | 4 | K | 2 |  |  |  | ROZPOCET | 0 | 0 | 0 | 0 | 0 | 1 | 0 | 4 | 327556586
| PP |  | Vyrovnání nerovného povrchu vnitřního i vnějšího zdiva přizděním, tl. přes 80 do 150 mm | [14 empty] | PP | 2
| Online PSC |  | https://podminky.urs.cz/item/CS_URS_2025_01/319202331 | [14 empty] | Online PSC | 2
| VV |  | "předpoklad dle oprav omítek z 5%" (113,006+117,586)*0,05 |  | 11.53 | [12 empty] | VV | 2 | 2 | True | 1 | ROZPOCET
33 | K | 340239212 | Zazdívka otvorů v příčkách nebo stěnách pl přes 1 do 4 m2 cihlami plnými tl přes 100 mm | m2 | 8.827 |  | 0 | CS ÚRS 2025 01 |  | základní |  | 0 | 0.27128 | 2.3946 | 0 | 0 | 4 | K | 2 |  |  |  | ROZPOCET | 0 | 0 | 0 | 0 | 0 | 1 | 0 | 4 | -1843193908
| PP |  | Zazdívka otvorů v příčkách nebo stěnách cihlami pálenými plnými plochy přes 1 m2 do 4 m2, tloušťky přes 100 mm | [14 empty] | PP | 2
| Online PSC |  | https://podminky.urs.cz/item/CS_URS_2025_01/340239212 | [14 empty] | Online PSC | 2
| VV |  | "otvory schodiště - m.č.110, 206, 306" (1,355+1,1)*2,3 |  | 5.647 | [12 empty] | VV | 2 | 2 | True | 0 | ROZPOCET
| VV |  | "vlez na půdu" 5,3*0,6 |  | 3.18 | [12 empty] | VV | 2 | 2 | True | 0 | ROZPOCET
| VV |  | Součet |  | 8.827 | [12 empty] | VV | 2 | 4 | True | 1 | ROZPOCET
34 | K | 342272225 | Příčka z pórobetonových hladkých tvárnic na tenkovrstvou maltu tl 100 mm | m2 | 22.363 |  | 0 | CS ÚRS 2025 01 |  | základní |  | 0 | 0.06172 | 1.3802 | 0 | 0 | 4 | K | 2 |  |  |  | ROZPOCET | 0 | 0 | 0 | 0 | 0 | 1 | 0 | 4 | 1296941651
| PP |  | Příčky z pórobetonových tvárnic hladkých na tenké maltové lože objemová hmotnost do 500 kg/m3, tloušťka příčky 100 mm | [14 empty] | PP | 2
| Online PSC |  | https://podminky.urs.cz/item/CS_URS_2025_01/342272225 | [14 empty] | Online PSC | 2
| VV |  | "m.č.201, 205" (2,02+0,1+2,71)*(3,3+0,15)-(2*0,8+0,7)*2,1 |  | 11.834 | [12 empty] | VV | 2 | 2 | True | 0 | ROZPOCET
| VV |  | "m.č.204" 1,87*(3,33+0,15)-0,8*2,1 |  | 4.828 | [12 empty] | VV | 2 | 2 | True | 0 | ROZPOCET
| VV |  | "m.č.302, 303" 2,57*(3,33+0,15)-0,8*2,1 |  | 7.264 | [12 empty] | VV | 2 | 2 | True | 0 | ROZPOCET
| VV |  | "odpočet překladů" -5*1,25*0,25 |  | -1.563 | [12 empty] | VV | 2 | 2 | True | 0 | ROZPOCET
| VV |  | Součet |  | 22.363 | [12 empty] | VV | 2 | 4 | True | 1 | ROZPOCET
35 | K | 342272245 | Příčka z pórobetonových hladkých tvárnic na tenkovrstvou maltu tl 150 mm | m2 | 62.174 |  | 0 | CS ÚRS 2025 01 |  | základní |  | 0 | 0.07921 | 4.9248 | 0 | 0 | 4 | K | 2 |  |  |  | ROZPOCET | 0 | 0 | 0 | 0 | 0 | 1 | 0 | 4 | 1297984701
| PP |  | Příčky z pórobetonových tvárnic hladkých na tenké maltové lože objemová hmotnost do 500 kg/m3, tloušťka příčky 150 mm | [14 empty] | PP | 2
| Online PSC |  | https://podminky.urs.cz/item/CS_URS_2025_01/342272245 | [14 empty] | Online PSC | 2
| VV |  | "m.č.103, 104" 3,2*(3,55+0,2) |  | 12 | [12 empty] | VV | 2 | 2 | True | 0 | ROZPOCET
| VV |  | "m.č.202, 203, 204" (3,37+0,15+1,83+2,66+0,95)*(3,3+0,15) |  | 30.912 | [12 empty] | VV | 2 | 2 | True | 0 | ROZPOCET
| VV |  | "m.č.303, 304, 305" 2,25*(1,2+0,15)+(2,53+1,0+0,03+1,0+2,23+3,35)*1,6 |  | 19.262 | [12 empty] | VV | 2 | 2 | True | 0 | ROZPOCET
| VV |  | Součet |  | 62.174 | [12 empty] | VV | 2 | 4 | True | 1 | ROZPOCET
36 | K | 346244381 | Plentování jednostranné v do 200 mm válcovaných nosníků cihlami | m2 | 3.16 |  | 0 | CS ÚRS 2025 01 |  | základní |  | 0 | 0.17818 | 0.56305 | 0 | 0 | 4 | K | 2 |  |  |  | ROZPOCET | 0 | 0 | 0 | 0 | 0 | 1 | 0 | 4 | -784543400
| PP |  | Plentování ocelových válcovaných nosníků jednostranné cihlami na maltu, výška stojiny do 200 mm | [14 empty] | PP | 2
| Online PSC |  | https://podminky.urs.cz/item/CS_URS_2025_01/346244381 | [14 empty] | Online PSC | 2
| VV |  | součástí je uklínování zdiva: | [14 empty] | VV | 2 | 1 | True | 0 | ROZPOCET
| VV |  | "B101/03, válc.nosníky IPE č.100" 2*1,3*0,1 |  | 0.26 | [12 empty] | VV | 2 | 2 | True | 0 | ROZPOCET
| VV |  | "B108/02, válc.nosníky IPE č.100" 2*1,2*0,1 |  | 0.24 | [12 empty] | VV | 2 | 2 | True | 0 | ROZPOCET
| VV |  | "B108/03, válc.nosníky IPE č.100" 2*1,3*0,1 |  | 0.26 | [12 empty] | VV | 2 | 2 | True | 0 | ROZPOCET
| VV |  | "B116/04, válc.nosníky IPE č.100" 2*1,1*0,1 |  | 0.22 | [12 empty] | VV | 2 | 2 | True | 0 | ROZPOCET
| VV |  | Mezisoučet |  | 0.98 | [12 empty] | VV | 2 | 3 | True | 0 | ROZPOCET
| VV |  | "B202/03, válc.nosníky IPE.č.100, 6x 1450mm" 3*2*1,45*0,1 |  | 0.87 | [12 empty] | VV | 2 | 2 | True | 0 | ROZPOCET
| VV |  | "B202/03, válc.nosníky IPE.č.100, 4x1450mm" 2*1,45*0,1 |  | 0.29 | [12 empty] | VV | 2 | 2 | True | 0 | ROZPOCET
| VV |  | "B204/03, válc.nosníky IPE.č.100, 4x1100mm" 2*1,1*0,1 |  | 0.22 | [12 empty] | VV | 2 | 2 | True | 0 | ROZPOCET
| VV |  | Mezisoučet |  | 1.38 | [12 empty] | VV | 2 | 3 | True | 0 | ROZPOCET
| VV |  | "B302/03, válc.nosníky IPE.č.100, 4x1450mm" 2*2*1,45*0,1 |  | 0.58 | [12 empty] | VV | 2 | 2 | True | 0 | ROZPOCET
| VV |  | "B304/03, válc.nosníky IPE.č.100, 4x1100mm" 2*1,1*0,1 |  | 0.22 | [12 empty] | VV | 2 | 2 | True | 0 | ROZPOCET
| VV |  | Mezisoučet |  | 0.8 | [12 empty] | VV | 2 | 3 | True | 0 | ROZPOCET
| VV |  | Součet |  | 3.16 | [12 empty] | VV | 2 | 4 | True | 1 | ROZPOCET
37 | K | 349231811 | Přizdívka ostění s ozubem z cihel tl přes 80 do 150 mm | m2 | 15.285 |  | 0 | CS ÚRS 2025 01 |  | základní |  | 0 | 0.26723 | 4.0846 | 0 | 0 | 4 | K | 2 |  |  |  | ROZPOCET | 0 | 0 | 0 | 0 | 0 | 1 | 0 | 4 | -2104531377
| PP |  | Přizdívka z cihel ostění s ozubem ve vybouraných otvorech, s vysekáním kapes pro zavázaní přes 80 do 150 mm | [14 empty] | PP | 2
| Online PSC |  | https://podminky.urs.cz/item/CS_URS_2025_01/349231811 | [14 empty] | Online PSC | 2
| VV |  | pro obložkové zárubně ve stáv.otvorech: | [14 empty] | VV | 2 | 1 | True | 0 | ROZPOCET
| VV |  | "1.NP" (2*1,0+0,9+3*2*2,2)*0,15+3*(2*2,6+1,0)*0,15 |  | 5.205 | [12 empty] | VV | 2 | 2 | True | 0 | ROZPOCET
| VV |  | "2.NP" 4*(2*2,6+1,0)*0,15 |  | 3.72 | [12 empty] | VV | 2 | 2 | True | 0 | ROZPOCET
| VV |  | "3.NP" 5*(2*2,6+1,0)*0,15+1,5*2,7-0,9*2,6 |  | 6.36 | [12 empty] | VV | 2 | 2 | True | 0 | ROZPOCET
| VV |  | Součet |  | 15.285 | [12 empty] | VV | 2 | 4 | True | 1 | ROZPOCET
38 | K | 39510-STN/01 | *Dod+mtž systémové izolační desky t.100mm z rezolové pěny s povrchovou úpravou na bázi skleněné tkaniny a parotěs.Al folií, třída reakce na oheň B-s1,d0 (holý výrobek), Faktor difuzního odporu μ 583, λ = 0,020 W/m.K. Vše vč.spoj.a kotevního materiálu, fi | m2 | 38.413 |  | 0 |  |  | základní |  | 0 | 0.005 | 0.19206 | 0 | 0 | 4 | K | 2 |  |  |  | ROZPOCET | 0 | 0 | 0 | 0 | 0 | 1 | 0 | 4 | 720568765
| PP |  | Dod+mtž systémové izolační desky t.100mm z rezolové pěny s povrchovou úpravou na bázi skleněné tkaniny a parotěs.Al folií, třída reakce na oheň B-s1,d0 (holý výrobek), Faktor difuzního odporu μ 583, λ = 0,020 W/m.K. Vše vč.spoj.a kotevního materiálu, finální omítky, syst.doplňků a stav.přípomocí. Jedná se o zateplení parapetního zdiva pod okny do ulice. | [14 empty] | PP | 2
| VV |  | "1.NP" 9*1,45*1,25 |  | 16.313 | [12 empty] | VV | 2 | 2 | True | 0 | ROZPOCET
| VV |  | "2.NP" 10*1,35*0,85 |  | 11.475 | [12 empty] | VV | 2 | 2 | True | 0 | ROZPOCET
| VV |  | "3.NP" 10*1,25*0,85 |  | 10.625 | [12 empty] | VV | 2 | 2 | True | 0 | ROZPOCET
| VV |  | Součet |  | 38.413 | [12 empty] | VV | 2 | 4 | True | 1 | ROZPOCET
| D | 4 | Vodorovné konstrukce |  |  |  | 0 |  |  |  |  | 0 |  | 4.9611 |  | 0 | 1 | D | 1 |  |  |  | ROZPOCET | [6 empty] | 0
39 | K | 411321414 | Stropy deskové ze ŽB tř. C 25/30 | m3 | 1.89 |  | 0 | CS ÚRS 2025 01 |  | základní |  | 0 | 2.502 | 4.7288 | 0 | 0 | 4 | K | 2 |  |  |  | ROZPOCET | 0 | 0 | 0 | 0 | 0 | 1 | 0 | 4 | -437929572
| PP |  | Stropy z betonu železového (bez výztuže) stropů deskových, plochých střech, desek balkonových, desek hřibových stropů včetně hlavic hřibových sloupů tř. C 25/30 | [14 empty] | PP | 2
| Online PSC |  | https://podminky.urs.cz/item/CS_URS_2025_01/411321414 | [14 empty] | Online PSC | 2
| VV |  | "doplnění stropní kce vedle výtahu - nad m.č.108, 207, 307" 3*2,5*0,14 |  | 1.05 | [12 empty] | VV | 2 | 2 | True | 0 | ROZPOCET
| VV |  | "stropní kce nad výtahovou šachtou" 2,0*2,1*0,2 |  | 0.84 | [12 empty] | VV | 2 | 2 | True | 0 | ROZPOCET
| VV |  | Součet |  | 1.89 | [12 empty] | VV | 2 | 4 | True | 1 | ROZPOCET
40 | K | 411351011 | Zřízení bednění stropů deskových tl přes 5 do 25 cm bez podpěrné kce | m2 | 17.35 |  | 0 | CS ÚRS 2025 01 |  | základní |  | 0 | 0.00533 | 0.092476 | 0 | 0 | 4 | K | 2 |  |  |  | ROZPOCET | 0 | 0 | 0 | 0 | 0 | 1 | 0 | 4 | -246754626
| PP |  | Bednění stropních konstrukcí - bez podpěrné konstrukce desek tloušťky stropní desky přes 5 do 25 cm zřízení | [14 empty] | PP | 2
| Online PSC |  | https://podminky.urs.cz/item/CS_URS_2025_01/411351011 | [14 empty] | Online PSC | 2
| VV |  | "doplnění stropní kce vedle výtahu - nad m.č.108, 207, 307" 3*(2,5+10,5*0,14) |  | 11.91 | [12 empty] | VV | 2 | 2 | True | 0 | ROZPOCET
| VV |  | "stropní kce nad výtahovou šachtou" (2,0+2*2,1)*0,2+2,0*2,1 |  | 5.44 | [12 empty] | VV | 2 | 2 | True | 0 | ROZPOCET
| VV |  | Součet |  | 17.35 | [12 empty] | VV | 2 | 4 | True | 1 | ROZPOCET
41 | K | 411351012 | Odstranění bednění stropů deskových tl přes 5 do 25 cm bez podpěrné kce | m2 | 17.35 |  | 0 | CS ÚRS 2025 01 |  | základní |  | 0 | 0 | 0 | 0 | 0 | 4 | K | 2 |  |  |  | ROZPOCET | 0 | 0 | 0 | 0 | 0 | 1 | 0 | 4 | -1137242386
| PP |  | Bednění stropních konstrukcí - bez podpěrné konstrukce desek tloušťky stropní desky přes 5 do 25 cm odstranění | [14 empty] | PP | 2
| Online PSC |  | https://podminky.urs.cz/item/CS_URS_2025_01/411351012 | [14 empty] | Online PSC | 2
42 | K | 411354331 | Zřízení podpěrné konstrukce stropů výšky přes 4 do 6 m tl přes 5 do 15 cm | m2 | 7.5 |  | 0 | CS ÚRS 2025 01 |  | základní |  | 0 | 0.00084 | 0.0063 | 0 | 0 | 4 | K | 2 |  |  |  | ROZPOCET | 0 | 0 | 0 | 0 | 0 | 1 | 0 | 4 | -768732905
| PP |  | Podpěrná konstrukce stropů - desek, kleneb a skořepin výška podepření přes 4 do 6 m tloušťka stropu přes 5 do 15 cm zřízení | [14 empty] | PP | 2
| Online PSC |  | https://podminky.urs.cz/item/CS_URS_2025_01/411354331 | [14 empty] | Online PSC | 2
| VV |  | "doplnění stropní kce vedle výtahu - nad m.č.108, 207, 307" 3*2,5 |  | 7.5 | [12 empty] | VV | 2 | 2 | True | 1 | ROZPOCET
43 | K | 411354332 | Odstranění podpěrné konstrukce stropů výšky přes 4 do 6 m tl přes 5 do 15 cm | m2 | 7.5 |  | 0 | CS ÚRS 2025 01 |  | základní |  | 0 | 0 | 0 | 0 | 0 | 4 | K | 2 |  |  |  | ROZPOCET | 0 | 0 | 0 | 0 | 0 | 1 | 0 | 4 | 458424100
| PP |  | Podpěrná konstrukce stropů - desek, kleneb a skořepin výška podepření přes 4 do 6 m tloušťka stropu přes 5 do 15 cm odstranění | [14 empty] | PP | 2
| Online PSC |  | https://podminky.urs.cz/item/CS_URS_2025_01/411354332 | [14 empty] | Online PSC | 2
44 | K | 411354333 | Zřízení podpěrné konstrukce stropů výšky přes 4 do 6 m tl přes 15 do 25 cm | m2 | 4.2 |  | 0 | CS ÚRS 2025 01 |  | základní |  | 0 | 0.00092 | 0.003864 | 0 | 0 | 4 | K | 2 |  |  |  | ROZPOCET | 0 | 0 | 0 | 0 | 0 | 1 | 0 | 4 | -1196278138
| PP |  | Podpěrná konstrukce stropů - desek, kleneb a skořepin výška podepření přes 4 do 6 m tloušťka stropu přes 15 do 25 cm zřízení | [14 empty] | PP | 2
| Online PSC |  | https://podminky.urs.cz/item/CS_URS_2025_01/411354333 | [14 empty] | Online PSC | 2
| VV |  | "stropní kce nad výtahovou šachtou" 2,0*2,1 |  | 4.2 | [12 empty] | VV | 2 | 2 | True | 1 | ROZPOCET
45 | K | 411354334 | Odstranění podpěrné konstrukce stropů výšky přes 4 do 6 m tl přes 15 do 25 cm | m2 | 4.2 |  | 0 | CS ÚRS 2025 01 |  | základní |  | 0 | 0 | 0 | 0 | 0 | 4 | K | 2 |  |  |  | ROZPOCET | 0 | 0 | 0 | 0 | 0 | 1 | 0 | 4 | -1719359527
| PP |  | Podpěrná konstrukce stropů - desek, kleneb a skořepin výška podepření přes 4 do 6 m tloušťka stropu přes 15 do 25 cm odstranění | [14 empty] | PP | 2
| Online PSC |  | https://podminky.urs.cz/item/CS_URS_2025_01/411354334 | [14 empty] | Online PSC | 2
46 | K | 411362021 | Výztuž stropů svařovanými sítěmi Kari | t | 0.122 |  | 0 | CS ÚRS 2025 01 |  | základní |  | 0 | 1.0628 | 0.12966 | 0 | 0 | 4 | K | 2 |  |  |  | ROZPOCET | 0 | 0 | 0 | 0 | 0 | 1 | 0 | 4 | -1492621799
| PP |  | Výztuž stropů prostě uložených, vetknutých, spojitých, deskových, trámových (žebrových, kazetových), s keramickými a jinými vložkami, konsolových nebo balkonových, hřibových včetně hlavic hřibových sloupů, plochých střech a pro zavěšení železobetonových podhledů ze svařovaných sítí z drátů typu KARI | [14 empty] | PP | 2
| Online PSC |  | https://podminky.urs.cz/item/CS_URS_2025_01/411362021 | [14 empty] | Online PSC | 2
| VV |  | síť KARI 6/6/100/100 ve dvou vrstvách + 20% na přesahy | [14 empty] | VV | 2 | 1 | True | 0 | ROZPOCET
| VV |  | "doplnění stropní kce vedle výtahu - nad m.č.108, 207, 307" 3*2,5*2*0,004335*1,2 |  | 0.078 | [12 empty] | VV | 2 | 2 | True | 0 | ROZPOCET
| VV |  | "stropní kce nad výtahovou šachtou" 2,0*2,1*2*0,004335*1,2 |  | 0.044 | [12 empty] | VV | 2 | 2 | True | 0 | ROZPOCET
| VV |  | Součet |  | 0.122 | [12 empty] | VV | 2 | 4 | True | 1 | ROZPOCET
| D | 5 | Komunikace pozemní |  |  |  | 0 |  |  |  |  | 0 |  | 34.88 |  | 0 | 1 | D | 1 |  |  |  | ROZPOCET | [6 empty] | 0
47 | K | 566901231 | Vyspravení podkladu po překopech inženýrských sítí plochy přes 15 m2 štěrkodrtí tl. 100 mm | m2 | 33.75 |  | 0 | CS ÚRS 2025 01 |  | základní |  | 0 | 0.23 | 7.7625 | 0 | 0 | 4 | K | 2 |  |  |  | ROZPOCET | 0 | 0 | 0 | 0 | 0 | 1 | 0 | 4 | -1813995470
| PP |  | Vyspravení podkladu po překopech inženýrských sítí plochy přes 15 m2 s rozprostřením a zhutněním štěrkodrtí tl. 100 mm | [14 empty] | PP | 2
| Online PSC |  | https://podminky.urs.cz/item/CS_URS_2025_01/566901231 | [14 empty] | Online PSC | 2
| VV |  | "stávající chodník" 16,75*1,8+3,0*(4,75-3,55) |  | 33.75 | [12 empty] | VV | 2 | 2 | True | 1 | ROZPOCET
48 | K | 572371111 | Vyspravení krytu komunikací po překopech pl přes 15 m2 dlažbou velkou do lože z kameniva - použití stáv.dlažby | m2 | 16.55 |  | 0 | CS ÚRS 2025 01 |  | základní |  | 0 | 0.60904 | 10.0796 | 0 | 0 | 4 | K | 2 |  |  |  | ROZPOCET | 0 | 0 | 0 | 0 | 0 | 1 | 0 | 4 | -1156965404
| PP |  | Vyspravení krytu komunikací po překopech inženýrských sítí plochy přes 15 m2 dlažbou z kamenných kostek s ložem z kameniva těženého velkých | [14 empty] | PP | 2
| Online PSC |  | https://podminky.urs.cz/item/CS_URS_2025_01/572371111 | [14 empty] | Online PSC | 2
| VV |  | "stáv.komunikace" 11,8*0,5+3,0*3,55 |  | 16.55 | [12 empty] | VV | 2 | 2 | True | 1 | ROZPOCET
49 | K | 572371112 | Vyspravení krytu komunikací po překopech pl přes 15 m2 dlažbou drobnou do lože z kameniva - použití stáv.dlažby | m2 | 33.75 |  | 0 | CS ÚRS 2025 01 |  | základní |  | 0 | 0.40792 | 13.7673 | 0 | 0 | 4 | K | 2 |  |  |  | ROZPOCET | 0 | 0 | 0 | 0 | 0 | 1 | 0 | 4 | -945155397
| PP |  | Vyspravení krytu komunikací po překopech inženýrských sítí plochy přes 15 m2 dlažbou z kamenných kostek s ložem z kameniva těženého drobných - použití stáv.dlažby | [14 empty] | PP | 2
| Online PSC |  | https://podminky.urs.cz/item/CS_URS_2025_01/572371112 | [14 empty] | Online PSC | 2
| VV |  | "stávající chodník" 16,75*1,8+3,0*(4,75-3,55) |  | 33.75 | [12 empty] | VV | 2 | 2 | True | 1 | ROZPOCET
50 | K | 916241113 | Osazení obrubníku kamenného ležatého s boční opěrou do lože z betonu prostého | m | 17.88 |  | 0 | CS ÚRS 2025 01 |  | základní |  | 0 | 0.18292 | 3.2706 | 0 | 0 | 4 | K | 2 |  |  |  | ROZPOCET | 0 | 0 | 0 | 0 | 0 | 1 | 0 | 4 | -1906268508
| PP |  | Osazení obrubníku kamenného se zřízením lože, s vyplněním a zatřením spár cementovou maltou ležatého s boční opěrou z betonu prostého, do lože z betonu prostého | [14 empty] | PP | 2
| Online PSC |  | https://podminky.urs.cz/item/CS_URS_2025_01/916241113 | [14 empty] | Online PSC | 2
| VV |  | "stáv.komunikace" 11,88+3,0+3,0 |  | 17.88 | [12 empty] | VV | 2 | 2 | True | 1 | ROZPOCET
| D | 5B | Komunikace pozemní - bourání |  |  |  | 0 |  |  |  |  | 0 |  | 21.8138 |  | 15.5995 | 1 | D | 1 |  |  |  | ROZPOCET | [6 empty] | 0
51 | K | 113106151 | Rozebrání dlažeb vozovek z velkých kostek s ložem z kameniva ručně - k dalšímu použití | m2 | 16.55 |  | 0 | CS ÚRS 2025 01 |  | základní |  | 0 | 0.417 | 6.9013 | 0 | 0 | 16 | K | 2 |  |  |  | ROZPOCET | 0 | 0 | 0 | 0 | 0 | 1 | 0 | 16 | -1683321679
| PP |  | Rozebrání dlažeb vozovek a ploch s přemístěním hmot na skládku na vzdálenost do 3 m nebo s naložením na dopravní prostředek, s jakoukoliv výplní spár ručně z velkých kostek s ložem z kameniva - k dalšímu použití | [14 empty] | PP | 2
| Online PSC |  | https://podminky.urs.cz/item/CS_URS_2025_01/113106151 | [14 empty] | Online PSC | 2
| VV |  | "stáv.komunikace" 11,8*0,5+3,0*3,55 |  | 16.55 | [12 empty] | VV | 2 | 2 | True | 1 | ROZPOCET
52 | K | 113106161 | Rozebrání dlažeb vozovek z drobných kostek s ložem z kameniva ručně - k dalšímu použití | m2 | 33.75 |  | 0 | CS ÚRS 2025 01 |  | základní |  | 0 | 0.32 | 10.8 | 0.32 | 10.8 | 4 | K | 2 |  |  |  | ROZPOCET | 0 | 0 | 0 | 0 | 0 | 1 | 0 | 4 | -158698515
| PP |  | Rozebrání dlažeb vozovek a ploch s přemístěním hmot na skládku na vzdálenost do 3 m nebo s naložením na dopravní prostředek, s jakoukoliv výplní spár ručně z drobných kostek nebo odseků s ložem z kameniva - k dalšímu použití | [14 empty] | PP | 2
| Online PSC |  | https://podminky.urs.cz/item/CS_URS_2025_01/113106161 | [14 empty] | Online PSC | 2
| VV |  | "stávající chodník" 16,75*1,8+3,0*(4,75-3,55) |  | 33.75 | [12 empty] | VV | 2 | 2 | True | 1 | ROZPOCET
53 | K | 113107322 | Odstranění podkladu z kameniva drceného tl přes 100 do 200 mm strojně pl do 50 m2 | m2 | 16.55 |  | 0 | CS ÚRS 2025 01 |  | základní |  | 0 | 0 | 0 | 0.29 | 4.7995 | 4 | K | 2 |  |  |  | ROZPOCET | 0 | 0 | 0 | 0 | 0 | 1 | 0 | 4 | -1047972472
| PP |  | Odstranění podkladů nebo krytů strojně plochy jednotlivě do 50 m2 s přemístěním hmot na skládku na vzdálenost do 3 m nebo s naložením na dopravní prostředek z kameniva hrubého drceného, o tl. vrstvy přes 100 do 200 mm | [14 empty] | PP | 2
| Online PSC |  | https://podminky.urs.cz/item/CS_URS_2025_01/113107322 | [14 empty] | Online PSC | 2
54 | K | 113201111 | Vytrhání obrub chodníkových ležatých - k dalšímu použití | m | 17.88 |  | 0 | CS ÚRS 2025 01 |  | základní |  | 0 | 0.23 | 4.1124 | 0 | 0 | 4 | K | 2 |  |  |  | ROZPOCET | 0 | 0 | 0 | 0 | 0 | 1 | 0 | 4 | 760381027
| PP |  | Vytrhání obrub s vybouráním lože, s přemístěním hmot na skládku na vzdálenost do 3 m nebo s naložením na dopravní prostředek chodníkových ležatých - k dalšímu použití | [14 empty] | PP | 2
| Online PSC |  | https://podminky.urs.cz/item/CS_URS_2025_01/113201111 | [14 empty] | Online PSC | 2
| VV |  | "stáv.komunikace" 11,88+3,0+3,0 |  | 17.88 | [12 empty] | VV | 2 | 2 | True | 1 | ROZPOCET
55 | K | 979071011 | Očištění dlažebních kostek velkých s původním spárováním kamenivem těženým při překopech inženýrských sítí | m2 | 16.55 |  | 0 | CS ÚRS 2025 01 |  | základní |  | 0 | 0 | 0 | 0 | 0 | 4 | K | 2 |  |  |  | ROZPOCET | 0 | 0 | 0 | 0 | 0 | 1 | 0 | 4 | 550875780
| PP |  | Očištění vybouraných dlažebních kostek při překopech inženýrských sítí od spojovacího materiálu, s přemístěním hmot na skládku na vzdálenost do 3 m nebo s naložením na dopravní prostředek velkých, s původním vyplněním spár kamenivem těženým | [14 empty] | PP | 2
| Online PSC |  | https://podminky.urs.cz/item/CS_URS_2025_01/979071011 | [14 empty] | Online PSC | 2
56 | K | 979071021 | Očištění dlažebních kostek drobných s původním spárováním kamenivem těženým při překopech inženýrských sítí | m2 | 33.75 |  | 0 | CS ÚRS 2025 01 |  | základní |  | 0 | 0 | 0 | 0 | 0 | 4 | K | 2 |  |  |  | ROZPOCET | 0 | 0 | 0 | 0 | 0 | 1 | 0 | 4 | -807812840
| PP |  | Očištění vybouraných dlažebních kostek při překopech inženýrských sítí od spojovacího materiálu, s přemístěním hmot na skládku na vzdálenost do 3 m nebo s naložením na dopravní prostředek drobných, s původním vyplněním spár kamenivem těženým | [14 empty] | PP | 2
| Online PSC |  | https://podminky.urs.cz/item/CS_URS_2025_01/979071021 | [14 empty] | Online PSC | 2
57 | K | 979021113 | Očištění vybouraných obrubníků a krajníků silničních při překopech inženýrských sítí | m | 17.88 |  | 0 | CS ÚRS 2025 01 |  | základní |  | 0 | 0 | 0 | 0 | 0 | 4 | K | 2 |  |  |  | ROZPOCET | 0 | 0 | 0 | 0 | 0 | 1 | 0 | 4 | -242619619
| PP |  | Očištění vybouraných prvků při překopech inženýrských sítí od spojovacího materiálu s odklizením a uložením očištěných hmot a spojovacího materiálu na skládku do vzdálenosti 10 m nebo naložením na dopravní prostředek obrubníků a krajníků, vybouraných z jakéhokoliv lože a s jakoukoliv výplní spár silničních | [14 empty] | PP | 2
| Online PSC |  | https://podminky.urs.cz/item/CS_URS_2025_01/979021113 | [14 empty] | Online PSC | 2
| D | 61 | Úprava povrchů vnitřních |  |  |  | 0 |  |  |  |  | 0 |  | 20.2479 |  | 0 | 1 | D | 1 |  |  |  | ROZPOCET | [6 empty] | 0
58 | K | 611315225 | Vápenná štuková omítka malých ploch přes 1 do 4 m2 na stropech | kus | 7.9 |  | 0 | CS ÚRS 2025 01 |  | základní |  | 0 | 0.1541 | 1.2174 | 0 | 0 | 4 | K | 2 |  |  |  | ROZPOCET | 0 | 0 | 0 | 0 | 0 | 1 | 0 | 4 | 1388783167
| PP |  | Vápenná omítka jednotlivých malých ploch štuková dvouvrstvá na stropech, plochy jednotlivě přes 1,0 do 4 m2 | [14 empty] | PP | 2
| Online PSC |  | https://podminky.urs.cz/item/CS_URS_2025_01/611315225 | [14 empty] | Online PSC | 2
| VV |  | "m.č.108, 207, 307" 2,5+2,7+2,7 |  | 7.9 | [12 empty] | VV | 2 | 2 | True | 1 | ROZPOCET
59 | K | 611315413 | Oprava vnitřní vápenné hladké omítky tl do 20 mm stropů v rozsahu plochy přes 30 do 50 % | m2 | 53.9 |  | 0 | CS ÚRS 2025 01 |  | základní |  | 0 | 0.0282 | 1.52 | 0 | 0 | 4 | K | 2 |  |  |  | ROZPOCET | 0 | 0 | 0 | 0 | 0 | 1 | 0 | 4 | -2112032056
| PP |  | Oprava vápenné omítky vnitřních ploch hladké, tl. do 20 mm stropů, v rozsahu opravované plochy přes 30 do 50% | [14 empty] | PP | 2
| Online PSC |  | https://podminky.urs.cz/item/CS_URS_2025_01/611315413 | [14 empty] | Online PSC | 2
| VV |  | nad novými podhledy: | [14 empty] | VV | 2 | 1 | True | 0 | ROZPOCET
| VV |  | "m.č.202, 203, 204" 5,8+9,1+6,9 |  | 21.8 | [12 empty] | VV | 2 | 2 | True | 0 | ROZPOCET
| VV |  | "m.č.302, 303, 304, 305" 4,6+9,4+11,3+6,8 |  | 32.1 | [12 empty] | VV | 2 | 2 | True | 0 | ROZPOCET
| VV |  | Součet |  | 53.9 | [12 empty] | VV | 2 | 4 | True | 1 | ROZPOCET
60 | K | 611315423 | Oprava vnitřní vápenné štukové omítky tl jádrové omítky do 20 mm a tl štuku do 3 mm stropů v rozsahu plochy přes 30 do 50 % | m2 | 22.2 |  | 0 | CS ÚRS 2025 01 |  | základní |  | 0 | 0.0291 | 0.64602 | 0 | 0 | 4 | K | 2 |  |  |  | ROZPOCET | 0 | 0 | 0 | 0 | 0 | 1 | 0 | 4 | 1605501877
| PP |  | Oprava vápenné omítky vnitřních ploch štukové dvouvrstvé, tl. jádrové omítky do 20 mm a tl. štuku do 3 mm stropů, v rozsahu opravované plochy přes 30 do 50% | [14 empty] | PP | 2
| Online PSC |  | https://podminky.urs.cz/item/CS_URS_2025_01/611315423 | [14 empty] | Online PSC | 2
| VV |  | "m.č.103, 104" 7,0+13,6 |  | 20.6 | [12 empty] | VV | 2 | 2 | True | 0 | ROZPOCET
| VV |  | "m.č.205" 1,6 |  | 1.6 | [12 empty] | VV | 2 | 2 | True | 0 | ROZPOCET
| VV |  | Součet |  | 22.2 | [12 empty] | VV | 2 | 4 | True | 1 | ROZPOCET
61 | K | 612311141 | Vápenná omítka štuková dvouvrstvá vnitřních stěn nanášená ručně | m2 | 24.67 |  | 0 | CS ÚRS 2025 01 |  | základní |  | 0 | 0.01733 | 0.42753 | 0 | 0 | 4 | K | 2 |  |  |  | ROZPOCET | 0 | 0 | 0 | 0 | 0 | 1 | 0 | 4 | -1349613646
| PP |  | Omítka vápenná vnitřních ploch nanášená ručně dvouvrstvá štuková, tloušťky jádrové omítky do 10 mm a tloušťky štuku do 3 mm svislých konstrukcí stěn | [14 empty] | PP | 2
| Online PSC |  | https://podminky.urs.cz/item/CS_URS_2025_01/612311141 | [14 empty] | Online PSC | 2
| VV |  | "m.č.103, 104" 2*3,2*(3,55-2,1) |  | 9.28 | [12 empty] | VV | 2 | 2 | True | 0 | ROZPOCET
| VV |  | "m.č.108, 207, 307" 3*1,9*2,7 |  | 15.39 | [12 empty] | VV | 2 | 2 | True | 0 | ROZPOCET
| VV |  | Součet |  | 24.67 | [12 empty] | VV | 2 | 4 | True | 1 | ROZPOCET
62 | K | 612315302 | Vápenná štuková omítka ostění nebo nadpraží | m2 | 8.85 |  | 0 | CS ÚRS 2025 01 |  | základní |  | 0 | 0.03273 | 0.28966 | 0 | 0 | 4 | K | 2 |  |  |  | ROZPOCET | 0 | 0 | 0 | 0 | 0 | 1 | 0 | 4 | 555308204
| PP |  | Vápenná omítka ostění nebo nadpraží štuková dvouvrstvá | [14 empty] | PP | 2
| Online PSC |  | https://podminky.urs.cz/item/CS_URS_2025_01/612315302 | [14 empty] | Online PSC | 2
| VV |  | "m.č.108" (0,8+2*2,1)*0,78 |  | 3.9 | [12 empty] | VV | 2 | 2 | True | 0 | ROZPOCET
| VV |  | "m.č.207" (0,8+2*2,1)*0,48 |  | 2.4 | [12 empty] | VV | 2 | 2 | True | 0 | ROZPOCET
| VV |  | "m.č.307" (0,8+2*2,1)*0,51 |  | 2.55 | [12 empty] | VV | 2 | 2 | True | 0 | ROZPOCET
| VV |  | Součet |  | 8.85 | [12 empty] | VV | 2 | 4 | True | 1 | ROZPOCET
63 | K | 612315413 | Oprava vnitřní vápenné hladké omítky tl do 20 mm stěn v rozsahu plochy přes 30 do 50 % | m2 | 113.006 |  | 0 | CS ÚRS 2025 01 |  | základní |  | 0 | 0.0262 | 2.9608 | 0 | 0 | 4 | K | 2 |  |  |  | ROZPOCET | 0 | 0 | 0 | 0 | 0 | 1 | 0 | 4 | -2048056858
| PP |  | Oprava vápenné omítky vnitřních ploch hladké, tl. do 20 mm stěn, v rozsahu opravované plochy přes 30 do 50% | [14 empty] | PP | 2
| Online PSC |  | https://podminky.urs.cz/item/CS_URS_2025_01/612315413 | [14 empty] | Online PSC | 2
| VV |  | "podkroví" 11,685*4,1/2+7,1*4,2/2+(14,3+2,4+4,35+1,8+6,0+3,2+19,6)*1,2+2*(1,0+1,3+1,3+3*0,5)*4,0 |  | 141.644 | [12 empty] | VV | 2 | 2 | True | 0 | ROZPOCET
| VV |  | "předpokládaný rozsah, pro ošetření plamenem" -(4,5+1,5+1,5+1,5+1,6+1,5+3,5+2,5+3,165+2,6)*1,2 |  | -28.638 | [12 empty] | VV | 2 | 2 | True | 0 | ROZPOCET
| VV |  | Součet |  | 113.006 | [12 empty] | VV | 2 | 4 | True | 1 | ROZPOCET
64 | K | 612315423 | Oprava vnitřní vápenné štukové omítky stěn tl jádrové omítky do 20 mm a tl štuku do 3 mm v rozsahu plochy přes 30 do 50 % | m2 | 117.586 |  | 0 | CS ÚRS 2025 01 |  | základní |  | 0 | 0.0291 | 3.4218 | 0 | 0 | 4 | K | 2 |  |  |  | ROZPOCET | 0 | 0 | 0 | 0 | 0 | 1 | 0 | 4 | 125973508
| PP |  | Oprava vápenné omítky vnitřních ploch štukové dvouvrstvé, tl. jádrové omítky do 20 mm a tl. štuku do 3 mm stěn, v rozsahu opravované plochy přes 30 do 50% | [14 empty] | PP | 2
| Online PSC |  | https://podminky.urs.cz/item/CS_URS_2025_01/612315423 | [14 empty] | Online PSC | 2
| VV |  | "m.č.103" (3,2+2*2,2+2*0,4)*(3,55-2,1) |  | 12.18 | [12 empty] | VV | 2 | 2 | True | 0 | ROZPOCET
| VV |  | "m.č.104" 2*(3,2+2,12+0,825+2,57+1,9+0,21-(1,435+3,2))*(3,55-2,1) |  | 17.951 | [12 empty] | VV | 2 | 2 | True | 0 | ROZPOCET
| VV |  | "m.č.108" (1,77+1,4+1,4)*2,5-0,8*2,1 |  | 9.745 | [12 empty] | VV | 2 | 2 | True | 0 | ROZPOCET
| VV |  | "m.č.109" (2,5+2,0)*12,7 |  | 57.15 | [12 empty] | VV | 2 | 2 | True | 0 | ROZPOCET
| VV |  | "m.č.207" (1,95+1,4+1,25)*2,6-0,8*2,1 |  | 10.28 | [12 empty] | VV | 2 | 2 | True | 0 | ROZPOCET
| VV |  | "m.č.307" (1,95+1,4+1,25)*2,6-0,8*2,1 |  | 10.28 | [12 empty] | VV | 2 | 2 | True | 0 | ROZPOCET
| VV |  | Součet |  | 117.586 | [12 empty] | VV | 2 | 4 | True | 1 | ROZPOCET
65 | K | 612315225 | Vápenná štuková omítka malých ploch přes 1 do 4 m2 na stěnách | kus | 2 |  | 0 | CS ÚRS 2025 01 |  | základní |  | 0 | 0.1541 | 0.3082 | 0 | 0 | 4 | K | 2 |  |  |  | ROZPOCET | 0 | 0 | 0 | 0 | 0 | 1 | 0 | 4 | -1081717904
| PP |  | Vápenná omítka jednotlivých malých ploch štuková dvouvrstvá na stěnách, plochy jednotlivě přes 1,0 do 4 m2 | [14 empty] | PP | 2
| Online PSC |  | https://podminky.urs.cz/item/CS_URS_2025_01/612315225 | [14 empty] | Online PSC | 2
| VV |  | "1.NP" 1+1 |  | 2 | [12 empty] | VV | 2 | 2 | True | 1 | ROZPOCET
66 | K | 612142001 | Pletivo sklovláknité vnitřních stěn vtlačené do tmelu | m2 | 102.212 |  | 0 | CS ÚRS 2025 01 |  | základní |  | 0 | 0.00438 | 0.44769 | 0 | 0 | 4 | K | 2 |  |  |  | ROZPOCET | 0 | 0 | 0 | 0 | 0 | 1 | 0 | 4 | 410387097
| PP |  | Pletivo vnitřních ploch v ploše nebo pruzích, na plném podkladu sklovláknité vtlačené do tmelu včetně tmelu stěn | [14 empty] | PP | 2
| Online PSC |  | https://podminky.urs.cz/item/CS_URS_2025_01/612142001 | [14 empty] | Online PSC | 2
| VV |  | "m.č.201, 205" 2*((2,02+0,1+2,71)*(3,3+0,15)-(2*0,8+0,7)*2,1) |  | 23.667 | [12 empty] | VV | 2 | 2 | True | 0 | ROZPOCET
| VV |  | "m.č.204" 2*(1,87*(3,33+0,15)-0,8*2,1) |  | 9.655 | [12 empty] | VV | 2 | 2 | True | 0 | ROZPOCET
| VV |  | "m.č.302, 303" 2*(2,57*(3,33+0,15)-0,8*2,1) |  | 14.527 | [12 empty] | VV | 2 | 2 | True | 0 | ROZPOCET
| VV |  | Mezisoučet |  | 47.849 | [12 empty] | VV | 2 | 3 | True | 0 | ROZPOCET
| VV |  | "m.č.103, 104" 2*(3,2*(3,55+0,2)) |  | 24 | [12 empty] | VV | 2 | 2 | True | 0 | ROZPOCET
| VV |  | "m.č.202, 203" 2*(3,37+0,15)*(3,3+0,15) |  | 24.288 | [12 empty] | VV | 2 | 2 | True | 0 | ROZPOCET
| VV |  | "m.č.304" 2*2,25*(1,2+0,15) |  | 6.075 | [12 empty] | VV | 2 | 2 | True | 0 | ROZPOCET
| VV |  | Mezisoučet |  | 54.363 | [12 empty] | VV | 2 | 3 | True | 0 | ROZPOCET
| VV |  | Součet |  | 102.212 | [12 empty] | VV | 2 | 4 | True | 1 | ROZPOCET
67 | K | 612331121 | Cementová omítka hladká jednovrstvá vnitřních stěn nanášená ručně | m2 | 364.73 |  | 0 | CS ÚRS 2025 01 |  | základní |  | 0 | 0.021 | 7.6593 | 0 | 0 | 4 | K | 2 |  |  |  | ROZPOCET | 0 | 0 | 0 | 0 | 0 | 1 | 0 | 4 | -1769931660
| PP |  | Omítka cementová vnitřních ploch nanášená ručně jednovrstvá, tloušťky do 10 mm hladká svislých konstrukcí stěn | [14 empty] | PP | 2
| Online PSC |  | https://podminky.urs.cz/item/CS_URS_2025_01/612331121 | [14 empty] | Online PSC | 2
| VV |  | jádro pod keram.oblady na stáv.zdivu: | [14 empty] | VV | 2 | 1 | True | 0 | ROZPOCET
| VV |  | "m.č.103" (3,2+2*2,2+2*0,4)*2,1-0,8*2,1 |  | 15.96 | [12 empty] | VV | 2 | 2 | True | 0 | ROZPOCET
| VV |  | "m.č.104" (2*(3,2+2,12+0,825+2,57+1,9+0,21-1,435)-3,2)*2,1 |  | 32.718 | [12 empty] | VV | 2 | 2 | True | 0 | ROZPOCET
| VV |  | "m.č.106" 1,2*2,1 |  | 2.52 | [12 empty] | VV | 2 | 2 | True | 0 | ROZPOCET
| VV |  | Mezisoučet |  | 51.198 | [12 empty] | VV | 2 | 3 | True | 0 | ROZPOCET
| VV |  | "m.č.202" (1,83+1,1+0,03+1,91)*2,65-0,8*2,1 |  | 11.226 | [12 empty] | VV | 2 | 2 | True | 0 | ROZPOCET
| VV |  | "m.č.203" (3,37+1,3)*2,65 |  | 12.376 | [12 empty] | VV | 2 | 2 | True | 0 | ROZPOCET
| VV |  | "m.č.204" 2*(0,95+0,1+2,17+0,55+1,87)*2,65-(0,8*2,1+1,21*1,46) |  | 26.445 | [12 empty] | VV | 2 | 2 | True | 0 | ROZPOCET
| VV |  | "m.č.205" (1,77+2*0,94)*2,65-(1,16*1,46) |  | 7.979 | [12 empty] | VV | 2 | 2 | True | 0 | ROZPOCET
| VV |  | "m.č.208, 209, 211" 3*1,2*1,5 |  | 5.4 | [12 empty] | VV | 2 | 2 | True | 0 | ROZPOCET
| VV |  | Mezisoučet |  | 63.426 | [12 empty] | VV | 2 | 3 | True | 0 | ROZPOCET
| VV |  | "m.č.302" ((2,75+2*1,8)-1,65)*2,65 |  | 12.455 | [12 empty] | VV | 2 | 2 | True | 0 | ROZPOCET
| VV |  | "m.č.303" (0,15+1,2+0,03+1,99)*2,65 |  | 8.931 | [12 empty] | VV | 2 | 2 | True | 0 | ROZPOCET
| VV |  | "m.č.304" 2*(0,15+1,2+0,03+4,27+1,86)*2,65-(0,8*2,1+0,9*2,1+1,17*1,48) |  | 34.501 | [12 empty] | VV | 2 | 2 | True | 0 | ROZPOCET
| VV |  | "m.č.305" (3,35+1,91+3,4+1,85)*2,65-(1,2*2,2+1,18*1,18) |  | 23.819 | [12 empty] | VV | 2 | 2 | True | 0 | ROZPOCET
| VV |  | "m.č.308, 309, 310" 3*1,2*1,5 |  | 5.4 | [12 empty] | VV | 2 | 2 | True | 0 | ROZPOCET
| VV |  | Mezisoučet |  | 85.106 | [12 empty] | VV | 2 | 3 | True | 0 | ROZPOCET
| VV |  | "výtahová šachta" 2*((2*(0,05+1,75+0,2)+0,2+1,6+0,2)*13,75) |  | 165 | [12 empty] | VV | 2 | 2 | True | 0 | ROZPOCET
| VV |  | Součet |  | 364.73 | [12 empty] | VV | 2 | 4 | True | 1 | ROZPOCET
68 | K | 612335215 | Cementová hladká omítka malých ploch přes 1 do 4 m2 na stěnách | kus | 7 |  | 0 | CS ÚRS 2025 01 |  | základní |  | 0 | 0.1894 | 1.3258 | 0 | 0 | 4 | K | 2 |  |  |  | ROZPOCET | 0 | 0 | 0 | 0 | 0 | 1 | 0 | 4 | -469644810
| PP |  | Cementová omítka jednotlivých malých ploch hladká na stěnách, plochy jednotlivě přes 1 do 4 m2 | [14 empty] | PP | 2
| Online PSC |  | https://podminky.urs.cz/item/CS_URS_2025_01/612335215 | [14 empty] | Online PSC | 2
| VV |  | pod keram.obklady ve třídách: | [14 empty] | VV | 2 | 1 | True | 0 | ROZPOCET
| VV |  | "m.č.106" 1 |  | 1 | [12 empty] | VV | 2 | 2 | True | 0 | ROZPOCET
| VV |  | "m.č.208, 209, 211" 3 |  | 3 | [12 empty] | VV | 2 | 2 | True | 0 | ROZPOCET
| VV |  | "m.č.308, 309, 310" 3 |  | 3 | [12 empty] | VV | 2 | 2 | True | 0 | ROZPOCET
| VV |  | Součet |  | 7 | [12 empty] | VV | 2 | 4 | True | 1 | ROZPOCET
69 | K | 619995001 | Začištění omítek kolem oken, dveří, podlah nebo obkladů | m | 15.84 |  | 0 | CS ÚRS 2025 01 |  | základní |  | 0 | 0.0015 | 0.02376 | 0 | 0 | 4 | K | 2 |  |  |  | ROZPOCET | 0 | 0 | 0 | 0 | 0 | 1 | 0 | 4 | 797637783
| PP |  | Začištění omítek (s dodáním hmot) kolem oken, dveří, podlah, obkladů apod. | [14 empty] | PP | 2
| Online PSC |  | https://podminky.urs.cz/item/CS_URS_2025_01/619995001 | [14 empty] | Online PSC | 2
| VV |  | "ostění oken" (1,21+2*1,46+1,16+2*1,46+3*1,18)+(1,18+2*1,455) |  | 15.84 | [12 empty] | VV | 2 | 2 | True | 1 | ROZPOCET
| D | 63 | Podlahy a podlahové konstrukce |  |  |  | 0 |  |  |  |  | 0 |  | 211.044 |  | 0 | 1 | D | 1 |  |  |  | ROZPOCET | [6 empty] | 0
70 | K | 631311116 | Mazanina tl přes 50 do 80 mm z betonu prostého bez zvýšených nároků na prostředí tř. C 25/30 | m3 | 23.029 |  | 0 | CS ÚRS 2025 01 |  | základní |  | 0 | 2.5019 | 57.6156 | 0 | 0 | 4 | K | 2 |  |  |  | ROZPOCET | 0 | 0 | 0 | 0 | 0 | 1 | 0 | 4 | 607250417
| PP |  | Mazanina z betonu prostého bez zvýšených nároků na prostředí tl. přes 50 do 80 mm tř. C 25/30 | [14 empty] | PP | 2
| Online PSC |  | https://podminky.urs.cz/item/CS_URS_2025_01/631311116 | [14 empty] | Online PSC | 2
| VV |  | "skladba PDL.02 - m.č.208, 209" (54,5+31,3)*0,08 |  | 6.864 | [12 empty] | VV | 2 | 2 | True | 0 | ROZPOCET
| VV |  | "dtto - rozšíření rýhy po obvodu" (6,77+5,74+2,88+2,84+6,02+4,28+2*(6,02+5,12))*0,05*0,08 |  | 0.203 | [12 empty] | VV | 2 | 2 | True | 0 | ROZPOCET
| VV |  | "skladba PDL.02 - m.č.302-305, 308-310" (4,6+9,4+11,3+6,8+55,4+52,6+53,0)*0,08 |  | 15.448 | [12 empty] | VV | 2 | 2 | True | 0 | ROZPOCET
| VV |  | "dtto - rozšíření rýhy po obvodu" (2*(2*(0,15+1,2+0,03+4,27)+2,57+1,86+0,15+1,18+0,15+0,585+3,35))*0,05*0,08 |  | 0.169 | [12 empty] | VV | 2 | 2 | True | 0 | ROZPOCET
| VV |  | "dtto - pokračování" (7,1+6,615+3,43+6,21+0,82+1,5+1,15+0,8+0,1+2*(2*6,26+8,38+8,37))*0,05*0,08 |  | 0.345 | [12 empty] | VV | 2 | 2 | True | 0 | ROZPOCET
| VV |  | Součet |  | 23.029 | [12 empty] | VV | 2 | 4 | True | 1 | ROZPOCET
71 | K | 631311136 | Mazanina tl přes 120 do 240 mm z betonu prostého bez zvýšených nároků na prostředí tř. C 25/30 | m3 | 29.238 |  | 0 | CS ÚRS 2025 01 |  | základní |  | 0 | 2.5019 | 73.1497 | 0 | 0 | 4 | K | 2 |  |  |  | ROZPOCET | 0 | 0 | 0 | 0 | 0 | 1 | 0 | 4 | 1241000721
| PP |  | Mazanina z betonu prostého bez zvýšených nároků na prostředí tl. přes 120 do 240 mm tř. C 25/30 | [14 empty] | PP | 2
| Online PSC |  | https://podminky.urs.cz/item/CS_URS_2025_01/631311136 | [14 empty] | Online PSC | 2
| VV |  | "skladba PDL.01" (19,0+46,9+7,0+13,6+32,3+57,1+25,0+2,5+4,4+(3,2*0,15+(1,32+1,35)*0,1+1,47*0,2))*0,14 |  | 29.238 | [12 empty] | VV | 2 | 2 | True | 1 | ROZPOCET
72 | K | 631319171 | Příplatek k mazanině tl přes 50 do 80 mm za stržení povrchu spodní vrstvy před vložením výztuže | m3 | 23.029 |  | 0 | CS ÚRS 2025 01 |  | základní |  | 0 | 0 | 0 | 0 | 0 | 4 | K | 2 |  |  |  | ROZPOCET | 0 | 0 | 0 | 0 | 0 | 1 | 0 | 4 | -1081284022
| PP |  | Příplatek k cenám mazanin za stržení povrchu spodní vrstvy mazaniny latí před vložením výztuže nebo pletiva pro tl. obou vrstev mazaniny přes 50 do 80 mm | [14 empty] | PP | 2
| Online PSC |  | https://podminky.urs.cz/item/CS_URS_2025_01/631319171 | [14 empty] | Online PSC | 2
73 | K | 631319175 | Příplatek k mazanině tl přes 120 do 240 mm za stržení povrchu spodní vrstvy před vložením výztuže | m3 | 29.238 |  | 0 | CS ÚRS 2025 01 |  | základní |  | 0 | 0 | 0 | 0 | 0 | 4 | K | 2 |  |  |  | ROZPOCET | 0 | 0 | 0 | 0 | 0 | 1 | 0 | 4 | -599086997
| PP |  | Příplatek k cenám mazanin za stržení povrchu spodní vrstvy mazaniny latí před vložením výztuže nebo pletiva pro tl. obou vrstev mazaniny přes 120 do 240 mm | [14 empty] | PP | 2
| Online PSC |  | https://podminky.urs.cz/item/CS_URS_2025_01/631319175 | [14 empty] | Online PSC | 2
74 | K | 631311135 | Mazanina tl přes 120 do 240 mm z betonu prostého bez zvýšených nároků na prostředí tř. C 20/25 | m3 | 0.975 |  | 0 | CS ÚRS 2025 01 |  | základní |  | 0 | 2.5019 | 2.4393 | 0 | 0 | 4 | K | 2 |  |  |  | ROZPOCET | 0 | 0 | 0 | 0 | 0 | 1 | 0 | 4 | -525273940
| PP |  | Mazanina z betonu prostého bez zvýšených nároků na prostředí tl. přes 120 do 240 mm tř. C 20/25 | [14 empty] | PP | 2
| Online PSC |  | https://podminky.urs.cz/item/CS_URS_2025_01/631311135 | [14 empty] | Online PSC | 2
| VV |  | "podkladní mazanina - výtahová šachta" 3,25*(0,2+1,6+0,2)*0,15 |  | 0.975 | [12 empty] | VV | 2 | 2 | True | 1 | ROZPOCET
75 | K | 632451451 | Doplnění cementového potěru hlazeného pl do 1 m2 tl přes 40 do 50 mm | m2 | 13.61 |  | 0 | CS ÚRS 2025 01 |  | základní |  | 0 | 0.1157 | 1.5747 | 0 | 0 | 4 | K | 2 |  |  |  | ROZPOCET | 0 | 0 | 0 | 0 | 0 | 1 | 0 | 4 | 177220517
| PP |  | Doplnění cementového potěru na mazaninách a betonových podkladech (s dodáním hmot), hlazeného dřevěným nebo ocelovým hladítkem, plochy jednotlivě do 1 m2 a tl. přes 40 do 50 mm | [14 empty] | PP | 2
| Online PSC |  | https://podminky.urs.cz/item/CS_URS_2025_01/632451451 | [14 empty] | Online PSC | 2
| VV |  | v místě nových a stáv.dveří: | [14 empty] | VV | 2 | 1 | True | 0 | ROZPOCET
| VV |  | "1.NP" 3*1,3*0,8+0,78*0,8+2*1,0*0,5+1,05*0,8 |  | 5.584 | [12 empty] | VV | 2 | 2 | True | 0 | ROZPOCET
| VV |  | "2.NP" 4*1,25*0,69+1,05*0,6+0,8*0,48 |  | 4.464 | [12 empty] | VV | 2 | 2 | True | 0 | ROZPOCET
| VV |  | "3.NP" 2*1,6*0,52+3*1,15*0,55 |  | 3.562 | [12 empty] | VV | 2 | 2 | True | 0 | ROZPOCET
| VV |  | Součet |  | 13.61 | [12 empty] | VV | 2 | 4 | True | 1 | ROZPOCET
76 | K | 63621222a | Montáž dlažby ze stávajících půdovek do písku vč.dodání písku | m2 | 14.45 |  | 0 |  |  | základní |  | 0 | 0.027 | 0.39015 | 0 | 0 | 4 | K | 2 |  |  |  | ROZPOCET | 0 | 0 | 0 | 0 | 0 | 1 | 0 | 4 | 176911587
| PP |  | Dlažba z cihel pálených lícových se zalitím spár na celou výšku cementovou maltou pro spárování dl. 290 mm (290x140x65) do vrstvy písku, kladených naplocho | [14 empty] | PP | 2
| VV |  | "skladba PDL.04 - předpokládaná plocha" 3,8*4,15-2,2*0,6 |  | 14.45 | [12 empty] | VV | 2 | 2 | True | 1 | ROZPOCET
77 | K | 631319199 | Příplatek k mazanině za použití plastifikátoru | m3 | 52.267 |  | 0 | CS ÚRS 2025 01 |  | základní |  | 0 | 0.00302 | 0.15785 | 0 | 0 | 4 | K | 2 |  |  |  | ROZPOCET | 0 | 0 | 0 | 0 | 0 | 1 | 0 | 4 | 415016036
| PP |  | Příplatek k cenám mazanin za použití plastifikátoru pro mazaninu jakékoli tloušťky | [14 empty] | PP | 2
| Online PSC |  | https://podminky.urs.cz/item/CS_URS_2025_01/631319199 | [14 empty] | Online PSC | 2
| VV |  | "skladby PDL.01, PDL.02" 23,029+29,238 |  | 52.267 | [12 empty] | VV | 2 | 2 | True | 1 | ROZPOCET
78 | K | 631362021 | Výztuž mazanin svařovanými sítěmi Kari | t | 1.066 |  | 0 | CS ÚRS 2025 01 |  | základní |  | 0 | 1.0628 | 1.1329 | 0 | 0 | 4 | K | 2 |  |  |  | ROZPOCET | 0 | 0 | 0 | 0 | 0 | 1 | 0 | 4 | 78858308
| PP |  | Výztuž mazanin ze svařovaných sítí z drátů typu KARI | [14 empty] | PP | 2
| Online PSC |  | https://podminky.urs.cz/item/CS_URS_2025_01/631362021 | [14 empty] | Online PSC | 2
| VV |  | síť KARI 6/6/100/100; počítáno 15% na přesahy: | [14 empty] | VV | 2 | 1 | True | 0 | ROZPOCET
| VV |  | "skladba PDL.01" (19,0+46,9+7,0+13,6+32,3+57,1+25,0+2,5+4,4+(3,2*0,15+(1,32+1,35)*0,1+1,47*0,2))*0,00444*1,15 |  | 1.066 | [12 empty] | VV | 2 | 2 | True | 0 | ROZPOCET
| VV |  | Součet |  | 1.066 | [12 empty] | VV | 2 | 4 | True | 1 | ROZPOCET
79 | K | 631362021a | Výztuž mazanin ze svařovaných sítí z drátů typu KARI - kotvených pomocí vrutů do stávajícího dřevěného stropu - bližší popis viz.skladba PDL.02 | t | 1.47 |  | 0 |  |  | základní |  | 0 | 1.0628 | 1.5623 | 0 | 0 | 4 | K | 2 |  |  |  | ROZPOCET | 0 | 0 | 0 | 0 | 0 | 1 | 0 | 4 | 785599099
| PP |  | Výztuž mazanin ze svařovaných sítí z drátů typu KARI - kotvených pomocí vrutů do stávajícího dřevěného stropu - bližší popis viz.skladba PDL.02 | [14 empty] | PP | 2
| VV |  | síť KARI 6/6/100/100; počítáno 15% na přesahy: | [14 empty] | VV | 2 | 1 | True | 0 | ROZPOCET
| VV |  | "skladba PDL.02 - m.č.208, 209" (54,5+31,3)*0,00444*1,15 |  | 0.438 | [12 empty] | VV | 2 | 2 | True | 0 | ROZPOCET
| VV |  | "dtto - rozšíření rýhy po obvodu" (6,77+5,74+2,88+2,84+6,02+4,28+2*(6,02+5,12))*0,05*0,00444*1,15 |  | 0.013 | [12 empty] | VV | 2 | 2 | True | 0 | ROZPOCET
| VV |  | "skladba PDL.02 - m.č.302-305, 308-310" (4,6+9,4+11,3+6,8+55,4+52,6+53,0)*0,00444*1,15 |  | 0.986 | [12 empty] | VV | 2 | 2 | True | 0 | ROZPOCET
| VV |  | "dtto - rozšíření rýhy po obvodu" (2*(2*(0,15+1,2+0,03+4,27)+2,57+1,86+0,15+1,18+0,15+0,585+3,35))*0,05*0,00444*1,15 |  | 0.011 | [12 empty] | VV | 2 | 2 | True | 0 | ROZPOCET
| VV |  | "dtto - pokračování" (7,1+6,615+3,43+6,21+0,82+1,5+1,15+0,8+0,1+2*(2*6,26+8,38+8,37))*0,05*0,00444*1,15 |  | 0.022 | [12 empty] | VV | 2 | 2 | True | 0 | ROZPOCET
| VV |  | Součet |  | 1.47 | [12 empty] | VV | 2 | 4 | True | 1 | ROZPOCET
80 | K | 632451234 | Potěr cementový samonivelační litý C25 tl přes 45 do 50 mm | m2 | 643.5 |  | 0 | CS ÚRS 2025 01 |  | základní |  | 0 | 0.11 | 70.785 | 0 | 0 | 4 | K | 2 |  |  |  | ROZPOCET | 0 | 0 | 0 | 0 | 0 | 1 | 0 | 4 | -301907158
| PP |  | Potěr cementový samonivelační litý tř. C 25, tl. přes 45 do 50 mm | [14 empty] | PP | 2
| Online PSC |  | https://podminky.urs.cz/item/CS_URS_2025_01/632451234 | [14 empty] | Online PSC | 2
| VV |  | "skladba PDL.01" 19,0+46,9+7,0+13,6+32,3+57,1+25,0+2,5+4,4 |  | 207.8 | [12 empty] | VV | 2 | 2 | True | 0 | ROZPOCET
| VV |  | "skladba PDL.02 - m.č.208, 209" 54,5+31,3 |  | 85.8 | [12 empty] | VV | 2 | 2 | True | 0 | ROZPOCET
| VV |  | "skladba PDL.02 - m.č.302-305, 308-310" 4,6+9,4+11,3+6,8+55,4+52,6+53,0 |  | 193.1 | [12 empty] | VV | 2 | 2 | True | 0 | ROZPOCET
| VV |  | "skladba PDL.03 - m.č.201-205, 207, 210, 211" 30,4+5,8+9,1+6,9+1,6+2,7+17,5+52,2 |  | 126.2 | [12 empty] | VV | 2 | 2 | True | 0 | ROZPOCET
| VV |  | "skladba PDL.03 - m.č.301, 307" 28,0+2,6 |  | 30.6 | [12 empty] | VV | 2 | 2 | True | 0 | ROZPOCET
| VV |  | Součet |  | 643.5 | [12 empty] | VV | 2 | 4 | True | 1 | ROZPOCET
81 | K | 632481213 | Separační vrstva z PE fólie | m2 | 870.991 |  | 0 | CS ÚRS 2025 01 |  | základní |  | 0 | 0.00013 | 0.11323 | 0 | 0 | 4 | K | 2 |  |  |  | ROZPOCET | 0 | 0 | 0 | 0 | 0 | 1 | 0 | 4 | 1831403692
| PP |  | Separační vrstva k oddělení podlahových vrstev z polyetylénové fólie | [14 empty] | PP | 2
| Online PSC |  | https://podminky.urs.cz/item/CS_URS_2025_01/632481213 | [14 empty] | Online PSC | 2
| VV |  | "skladba PDL.01" 19,0+46,9+7,0+13,6+32,3+57,1+25,0+2,5+4,4+(3,2*0,15+(1,32+1,35)*0,1+1,47*0,2) |  | 208.841 | [12 empty] | VV | 2 | 2 | True | 0 | ROZPOCET
| VV |  | "skladba PDL.02 - m.č.208, 209" 2*(54,5+31,3) |  | 171.6 | [12 empty] | VV | 2 | 2 | True | 0 | ROZPOCET
| VV |  | "skladba PDL.02 - m.č.302-305, 308-310" 4,6+9,4+11,3+6,8+55,4+52,6+53,0 |  | 193.1 | [12 empty] | VV | 2 | 2 | True | 0 | ROZPOCET
| VV |  | "skladba PDL.03 - m.č.201-205, 207, 210, 211" 2*(30,4+5,8+9,1+6,9+1,6+2,7+17,5+52,2) |  | 252.4 | [12 empty] | VV | 2 | 2 | True | 0 | ROZPOCET
| VV |  | "skladba PDL.03 - m.č.301, 307" 28,0+2,6 |  | 30.6 | [12 empty] | VV | 2 | 2 | True | 0 | ROZPOCET
| VV |  | "skladba PDL.04 - předpokládaná plocha" 3,8*4,15-2,2*0,6 |  | 14.45 | [12 empty] | VV | 2 | 2 | True | 0 | ROZPOCET
| VV |  | Součet |  | 870.991 | [12 empty] | VV | 2 | 4 | True | 1 | ROZPOCET
82 | K | 632451441 | Doplnění cementového potěru hlazeného pl do 1 m2 tl přes 30 do 40 mm | m2 | 22.62 |  | 0 | CS ÚRS 2025 01 |  | základní |  | 0 | 0.09336 | 2.1118 | 0 | 0 | 4 | K | 2 |  |  |  | ROZPOCET | 0 | 0 | 0 | 0 | 0 | 1 | 0 | 4 | 1630283209
| PP |  | Doplnění cementového potěru na mazaninách a betonových podkladech (s dodáním hmot), hlazeného dřevěným nebo ocelovým hladítkem, plochy jednotlivě do 1 m2 a tl. přes 30 do 40 mm | [14 empty] | PP | 2
| Online PSC |  | https://podminky.urs.cz/item/CS_URS_2025_01/632451441 | [14 empty] | Online PSC | 2
| VV |  | "pod okna - směrem do ulice" (10+10+9)*1,3*0,6 |  | 22.62 | [12 empty] | VV | 2 | 2 | True | 1 | ROZPOCET
83 | K | 634112113 | Obvodová dilatace podlahovým páskem z pěnového PE mezi stěnou a mazaninou nebo potěrem v 80 mm | m | 579.15 |  | 0 | CS ÚRS 2025 01 |  | základní |  | 0 | 2e-05 | 0.011583 | 0 | 0 | 16 | K | 2 |  |  |  | ROZPOCET | 0 | 0 | 0 | 0 | 0 | 1 | 0 | 16 | 201171690
| PP |  | Obvodová dilatace mezi stěnou a mazaninou nebo potěrem podlahovým páskem z pěnového PE tl. do 10 mm, výšky 80 mm | [14 empty] | PP | 2
| Online PSC |  | https://podminky.urs.cz/item/CS_URS_2025_01/634112113 | [14 empty] | Online PSC | 2
| VV |  | "pro potěr" 643,5*0,9 |  | 579.15 | [12 empty] | VV | 2 | 2 | True | 1 | ROZPOCET
| D | 64 | Osazování výplní otvorů |  |  |  | 0 |  |  |  |  | 0 |  | 0.15153 |  | 0 | 1 | D | 1 |  |  |  | ROZPOCET | [6 empty] | 0
84 | K | 642942111 | Osazování zárubní nebo rámů dveřních kovových do 2,5 m2 na MC | kus | 5 |  | 0 | CS ÚRS 2025 01 |  | základní |  | 0 | 0.01777 | 0.08885 | 0 | 0 | 4 | K | 2 |  |  |  | ROZPOCET | 0 | 0 | 0 | 0 | 0 | 1 | 0 | 4 | -496647515
| PP |  | Osazování zárubní nebo rámů kovových dveřních lisovaných nebo z úhelníků bez dveřních křídel na cementovou maltu, plochy otvoru do 2,5 m2 | [14 empty] | PP | 2
| Online PSC |  | https://podminky.urs.cz/item/CS_URS_2025_01/642942111 | [14 empty] | Online PSC | 2
| VV |  | "I204.01-I304.02" 4 |  | 4 | [12 empty] | VV | 2 | 2 | True | 0 | ROZPOCET
| VV |  | "IP" 1 |  | 1 | [12 empty] | VV | 2 | 2 | True | 0 | ROZPOCET
| VV |  | Součet |  | 5 | [12 empty] | VV | 2 | 4 | True | 1 | ROZPOCET
85 | M | 55331482 | zárubeň jednokřídlá ocelová pro zdění tl stěny 75-100mm rozměru 800/1970, 2100mm | kus | 4 |  | 0 | CS ÚRS 2025 01 |  | základní |  | 0 | 0.01249 | 0.04996 | 0 | 0 | 8 | M | 2 |  |  |  | ROZPOCET | 0 | 0 | 0 | 0 | 0 | 1 | 0 | 4 | 389961914
| PP |  | zárubeň jednokřídlá ocelová pro zdění tl stěny 75-100mm rozměru 800/1970, 2100mm | [14 empty] | PP | 2
| P |  | Poznámka k položce: YH, YH s drážkou, YZP | [14 empty] | P | 2
| VV |  | "I204.01-I304.02" 4 |  | 4 | [12 empty] | VV | 2 | 2 | True | 1 | ROZPOCET
86 | M | 55331483a | zárubeň jednokřídlá ocelová pro zdění tl stěny 75-100mm rozměru 900/1700mm | kus | 1 |  | 0 |  |  | základní |  | 0 | 0.01272 | 0.01272 | 0 | 0 | 8 | M | 2 |  |  |  | ROZPOCET | 0 | 0 | 0 | 0 | 0 | 1 | 0 | 4 | 1476839775
| PP |  | zárubeň jednokřídlá ocelová pro zdění tl stěny 75-100mm rozměru 900/1700mm | [14 empty] | PP | 2
| P |  | Poznámka k položce: YH, YH s drážkou, YZP | [14 empty] | P | 2
| VV |  | "IP" 1 |  | 1 | [12 empty] | VV | 2 | 2 | True | 1 | ROZPOCET
| D | 94 | Lešení a stavební výtahy |  |  |  | 0 |  |  |  |  | 0 |  | 0 |  | 0 | 1 | D | 1 |  |  |  | ROZPOCET | [6 empty] | 0
87 | K | 943211112 | Montáž lešení prostorového rámového lehkého s podlahami zatížení do 200 kg/m2 v přes 10 do 25 m | m3 | 84 |  | 0 | CS ÚRS 2025 01 |  | základní |  | 0 | 0 | 0 | 0 | 0 | 4 | K | 2 |  |  |  | ROZPOCET | 0 | 0 | 0 | 0 | 0 | 1 | 0 | 4 | 817815849
| PP |  | Lešení prostorové rámové lehké pracovní s podlahami s provozním zatížením tř. 3 do 200 kg/m2 výšky přes 10 do 25 m montáž | [14 empty] | PP | 2
| Online PSC |  | https://podminky.urs.cz/item/CS_URS_2025_01/943211112 | [14 empty] | Online PSC | 2
| VV |  | "pro výtahovou šachtu" 2,0*3,0*14,0 |  | 84 | [12 empty] | VV | 2 | 2 | True | 1 | ROZPOCET
88 | K | 943211212 | Příplatek k lešení prostorovému rámovému lehkému s podlahami do 200 kg/m2 v přes 10 do 25 m za každý den použití | m3 | 4200 |  | 0 | CS ÚRS 2025 01 |  | základní |  | 0 | 0 | 0 | 0 | 0 | 4 | K | 2 |  |  |  | ROZPOCET | 0 | 0 | 0 | 0 | 0 | 1 | 0 | 4 | 584396791
| PP |  | Lešení prostorové rámové lehké pracovní s podlahami s provozním zatížením tř. 3 do 200 kg/m2 výšky přes 10 do 25 m příplatek k ceně za každý den použití | [14 empty] | PP | 2
| Online PSC |  | https://podminky.urs.cz/item/CS_URS_2025_01/943211212 | [14 empty] | Online PSC | 2
| VV |  | "předpoklad 50 dní" 50*84,0 |  | 4200 | [12 empty] | VV | 2 | 2 | True | 1 | ROZPOCET
89 | K | 943211812 | Demontáž lešení prostorového rámového lehkého s podlahami zatížení do 200 kg/m2 v přes 10 do 25 m | m3 | 84 |  | 0 | CS ÚRS 2025 01 |  | základní |  | 0 | 0 | 0 | 0 | 0 | 4 | K | 2 |  |  |  | ROZPOCET | 0 | 0 | 0 | 0 | 0 | 1 | 0 | 4 | -1130094316
| PP |  | Lešení prostorové rámové lehké pracovní s podlahami s provozním zatížením tř. 3 do 200 kg/m2 výšky přes 10 do 25 m demontáž | [14 empty] | PP | 2
| Online PSC |  | https://podminky.urs.cz/item/CS_URS_2025_01/943211812 | [14 empty] | Online PSC | 2
90 | K | 949101111 | Lešení pomocné pro objekty pozemních staveb s lešeňovou podlahou v do 1,9 m zatížení do 150 kg/m2 | m2 | 812.1 |  | 0 | CS ÚRS 2025 01 |  | základní |  | 0 | 0 | 0 | 0 | 0 | 4 | K | 2 |  |  |  | ROZPOCET | 0 | 0 | 0 | 0 | 0 | 1 | 0 | 4 | 1725720489
| PP |  | Lešení pomocné pracovní pro objekty pozemních staveb pro zatížení do 150 kg/m2, o výšce lešeňové podlahy do 1,9 m | [14 empty] | PP | 2
| Online PSC |  | https://podminky.urs.cz/item/CS_URS_2025_01/949101111 | [14 empty] | Online PSC | 2
| VV |  | pro práce HSV a PSV v interiérech: | [14 empty] | VV | 2 | 1 | True | 0 | ROZPOCET
| VV |  | "1.-3.NP" 216,7+227,8+235,6 |  | 680.1 | [12 empty] | VV | 2 | 2 | True | 0 | ROZPOCET
| VV |  | "podkroví" 18,0*6,0+5,0*4,8 |  | 132 | [12 empty] | VV | 2 | 2 | True | 0 | ROZPOCET
| VV |  | Součet |  | 812.1 | [12 empty] | VV | 2 | 4 | True | 1 | ROZPOCET
91 | K | 943111311 | Odborná prohlídka lešení prostorového trubkového lehkého s podlahami zatížení do 200 kg/m2 v do 30 m objemu do 1000 m3 nezakrytého | kus | 1 |  | 0 | CS ÚRS 2025 01 |  | základní |  | 0 | 0 | 0 | 0 | 0 | 4 | K | 2 |  |  |  | ROZPOCET | 0 | 0 | 0 | 0 | 0 | 1 | 0 | 4 | 2142766677
| PP |  | Odborná prohlídka lešení prostorového trubkového lehkého pracovního s podlahami s provozním zatížením tř. 3 do 200 kg/m2 výšky do 30 m, celkového objemu do 1 000 m3 nezakrytého | [14 empty] | PP | 2
| Online PSC |  | https://podminky.urs.cz/item/CS_URS_2025_01/943111311 | [14 empty] | Online PSC | 2
92 | K | 993121111 | Dovoz a odvoz lešení prostorového lehkého do 10 km včetně naložení a složení | m3 | 84 |  | 0 | CS ÚRS 2025 01 |  | základní |  | 0 | 0 | 0 | 0 | 0 | 4 | K | 2 |  |  |  | ROZPOCET | 0 | 0 | 0 | 0 | 0 | 1 | 0 | 4 | 846006838
| PP |  | Dovoz a odvoz lešení včetně naložení a složení prostorového lehkého, na vzdálenost do 10 km | [14 empty] | PP | 2
| Online PSC |  | https://podminky.urs.cz/item/CS_URS_2025_01/993121111 | [14 empty] | Online PSC | 2
| D | 95 | Dokončovací konstrukce a práce pozemních staveb |  |  |  | 0 |  |  |  |  | 0 |  | 0.89884 |  | 0 | 1 | D | 1 |  |  |  | ROZPOCET | [6 empty] | 0
93 | K | 95396211a | Kotva chemickým tmelem M 12 hl 250 mm do zdiva z plných cihel s vyvrtáním otvoru | kus | 50 |  | 0 |  |  | základní |  | 0 | 6e-05 | 0.003 | 0 | 0 | 4 | K | 2 |  |  |  | ROZPOCET | 0 | 0 | 0 | 0 | 0 | 1 | 0 | 4 | -2025357293
| PP |  | Kotva chemická s vyvrtáním otvoru do zdiva z plných cihel tmel, hloubka 80 mm, velikost M 12 | [14 empty] | PP | 2
| VV |  | "kotvení výtahové šachty, zdivo" 50 |  | 50 | [12 empty] | VV | 2 | 2 | True | 1 | ROZPOCET
94 | M | 13021012 | tyč ocelová kruhová žebírková DIN 488 jakost B500B (10 505) výztuž do betonu D 10mm | t | 0.015 |  | 0 | CS ÚRS 2025 01 |  | základní |  | 0 | 1 | 0.015 | 0 | 0 | 8 | M | 2 |  |  |  | ROZPOCET | 0 | 0 | 0 | 0 | 0 | 1 | 0 | 4 | 1582781671
| PP |  | tyč ocelová kruhová žebírková DIN 488 jakost B500B (10 505) výztuž do betonu D 10mm | [14 empty] | PP | 2
| P |  | Poznámka k položce: Hmotnost: 0,62 kg/m | [14 empty] | P | 2
| VV |  | "kotvení výtahové šachty" 50*0,5*0,000617 |  | 0.015 | [12 empty] | VV | 2 | 2 | True | 1 | ROZPOCET
95 | K | 953943211 | Osazování hasicího přístroje | kus | 10 |  | 0 | CS ÚRS 2025 01 |  | základní |  | 0 | 0.00011 | 0.0011 | 0 | 0 | 4 | K | 2 |  |  |  | ROZPOCET | 0 | 0 | 0 | 0 | 0 | 1 | 0 | 4 | 1169173388
| PP |  | Osazování drobných kovových předmětů kotvených do stěny hasicího přístroje | [14 empty] | PP | 2
| Online PSC |  | https://podminky.urs.cz/item/CS_URS_2025_01/953943211 | [14 empty] | Online PSC | 2
| VV |  | "dle PBŘ" 10 |  | 10 | [12 empty] | VV | 2 | 2 | True | 1 | ROZPOCET
96 | M | 44932114 | přístroj hasicí ruční práškový PG 6 LE | kus | 10 |  | 0 | CS ÚRS 2025 01 |  | základní |  | 0 | 0.012 | 0.12 | 0 | 0 | 8 | M | 2 |  |  |  | ROZPOCET | 0 | 0 | 0 | 0 | 0 | 1 | 0 | 4 | -1022798688
| PP |  | přístroj hasicí ruční práškový PG 6 LE | [14 empty] | PP | 2
97 | K | OST-101 | Dod+mtž bezpečnostního značení (tabulek, štítků, značek schodových atp.) pro celý objekt. Vše vč.kotevního materiálu. | soub | 1 |  | 0 |  |  | základní |  | 0 | 0 | 0 | 0 | 0 | 262144 | K | 2 |  |  |  | ROZPOCET | 0 | 0 | 0 | 0 | 0 | 1 | 0 | 262144 | -1982862792
| PP |  | Dod+mtž bezpečnostního značení (tabulek, štítků, značek schodových atp.) pro celý objekt. Vše vč.kotevního materiálu. | [14 empty] | PP | 2
98 | K | 96550-01 | Provedení sanace zdiva opálením plamenem v místě napadení dřevomorkou | m2 | 87.198 |  | 0 | CS ÚRS 2025 01 |  | základní |  | 0 | 0.0004 | 0.034879 | 0 | 0 | 4 | K | 2 |  |  |  | ROZPOCET | 0 | 0 | 0 | 0 | 0 | 1 | 0 | 4 | -584153671
| PP |  | Provedení sanace zdiva opálením plamenem v místě napadení dřevomorkou | [14 empty] | PP | 2
| Online PSC |  | https://podminky.urs.cz/item/CS_URS_2025_01/96550-01 | [14 empty] | Online PSC | 2
| VV |  | "pod pozednicemi" (20,26+3,4+6,65+4,5+1,5)*1,8 |  | 65.358 | [12 empty] | VV | 2 | 2 | True | 0 | ROZPOCET
| VV |  | "štítové zdivo" 2,8*2,8+2,0*2,8+2*1,5*2,8 |  | 21.84 | [12 empty] | VV | 2 | 2 | True | 0 | ROZPOCET
| VV |  | Součet |  | 87.198 | [12 empty] | VV | 2 | 4 | True | 1 | ROZPOCET
99 | K | 39090-01 | Mikrovlnná sanace cihelného zdiva tl.do 600mm | m2 | 43.599 |  | 0 |  |  | základní |  | 0 | 0 | 0 | 0 | 0 | 4 | K | 2 |  |  |  | ROZPOCET | 0 | 0 | 0 | 0 | 0 | 1 | 0 | 4 | -136145540
| PP |  | Mikrovlnná sanace cihelného zdiva tl.do 600mm | [14 empty] | PP | 2
| VV |  | "předpoklad 50% mikrovlnná sanace, dle položky provedení sanace plamenem" 87,198*0,5 |  | 43.599 | [12 empty] | VV | 2 | 2 | True | 1 | ROZPOCET
100 | K | 975043111 | Jednořadové podchycení stropů pro osazení nosníků v do 3,5 m pro zatížení do 750 kg/m | m | 32.5 |  | 0 | CS ÚRS 2025 01 |  | základní |  | 0 | 0.01804 | 0.5863 | 0 | 0 | 4 | K | 2 |  |  |  | ROZPOCET | 0 | 0 | 0 | 0 | 0 | 1 | 0 | 4 | 407851522
| PP |  | Jednořadové podchycení stropů pro osazení nosníků dřevěnou výztuhou v. podchycení do 3,5 m, a při zatížení hmotností do 750 kg/m | [14 empty] | PP | 2
| Online PSC |  | https://podminky.urs.cz/item/CS_URS_2025_01/975043111 | [14 empty] | Online PSC | 2
| VV |  | "pro podchycování dřev.stropů - předpoklad" 5*6,5 |  | 32.5 | [12 empty] | VV | 2 | 2 | True | 1 | ROZPOCET
101 | K | 975048111 | Příplatek k jednořadovém podchycení stropů pro zatížení do 750 kg/m ZKD 1 m přes 3,5 m v podchycení | m | 32.5 |  | 0 | CS ÚRS 2025 01 |  | základní |  | 0 | 0.00263 | 0.085475 | 0 | 0 | 4 | K | 2 |  |  |  | ROZPOCET | 0 | 0 | 0 | 0 | 0 | 1 | 0 | 4 | 1590871735
| PP |  | Jednořadové podchycení stropů pro osazení nosníků dřevěnou výztuhou Příplatek k cenám za každý další 1 m výšky přes 3,50 m a při zatížení hmotností do 750 kg/m | [14 empty] | PP | 2
| Online PSC |  | https://podminky.urs.cz/item/CS_URS_2025_01/975048111 | [14 empty] | Online PSC | 2
102 | K | 952901111 | Vyčištění budov bytové a občanské výstavby při výšce podlaží do 4 m | m2 | 1327.256 |  | 0 | CS ÚRS 2025 01 |  | základní |  | 0 | 4e-05 | 0.05309 | 0 | 0 | 4 | K | 2 |  |  |  | ROZPOCET | 0 | 0 | 0 | 0 | 0 | 1 | 0 | 4 | -2146309308
| PP |  | Vyčištění budov nebo objektů před předáním do užívání budov bytové nebo občanské výstavby, světlé výšky podlaží do 4 m | [14 empty] | PP | 2
| Online PSC |  | https://podminky.urs.cz/item/CS_URS_2025_01/952901111 | [14 empty] | Online PSC | 2
| VV |  | "1.NP" (20,21+17,21)/2*(1,065+5,75+0,45+0,4)+3,43*8,3/2+6,63*(8,475+1,03)+(19,3+17,3)/2*5,6+3,24*4,6 |  | 338.049 | [12 empty] | VV | 2 | 2 | True | 0 | ROZPOCET
| VV |  | "2.NP" (20,21+17,21)/2*(1,065+5,75+0,45+0,4)+3,43*8,3/2+6,63*(8,475+1,03)+(19,3+17,3)/2*5,6+3,78*2,4 |  | 332.217 | [12 empty] | VV | 2 | 2 | True | 0 | ROZPOCET
| VV |  | "3.NP" (20,21+17,21)/2*(1,065+5,75+0,45+0,4)+3,43*8,3/2+6,63*(8,475+1,03)+(19,3+17,3)/2*5,6+4,28*2,5 |  | 333.845 | [12 empty] | VV | 2 | 2 | True | 0 | ROZPOCET
| VV |  | "podkroví" (20,21+17,21)/2*(1,065+5,75+0,45+0,4)+3,43*8,3/2+6,63*(8,475+1,03)+(19,3+17,3)/2*5,6 |  | 323.145 | [12 empty] | VV | 2 | 2 | True | 0 | ROZPOCET
| VV |  | Součet |  | 1327.256 | [12 empty] | VV | 2 | 4 | True | 1 | ROZPOCET
| D | 96 | Bourání konstrukcí |  |  |  | 0 |  |  |  |  | 0 |  | 1.2023 |  | 308.6744 | 1 | D | 1 |  |  |  | ROZPOCET | [6 empty] | 0
103 | K | 712331801 | Odstranění povlakové krytiny střech do 10° z pásů uložených na sucho AIP nebo NAIP | m2 | 18.408 |  | 0 | CS ÚRS 2025 01 |  | základní |  | 0 | 0 | 0 | 0.00066 | 0.012149 | 16 | K | 2 |  |  |  | ROZPOCET | 0 | 0 | 0 | 0 | 0 | 1 | 0 | 16 | 937308078
| PP |  | Odstranění povlakové krytiny střech plochých do 10° z pásů uložených na sucho AIP nebo NAIP | [14 empty] | PP | 2
| Online PSC |  | https://podminky.urs.cz/item/CS_URS_2025_01/712331801 | [14 empty] | Online PSC | 2
| VV |  | "skladba STR/02 - měřeno počítačem" 9,0 |  | 9 | [12 empty] | VV | 2 | 2 | True | 0 | ROZPOCET
| VV |  | "přístřešek sousedního objektu" 4,2*2,24 |  | 9.408 | [12 empty] | VV | 2 | 2 | True | 0 | ROZPOCET
| VV |  | Součet |  | 18.408 | [12 empty] | VV | 2 | 4 | True | 1 | ROZPOCET
104 | K | 712431811 | Odstranění povlakové krytiny střech přes 10° do 30° z pásů uložených na sucho samolepící | m2 | 315.809 |  | 0 | CS ÚRS 2025 01 |  | základní |  | 0 | 0 | 0 | 0.0041 | 1.2948 | 16 | K | 2 |  |  |  | ROZPOCET | 0 | 0 | 0 | 0 | 0 | 1 | 0 | 16 | 1775795932
| PP |  | Odstranění povlakové krytiny střech šikmých přes 10° do 30° z pásů uložených na sucho podkladního samolepícího asfaltového pásu | [14 empty] | PP | 2
| Online PSC |  | https://podminky.urs.cz/item/CS_URS_2025_01/712431811 | [14 empty] | Online PSC | 2
| VV |  | "skladba STR/01 - dle demontáže skládané krytiny" 315,809 |  | 315.809 | [12 empty] | VV | 2 | 2 | True | 1 | ROZPOCET
105 | K | 762111811 | Demontáž stěn a příček z hraněného řeziva | m2 | 33.321 |  | 0 | CS ÚRS 2025 01 |  | základní |  | 0 | 0 | 0 | 0.022 | 0.73306 | 16 | K | 2 |  |  |  | ROZPOCET | 0 | 0 | 0 | 0 | 0 | 1 | 0 | 16 | -1156680530
| PP |  | Demontáž stěn a příček z hranolků, fošen nebo latí | [14 empty] | PP | 2
| Online PSC |  | https://podminky.urs.cz/item/CS_URS_2025_01/762111811 | [14 empty] | Online PSC | 2
| VV |  | "podkroví" 3*(4,84+0,075)+(0,19+3,515+0,105+3,695+0,235)*2,4 |  | 33.321 | [12 empty] | VV | 2 | 2 | True | 1 | ROZPOCET
106 | K | 762331812 | Demontáž vázaných kcí krovů z hranolů průřezové pl přes 120 do 224 cm2 | m | 28.5 |  | 0 | CS ÚRS 2025 01 |  | základní |  | 0 | 0 | 0 | 0.014 | 0.399 | 16 | K | 2 |  |  |  | ROZPOCET | 0 | 0 | 0 | 0 | 0 | 1 | 0 | 16 | 1012210574
| PP |  | Demontáž vázaných konstrukcí krovů sklonu do 60° z hranolů, hranolků, fošen, průřezové plochy přes 120 do 224 cm2 | [14 empty] | PP | 2
| Online PSC |  | https://podminky.urs.cz/item/CS_URS_2025_01/762331812 | [14 empty] | Online PSC | 2
| VV |  | "pultová střecha nad výtah.šachtou - předpokládaný rozsah" 5*3,0+3*4,5 |  | 28.5 | [12 empty] | VV | 2 | 2 | True | 1 | ROZPOCET
107 | K | 762331922 | Vyřezání části střešní vazby průřezové pl řeziva přes 120 do 224 cm2 dl přes 3 do 5 m | m | 21 |  | 0 | CS ÚRS 2025 01 |  | základní |  | 0 | 0 | 0 | 0.01232 | 0.25872 | 16 | K | 2 |  |  |  | ROZPOCET | 0 | 0 | 0 | 0 | 0 | 1 | 0 | 16 | 5821642
| PP |  | Vyřezání části střešní vazby vázané konstrukce krovů průřezové plochy řeziva přes 120 do 224 cm2, délky vyřezané části krovového prvku přes 3 do 5 m | [14 empty] | PP | 2
| Online PSC |  | https://podminky.urs.cz/item/CS_URS_2025_01/762331922 | [14 empty] | Online PSC | 2
| VV |  | napadené části - viz výkres bouracích prací a Posudková zpráva ze dne 5.9.2023 - - přidáno 1,5m v případě vyříznutí části prvku +20% na spoj: | [14 empty] | VV | 2 | 1 | True | 0 | ROZPOCET
| VV |  | "krokve Kr " (3,0+2,0+2,0+3*1,5)*1,2 |  | 13.8 | [12 empty] | VV | 2 | 2 | True | 0 | ROZPOCET
| VV |  | "vzpěra Vzp" 2,5*1,2 |  | 3 | [12 empty] | VV | 2 | 2 | True | 0 | ROZPOCET
| VV |  | "kleština Kle" 2,0*1,2 |  | 2.4 | [12 empty] | VV | 2 | 2 | True | 0 | ROZPOCET
| VV |  | "pásek Pa" 1,5*1,2 |  | 1.8 | [12 empty] | VV | 2 | 2 | True | 0 | ROZPOCET
| VV |  | Součet |  | 21 | [12 empty] | VV | 2 | 4 | True | 1 | ROZPOCET
108 | K | 762331923 | Vyřezání části střešní vazby průřezové pl řeziva přes 120 do 224 cm2 dl přes 5 do 8 m | m | 66.476 |  | 0 | CS ÚRS 2025 01 |  | základní |  | 0 | 0 | 0 | 0.01232 | 0.81898 | 16 | K | 2 |  |  |  | ROZPOCET | 0 | 0 | 0 | 0 | 0 | 1 | 0 | 16 | 1131967252
| PP |  | Vyřezání části střešní vazby vázané konstrukce krovů průřezové plochy řeziva přes 120 do 224 cm2, délky vyřezané části krovového prvku přes 5 do 8 m | [14 empty] | PP | 2
| Online PSC |  | https://podminky.urs.cz/item/CS_URS_2025_01/762331923 | [14 empty] | Online PSC | 2
| VV |  | předpokládaná výměna 20% krokví po provedení kontroly po demontáži stáv.bednění: | [14 empty] | VV | 2 | 1 | True | 0 | ROZPOCET
| VV |  | (19*(6,8+7,5)+(3,2+6,3+6,7+6,7+5,0+6,5+7,0+3*7,7)/Cos(30)-13,8)*0,2 |  | 66.476 | [12 empty] | VV | 2 | 2 | True | 1 | ROZPOCET
109 | K | 762331942 | Vyřezání části střešní vazby průřezové pl řeziva přes 288 do 450 cm2 dl přes 3 do 5 m | m | 201.6 |  | 0 | CS ÚRS 2025 01 |  | základní |  | 0 | 0 | 0 | 0.02475 | 4.9896 | 16 | K | 2 |  |  |  | ROZPOCET | 0 | 0 | 0 | 0 | 0 | 1 | 0 | 16 | -1026114483
| PP |  | Vyřezání části střešní vazby vázané konstrukce krovů průřezové plochy řeziva přes 288 do 450 cm2, délky vyřezané části krovového prvku přes 3 do 5 m | [14 empty] | PP | 2
| Online PSC |  | https://podminky.urs.cz/item/CS_URS_2025_01/762331942 | [14 empty] | Online PSC | 2
| VV |  | napadené části - viz výkres bouracích prací a Posudková zpráva ze dne 5.9.2023 - přidáno 1,5m v případě vyříznutí části prvku +20% na spoj: | [14 empty] | VV | 2 | 1 | True | 0 | ROZPOCET
| VV |  | "pozednice Po" (1,5+3,0+2,0+3,0+2,0+5*2*1,5)*1,2 |  | 31.8 | [12 empty] | VV | 2 | 2 | True | 0 | ROZPOCET
| VV |  | "vaznice OVa" (2,0+3,0+2,0+3*2*1,5)*1,2 |  | 19.2 | [12 empty] | VV | 2 | 2 | True | 0 | ROZPOCET
| VV |  | "vaz.trám VT" (2,0+1,0+2*3,5+1,5+2,0+2*1,5+7*2*1,5)*1,2 |  | 45 | [12 empty] | VV | 2 | 2 | True | 0 | ROZPOCET
| VV |  | "sloupek SL" 2*1,5 |  | 3 | [12 empty] | VV | 2 | 2 | True | 0 | ROZPOCET
| VV |  | Mezisoučet |  | 99 | [12 empty] | VV | 2 | 3 | True | 0 | ROZPOCET
| VV |  | "ostatní prvky krovu a hrázdění" 55,0+47,6 |  | 102.6 | [12 empty] | VV | 2 | 2 | True | 0 | ROZPOCET
| VV |  | Součet |  | 201.6 | [12 empty] | VV | 2 | 4 | True | 1 | ROZPOCET
110 | K | 762341811 | Demontáž bednění střech z prken | m2 | 324.809 |  | 0 | CS ÚRS 2025 01 |  | základní |  | 0 | 0 | 0 | 0.015 | 4.8721 | 16 | K | 2 |  |  |  | ROZPOCET | 0 | 0 | 0 | 0 | 0 | 1 | 0 | 16 | 830071426
| PP |  | Demontáž bednění a laťování bednění střech rovných, obloukových, sklonu do 60° se všemi nadstřešními konstrukcemi z prken hrubých, hoblovaných tl. do 32 mm | [14 empty] | PP | 2
| Online PSC |  | https://podminky.urs.cz/item/CS_URS_2025_01/762341811 | [14 empty] | Online PSC | 2
| VV |  | "skladba STR/01 - dle demontáže skládané krytiny" 315,809 |  | 315.809 | [12 empty] | VV | 2 | 2 | True | 0 | ROZPOCET
| VV |  | "střecha nad výtah.šachtou - měřeno počítačem" 9,0 |  | 9 | [12 empty] | VV | 2 | 2 | True | 0 | ROZPOCET
| VV |  | Součet |  | 324.809 | [12 empty] | VV | 2 | 4 | True | 1 | ROZPOCET
111 | K | 762522811 | Demontáž podlah s polštáři z prken tloušťky do 32 mm | m2 | 242.17 |  | 0 | CS ÚRS 2025 01 |  | základní |  | 0 | 0 | 0 | 0.018 | 4.3591 | 16 | K | 2 |  |  |  | ROZPOCET | 0 | 0 | 0 | 0 | 0 | 1 | 0 | 16 | -1449394867
| PP |  | Demontáž podlah s polštáři z prken tl. do 32 mm | [14 empty] | PP | 2
| Online PSC |  | https://podminky.urs.cz/item/CS_URS_2025_01/762522811 | [14 empty] | Online PSC | 2
112 | K | 762526811 | Demontáž podlah z dřevotřísky, překližky, sololitu tloušťky do 20 mm bez polštářů | m2 | 242.17 |  | 0 | CS ÚRS 2025 01 |  | základní |  | 0 | 0 | 0 | 0.03 | 7.2651 | 16 | K | 2 |  |  |  | ROZPOCET | 0 | 0 | 0 | 0 | 0 | 1 | 0 | 16 | 1963272322
| PP |  | Demontáž podlah z desek dřevotřískových, překližkových, sololitových tl. do 20 mm bez polštářů | [14 empty] | PP | 2
| Online PSC |  | https://podminky.urs.cz/item/CS_URS_2025_01/762526811 | [14 empty] | Online PSC | 2
| VV |  | podlahy na trám.stropech: | [14 empty] | VV | 2 | 1 | True | 0 | ROZPOCET
| VV |  | "2.NP - B203/01 a 02, B204, 205/01" 7,42+52,16+30,91 |  | 90.49 | [12 empty] | VV | 2 | 2 | True | 0 | ROZPOCET
| VV |  | "3.NP - B303-311 /01" 7,36+55,32+52,6+5,0+14,28+11,28+3,23+1,31+1,3 |  | 151.68 | [12 empty] | VV | 2 | 2 | True | 0 | ROZPOCET
| VV |  | Součet |  | 242.17 | [12 empty] | VV | 2 | 4 | True | 1 | ROZPOCET
113 | K | 762811811 | Demontáž záklopů stropů z hrubých prken tl do 32 mm | m2 | 495.31 |  | 0 | CS ÚRS 2025 01 |  | základní |  | 0 | 0 | 0 | 0.014 | 6.9343 | 16 | K | 2 |  |  |  | ROZPOCET | 0 | 0 | 0 | 0 | 0 | 1 | 0 | 16 | 773162434
| PP |  | Demontáž záklopů stropů vrchních a zapuštěných z hrubých prken, tl. do 32 mm | [14 empty] | PP | 2
| Online PSC |  | https://podminky.urs.cz/item/CS_URS_2025_01/762811811 | [14 empty] | Online PSC | 2
| VV |  | podlahy na trám.stropech: | [14 empty] | VV | 2 | 1 | True | 0 | ROZPOCET
| VV |  | "2.NP - B203/01 a 02, B204, 205/01" 7,42+52,16+30,91 |  | 90.49 | [12 empty] | VV | 2 | 2 | True | 0 | ROZPOCET
| VV |  | "3.NP - B303-311 /01" 7,36+55,32+52,6+5,0+14,28+11,28+3,23+1,31+1,3 |  | 151.68 | [12 empty] | VV | 2 | 2 | True | 0 | ROZPOCET
| VV |  | Mezisoučet |  | 242.17 | [12 empty] | VV | 2 | 3 | True | 0 | ROZPOCET
| VV |  | "stávající podlaha v podkroví" 19,6*11,6+9,3*3,5/2+7,2*(1,8+6,2)/2-((0,95+1,3+1,3)*0,5+1,6*3,6+2,4*4,3+2,4*1,2/2) |  | 253.14 | [12 empty] | VV | 2 | 2 | True | 0 | ROZPOCET
| VV |  | Součet |  | 495.31 | [12 empty] | VV | 2 | 4 | True | 1 | ROZPOCET
114 | K | 762821951 | Vyřezání části stropního trámu průřezové pl řeziva přes 450 cm2 dl přes 1 do 3 m | m | 57 |  | 0 | CS ÚRS 2025 01 |  | základní |  | 0 | 0 | 0 | 0.033 | 1.881 | 16 | K | 2 |  |  |  | ROZPOCET | 0 | 0 | 0 | 0 | 0 | 1 | 0 | 16 | 748934796
| PP |  | Vyřezání části stropního trámu průřezové plochy přes 450 cm2, délky vyřezané části trámu přes 1 do 3 m | [14 empty] | PP | 2
| Online PSC |  | https://podminky.urs.cz/item/CS_URS_2025_01/762821951 | [14 empty] | Online PSC | 2
| VV |  | výměna 1/3 zhlaví trámů v délce 1,5m ve stáv.stropech: | [14 empty] | VV | 2 | 1 | True | 0 | ROZPOCET
| VV |  | "stropy nad 1.NP" 2*(12+6)*1/3*1,5 |  | 18 | [12 empty] | VV | 2 | 2 | True | 0 | ROZPOCET
| VV |  | "stropy nad 2.NP" 2*(20+9+10)*1/3*1,5 |  | 39 | [12 empty] | VV | 2 | 2 | True | 0 | ROZPOCET
| VV |  | Součet |  | 57 | [12 empty] | VV | 2 | 4 | True | 1 | ROZPOCET
115 | K | 762821953 | Vyřezání části stropního trámu průřezové pl řeziva přes 450 cm2 dl přes 5 do 8 m | m | 231.95 |  | 0 | CS ÚRS 2025 01 |  | základní |  | 0 | 0 | 0 | 0.033 | 7.6543 | 16 | K | 2 |  |  |  | ROZPOCET | 0 | 0 | 0 | 0 | 0 | 1 | 0 | 16 | 1408449116
| PP |  | Vyřezání části stropního trámu průřezové plochy přes 450 cm2, délky vyřezané části trámu přes 5 do 8 m | [14 empty] | PP | 2
| Online PSC |  | https://podminky.urs.cz/item/CS_URS_2025_01/762821953 | [14 empty] | Online PSC | 2
| VV |  | "bourání stropu pro výtah.šachtu - strop nad 1.-3.NP - předpokládané rozměry bour.trámů." 3*5*2,5 |  | 37.5 | [12 empty] | VV | 2 | 2 | True | 0 | ROZPOCET
| VV |  | Mezisoučet |  | 37.5 | [12 empty] | VV | 2 | 3 | True | 0 | ROZPOCET
| VV |  | vyřezání stropních trámů nad 3.NP v zasažených oblastech dle dle stavebně technického průzkumu: | [14 empty] | VV | 2 | 1 | True | 0 | ROZPOCET
| VV |  | 7*(6,3+2*0,25)+(7+3)*(4,6+2*0,25)+2*(5,0+2*0,25) |  | 109.6 | [12 empty] | VV | 2 | 2 | True | 0 | ROZPOCET
| VV |  | vyřezání stropních trámů nad 3.NP z 50% mimo zasažené oblasti: | [14 empty] | VV | 2 | 1 | True | 0 | ROZPOCET
| VV |  | 0,5*(13*(6,3+2*0,25)+7*(4,6+2*0,25)+6*(7,1+2*0,25)) |  | 84.85 | [12 empty] | VV | 2 | 2 | True | 0 | ROZPOCET
| VV |  | Mezisoučet |  | 194.45 | [12 empty] | VV | 2 | 3 | True | 0 | ROZPOCET
| VV |  | Součet |  | 231.95 | [12 empty] | VV | 2 | 4 | True | 1 | ROZPOCET
116 | K | 762841812 | Demontáž podbíjení obkladů stropů a střech sklonu do 60° z hrubých prken s omítkou | m2 | 22.5 |  | 0 | CS ÚRS 2025 01 |  | základní |  | 0 | 0 | 0 | 0.04 | 0.9 | 16 | K | 2 |  |  |  | ROZPOCET | 0 | 0 | 0 | 0 | 0 | 1 | 0 | 16 | 443843565
| PP |  | Demontáž podbíjení obkladů stropů a střech sklonu do 60° z hrubých prken tl. do 35 mm s omítkou | [14 empty] | PP | 2
| Online PSC |  | https://podminky.urs.cz/item/CS_URS_2025_01/762841812 | [14 empty] | Online PSC | 2
| VV |  | "bourání stropu pro výtah.šachtu - strop nad 1.-3.NP" 3*7,5 |  | 22.5 | [12 empty] | VV | 2 | 2 | True | 1 | ROZPOCET
117 | K | 765131803 | Demontáž azbestocementové skládané krytiny sklonu do 30° do suti | m2 | 315.809 |  | 0 | CS ÚRS 2025 01 |  | základní |  | 0 | 0.0002 | 0.063162 | 0.01778 | 5.6151 | 16 | K | 2 |  |  |  | ROZPOCET | 0 | 0 | 0 | 0 | 0 | 1 | 0 | 16 | -1885850839
| PP |  | Demontáž azbestocementové krytiny skládané sklonu do 30° do suti | [14 empty] | PP | 2
| Online PSC |  | https://podminky.urs.cz/item/CS_URS_2025_01/765131803 | [14 empty] | Online PSC | 2
| VV |  | skladba STR/01: | [14 empty] | VV | 2 | 1 | True | 0 | ROZPOCET
| VV |  | počítáno jako půdorysná plocha / cos úhlu daného sklonu; půdorysná plocha měřena počítačem: | [14 empty] | VV | 2 | 1 | True | 0 | ROZPOCET
| VV |  | "střešní plášť ve sklonu 30° - směrem do ulice" 170,1/Cos(30) |  | 196.415 | [12 empty] | VV | 2 | 2 | True | 0 | ROZPOCET
| VV |  | "střešní plášť ve sklonu 22° - směrem do dvora" 110,7/Cos(22) |  | 119.394 | [12 empty] | VV | 2 | 2 | True | 0 | ROZPOCET
| VV |  | Součet |  | 315.809 | [12 empty] | VV | 2 | 4 | True | 1 | ROZPOCET
118 | K | 764001821 | Demontáž krytiny ze svitků nebo tabulí do suti | m2 | 9 |  | 0 | CS ÚRS 2025 01 |  | základní |  | 0 | 0 | 0 | 0.00594 | 0.05346 | 16 | K | 2 |  |  |  | ROZPOCET | 0 | 0 | 0 | 0 | 0 | 1 | 0 | 16 | -1944015331
| PP |  | Demontáž klempířských konstrukcí krytiny ze svitků nebo tabulí do suti | [14 empty] | PP | 2
| Online PSC |  | https://podminky.urs.cz/item/CS_URS_2025_01/764001821 | [14 empty] | Online PSC | 2
| VV |  | "střecha nad výtah.šachtou - měřeno počítačem" 9,0 |  | 9 | [12 empty] | VV | 2 | 2 | True | 1 | ROZPOCET
119 | K | 764004831 | Demontáž mezistřešního nebo zaatikového žlabu do suti | m | 31.3 |  | 0 | CS ÚRS 2025 01 |  | základní |  | 0 | 0 | 0 | 0.01213 | 0.37967 | 16 | K | 2 |  |  |  | ROZPOCET | 0 | 0 | 0 | 0 | 0 | 1 | 0 | 16 | 478851420
| PP |  | Demontáž klempířských konstrukcí žlabu mezistřešního nebo zaatikového do suti | [14 empty] | PP | 2
| Online PSC |  | https://podminky.urs.cz/item/CS_URS_2025_01/764004831 | [14 empty] | Online PSC | 2
| VV |  | "stáv.střecha" 20,91+3,65+6,74 |  | 31.3 | [12 empty] | VV | 2 | 2 | True | 1 | ROZPOCET
120 | K | 766211811 | Demontáž schodišťového madla upevněného na středovou konstrukci | m | 17.55 |  | 0 | CS ÚRS 2025 01 |  | základní |  | 0 | 0 | 0 | 0.001965 | 0.034486 | 16 | K | 2 |  |  |  | ROZPOCET | 0 | 0 | 0 | 0 | 0 | 1 | 0 | 16 | 221518045
| PP |  | Demontáž madel schodišťových upevněných na středovou konstrukci | [14 empty] | PP | 2
| Online PSC |  | https://podminky.urs.cz/item/CS_URS_2025_01/766211811 | [14 empty] | Online PSC | 2
| VV |  | "výrobky T/001, 002, 003, 004, 005 - stáv.madla značeny ZI, ZII, ZIII, Zp" 5*3,51 |  | 17.55 | [12 empty] | VV | 2 | 2 | True | 1 | ROZPOCET
121 | K | 766411812 | Demontáž truhlářského obložení stěn z panelů plochy přes 1,5 m2 | m2 | 66.642 |  | 0 | CS ÚRS 2025 01 |  | základní |  | 0 | 0 | 0 | 0.02465 | 1.6427 | 16 | K | 2 |  |  |  | ROZPOCET | 0 | 0 | 0 | 0 | 0 | 1 | 0 | 16 | 1212865498
| PP |  | Demontáž obložení stěn panely, plochy přes 1,5 m2 | [14 empty] | PP | 2
| Online PSC |  | https://podminky.urs.cz/item/CS_URS_2025_01/766411812 | [14 empty] | Online PSC | 2
| VV |  | "podkroví" 2*(3*(4,84+0,075)+(0,19+3,515+0,105+3,695+0,235)*2,4) |  | 66.642 | [12 empty] | VV | 2 | 2 | True | 1 | ROZPOCET
122 | K | 766411821 | Demontáž truhlářského obložení stěn z palubek | m2 | 168.732 |  | 0 | CS ÚRS 2025 01 |  | základní |  | 0 | 0 | 0 | 0.01098 | 1.8527 | 16 | K | 2 |  |  |  | ROZPOCET | 0 | 0 | 0 | 0 | 0 | 1 | 0 | 16 | -1893815049
| PP |  | Demontáž obložení stěn palubkami | [14 empty] | PP | 2
| Online PSC |  | https://podminky.urs.cz/item/CS_URS_2025_01/766411821 | [14 empty] | Online PSC | 2
| VV |  | palubkový obklad na chodbách a schodišti: | [14 empty] | VV | 2 | 1 | True | 0 | ROZPOCET
| VV |  | "m.č.103" (14,05+1,68+1,9+2*1,0-(1,46+1,0+3*0,9))*1,33+(13,2+2*0,65-(2,25+0,99+0,9))*1,7 |  | 36.857 | [12 empty] | VV | 2 | 2 | True | 0 | ROZPOCET
| VV |  | "m.č.119" (2,75+0,125+1,211+2*(0,67+6,51+0,68+2*1,25)+1,5)*1,45 |  | 38.144 | [12 empty] | VV | 2 | 2 | True | 0 | ROZPOCET
| VV |  | "m.č.201" (4*1,25+2*0,65+2*(1,25+1,47)+7,8)*1,33 |  | 25.988 | [12 empty] | VV | 2 | 2 | True | 0 | ROZPOCET
| VV |  | "m.č.202" (14,0+1,68+1,9+13,2-(1,46+1,53+6,51+3*1,1+0,9))*1,33 |  | 22.716 | [12 empty] | VV | 2 | 2 | True | 0 | ROZPOCET
| VV |  | "m.č.301" (0,65+3,145+0,59+1,51+1,21+2*1,16+0,59)*1,33 |  | 13.32 | [12 empty] | VV | 2 | 2 | True | 0 | ROZPOCET
| VV |  | "m.č.302" (4*0,65+0,59+1,81+2*0,4+1,08+2,2+6,415+1,93+0,3+2,53+0,13+2,005+1,45)*1,33 |  | 31.707 | [12 empty] | VV | 2 | 2 | True | 0 | ROZPOCET
| VV |  | Součet |  | 168.732 | [12 empty] | VV | 2 | 4 | True | 1 | ROZPOCET
123 | K | 766411822 | Demontáž truhlářského obložení stěn podkladových roštů | m2 | 235.374 |  | 0 | CS ÚRS 2025 01 |  | základní |  | 0 | 0 | 0 | 0.008 | 1.883 | 16 | K | 2 |  |  |  | ROZPOCET | 0 | 0 | 0 | 0 | 0 | 1 | 0 | 16 | -2065454943
| PP |  | Demontáž obložení stěn podkladových roštů | [14 empty] | PP | 2
| Online PSC |  | https://podminky.urs.cz/item/CS_URS_2025_01/766411822 | [14 empty] | Online PSC | 2
| VV |  | 66,642+168,732 |  | 235.374 | [12 empty] | VV | 2 | 2 | True | 1 | ROZPOCET
124 | K | 766421812 | Demontáž truhlářského obložení podhledů z panelů plochy přes 1,5 m2 | m2 | 254.145 |  | 0 | CS ÚRS 2025 01 |  | základní |  | 0 | 0 | 0 | 0.02465 | 6.2647 | 16 | K | 2 |  |  |  | ROZPOCET | 0 | 0 | 0 | 0 | 0 | 1 | 0 | 16 | 637835388
| PP |  | Demontáž obložení podhledů panely, plochy přes 1,5 m2 | [14 empty] | PP | 2
| Online PSC |  | https://podminky.urs.cz/item/CS_URS_2025_01/766421812 | [14 empty] | Online PSC | 2
| VV |  | "stávající podlaha v podkroví" 19,6*11,6+9,6*3,6/2+7,2*(1,8+6,2)/2-((0,95+1,3+1,3)*0,5+1,6*3,6+2,4*4,3+2,4*1,2/2) |  | 254.145 | [12 empty] | VV | 2 | 2 | True | 1 | ROZPOCET
125 | K | 766421822 | Demontáž truhlářského obložení podhledů podkladových roštů | m2 | 254.145 |  | 0 | CS ÚRS 2025 01 |  | základní |  | 0 | 0 | 0 | 0.008 | 2.0332 | 16 | K | 2 |  |  |  | ROZPOCET | 0 | 0 | 0 | 0 | 0 | 1 | 0 | 16 | 1134763553
| PP |  | Demontáž obložení podhledů podkladových roštů | [14 empty] | PP | 2
| Online PSC |  | https://podminky.urs.cz/item/CS_URS_2025_01/766421822 | [14 empty] | Online PSC | 2
126 | K | 77153184a | Demontáž podlah z dlaždic cihelných zalitých asfaltem | m2 | 206.45 |  | 0 | CS ÚRS 2025 01 |  | základní |  | 0 | 0 | 0 | 0.0475 | 9.8064 | 16 | K | 2 |  |  |  | ROZPOCET | 0 | 0 | 0 | 0 | 0 | 1 | 0 | 16 | -1982335497
| PP |  | Demontáž podlah z dlaždic cihelných nebo portlanských zalitých asfaltem | [14 empty] | PP | 2
| Online PSC |  | https://podminky.urs.cz/item/CS_URS_2025_01/77153184a | [14 empty] | Online PSC | 2
| VV |  | "dle sondy - B101-118/01" 19,07+14,13+26,4+3,15+11,32+3,64+12,17+14,32+5,51+2,84+5,04+4,51+0,81+0,97+44,96+23,68+9,11+4,82 |  | 206.45 | [12 empty] | VV | 2 | 2 | True | 1 | ROZPOCET
127 | K | 776201812 | Demontáž lepených povlakových podlah s podložkou ručně | m2 | 767.611 |  | 0 | CS ÚRS 2025 01 |  | základní |  | 0 | 0 | 0 | 0.003 | 2.3028 | 16 | K | 2 |  |  |  | ROZPOCET | 0 | 0 | 0 | 0 | 0 | 1 | 0 | 16 | 2018634707
| PP |  | Demontáž povlakových podlahovin lepených ručně s podložkou | [14 empty] | PP | 2
| Online PSC |  | https://podminky.urs.cz/item/CS_URS_2025_01/776201812 | [14 empty] | Online PSC | 2
| VV |  | "B101,102, 104,105,110-112,115-117,119/01" 14,13+3,15+11,32+2,84+5,04+4,51+44,96+23,68+9,11 |  | 118.74 | [12 empty] | VV | 2 | 2 | True | 0 | ROZPOCET
| VV |  | Mezisoučet |  | 118.74 | [12 empty] | VV | 2 | 3 | True | 0 | ROZPOCET
| VV |  | podlahy na trám.stropech - spodní vrstva: | [14 empty] | VV | 2 | 1 | True | 0 | ROZPOCET
| VV |  | "2.NP - B203/01 a 02, B204, 205/01" 7,42+52,16+30,91 |  | 90.49 | [12 empty] | VV | 2 | 2 | True | 0 | ROZPOCET
| VV |  | "3.NP - B303-311 /01" 7,36+55,32+52,6+5,0+14,28+11,28+3,23+1,31+1,3 |  | 151.68 | [12 empty] | VV | 2 | 2 | True | 0 | ROZPOCET
| VV |  | Mezisoučet |  | 242.17 | [12 empty] | VV | 2 | 3 | True | 0 | ROZPOCET
| VV |  | vrchní vrstvy podlah: | [14 empty] | VV | 2 | 1 | True | 0 | ROZPOCET
| VV |  | "2.NP" 26,5+7,42+52,16+30,91+17,32+51,18 |  | 185.49 | [12 empty] | VV | 2 | 2 | True | 0 | ROZPOCET
| VV |  | "3.NP" 27,92+7,36+55,32+52,6+53,0+14,28 |  | 210.48 | [12 empty] | VV | 2 | 2 | True | 0 | ROZPOCET
| VV |  | Mezisoučet |  | 395.97 | [12 empty] | VV | 2 | 3 | True | 0 | ROZPOCET
| VV |  | "schodiště - mezipodesty" (2*2+1)*1,47*1,46 |  | 10.731 | [12 empty] | VV | 2 | 2 | True | 0 | ROZPOCET
| VV |  | Součet |  | 767.611 | [12 empty] | VV | 2 | 4 | True | 1 | ROZPOCET
128 | K | 776301812 | Odstranění lepených podlahovin s podložkou ze schodišťových stupňů | m | 114.7 |  | 0 | CS ÚRS 2025 01 |  | základní |  | 0 | 0 | 0 | 0.003 | 0.3441 | 16 | K | 2 |  |  |  | ROZPOCET | 0 | 0 | 0 | 0 | 0 | 1 | 0 | 16 | -632249521
| PP |  | Demontáž povlakových podlahovin ze schodišťových stupňů s podložkou | [14 empty] | PP | 2
| Online PSC |  | https://podminky.urs.cz/item/CS_URS_2025_01/776301812 | [14 empty] | Online PSC | 2
| VV |  | "schodiště hlavní" 2*25*1,55+24*1,55 |  | 114.7 | [12 empty] | VV | 2 | 2 | True | 1 | ROZPOCET
129 | K | 776410811 | Odstranění soklíků a lišt pryžových nebo plastových | m | 690.85 |  | 0 | CS ÚRS 2025 01 |  | základní |  | 0 | 0 | 0 | 0.0003 | 0.20725 | 16 | K | 2 |  |  |  | ROZPOCET | 0 | 0 | 0 | 0 | 0 | 1 | 0 | 16 | -1807827590
| PP |  | Demontáž soklíků nebo lišt pryžových nebo plastových | [14 empty] | PP | 2
| Online PSC |  | https://podminky.urs.cz/item/CS_URS_2025_01/776410811 | [14 empty] | Online PSC | 2
| VV |  | "předpoklad zbylých soklíků" 767,611*0,9 |  | 690.85 | [12 empty] | VV | 2 | 2 | True | 1 | ROZPOCET
130 | K | 962031132 | Bourání příček nebo přizdívek z cihel pálených tl do 100 mm | m2 | 69.046 |  | 0 | CS ÚRS 2025 01 |  | základní |  | 0 | 0 | 0 | 0.208 | 14.3616 | 4 | K | 2 |  |  |  | ROZPOCET | 0 | 0 | 0 | 0 | 0 | 1 | 0 | 4 | -1235139029
| PP |  | Bourání příček nebo přizdívek z cihel pálených plných nebo dutých, tl. do 100 mm | [14 empty] | PP | 2
| Online PSC |  | https://podminky.urs.cz/item/CS_URS_2025_01/962031132 | [14 empty] | Online PSC | 2
| VV |  | "B103/04" 1,73*(3,61+0,05)-0,9*1,965 |  | 4.563 | [12 empty] | VV | 2 | 2 | True | 0 | ROZPOCET
| VV |  | "B107/02" 2,7*(3,54+0,05)-0,9*1,955 |  | 7.934 | [12 empty] | VV | 2 | 2 | True | 0 | ROZPOCET
| VV |  | "B115/05" 4,65*(3,66+0,05) |  | 17.252 | [12 empty] | VV | 2 | 2 | True | 0 | ROZPOCET
| VV |  | "B210/03, 209/05" (3,515+1,38+0,655+0,9+0,725)*(3,64+0,05)-2*0,8*1,955 |  | 23.348 | [12 empty] | VV | 2 | 2 | True | 0 | ROZPOCET
| VV |  | "B211/04" (1,91+1,39)*(3,66+0,05)-2*0,6*1,97 |  | 9.879 | [12 empty] | VV | 2 | 2 | True | 0 | ROZPOCET
| VV |  | "B309/05" (1,87+1,49)*(2,46+0,05)-2*0,6*1,97 |  | 6.07 | [12 empty] | VV | 2 | 2 | True | 0 | ROZPOCET
| VV |  | Součet |  | 69.046 | [12 empty] | VV | 2 | 4 | True | 1 | ROZPOCET
131 | K | 962031133 | Bourání příček nebo přizdívek z cihel pálených tl přes 100 do 150 mm | m2 | 20.648 |  | 0 | CS ÚRS 2025 01 |  | základní |  | 0 | 0 | 0 | 0.308 | 6.3596 | 4 | K | 2 |  |  |  | ROZPOCET | 0 | 0 | 0 | 0 | 0 | 1 | 0 | 4 | -470340190
| PP |  | Bourání příček nebo přizdívek z cihel pálených plných nebo dutých, tl. přes 100 do 150 mm | [14 empty] | PP | 2
| Online PSC |  | https://podminky.urs.cz/item/CS_URS_2025_01/962031133 | [14 empty] | Online PSC | 2
| VV |  | "B105/02" 2,565*3,71-0,83*1,98 |  | 7.873 | [12 empty] | VV | 2 | 2 | True | 0 | ROZPOCET
| VV |  | "B112/02" 1,35*3,65 |  | 4.928 | [12 empty] | VV | 2 | 2 | True | 0 | ROZPOCET
| VV |  | "B209/04" (2,015+0,1)*(3,66+0,05) |  | 7.847 | [12 empty] | VV | 2 | 2 | True | 0 | ROZPOCET
| VV |  | Součet |  | 20.648 | [12 empty] | VV | 2 | 4 | True | 1 | ROZPOCET
132 | K | 962032230 | Bourání zdiva z cihel pálených nebo vápenopískových na MV nebo MVC do 1 m3 | m3 | 4.791 |  | 0 | CS ÚRS 2025 01 |  | základní |  | 0 | 0 | 0 | 1.8 | 8.6238 | 4 | K | 2 |  |  |  | ROZPOCET | 0 | 0 | 0 | 0 | 0 | 1 | 0 | 4 | 540944686
| PP |  | Bourání zdiva nadzákladového z cihel pálených plných nebo lícových nebo vápenopískových na maltu vápennou nebo vápenocementovou, objemu do 1 m3 | [14 empty] | PP | 2
| Online PSC |  | https://podminky.urs.cz/item/CS_URS_2025_01/962032230 | [14 empty] | Online PSC | 2
| VV |  | "B108/04" 1,45*0,825*0,85 |  | 1.017 | [12 empty] | VV | 2 | 2 | True | 0 | ROZPOCET
| VV |  | "B112/02" 0,45*0,3*3,8 |  | 0.513 | [12 empty] | VV | 2 | 2 | True | 0 | ROZPOCET
| VV |  | "B211/05" 0,805*0,35*2,95 |  | 0.831 | [12 empty] | VV | 2 | 2 | True | 0 | ROZPOCET
| VV |  | "B401/01" 10*1,2*0,45*0,45 |  | 2.43 | [12 empty] | VV | 2 | 2 | True | 0 | ROZPOCET
| VV |  | Součet |  | 4.791 | [12 empty] | VV | 2 | 4 | True | 1 | ROZPOCET
133 | K | 962032631 | Bourání zdiva komínového z cihel pálených, šamotových nebo vápenopískových na MV nebo MVC | m3 | 2.34 |  | 0 | CS ÚRS 2025 01 |  | základní |  | 0 | 0 | 0 | 1.594 | 3.73 | 4 | K | 2 |  |  |  | ROZPOCET | 0 | 0 | 0 | 0 | 0 | 1 | 0 | 4 | -625023877
| PP |  | Bourání zdiva nadzákladového komínového z cihel pálených, šamotových nebo vápenopískových, na maltu vápennou nebo vápenocementovou | [14 empty] | PP | 2
| Online PSC |  | https://podminky.urs.cz/item/CS_URS_2025_01/962032631 | [14 empty] | Online PSC | 2
| VV |  | "předpokládané přezdění komínů" 3*1,3*0,5*1,2 |  | 2.34 | [12 empty] | VV | 2 | 2 | True | 1 | ROZPOCET
134 | K | 962081141 | Bourání příček ze skleněných tvárnic tl přes 100 do 150 mm | m2 | 2.775 |  | 0 | CS ÚRS 2025 01 |  | základní |  | 0 | 0 | 0 | 0.15 | 0.41625 | 4 | K | 2 |  |  |  | ROZPOCET | 0 | 0 | 0 | 0 | 0 | 1 | 0 | 4 | 1303613727
| PP |  | Bourání příček nebo přizdívek ze skleněných tvárnic, tl. přes 100 do 150 mm | [14 empty] | PP | 2
| Online PSC |  | https://podminky.urs.cz/item/CS_URS_2025_01/962081141 | [14 empty] | Online PSC | 2
| VV |  | "B108/04" 1,45*1,5 |  | 2.175 | [12 empty] | VV | 2 | 2 | True | 0 | ROZPOCET
| VV |  | "B110/02" 1,0*0,6 |  | 0.6 | [12 empty] | VV | 2 | 2 | True | 0 | ROZPOCET
| VV |  | Součet |  | 2.775 | [12 empty] | VV | 2 | 4 | True | 1 | ROZPOCET
135 | K | 965042141 | Bourání podkladů pod dlažby nebo mazanin betonových nebo z litého asfaltu tl do 100 mm pl přes 4 m2 | m3 | 12.387 |  | 0 | CS ÚRS 2025 01 |  | základní |  | 0 | 0 | 0 | 2.2 | 27.2514 | 4 | K | 2 |  |  |  | ROZPOCET | 0 | 0 | 0 | 0 | 0 | 1 | 0 | 4 | -881115732
| PP |  | Bourání mazanin betonových nebo z litého asfaltu tl. do 100 mm, plochy přes 4 m2 | [14 empty] | PP | 2
| Online PSC |  | https://podminky.urs.cz/item/CS_URS_2025_01/965042141 | [14 empty] | Online PSC | 2
| VV |  | "stáv.beton, dle sondy - B101-118/01" (19,07+14,13+26,4+3,15+11,32+3,64+12,17+14,32+5,51+2,84+5,04+4,51+0,81+0,97+44,96+23,68+9,11+4,82)*0,06 |  | 12.387 | [12 empty] | VV | 2 | 2 | True | 1 | ROZPOCET
136 | K | 965045113 | Bourání potěrů cementových nebo pískocementových tl do 50 mm pl přes 4 m2 | m2 | 149.39 |  | 0 | CS ÚRS 2025 01 |  | základní |  | 0 | 0 | 0 | 0.09 | 13.4451 | 4 | K | 2 |  |  |  | ROZPOCET | 0 | 0 | 0 | 0 | 0 | 1 | 0 | 4 | 964016723
| PP |  | Bourání potěrů tl. do 50 mm cementových nebo pískocementových, plochy přes 4 m2 | [14 empty] | PP | 2
| Online PSC |  | https://podminky.urs.cz/item/CS_URS_2025_01/965045113 | [14 empty] | Online PSC | 2
| VV |  | podlahy na klenbách: | [14 empty] | VV | 2 | 1 | True | 0 | ROZPOCET
| VV |  | "2.NP - B202, 206-213 /01" 26,5+17,32+51,18+5,7+7,51+7,49+3,32+1,2+1,25 |  | 121.47 | [12 empty] | VV | 2 | 2 | True | 0 | ROZPOCET
| VV |  | "3.NP - B302/01" 27,92 |  | 27.92 | [12 empty] | VV | 2 | 2 | True | 0 | ROZPOCET
| VV |  | Součet |  | 149.39 | [12 empty] | VV | 2 | 4 | True | 1 | ROZPOCET
137 | K | 96508111a | Bourání podlah z dlaždic bez podkladního lože nebo mazaniny, s jakoukoliv výplní spár půdních, plochy přes 1 m2 - do ceny započíst vytřídění, očištění a dočasné uložení dlažby pro nové použití. | m2 | 253.14 |  | 0 |  |  | základní |  | 0 | 0.0045 | 1.1391 | 0.0405 | 10.2522 | 4 | K | 2 |  |  |  | ROZPOCET | 0 | 0 | 0 | 0 | 0 | 1 | 0 | 4 | -1028366636
| PP |  | Bourání podlah z dlaždic bez podkladního lože nebo mazaniny, s jakoukoliv výplní spár půdních, plochy přes 1 m2 - do ceny započíst vytřídění, očištění a dočasné uložení dlažby pro nové použití. | [14 empty] | PP | 2
| VV |  | "stávající podlaha v podkroví" 19,6*11,6+9,3*3,5/2+7,2*(1,8+6,2)/2-((0,95+1,3+1,3)*0,5+1,6*3,6+2,4*4,3+2,4*1,2/2) |  | 253.14 | [12 empty] | VV | 2 | 2 | True | 1 | ROZPOCET
138 | K | 965081213 | Bourání podlah z dlaždic keramických nebo xylolitových tl do 10 mm plochy přes 1 m2 | m2 | 79.23 |  | 0 | CS ÚRS 2025 01 |  | základní |  | 0 | 0 | 0 | 0.035 | 2.7731 | 4 | K | 2 |  |  |  | ROZPOCET | 0 | 0 | 0 | 0 | 0 | 1 | 0 | 4 | 519781550
| PP |  | Bourání podlah z dlaždic bez podkladního lože nebo mazaniny, s jakoukoliv výplní spár keramických nebo xylolitových tl. do 10 mm, plochy přes 1 m2 | [14 empty] | PP | 2
| Online PSC |  | https://podminky.urs.cz/item/CS_URS_2025_01/965081213 | [14 empty] | Online PSC | 2
| VV |  | bourání vrchních pochůzných vrstev podlah: | [14 empty] | VV | 2 | 1 | True | 0 | ROZPOCET
| VV |  | "1.NP" 3,64+12,17+14,32+5,51 |  | 35.64 | [12 empty] | VV | 2 | 2 | True | 0 | ROZPOCET
| VV |  | "2.NP" 5,7+7,51+7,49+3,32+1,2+1,25 |  | 26.47 | [12 empty] | VV | 2 | 2 | True | 0 | ROZPOCET
| VV |  | "3.NP" 11,28+3,23+1,31+1,3 |  | 17.12 | [12 empty] | VV | 2 | 2 | True | 0 | ROZPOCET
| VV |  | Součet |  | 79.23 | [12 empty] | VV | 2 | 4 | True | 1 | ROZPOCET
139 | K | 965081223 | Bourání podlah z dlaždic keramických nebo xylolitových tl přes 10 mm plochy přes 1 m2 | m2 | 54.42 |  | 0 | CS ÚRS 2025 01 |  | základní |  | 0 | 0 | 0 | 0.057 | 3.1019 | 4 | K | 2 |  |  |  | ROZPOCET | 0 | 0 | 0 | 0 | 0 | 1 | 0 | 4 | -1032565593
| PP |  | Bourání podlah z dlaždic bez podkladního lože nebo mazaniny, s jakoukoliv výplní spár keramických nebo xylolitových tl. přes 10 mm plochy přes 1 m2 | [14 empty] | PP | 2
| Online PSC |  | https://podminky.urs.cz/item/CS_URS_2025_01/965081223 | [14 empty] | Online PSC | 2
| VV |  | bourání podlah na chodbách | [14 empty] | VV | 2 | 1 | True | 0 | ROZPOCET
| VV |  | "B202/01, B301/01" 26,5+27,92 |  | 54.42 | [12 empty] | VV | 2 | 2 | True | 1 | ROZPOCET
140 | K | 965081353 | Bourání podlah z dlaždic betonových, teracových nebo čedičových tl přes 40 mm plochy přes 1 m2 | m2 | 45.47 |  | 0 | CS ÚRS 2025 01 |  | základní |  | 0 | 0 | 0 | 0.19 | 8.6393 | 4 | K | 2 |  |  |  | ROZPOCET | 0 | 0 | 0 | 0 | 0 | 1 | 0 | 4 | 273714185
| PP |  | Bourání podlah z dlaždic bez podkladního lože nebo mazaniny, s jakoukoliv výplní spár betonových, teracových nebo čedičových tl. přes 40 mm, plochy přes 1 m2 | [14 empty] | PP | 2
| Online PSC |  | https://podminky.urs.cz/item/CS_URS_2025_01/965081353 | [14 empty] | Online PSC | 2
| VV |  | "B101/01, B103/01" 19,07+26,4 |  | 45.47 | [12 empty] | VV | 2 | 2 | True | 1 | ROZPOCET
141 | K | 965082923 | Odstranění násypů pod podlahami tl do 100 mm pl přes 2 m2 | m3 | 19.857 |  | 0 | CS ÚRS 2025 01 |  | základní |  | 0 | 0 | 0 | 1.4 | 27.7998 | 4 | K | 2 |  |  |  | ROZPOCET | 0 | 0 | 0 | 0 | 0 | 1 | 0 | 4 | 1813705100
| PP |  | Odstranění násypu pod podlahami nebo ochranného násypu na střechách tl. do 100 mm, plochy přes 2 m2 | [14 empty] | PP | 2
| Online PSC |  | https://podminky.urs.cz/item/CS_URS_2025_01/965082923 | [14 empty] | Online PSC | 2
| VV |  | "stáv.beton, dle sondy - B101-118/01" (19,07+14,13+26,4+3,15+11,32+3,64+12,17+14,32+5,51+2,84+5,04+4,51+0,81+0,97+44,96+23,68+9,11+4,82)*0,06 |  | 12.387 | [12 empty] | VV | 2 | 2 | True | 0 | ROZPOCET
| VV |  | podlahy na klenbách: | [14 empty] | VV | 2 | 1 | True | 0 | ROZPOCET
| VV |  | "2.NP - B202, 206-213 /01" (26,5+17,32+51,18+5,7+7,51+7,49+3,32+1,2+1,25)*0,05 |  | 6.074 | [12 empty] | VV | 2 | 2 | True | 0 | ROZPOCET
| VV |  | "2.NP - B302/01" 27,92*0,05 |  | 1.396 | [12 empty] | VV | 2 | 2 | True | 0 | ROZPOCET
| VV |  | Součet |  | 19.857 | [12 empty] | VV | 2 | 4 | True | 1 | ROZPOCET
142 | K | 965083112 | Odstranění násypů pod podlahami mezi trámy tl do 100 mm pl přes 2 m2 | m3 | 15.188 |  | 0 | CS ÚRS 2025 01 |  | základní |  | 0 | 0 | 0 | 1.4 | 21.2632 | 4 | K | 2 |  |  |  | ROZPOCET | 0 | 0 | 0 | 0 | 0 | 1 | 0 | 4 | -295128865
| PP |  | Odstranění násypu mezi stropními trámy tl. do 100 mm, plochy přes 2 m2 | [14 empty] | PP | 2
| Online PSC |  | https://podminky.urs.cz/item/CS_URS_2025_01/965083112 | [14 empty] | Online PSC | 2
| VV |  | "stávající podlaha v podkroví" (19,6*11,6+9,3*3,5/2+7,2*(1,8+6,2)/2-((0,95+1,3+1,3)*0,5+1,6*3,6+2,4*4,3+2,4*1,2/2))*0,06 |  | 15.188 | [12 empty] | VV | 2 | 2 | True | 1 | ROZPOCET
143 | K | 965083122 | Odstranění násypů pod podlahami mezi trámy tl do 200 mm pl přes 2 m2 | m3 | 36.326 |  | 0 | CS ÚRS 2025 01 |  | základní |  | 0 | 0 | 0 | 1.4 | 50.8564 | 4 | K | 2 |  |  |  | ROZPOCET | 0 | 0 | 0 | 0 | 0 | 1 | 0 | 4 | -728274281
| PP |  | Odstranění násypu mezi stropními trámy tl. do 200 mm, plochy přes 2 m2 | [14 empty] | PP | 2
| Online PSC |  | https://podminky.urs.cz/item/CS_URS_2025_01/965083122 | [14 empty] | Online PSC | 2
| VV |  | podlahy na trám.stropech: | [14 empty] | VV | 2 | 1 | True | 0 | ROZPOCET
| VV |  | "2.NP - B203/01 a 02, B204, 205/01" (7,42+52,16+30,91)*0,15 |  | 13.574 | [12 empty] | VV | 2 | 2 | True | 0 | ROZPOCET
| VV |  | "3.NP - B303-311 /01" (7,36+55,32+52,6+5,0+14,28+11,28+3,23+1,31+1,3)*0,15 |  | 22.752 | [12 empty] | VV | 2 | 2 | True | 0 | ROZPOCET
| VV |  | Součet |  | 36.326 | [12 empty] | VV | 2 | 4 | True | 1 | ROZPOCET
144 | K | 968062455 | Vybourání dřevěných dveřních zárubní pl do 2 m2 | m2 | 1.592 |  | 0 | CS ÚRS 2025 01 |  | základní |  | 0 | 0 | 0 | 0.088 | 0.1401 | 4 | K | 2 |  |  |  | ROZPOCET | 0 | 0 | 0 | 0 | 0 | 1 | 0 | 4 | -1730922753
| PP |  | Vybourání dřevěných rámů oken s křídly, dveřních zárubní, vrat, stěn, ostění nebo obkladů dveřních zárubní, plochy do 2 m2 | [14 empty] | PP | 2
| Online PSC |  | https://podminky.urs.cz/item/CS_URS_2025_01/968062455 | [14 empty] | Online PSC | 2
| VV |  | "B110/03" 0,8*1,99 |  | 1.592 | [12 empty] | VV | 2 | 2 | True | 1 | ROZPOCET
145 | K | 968072455 | Vybourání kovových dveřních zárubní pl do 2 m2 | m2 | 52.71 |  | 0 | CS ÚRS 2025 01 |  | základní |  | 0 | 0 | 0 | 0.076 | 4.006 | 4 | K | 2 |  |  |  | ROZPOCET | 0 | 0 | 0 | 0 | 0 | 1 | 0 | 4 | -545790114
| PP |  | Vybourání kovových rámů oken s křídly, dveřních zárubní, vrat, stěn, ostění nebo obkladů dveřních zárubní, plochy do 2 m2 | [14 empty] | PP | 2
| Online PSC |  | https://podminky.urs.cz/item/CS_URS_2025_01/968072455 | [14 empty] | Online PSC | 2
| VV |  | v bouraných příčkách: | [14 empty] | VV | 2 | 1 | True | 0 | ROZPOCET
| VV |  | "1.NP - v příčkách" 2*0,9*1,965+0,83*1,97 |  | 5.172 | [12 empty] | VV | 2 | 2 | True | 0 | ROZPOCET
| VV |  | "2.NP - v příčkách" (2*0,8+2*0,6)*1,97 |  | 5.516 | [12 empty] | VV | 2 | 2 | True | 0 | ROZPOCET
| VV |  | "3.NP - v příčkách" 3*0,6*1,97 |  | 3.546 | [12 empty] | VV | 2 | 2 | True | 0 | ROZPOCET
| VV |  | Mezisoučet |  | 14.234 | [12 empty] | VV | 2 | 3 | True | 0 | ROZPOCET
| VV |  | "B102/02, 103/03, 104/02, 106/03, 109/02, 110/02, 115/06, 116/03, 118/02" 0,9*1,97+0,9*1,955+0,9*1,96+0,9*1,96+0,9*2,005+0,9*1,9+0,9*1,97+0,9*1,97 |  | 14.121 | [12 empty] | VV | 2 | 2 | True | 0 | ROZPOCET
| VV |  | "B118/02" 0,925*1,86 |  | 1.721 | [12 empty] | VV | 2 | 2 | True | 0 | ROZPOCET
| VV |  | "B202/03" 4*0,9*1,97 |  | 7.092 | [12 empty] | VV | 2 | 2 | True | 0 | ROZPOCET
| VV |  | "B202/04" 0,9*1,955 |  | 1.76 | [12 empty] | VV | 2 | 2 | True | 0 | ROZPOCET
| VV |  | "B203/03" 0,8*1,975 |  | 1.58 | [12 empty] | VV | 2 | 2 | True | 0 | ROZPOCET
| VV |  | "B302/03" 2*0,9*1,97 |  | 3.546 | [12 empty] | VV | 2 | 2 | True | 0 | ROZPOCET
| VV |  | "B303/03" 0,8*1,97 |  | 1.576 | [12 empty] | VV | 2 | 2 | True | 0 | ROZPOCET
| VV |  | "B304/06" 0,9*1,97 |  | 1.773 | [12 empty] | VV | 2 | 2 | True | 0 | ROZPOCET
| VV |  | "B307/04" 0,9*1,965 |  | 1.769 | [12 empty] | VV | 2 | 2 | True | 0 | ROZPOCET
| VV |  | "B308/03" 0,9*1,965 |  | 1.769 | [12 empty] | VV | 2 | 2 | True | 0 | ROZPOCET
| VV |  | "B309/04" 0,9*1,965 |  | 1.769 | [12 empty] | VV | 2 | 2 | True | 0 | ROZPOCET
| VV |  | Mezisoučet |  | 38.476 | [12 empty] | VV | 2 | 3 | True | 0 | ROZPOCET
| VV |  | Součet |  | 52.71 | [12 empty] | VV | 2 | 4 | True | 1 | ROZPOCET
146 | K | 971033651 | Vybourání otvorů ve zdivu cihelném pl do 4 m2 na MVC nebo MV tl do 600 mm | m3 | 0.27 |  | 0 | CS ÚRS 2025 01 |  | základní |  | 0 | 0 | 0 | 1.8 | 0.486 | 4 | K | 2 |  |  |  | ROZPOCET | 0 | 0 | 0 | 0 | 0 | 1 | 0 | 4 | -1734727
| PP |  | Vybourání otvorů ve zdivu základovém nebo nadzákladovém z cihel, tvárnic, příčkovek z cihel pálených na maltu vápennou nebo vápenocementovou plochy do 4 m2, tl. do 600 mm | [14 empty] | PP | 2
| Online PSC |  | https://podminky.urs.cz/item/CS_URS_2025_01/971033651 | [14 empty] | Online PSC | 2
| VV |  | "přisekání základu v místě výtah.šachty" (0,2+1,6+0,2)*0,15*0,9 |  | 0.27 | [12 empty] | VV | 2 | 2 | True | 1 | ROZPOCET
147 | K | 971033631 | Vybourání otvorů ve zdivu cihelném pl do 4 m2 na MVC nebo MV tl do 150 mm | m2 | 4.328 |  | 0 | CS ÚRS 2025 01 |  | základní |  | 0 | 0 | 0 | 0.27 | 1.1686 | 4 | K | 2 |  |  |  | ROZPOCET | 0 | 0 | 0 | 0 | 0 | 1 | 0 | 4 | 634050041
| PP |  | Vybourání otvorů ve zdivu základovém nebo nadzákladovém z cihel, tvárnic, příčkovek z cihel pálených na maltu vápennou nebo vápenocementovou plochy do 4 m2, tl. do 150 mm | [14 empty] | PP | 2
| Online PSC |  | https://podminky.urs.cz/item/CS_URS_2025_01/971033631 | [14 empty] | Online PSC | 2
| VV |  | "B102/03" 1,0*2,0 |  | 2 | [12 empty] | VV | 2 | 2 | True | 0 | ROZPOCET
| VV |  | "B115/06, 116/03" 1,35*2,2-0,9*1,97+1,32*2,2-0,9*1,97 |  | 2.328 | [12 empty] | VV | 2 | 2 | True | 0 | ROZPOCET
| VV |  | Součet |  | 4.328 | [12 empty] | VV | 2 | 4 | True | 1 | ROZPOCET
148 | K | 973031812 | Vysekání kapes ve zdivu cihelném na MV nebo MVC pro zavázání příček tl do 100 mm | m | 20.82 |  | 0 | CS ÚRS 2025 01 |  | základní |  | 0 | 0 | 0 | 0.007 | 0.14574 | 4 | K | 2 |  |  |  | ROZPOCET | 0 | 0 | 0 | 0 | 0 | 1 | 0 | 4 | 1741799080
| PP |  | Vysekání výklenků nebo kapes ve zdivu z cihel na maltu vápennou nebo vápenocementovou kapes pro zavázání nových příček, tl. do 100 mm | [14 empty] | PP | 2
| Online PSC |  | https://podminky.urs.cz/item/CS_URS_2025_01/973031812 | [14 empty] | Online PSC | 2
| VV |  | "m.č.201, 205" 2*(3,3+0,15) |  | 6.9 | [12 empty] | VV | 2 | 2 | True | 0 | ROZPOCET
| VV |  | "m.č.204" 2*(3,33+0,15) |  | 6.96 | [12 empty] | VV | 2 | 2 | True | 0 | ROZPOCET
| VV |  | "m.č.302, 303" 2*(3,33+0,15) |  | 6.96 | [12 empty] | VV | 2 | 2 | True | 0 | ROZPOCET
| VV |  | Součet |  | 20.82 | [12 empty] | VV | 2 | 4 | True | 1 | ROZPOCET
149 | K | 973031813 | Vysekání kapes ve zdivu cihelném na MV nebo MVC pro zavázání příček tl do 150 mm | m | 17.52 |  | 0 | CS ÚRS 2025 01 |  | základní |  | 0 | 0 | 0 | 0.009 | 0.15768 | 4 | K | 2 |  |  |  | ROZPOCET | 0 | 0 | 0 | 0 | 0 | 1 | 0 | 4 | -220876090
| PP |  | Vysekání výklenků nebo kapes ve zdivu z cihel na maltu vápennou nebo vápenocementovou kapes pro zavázání nových příček, tl. do 150 mm | [14 empty] | PP | 2
| Online PSC |  | https://podminky.urs.cz/item/CS_URS_2025_01/973031813 | [14 empty] | Online PSC | 2
| VV |  | "m.č.103, 104" 2*(3,55+0,2) |  | 7.5 | [12 empty] | VV | 2 | 2 | True | 0 | ROZPOCET
| VV |  | "B112/03" 3,8 |  | 3.8 | [12 empty] | VV | 2 | 2 | True | 0 | ROZPOCET
| VV |  | "m.č.202, 203" (3,37+0,15) |  | 3.52 | [12 empty] | VV | 2 | 2 | True | 0 | ROZPOCET
| VV |  | "m.č.304" 2*(1,2+0,15) |  | 2.7 | [12 empty] | VV | 2 | 2 | True | 0 | ROZPOCET
| VV |  | Součet |  | 17.52 | [12 empty] | VV | 2 | 4 | True | 1 | ROZPOCET
150 | K | 974031133 | Vysekání rýh ve zdivu cihelném hl do 50 mm š do 100 mm | m | 179.365 |  | 0 | CS ÚRS 2025 01 |  | základní |  | 0 | 0 | 0 | 0.009 | 1.6143 | 4 | K | 2 |  |  |  | ROZPOCET | 0 | 0 | 0 | 0 | 0 | 1 | 0 | 4 | -194377612
| PP |  | Vysekání rýh ve zdivu cihelném na maltu vápennou nebo vápenocementovou do hl. 50 mm a šířky do 100 mm | [14 empty] | PP | 2
| Online PSC |  | https://podminky.urs.cz/item/CS_URS_2025_01/974031133 | [14 empty] | Online PSC | 2
| VV |  | skladba PDL.02 - rozšíření po obvodu: | [14 empty] | VV | 2 | 1 | True | 0 | ROZPOCET
| VV |  | "m.č.208, 209" (6,77+5,74+2,88+2,84+6,02+4,28+2*(6,02+5,12)) |  | 50.81 | [12 empty] | VV | 2 | 2 | True | 0 | ROZPOCET
| VV |  | "m.č.302-305" (2*(2*(0,15+1,2+0,03+4,27)+2,57+1,86+0,15+1,18+0,15+0,585+3,35)) |  | 42.29 | [12 empty] | VV | 2 | 2 | True | 0 | ROZPOCET
| VV |  | "m.č.308-310" (7,1+6,615+3,43+6,21+0,82+1,5+1,15+0,8+0,1+2*(2*6,26+8,38+8,37)) |  | 86.265 | [12 empty] | VV | 2 | 2 | True | 0 | ROZPOCET
| VV |  | Součet |  | 179.365 | [12 empty] | VV | 2 | 4 | True | 1 | ROZPOCET
151 | K | 974031164 | Vysekání rýh ve zdivu cihelném hl do 150 mm š do 150 mm | m | 19.5 |  | 0 | CS ÚRS 2025 01 |  | základní |  | 0 | 0 | 0 | 0.04 | 0.78 | 4 | K | 2 |  |  |  | ROZPOCET | 0 | 0 | 0 | 0 | 0 | 1 | 0 | 4 | -205440477
| PP |  | Vysekání rýh ve zdivu cihelném na maltu vápennou nebo vápenocementovou do hl. 150 mm a šířky do 150 mm | [14 empty] | PP | 2
| Online PSC |  | https://podminky.urs.cz/item/CS_URS_2025_01/974031164 | [14 empty] | Online PSC | 2
| VV |  | "pro nové stropní kce ze želbet - nad m.č.108, 207, 307" 3*6,5 |  | 19.5 | [12 empty] | VV | 2 | 2 | True | 1 | ROZPOCET
152 | K | 974031165 | Vysekání rýh ve zdivu cihelném hl do 150 mm š do 200 mm | m | 2 |  | 0 | CS ÚRS 2025 01 |  | základní |  | 0 | 0 | 0 | 0.054 | 0.108 | 4 | K | 2 |  |  |  | ROZPOCET | 0 | 0 | 0 | 0 | 0 | 1 | 0 | 4 | 791523489
| PP |  | Vysekání rýh ve zdivu cihelném na maltu vápennou nebo vápenocementovou do hl. 150 mm a šířky do 200 mm | [14 empty] | PP | 2
| Online PSC |  | https://podminky.urs.cz/item/CS_URS_2025_01/974031165 | [14 empty] | Online PSC | 2
| VV |  | "pro stropní kci nad výtah.šachtou" 2,0 |  | 2 | [12 empty] | VV | 2 | 2 | True | 1 | ROZPOCET
153 | K | 967031132 | Přisekání rovných ostění v cihelném zdivu na MV nebo MVC | m2 | 30.87 |  | 0 | CS ÚRS 2025 01 |  | základní |  | 0 | 0 | 0 | 0.055 | 1.6979 | 4 | K | 2 |  |  |  | ROZPOCET | 0 | 0 | 0 | 0 | 0 | 1 | 0 | 4 | 322893906
| PP |  | Přisekání (špicování) plošné nebo rovných ostění zdiva z cihel pálených rovných ostění, bez odstupu, po hrubém vybourání otvorů, na maltu vápennou nebo vápenocementovou | [14 empty] | PP | 2
| Online PSC |  | https://podminky.urs.cz/item/CS_URS_2025_01/967031132 | [14 empty] | Online PSC | 2
| VV |  | nové otvory: | [14 empty] | VV | 2 | 1 | True | 0 | ROZPOCET
| VV |  | "1.NP" 2*2*0,45*2,1+2*0,52*2,1+2*0,78*2,1 |  | 9.24 | [12 empty] | VV | 2 | 2 | True | 0 | ROZPOCET
| VV |  | "2.NP" 3*2*0,78*2,6+2*0,48*2,1 |  | 14.184 | [12 empty] | VV | 2 | 2 | True | 0 | ROZPOCET
| VV |  | "3.NP" 2*2*0,51*2,6+2*0,51*2,1 |  | 7.446 | [12 empty] | VV | 2 | 2 | True | 0 | ROZPOCET
| VV |  | Součet |  | 30.87 | [12 empty] | VV | 2 | 4 | True | 1 | ROZPOCET
154 | K | 971033651 | Vybourání otvorů ve zdivu cihelném pl do 4 m2 na MVC nebo MV tl do 600 mm | m3 | 4.422 |  | 0 | CS ÚRS 2025 01 |  | základní |  | 0 | 0 | 0 | 1.8 | 7.9596 | 4 | K | 2 |  |  |  | ROZPOCET | 0 | 0 | 0 | 0 | 0 | 1 | 0 | 4 | -1921125670
| PP |  | Vybourání otvorů ve zdivu základovém nebo nadzákladovém z cihel, tvárnic, příčkovek z cihel pálených na maltu vápennou nebo vápenocementovou plochy do 4 m2, tl. do 600 mm | [14 empty] | PP | 2
| Online PSC |  | https://podminky.urs.cz/item/CS_URS_2025_01/971033651 | [14 empty] | Online PSC | 2
| VV |  | "B101/03" 1,0*0,52*2,2 |  | 1.144 | [12 empty] | VV | 2 | 2 | True | 0 | ROZPOCET
| VV |  | "B108/02" 0,9*0,37*2,3 |  | 0.766 | [12 empty] | VV | 2 | 2 | True | 0 | ROZPOCET
| VV |  | "B108/03" 1,0*0,37*2,3 |  | 0.851 | [12 empty] | VV | 2 | 2 | True | 0 | ROZPOCET
| VV |  | "B204/03" 0,8*0,465*2,1 |  | 0.781 | [12 empty] | VV | 2 | 2 | True | 0 | ROZPOCET
| VV |  | "B304/03" 0,8*0,5*2,2 |  | 0.88 | [12 empty] | VV | 2 | 2 | True | 0 | ROZPOCET
| VV |  | Součet |  | 4.422 | [12 empty] | VV | 2 | 4 | True | 1 | ROZPOCET
155 | K | 971033681 | Vybourání otvorů ve zdivu cihelném pl do 4 m2 na MVC nebo MV tl do 900 mm | m3 | 1.434 |  | 0 | CS ÚRS 2025 01 |  | základní |  | 0 | 0 | 0 | 1.8 | 2.5812 | 4 | K | 2 |  |  |  | ROZPOCET | 0 | 0 | 0 | 0 | 0 | 1 | 0 | 4 | -334259911
| PP |  | Vybourání otvorů ve zdivu základovém nebo nadzákladovém z cihel, tvárnic, příčkovek z cihel pálených na maltu vápennou nebo vápenocementovou plochy do 4 m2, tl. do 900 mm | [14 empty] | PP | 2
| Online PSC |  | https://podminky.urs.cz/item/CS_URS_2025_01/971033681 | [14 empty] | Online PSC | 2
| VV |  | "B116/04" 0,8*0,815*2,2 |  | 1.434 | [12 empty] | VV | 2 | 2 | True | 1 | ROZPOCET
156 | K | 974031664 | Vysekání rýh ve zdivu cihelném pro vtahování nosníků hl do 150 mm v do 150 mm | m | 25.5 |  | 0 | CS ÚRS 2025 01 |  | základní |  | 0 | 0 | 0 | 0.042 | 1.071 | 4 | K | 2 |  |  |  | ROZPOCET | 0 | 0 | 0 | 0 | 0 | 1 | 0 | 4 | -1925014525
| PP |  | Vysekání rýh ve zdivu cihelném na maltu vápennou nebo vápenocementovou pro vtahování nosníků do zdí, před vybouráním otvoru do hl. 150 mm, při v. nosníku do 150 mm | [14 empty] | PP | 2
| Online PSC |  | https://podminky.urs.cz/item/CS_URS_2025_01/974031664 | [14 empty] | Online PSC | 2
| VV |  | "B101/03, válc.nosníky IPE č.100, 6x 1300mm" 6*1,3 |  | 7.8 | [12 empty] | VV | 2 | 2 | True | 0 | ROZPOCET
| VV |  | "B108/02, válc.nosníky IPE č.100, 4x 1200mm" 4*1,2 |  | 4.8 | [12 empty] | VV | 2 | 2 | True | 0 | ROZPOCET
| VV |  | "B108/03, válc.nosníky IPE č.100, 4x 1300mm" 4*1,3 |  | 5.2 | [12 empty] | VV | 2 | 2 | True | 0 | ROZPOCET
| VV |  | "B116/04, válc.nosníky IPE č.100, 7x 1100mm" 7*1,1 |  | 7.7 | [12 empty] | VV | 2 | 2 | True | 0 | ROZPOCET
| VV |  | Součet |  | 25.5 | [12 empty] | VV | 2 | 4 | True | 1 | ROZPOCET
157 | K | 978013191 | Otlučení (osekání) vnitřní vápenné nebo vápenocementové omítky stěn v rozsahu přes 50 do 100 % | m2 | 28.638 |  | 0 | CS ÚRS 2025 01 |  | základní |  | 0 | 0 | 0 | 0.046 | 1.3173 | 4 | K | 2 |  |  |  | ROZPOCET | 0 | 0 | 0 | 0 | 0 | 1 | 0 | 4 | 1428407701
| PP |  | Otlučení vápenných nebo vápenocementových omítek vnitřních ploch stěn s vyškrabáním spar, s očištěním zdiva, v rozsahu přes 50 do 100 % | [14 empty] | PP | 2
| Online PSC |  | https://podminky.urs.cz/item/CS_URS_2025_01/978013191 | [14 empty] | Online PSC | 2
| VV |  | "podkroví - předpokládaný rozsah, pro ošetření plamenem" (4,5+1,5+1,5+1,5+1,6+1,5+3,5+2,5+3,165+2,6)*1,2 |  | 28.638 | [12 empty] | VV | 2 | 2 | True | 1 | ROZPOCET
158 | K | 978059541 | Odsekání a odebrání obkladů stěn z vnitřních obkládaček plochy přes 1 m2 | m2 | 82.97 |  | 0 | CS ÚRS 2025 01 |  | základní |  | 0 | 0 | 0 | 0.068 | 5.642 | 4 | K | 2 |  |  |  | ROZPOCET | 0 | 0 | 0 | 0 | 0 | 1 | 0 | 4 | 1065303370
| PP |  | Odsekání obkladů stěn včetně otlučení podkladní omítky až na zdivo z obkládaček vnitřních, z jakýchkoliv materiálů, plochy přes 1 m2 | [14 empty] | PP | 2
| Online PSC |  | https://podminky.urs.cz/item/CS_URS_2025_01/978059541 | [14 empty] | Online PSC | 2
| VV |  | "B106/02" (1,35+0,85)*1,45 |  | 3.19 | [12 empty] | VV | 2 | 2 | True | 0 | ROZPOCET
| VV |  | "B115/02" (1,25+0,5)*1,39 |  | 2.433 | [12 empty] | VV | 2 | 2 | True | 0 | ROZPOCET
| VV |  | "B116/02" (0,6+0,9)*1,39 |  | 2.085 | [12 empty] | VV | 2 | 2 | True | 0 | ROZPOCET
| VV |  | "B204/02" (1,05+0,25+1,1)*1,39 |  | 3.336 | [12 empty] | VV | 2 | 2 | True | 0 | ROZPOCET
| VV |  | "B205/02" (0,9+0,6)*1,385 |  | 2.078 | [12 empty] | VV | 2 | 2 | True | 0 | ROZPOCET
| VV |  | "B206/02" (0,95+0,85)*1,37 |  | 2.466 | [12 empty] | VV | 2 | 2 | True | 0 | ROZPOCET
| VV |  | "B207/02" (0,6+0,9)*1,38 |  | 2.07 | [12 empty] | VV | 2 | 2 | True | 0 | ROZPOCET
| VV |  | "B208/03" (1,15+0,35+0,52+3,2+0,65)*1,365 |  | 8.013 | [12 empty] | VV | 2 | 2 | True | 0 | ROZPOCET
| VV |  | "B209/03" (0,35+0,95+1,77+1,75)*1,53+1,0*2,26 |  | 9.635 | [12 empty] | VV | 2 | 2 | True | 0 | ROZPOCET
| VV |  | "B210/02" (2,9+2,0)*1,37 |  | 6.713 | [12 empty] | VV | 2 | 2 | True | 0 | ROZPOCET
| VV |  | "B211" (2*0,9+2*1,39)*1,23 |  | 5.633 | [12 empty] | VV | 2 | 2 | True | 0 | ROZPOCET
| VV |  | "B304/02" 0,85*1,37 |  | 1.165 | [12 empty] | VV | 2 | 2 | True | 0 | ROZPOCET
| VV |  | "B305/02" (0,6+1,0)*1,365 |  | 2.184 | [12 empty] | VV | 2 | 2 | True | 0 | ROZPOCET
| VV |  | "B306/02" (0,5+1,6)*1,37 |  | 2.877 | [12 empty] | VV | 2 | 2 | True | 0 | ROZPOCET
| VV |  | "B307/02" (1,35+0,8+0,4)*1,5 |  | 3.825 | [12 empty] | VV | 2 | 2 | True | 0 | ROZPOCET
| VV |  | "B308/02" (2*(5,65+2,05)-2*1,5)*1,525 |  | 18.91 | [12 empty] | VV | 2 | 2 | True | 0 | ROZPOCET
| VV |  | "B309" 2*(1,49+0,9)*1,33 |  | 6.357 | [12 empty] | VV | 2 | 2 | True | 0 | ROZPOCET
| VV |  | Součet |  | 82.97 | [12 empty] | VV | 2 | 4 | True | 1 | ROZPOCET
159 | K | 978011161 | Otlučení (osekání) vnitřní vápenné nebo vápenocementové omítky stropů v rozsahu přes 30 do 50 % | m2 | 22.2 |  | 0 | CS ÚRS 2025 01 |  | základní |  | 0 | 0 | 0 | 0.02 | 0.444 | 4 | K | 2 |  |  |  | ROZPOCET | 0 | 0 | 0 | 0 | 0 | 1 | 0 | 4 | 724811200
| PP |  | Otlučení vápenných nebo vápenocementových omítek vnitřních ploch stropů, v rozsahu přes 30 do 50 % | [14 empty] | PP | 2
| Online PSC |  | https://podminky.urs.cz/item/CS_URS_2025_01/978011161 | [14 empty] | Online PSC | 2
| VV |  | "dle oprav omítek" 22,2 |  | 22.2 | [12 empty] | VV | 2 | 2 | True | 1 | ROZPOCET
160 | K | 978012161 | Otlučení (osekání) vnitřní vápenné nebo vápenocementové omítky stropů rákosových v rozsahu přes 30 do 50 % | m2 | 53.9 |  | 0 | CS ÚRS 2025 01 |  | základní |  | 0 | 0 | 0 | 0.02 | 1.078 | 4 | K | 2 |  |  |  | ROZPOCET | 0 | 0 | 0 | 0 | 0 | 1 | 0 | 4 | 194666537
| PP |  | Otlučení vápenných nebo vápenocementových omítek vnitřních ploch stropů rákosovaných, v rozsahu přes 30 do 50 % | [14 empty] | PP | 2
| Online PSC |  | https://podminky.urs.cz/item/CS_URS_2025_01/978012161 | [14 empty] | Online PSC | 2
| VV |  | "dle oprav omítek" 53,9 |  | 53.9 | [12 empty] | VV | 2 | 2 | True | 1 | ROZPOCET
161 | K | 978013161 | Otlučení (osekání) vnitřní vápenné nebo vápenocementové omítky stěn v rozsahu přes 30 do 50 % | m2 | 230.592 |  | 0 | CS ÚRS 2025 01 |  | základní |  | 0 | 0 | 0 | 0.02 | 4.6118 | 4 | K | 2 |  |  |  | ROZPOCET | 0 | 0 | 0 | 0 | 0 | 1 | 0 | 4 | -308687179
| PP |  | Otlučení vápenných nebo vápenocementových omítek vnitřních ploch stěn s vyškrabáním spar, s očištěním zdiva, v rozsahu přes 30 do 50 % | [14 empty] | PP | 2
| Online PSC |  | https://podminky.urs.cz/item/CS_URS_2025_01/978013161 | [14 empty] | Online PSC | 2
| VV |  | "dle oprav omítek" 113,006+117,586 |  | 230.592 | [12 empty] | VV | 2 | 2 | True | 1 | ROZPOCET
| D | 997 | Doprava suti a vybouraných hmot |  |  |  | 0 |  |  |  |  | 0 |  | 0.15222 |  | 0 | 1 | D | 1 |  |  |  | ROZPOCET | [6 empty] | 0
162 | K | 997006003 | Pytlování stavebního odpadu (trusu, dřeva napadeného škůdci nebo hnilobou) | t | 6.067 |  | 0 | CS ÚRS 2025 01 |  | základní |  | 0 | 0.02 | 0.12134 | 0 | 0 | 4 | K | 2 |  |  |  | ROZPOCET | 0 | 0 | 0 | 0 | 0 | 1 | 0 | 4 | -1795727607
| PP |  | Úprava stavebního odpadu pytlování závadného odpadu | [14 empty] | PP | 2
| Online PSC |  | https://podminky.urs.cz/item/CS_URS_2025_01/997006003 | [14 empty] | Online PSC | 2
| VV |  | "napadené kce vyřezané z krovu" 6,067 |  | 6.067 | [12 empty] | VV | 2 | 2 | True | 1 | ROZPOCET
163 | K | 997006004 | Pytlování nebezpečného odpadu ze střešních šablon s obsahem azbestu | t | 5.615 |  | 0 | CS ÚRS 2025 01 |  | základní |  | 0 | 0.0055 | 0.030883 | 0 | 0 | 4 | K | 2 |  |  |  | ROZPOCET | 0 | 0 | 0 | 0 | 0 | 1 | 0 | 4 | -60586738
| PP |  | Úprava stavebního odpadu pytlování nebezpečného odpadu s obsahem azbestu ze šablon | [14 empty] | PP | 2
| Online PSC |  | https://podminky.urs.cz/item/CS_URS_2025_01/997006004 | [14 empty] | Online PSC | 2
| VV |  | "dle položky demontáž azbestocementové skládané krytiny" 5,615 |  | 5.615 | [12 empty] | VV | 2 | 2 | True | 1 | ROZPOCET
164 | K | 997013155 | Vnitrostaveništní doprava suti a vybouraných hmot pro budovy v přes 15 do 18 m s omezením mechanizace | t | 324.275 |  | 0 | CS ÚRS 2025 01 |  | základní |  | 0 | 0 | 0 | 0 | 0 | 4 | K | 2 |  |  |  | ROZPOCET | 0 | 0 | 0 | 0 | 0 | 1 | 0 | 4 | -1355716905
| PP |  | Vnitrostaveništní doprava suti a vybouraných hmot vodorovně do 50 m s naložením s omezením mechanizace pro budovy a haly výšky přes 15 do 18 m | [14 empty] | PP | 2
| Online PSC |  | https://podminky.urs.cz/item/CS_URS_2025_01/997013155 | [14 empty] | Online PSC | 2
165 | K | 997013501 | Odvoz suti a vybouraných hmot na skládku nebo meziskládku do 1 km se složením | t | 324.275 |  | 0 | CS ÚRS 2025 01 |  | základní |  | 0 | 0 | 0 | 0 | 0 | 4 | K | 2 |  |  |  | ROZPOCET | 0 | 0 | 0 | 0 | 0 | 1 | 0 | 4 | -1719645420
| PP |  | Odvoz suti a vybouraných hmot na skládku nebo meziskládku se složením, na vzdálenost do 1 km | [14 empty] | PP | 2
| Online PSC |  | https://podminky.urs.cz/item/CS_URS_2025_01/997013501 | [14 empty] | Online PSC | 2
166 | K | 997013509 | Příplatek k odvozu suti a vybouraných hmot na skládku ZKD 1 km přes 1 km | t | 4539.85 |  | 0 | CS ÚRS 2025 01 |  | základní |  | 0 | 0 | 0 | 0 | 0 | 4 | K | 2 |  |  |  | ROZPOCET | 0 | 0 | 0 | 0 | 0 | 1 | 0 | 4 | -1519431023
| PP |  | Odvoz suti a vybouraných hmot na skládku nebo meziskládku se složením, na vzdálenost Příplatek k ceně za každý další započatý 1 km přes 1 km | [14 empty] | PP | 2
| Online PSC |  | https://podminky.urs.cz/item/CS_URS_2025_01/997013509 | [14 empty] | Online PSC | 2
| VV |  | "odvoz do 15km" (15-1)*324,275 |  | 4539.85 | [12 empty] | VV | 2 | 2 | True | 1 | ROZPOCET
167 | K | 997013811 | Poplatek za uložení na skládce (skládkovné) stavebního odpadu dřevěného kód odpadu 17 02 01 | t | 59.225 |  | 0 | CS ÚRS 2025 01 |  | základní |  | 0 | 0 | 0 | 0 | 0 | 4 | K | 2 |  |  |  | ROZPOCET | 0 | 0 | 0 | 0 | 0 | 1 | 0 | 4 | -1971816156
| PP |  | Poplatek za uložení stavebního odpadu na skládce (skládkovné) dřevěného zatříděného do Katalogu odpadů pod kódem 17 02 01 | [14 empty] | PP | 2
| Online PSC |  | https://podminky.urs.cz/item/CS_URS_2025_01/997013811 | [14 empty] | Online PSC | 2
| VV |  | "tesařské a truhlářské kce bourané z kap.96" 59,225 |  | 59.225 | [12 empty] | VV | 2 | 2 | True | 1 | ROZPOCET
168 | K | 997013821 | Poplatek za uložení na skládce (skládkovné) stavebního odpadu s obsahem azbestu kód odpadu 17 06 05 | t | 5.615 |  | 0 | CS ÚRS 2025 01 |  | základní |  | 0 | 0 | 0 | 0 | 0 | 4 | K | 2 |  |  |  | ROZPOCET | 0 | 0 | 0 | 0 | 0 | 1 | 0 | 4 | 180240445
| PP |  | Poplatek za uložení stavebního odpadu na skládce (skládkovné) ze stavebních materiálů obsahujících azbest zatříděných do Katalogu odpadů pod kódem 17 06 05 | [14 empty] | PP | 2
| Online PSC |  | https://podminky.urs.cz/item/CS_URS_2025_01/997013821 | [14 empty] | Online PSC | 2
| VV |  | "dle položky demontáž azbestocementové skládané krytiny" 5,615 |  | 5.615 | [12 empty] | VV | 2 | 2 | True | 1 | ROZPOCET
169 | K | 997013863 | Poplatek za uložení stavebního odpadu na recyklační skládce (skládkovné) cihelného kód odpadu 17 01 02 | t | 42.741 |  | 0 | CS ÚRS 2025 01 |  | základní |  | 0 | 0 | 0 | 0 | 0 | 4 | K | 2 |  |  |  | ROZPOCET | 0 | 0 | 0 | 0 | 0 | 1 | 0 | 4 | -912380983
| PP |  | Poplatek za uložení stavebního odpadu na recyklační skládce (skládkovné) cihelného zatříděného do Katalogu odpadů pod kódem 17 01 02 | [14 empty] | PP | 2
| Online PSC |  | https://podminky.urs.cz/item/CS_URS_2025_01/997013863 | [14 empty] | Online PSC | 2
| VV |  | "cihelné zdivo, příčky, rýhy atp.z kap.96" 42,741 |  | 42.741 | [12 empty] | VV | 2 | 2 | True | 1 | ROZPOCET
170 | K | 997013871 | Poplatek za uložení stavebního odpadu na recyklační skládce (skládkovné) směsného stavebního a demoličního kód odpadu 17 09 04 | t | 205.521 |  | 0 | CS ÚRS 2025 01 |  | základní |  | 0 | 0 | 0 | 0 | 0 | 4 | K | 2 |  |  |  | ROZPOCET | 0 | 0 | 0 | 0 | 0 | 1 | 0 | 4 | -300739486
| PP |  | Poplatek za uložení stavebního odpadu na recyklační skládce (skládkovné) směsného stavebního a demoličního zatříděného do Katalogu odpadů pod kódem 17 09 04 | [14 empty] | PP | 2
| Online PSC |  | https://podminky.urs.cz/item/CS_URS_2025_01/997013871 | [14 empty] | Online PSC | 2
| VV |  | "zbylá suť = celková suť mínus specifikované sutě" 324,275-(59,225+5,615+42,741+11,173) |  | 205.521 | [12 empty] | VV | 2 | 2 | True | 1 | ROZPOCET
171 | K | 997013873 | Poplatek za uložení stavebního odpadu na recyklační skládce (skládkovné) zeminy a kamení zatříděného do Katalogu odpadů pod kódem 17 05 04 | t | 267.596 |  | 0 | CS ÚRS 2025 01 |  | základní |  | 0 | 0 | 0 | 0 | 0 | 4 | K | 2 |  |  |  | ROZPOCET | 0 | 0 | 0 | 0 | 0 | 1 | 0 | 4 | -558352785
| PP |  | Poplatek za uložení stavebního odpadu na recyklační skládce (skládkovné) zeminy a kamení zatříděného do Katalogu odpadů pod kódem 17 05 04 | [14 empty] | PP | 2
| Online PSC |  | https://podminky.urs.cz/item/CS_URS_2025_01/997013873 | [14 empty] | Online PSC | 2
| VV |  | "zemina atp.z výkopů uvnitř objektu a z odstranění násypu na klenbách, počítáno 1,9t/m3" 140,84*1,9 |  | 267.596 | [12 empty] | VV | 2 | 2 | True | 1 | ROZPOCET
172 | K | 997013875 | Poplatek za uložení stavebního odpadu na recyklační skládce (skládkovné) asfaltového bez obsahu dehtu zatříděného do Katalogu odpadů pod kódem 17 03 02 | t | 11.173 |  | 0 | CS ÚRS 2025 01 |  | základní |  | 0 | 0 | 0 | 0 | 0 | 4 | K | 2 |  |  |  | ROZPOCET | 0 | 0 | 0 | 0 | 0 | 1 | 0 | 4 | 1528504568
| PP |  | Poplatek za uložení stavebního odpadu na recyklační skládce (skládkovné) asfaltového bez obsahu dehtu zatříděného do Katalogu odpadů pod kódem 17 03 02 | [14 empty] | PP | 2
| Online PSC |  | https://podminky.urs.cz/item/CS_URS_2025_01/997013875 | [14 empty] | Online PSC | 2
| VV |  | "dle položky 77153184a, cihly zalité asfaltem" 9,806 |  | 9.806 | [12 empty] | VV | 2 | 2 | True | 0 | ROZPOCET
| VV |  | "dle kap.96 - asfaltová krytina" 1,367 |  | 1.367 | [12 empty] | VV | 2 | 2 | True | 0 | ROZPOCET
| VV |  | Součet |  | 11.173 | [12 empty] | VV | 2 | 4 | True | 1 | ROZPOCET
| D | 998 | Přesun hmot |  |  |  | 0 |  |  |  |  | 0 |  | 0 |  | 0 | 1 | D | 1 |  |  |  | ROZPOCET | [6 empty] | 0
173 | K | 998011010 | Přesun hmot pro budovy zděné s omezením mechanizace pro budovy v přes 12 do 24 m | t | 386.943 |  | 0 | CS ÚRS 2025 01 |  | základní |  | 0 | 0 | 0 | 0 | 0 | 4 | K | 2 |  |  |  | ROZPOCET | 0 | 0 | 0 | 0 | 0 | 1 | 0 | 4 | -1028739367
| PP |  | Přesun hmot pro budovy občanské výstavby, bydlení, výrobu a služby s nosnou svislou konstrukcí zděnou z cihel, tvárnic nebo kamene vodorovná dopravní vzdálenost do 100 m s omezením mechanizace pro budovy výšky přes 12 do 24 m | [14 empty] | PP | 2
| Online PSC |  | https://podminky.urs.cz/item/CS_URS_2025_01/998011010 | [14 empty] | Online PSC | 2
| D | PSV | Práce a dodávky PSV |  |  |  | 0 |  |  |  |  | 0 |  | 86.6535 |  | 0 | 2 | D | 0 |  |  |  | ROZPOCET | [6 empty] | 0
| D | 711 | Izolace proti vodě, vlhkosti a plynům |  |  |  | 0 |  |  |  |  | 0 |  | 1.8805 |  | 0 | 2 | D | 1 |  |  |  | ROZPOCET | [6 empty] | 0
174 | K | 711111001 | Provedení izolace proti zemní vlhkosti vodorovné za studena nátěrem penetračním | m2 | 213.732 |  | 0 | CS ÚRS 2025 01 |  | základní |  | 0 | 0 | 0 | 0 | 0 | 16 | K | 2 |  |  |  | ROZPOCET | 0 | 0 | 0 | 0 | 0 | 1 | 0 | 16 | -70031724
| PP |  | Provedení izolace proti zemní vlhkosti natěradly a tmely za studena na ploše vodorovné V nátěrem penetračním | [14 empty] | PP | 2
| Online PSC |  | https://podminky.urs.cz/item/CS_URS_2025_01/711111001 | [14 empty] | Online PSC | 2
175 | K | 711112001 | Provedení izolace proti zemní vlhkosti svislé za studena nátěrem penetračním | m2 | 55.768 |  | 0 | CS ÚRS 2025 01 |  | základní |  | 0 | 0 | 0 | 0 | 0 | 16 | K | 2 |  |  |  | ROZPOCET | 0 | 0 | 0 | 0 | 0 | 1 | 0 | 16 | 1407500428
| PP |  | Provedení izolace proti zemní vlhkosti natěradly a tmely za studena na ploše svislé S nátěrem penetračním | [14 empty] | PP | 2
| Online PSC |  | https://podminky.urs.cz/item/CS_URS_2025_01/711112001 | [14 empty] | Online PSC | 2
176 | M | 11163150 | lak penetrační asfaltový | t | 0.084 |  | 0 | CS ÚRS 2025 01 |  | základní |  | 0 | 1 | 0.084 | 0 | 0 | 32 | M | 2 |  |  |  | ROZPOCET | 0 | 0 | 0 | 0 | 0 | 1 | 0 | 16 | -548780858
| PP |  | lak penetrační asfaltový | [14 empty] | PP | 2
| P |  | Poznámka k položce: Spotřeba 0,3-0,4kg/m2 | [14 empty] | P | 2
| VV |  | 213,732*0,0003+55,768*0,00035 |  | 0.084 | [12 empty] | VV | 2 | 2 | True | 1 | ROZPOCET
177 | K | 711141559 | Provedení izolace proti zemní vlhkosti pásy přitavením vodorovné NAIP | m2 | 213.732 |  | 0 | CS ÚRS 2025 01 |  | základní |  | 0 | 0.0004 | 0.085493 | 0 | 0 | 16 | K | 2 |  |  |  | ROZPOCET | 0 | 0 | 0 | 0 | 0 | 1 | 0 | 16 | -1927202510
| PP |  | Provedení izolace proti zemní vlhkosti pásy přitavením NAIP na ploše vodorovné V | [14 empty] | PP | 2
| Online PSC |  | https://podminky.urs.cz/item/CS_URS_2025_01/711141559 | [14 empty] | Online PSC | 2
| VV |  | "skladba PDL.01" 19,0+46,9+7,0+13,6+32,3+57,1+25,0+2,5+4,4+(3,2*0,15+(1,32+1,35)*0,1+1,47*0,2) |  | 208.841 | [12 empty] | VV | 2 | 2 | True | 0 | ROZPOCET
| VV |  | "výtah.šachta" (0,55+0,915+0,59)*(0,2+1,6+0,2+0,38) |  | 4.891 | [12 empty] | VV | 2 | 2 | True | 0 | ROZPOCET
| VV |  | Součet |  | 213.732 | [12 empty] | VV | 2 | 4 | True | 1 | ROZPOCET
178 | K | 711142559 | Provedení izolace proti zemní vlhkosti pásy přitavením svislé NAIP | m2 | 55.768 |  | 0 | CS ÚRS 2025 01 |  | základní |  | 0 | 0.0004 | 0.022307 | 0 | 0 | 16 | K | 2 |  |  |  | ROZPOCET | 0 | 0 | 0 | 0 | 0 | 1 | 0 | 16 | 1682902720
| PP |  | Provedení izolace proti zemní vlhkosti pásy přitavením NAIP na ploše svislé S | [14 empty] | PP | 2
| Online PSC |  | https://podminky.urs.cz/item/CS_URS_2025_01/711142559 | [14 empty] | Online PSC | 2
| VV |  | "1.NP - napojení" 2*(1,8+2,8+3,265+2,2+0,15+2,12+4,5+14,2+1,0+3,51+1,135+1,3+2,5+6,55+3,97+5,55+6,54+2,1+2,77+8,06+2*5,75+2,62+3*5,83+8,09)*0,2 |  | 46.288 | [12 empty] | VV | 2 | 2 | True | 0 | ROZPOCET
| VV |  | "výtahová šachta" 2*(1,6+2*0,2+1,75+0,2)*(0,2+1,0) |  | 9.48 | [12 empty] | VV | 2 | 2 | True | 0 | ROZPOCET
| VV |  | Součet |  | 55.768 | [12 empty] | VV | 2 | 4 | True | 1 | ROZPOCET
179 | M | 62853004 | pás asfaltový natavitelný modifikovaný SBS s vložkou ze skleněné tkaniny a spalitelnou PE fólií nebo jemnozrnným minerálním posypem na horním povrchu tl 4,0mm | m2 | 312.713 |  | 0 | CS ÚRS 2025 01 |  | základní |  | 0 | 0.0054 | 1.6887 | 0 | 0 | 32 | M | 2 |  |  |  | ROZPOCET | 0 | 0 | 0 | 0 | 0 | 1 | 0 | 16 | -2123852205
| PP |  | pás asfaltový natavitelný modifikovaný SBS s vložkou ze skleněné tkaniny a spalitelnou PE fólií nebo jemnozrnným minerálním posypem na horním povrchu tl 4,0mm | [14 empty] | PP | 2
| VV |  | 213,732*1,15+55,768*1,2 |  | 312.713 | [12 empty] | VV | 2 | 2 | True | 1 | ROZPOCET
180 | K | 998711113 | Přesun hmot tonážní pro izolace proti vodě, vlhkosti a plynům s omezením mechanizace v objektech v přes 12 do 60 m | t | 1.88 |  | 0 | CS ÚRS 2025 01 |  | základní |  | 0 | 0 | 0 | 0 | 0 | 16 | K | 2 |  |  |  | ROZPOCET | 0 | 0 | 0 | 0 | 0 | 1 | 0 | 16 | -1636134839
| PP |  | Přesun hmot pro izolace proti vodě, vlhkosti a plynům stanovený z hmotnosti přesunovaného materiálu vodorovná dopravní vzdálenost do 50 m s omezením mechanizace v objektech výšky přes 12 do 60 m | [14 empty] | PP | 2
| Online PSC |  | https://podminky.urs.cz/item/CS_URS_2025_01/998711113 | [14 empty] | Online PSC | 2
| D | 712 | Povlakové krytiny |  |  |  | 0 |  |  |  |  | 0 |  | 0.0069272 |  | 0 | 2 | D | 1 |  |  |  | ROZPOCET | [6 empty] | 0
181 | K | 712331101 | Provedení povlakové krytiny střech do 10° podkladní vrstvy pásy na sucho AIP nebo NAIP | m2 | 9.408 |  | 0 | CS ÚRS 2025 01 |  | základní |  | 0 | 0 | 0 | 0 | 0 | 16 | K | 2 |  |  |  | ROZPOCET | 0 | 0 | 0 | 0 | 0 | 1 | 0 | 16 | -439106806
| PP |  | Provedení povlakové krytiny střech plochých do 10° pásy na sucho AIP nebo NAIP | [14 empty] | PP | 2
| Online PSC |  | https://podminky.urs.cz/item/CS_URS_2025_01/712331101 | [14 empty] | Online PSC | 2
| VV |  | "přístřešek sousedního objektu" 4,2*2,24 |  | 9.408 | [12 empty] | VV | 2 | 2 | True | 1 | ROZPOCET
182 | M | 62811120 | asfaltový pás separační bez krycí vrstvy (impregnovaná vložka), typu A | m2 | 10.819 |  | 0 | CS ÚRS 2025 01 |  | základní |  | 0 | 0.00064 | 0.0069242 | 0 | 0 | 32 | M | 2 |  |  |  | ROZPOCET | 0 | 0 | 0 | 0 | 0 | 1 | 0 | 16 | 1467311943
| PP |  | asfaltový pás separační bez krycí vrstvy (impregnovaná vložka), typu A | [14 empty] | PP | 2
| VV |  | "přístřešek sousedního objektu" 4,2*2,24*1,15 |  | 10.819 | [12 empty] | VV | 2 | 2 | True | 1 | ROZPOCET
183 | M | 31411550 | hřebík do krytiny s velkou hlavou 2,5x32mm | kg | 0.003 |  | 0 | CS ÚRS 2025 01 |  | základní |  | 0 | 0.001 | 3e-06 | 0 | 0 | 32 | M | 2 |  |  |  | ROZPOCET | 0 | 0 | 0 | 0 | 0 | 1 | 0 | 16 | -1948869074
| PP |  | hřebík do krytiny s velkou hlavou 2,5x32mm | [14 empty] | PP | 2
| VV |  | "přístřešek sousedního objektu" 4,2*2,24*0,00035 |  | 0.003 | [12 empty] | VV | 2 | 2 | True | 1 | ROZPOCET
184 | K | 998712113 | Přesun hmot tonážní pro krytiny povlakové s omezením mechanizace v objektech v přes 12 do 24 m | t | 0.007 |  | 0 | CS ÚRS 2025 01 |  | základní |  | 0 | 0 | 0 | 0 | 0 | 16 | K | 2 |  |  |  | ROZPOCET | 0 | 0 | 0 | 0 | 0 | 1 | 0 | 16 | 585691748
| PP |  | Přesun hmot pro povlakové krytiny stanovený z hmotnosti přesunovaného materiálu vodorovná dopravní vzdálenost do 50 m s omezením mechanizace v objektech výšky přes 12 do 24 m | [14 empty] | PP | 2
| Online PSC |  | https://podminky.urs.cz/item/CS_URS_2025_01/998712113 | [14 empty] | Online PSC | 2
| D | 720 | Zdravotechnika |  |  |  | 0 |  |  |  |  | 0 |  | 0 |  | 0 | 2 | D | 1 |  |  |  | ROZPOCET | [6 empty] | 0
185 | K | 01zti | Dod+mtž ZTI pro vnitřní část - viz. samostatný rozpočet | soub | 1 | 0 | 0 |  |  | základní |  | 0 | 0 | 0 | 0 | 0 | 16 | K | 2 |  |  |  | ROZPOCET | 0 | 0 | 0 | 0 | 0 | 1 | 0 | 16 | 1666227408
| PP |  | Dod+mtž ZTI pro vnitřní část - viz. samostatný rozpočet | [14 empty] | PP | 2
186 | K | 02zti | Dod+mtž ZTI pro venkovní část - viz. samostatný rozpočet | soub | 1 | 0 | 0 |  |  | základní |  | 0 | 0 | 0 | 0 | 0 | 16 | K | 2 |  |  |  | ROZPOCET | 0 | 0 | 0 | 0 | 0 | 1 | 0 | 16 | 1031756760
| PP |  | Dod+mtž ZTI pro venkovní část - viz. samostatný rozpočet | [14 empty] | PP | 2
| D | 762 | Konstrukce tesařské |  |  |  | 0 |  |  |  |  | 0 |  | 41.7574 |  | 0 | 2 | D | 1 |  |  |  | ROZPOCET | [6 empty] | 0
187 | K | 762332922 | Doplnění části střešní vazby hranoly průřezové pl přes 120 do 224 cm2 včetně materiálu | m | 97.076 |  | 0 | CS ÚRS 2025 01 |  | základní |  | 0 | 0.01363 | 1.3231 | 0 | 0 | 16 | K | 2 |  |  |  | ROZPOCET | 0 | 0 | 0 | 0 | 0 | 1 | 0 | 16 | -996268671
| PP |  | Doplnění střešní vazby řezivem (materiál v ceně) průřezové plochy přes 120 do 224 cm2 | [14 empty] | PP | 2
| Online PSC |  | https://podminky.urs.cz/item/CS_URS_2025_01/762332922 | [14 empty] | Online PSC | 2
| VV |  | napadené části - viz výkres bouracích prací a Posudková zpráva ze dne 5.9.2023 - - přidáno 1,5m v případě vyříznutí části prvku +20% na spoj: | [14 empty] | VV | 2 | 1 | True | 0 | ROZPOCET
| VV |  | "krokve Kr " (3,0+2,0+2,0+3*1,5)*1,2 |  | 13.8 | [12 empty] | VV | 2 | 2 | True | 0 | ROZPOCET
| VV |  | "vzpěra Vzp" 2,5*1,2 |  | 3 | [12 empty] | VV | 2 | 2 | True | 0 | ROZPOCET
| VV |  | "kleština Kle" 2,0*1,2 |  | 2.4 | [12 empty] | VV | 2 | 2 | True | 0 | ROZPOCET
| VV |  | "pásek Pa" 1,5*1,2 |  | 1.8 | [12 empty] | VV | 2 | 2 | True | 0 | ROZPOCET
| VV |  | Mezisoučet |  | 21 | [12 empty] | VV | 2 | 3 | True | 0 | ROZPOCET
| VV |  | předpokládaná výměna 20% krokví po provedení kontroly po demontáži stáv.bednění: | [14 empty] | VV | 2 | 1 | True | 0 | ROZPOCET
| VV |  | (19*(6,8+7,5)+(3,2+6,3+6,7+6,7+5,0+6,5+7,0+3*7,7)/Cos(30)-13,8)*0,2 |  | 66.476 | [12 empty] | VV | 2 | 2 | True | 0 | ROZPOCET
| VV |  | Mezisoučet |  | 66.476 | [12 empty] | VV | 2 | 3 | True | 0 | ROZPOCET
| VV |  | "střecha nad výtah.šachtou - krokve 120/140" 4*2,4 |  | 9.6 | [12 empty] | VV | 2 | 2 | True | 0 | ROZPOCET
| VV |  | Součet |  | 97.076 | [12 empty] | VV | 2 | 4 | True | 1 | ROZPOCET
188 | K | 762332924 | Doplnění části střešní vazby hranoly průřezové pl přes 288 do 450 cm2 včetně materiálu | m | 206.1 |  | 0 | CS ÚRS 2025 01 |  | základní |  | 0 | 0.02733 | 5.6327 | 0 | 0 | 16 | K | 2 |  |  |  | ROZPOCET | 0 | 0 | 0 | 0 | 0 | 1 | 0 | 16 | -1819762171
| PP |  | Doplnění střešní vazby řezivem (materiál v ceně) průřezové plochy přes 288 do 450 cm2 | [14 empty] | PP | 2
| Online PSC |  | https://podminky.urs.cz/item/CS_URS_2025_01/762332924 | [14 empty] | Online PSC | 2
| VV |  | napadené části - viz výkres bouracích prací a Posudková zpráva ze dne 5.9.2023 - přidáno 1,5m v případě vyříznutí části prvku +20% na spoj: | [14 empty] | VV | 2 | 1 | True | 0 | ROZPOCET
| VV |  | "pozednice Po" (1,5+3,0+2,0+3,0+2,0+5*2*1,5)*1,2 |  | 31.8 | [12 empty] | VV | 2 | 2 | True | 0 | ROZPOCET
| VV |  | "vaznice OVa" (2,0+3,0+2,0+3*2*1,5)*1,2 |  | 19.2 | [12 empty] | VV | 2 | 2 | True | 0 | ROZPOCET
| VV |  | "vaz.trám VT" (2,0+1,0+2*3,5+1,5+2,0+2*1,5+7*2*1,5)*1,2 |  | 45 | [12 empty] | VV | 2 | 2 | True | 0 | ROZPOCET
| VV |  | "sloupek SL" 2*1,5 |  | 3 | [12 empty] | VV | 2 | 2 | True | 0 | ROZPOCET
| VV |  | Mezisoučet |  | 99 | [12 empty] | VV | 2 | 3 | True | 0 | ROZPOCET
| VV |  | "střecha nad výtah.šachtou - pozednice 160/200" 2,1+2,4 |  | 4.5 | [12 empty] | VV | 2 | 2 | True | 0 | ROZPOCET
| VV |  | "ostatní prvky krovu a hrázdění" 55,0+47,6 |  | 102.6 | [12 empty] | VV | 2 | 2 | True | 0 | ROZPOCET
| VV |  | Součet |  | 206.1 | [12 empty] | VV | 2 | 4 | True | 1 | ROZPOCET
189 | K | 762822924 | Doplnění části stropního trámu z hranolů průřezové pl přes 288 do 450 cm2 včetně materiálu | m | 228 |  | 0 | CS ÚRS 2025 01 |  | základní |  | 0 | 0.02733 | 6.2312 | 0 | 0 | 16 | K | 2 |  |  |  | ROZPOCET | 0 | 0 | 0 | 0 | 0 | 1 | 0 | 16 | -537240726
| PP |  | Doplnění části stropního trámu (materiál v ceně) z hranolů, nebo hranolků, průřezové plochy přes 288 do 450 cm2 | [14 empty] | PP | 2
| Online PSC |  | https://podminky.urs.cz/item/CS_URS_2025_01/762822924 | [14 empty] | Online PSC | 2
| VV |  | výměna 1/3 zhlaví trámů v délce 1,5+1,5m ve stáv.stropech - příložkování z obou stran: | [14 empty] | VV | 2 | 1 | True | 0 | ROZPOCET
| VV |  | "stropy nad 1.NP" 2*(12+6)*1/3*2*(1,5+1,5) |  | 72 | [12 empty] | VV | 2 | 2 | True | 0 | ROZPOCET
| VV |  | "stropy nad 2.NP" 2*(20+9+10)*1/3*2*(1,5+1,5) |  | 156 | [12 empty] | VV | 2 | 2 | True | 0 | ROZPOCET
| VV |  | Součet |  | 228 | [12 empty] | VV | 2 | 4 | True | 1 | ROZPOCET
190 | K | 762822925 | Doplnění části stropního trámu z hranolů průřezové pl přes 450 do 600 cm2 včetně materiálu | m | 194.45 |  | 0 | CS ÚRS 2025 01 |  | základní |  | 0 | 0.0364 | 7.078 | 0 | 0 | 16 | K | 2 |  |  |  | ROZPOCET | 0 | 0 | 0 | 0 | 0 | 1 | 0 | 16 | -1589271240
| PP |  | Doplnění části stropního trámu (materiál v ceně) z hranolů, nebo hranolků, průřezové plochy přes 450 do 600 cm2 | [14 empty] | PP | 2
| Online PSC |  | https://podminky.urs.cz/item/CS_URS_2025_01/762822925 | [14 empty] | Online PSC | 2
| VV |  | dle vyřezání stropních trámů nad 3.NP v zasažených oblastech dle dle stavebně technického průzkumu: | [14 empty] | VV | 2 | 1 | True | 0 | ROZPOCET
| VV |  | 7*(6,3+2*0,25)+(7+3)*(4,6+2*0,25)+2*(5,0+2*0,25) |  | 109.6 | [12 empty] | VV | 2 | 2 | True | 0 | ROZPOCET
| VV |  | dle vyřezání stropních trámů nad 3.NP z 50% mimo zasažené oblasti: | [14 empty] | VV | 2 | 1 | True | 0 | ROZPOCET
| VV |  | 0,5*(13*(6,3+2*0,25)+7*(4,6+2*0,25)+6*(7,1+2*0,25)) |  | 84.85 | [12 empty] | VV | 2 | 2 | True | 0 | ROZPOCET
| VV |  | Mezisoučet |  | 194.45 | [12 empty] | VV | 2 | 3 | True | 0 | ROZPOCET
| VV |  | Součet |  | 194.45 | [12 empty] | VV | 2 | 4 | True | 1 | ROZPOCET
191 | K | 762333912 | Otesání části střešní vazby z hranolů průřezové pl přes 120 do 224 cm2 | m | 97.076 |  | 0 | CS ÚRS 2025 01 |  | základní |  | 0 | 0 | 0 | 0 | 0 | 16 | K | 2 |  |  |  | ROZPOCET | 0 | 0 | 0 | 0 | 0 | 1 | 0 | 16 | -778345897
| PP |  | Otesání střešní vazby z hranolů nebo hranolků, průřezové plochy přes 120 do 224 cm2 | [14 empty] | PP | 2
| Online PSC |  | https://podminky.urs.cz/item/CS_URS_2025_01/762333912 | [14 empty] | Online PSC | 2
192 | K | 762333914 | Otesání části střešní vazby z hranolů průřezové pl přes 288 do 450 cm2 | m | 206.1 |  | 0 | CS ÚRS 2025 01 |  | základní |  | 0 | 0 | 0 | 0 | 0 | 16 | K | 2 |  |  |  | ROZPOCET | 0 | 0 | 0 | 0 | 0 | 1 | 0 | 16 | 1819886148
| PP |  | Otesání střešní vazby z hranolů nebo hranolků, průřezové plochy přes 288 do 450 cm2 | [14 empty] | PP | 2
| Online PSC |  | https://podminky.urs.cz/item/CS_URS_2025_01/762333914 | [14 empty] | Online PSC | 2
193 | K | 762341210 | Montáž bednění střech rovných a šikmých sklonu do 60° z hrubých prken na sraz tl do 32 mm | m2 | 650.74 |  | 0 | CS ÚRS 2025 01 |  | základní |  | 0 | 0 | 0 | 0 | 0 | 16 | K | 2 |  |  |  | ROZPOCET | 0 | 0 | 0 | 0 | 0 | 1 | 0 | 16 | -525504185
| PP |  | Montáž bednění střech rovných a šikmých sklonu do 60° s vyřezáním otvorů z prken hrubých na sraz tl. do 32 mm | [14 empty] | PP | 2
| Online PSC |  | https://podminky.urs.cz/item/CS_URS_2025_01/762341210 | [14 empty] | Online PSC | 2
| VV |  | skladba STR/01: | [14 empty] | VV | 2 | 1 | True | 0 | ROZPOCET
| VV |  | počítáno jako půdorysná plocha / cos úhlu daného sklonu; půdorysná plocha měřena počítačem: | [14 empty] | VV | 2 | 1 | True | 0 | ROZPOCET
| VV |  | "střešní plášť ve sklonu 30° - směrem do ulice" 170,1/Cos(30) |  | 196.415 | [12 empty] | VV | 2 | 2 | True | 0 | ROZPOCET
| VV |  | "střešní plášť ve sklonu 22° - směrem do dvora" 122,37/Cos(22) |  | 131.98 | [12 empty] | VV | 2 | 2 | True | 0 | ROZPOCET
| VV |  | "odpočet otvorů" -(0,85*1,45+0,95*0,55+(1,28+1,26)*0,5) |  | -3.025 | [12 empty] | VV | 2 | 2 | True | 0 | ROZPOCET
| VV |  | Mezisoučet |  | 325.37 | [12 empty] | VV | 2 | 3 | True | 0 | ROZPOCET
| VV |  | "podbití pod krytinou" 325,37 |  | 325.37 | [12 empty] | VV | 2 | 2 | True | 0 | ROZPOCET
| VV |  | Součet |  | 650.74 | [12 empty] | VV | 2 | 4 | True | 1 | ROZPOCET
194 | M | 60515111 | řezivo jehličnaté boční prkno 20-30mm | m3 | 25.426 |  | 0 | CS ÚRS 2025 01 |  | základní |  | 0 | 0.55 | 13.9843 | 0 | 0 | 32 | M | 2 |  |  |  | ROZPOCET | 0 | 0 | 0 | 0 | 0 | 1 | 0 | 16 | -2002075483
| PP |  | řezivo jehličnaté boční prkno 20-30mm | [14 empty] | PP | 2
| VV |  | "skladba STR.01, dvě vrstvy - dle montáže - ztratné 10%" 2*325,37*0,025*1,1 |  | 17.895 | [12 empty] | VV | 2 | 2 | True | 0 | ROZPOCET
| VV |  | Mezisoučet |  | 17.895 | [12 empty] | VV | 2 | 3 | True | 0 | ROZPOCET
| VV |  | podlahy/stropy - prkno tl.25mm - ztratné 8%: | [14 empty] | VV | 2 | 1 | True | 0 | ROZPOCET
| VV |  | "skladba PDL.02 - m.č.208, 209" (54,5+31,3)*0,025*1,08 |  | 2.317 | [12 empty] | VV | 2 | 2 | True | 0 | ROZPOCET
| VV |  | "skladba PDL.02 - m.č.302-305, 308-310" (4,6+9,4+11,3+6,8+55,4+52,6+53,0)*0,025*1,08 |  | 5.214 | [12 empty] | VV | 2 | 2 | True | 0 | ROZPOCET
| VV |  | Mezisoučet |  | 7.531 | [12 empty] | VV | 2 | 3 | True | 0 | ROZPOCET
| VV |  | Součet |  | 25.426 | [12 empty] | VV | 2 | 4 | True | 1 | ROZPOCET
195 | K | 762342511 | Montáž kontralatí na podklad bez tepelné izolace | m | 332.378 |  | 0 | CS ÚRS 2025 01 |  | základní |  | 0 | 2e-05 | 0.0066476 | 0 | 0 | 16 | K | 2 |  |  |  | ROZPOCET | 0 | 0 | 0 | 0 | 0 | 1 | 0 | 16 | 1549431247
| PP |  | Montáž laťování montáž kontralatí na podklad bez tepelné izolace | [14 empty] | PP | 2
| Online PSC |  | https://podminky.urs.cz/item/CS_URS_2025_01/762342511 | [14 empty] | Online PSC | 2
| VV |  | "kontralaťě 60/40mm" (19*(6,8+7,5)+(3,2+6,3+6,7+6,7+5,0+6,5+7,0+3*7,7)/Cos(30)-13,8) |  | 332.378 | [12 empty] | VV | 2 | 2 | True | 1 | ROZPOCET
196 | M | 60514114 | řezivo jehličnaté lať impregnovaná dl 4 m | m3 | 0.877 |  | 0 | CS ÚRS 2025 01 |  | základní |  | 0 | 0.55 | 0.48235 | 0 | 0 | 32 | M | 2 |  |  |  | ROZPOCET | 0 | 0 | 0 | 0 | 0 | 1 | 0 | 16 | 998658459
| PP |  | řezivo jehličnaté lať impregnovaná dl 4 m | [14 empty] | PP | 2
| VV |  | "kontralaťě 60/40mm" (19*(6,8+7,5)+(3,2+6,3+6,7+6,7+5,0+6,5+7,0+3*7,7)/Cos(30)-13,8)*0,06*0,04*1,1 |  | 0.877 | [12 empty] | VV | 2 | 2 | True | 1 | ROZPOCET
197 | K | 762343911 | Zabednění otvorů ve střeše prkny tl do 32 mm pl jednotlivě do 1 m2 | m2 | 1 |  | 0 | CS ÚRS 2025 01 |  | základní |  | 0 | 0.01946 | 0.01946 | 0 | 0 | 16 | K | 2 |  |  |  | ROZPOCET | 0 | 0 | 0 | 0 | 0 | 1 | 0 | 16 | 1489355564
| PP |  | Zabednění otvorů ve střeše prkny (materiál v ceně) tl. do 32 mm, otvoru plochy jednotlivě do 1 m2 | [14 empty] | PP | 2
| Online PSC |  | https://podminky.urs.cz/item/CS_URS_2025_01/762343911 | [14 empty] | Online PSC | 2
| VV |  | "přístřešek soused.objektu - předpokládaná plocha" 1,0*1,0 |  | 1 | [12 empty] | VV | 2 | 2 | True | 1 | ROZPOCET
198 | K | 762395000 | Spojovací prostředky krovů, bednění, laťování, nadstřešních konstrukcí | m3 | 17.067 |  | 0 | CS ÚRS 2025 01 |  | základní |  | 0 | 0.02284 | 0.38981 | 0 | 0 | 16 | K | 2 |  |  |  | ROZPOCET | 0 | 0 | 0 | 0 | 0 | 1 | 0 | 16 | -1323939327
| PP |  | Spojovací prostředky krovů, bednění a laťování, nadstřešních konstrukcí svorníky, prkna, hřebíky, pásová ocel, vruty | [14 empty] | PP | 2
| Online PSC |  | https://podminky.urs.cz/item/CS_URS_2025_01/762395000 | [14 empty] | Online PSC | 2
| VV |  | "skladba STR.01, dvě vrstvy - dle montáže" 2*325,37*0,025 |  | 16.269 | [12 empty] | VV | 2 | 2 | True | 0 | ROZPOCET
| VV |  | "kontralaťě 60/40mm" (19*(6,8+7,5)+(3,2+6,3+6,7+6,7+5,0+6,5+7,0+3*7,7)/Cos(30)-13,8)*0,06*0,04 |  | 0.798 | [12 empty] | VV | 2 | 2 | True | 0 | ROZPOCET
| VV |  | Součet |  | 17.067 | [12 empty] | VV | 2 | 4 | True | 1 | ROZPOCET
199 | K | 762525104 | Položení podlahy z palubek | m2 | 253.14 |  | 0 | CS ÚRS 2025 01 |  | základní |  | 0 | 0 | 0 | 0 | 0 | 16 | K | 2 |  |  |  | ROZPOCET | 0 | 0 | 0 | 0 | 0 | 1 | 0 | 16 | 1816300428
| PP |  | Položení podlah hoblovaných na pero a drážku z palubek | [14 empty] | PP | 2
| Online PSC |  | https://podminky.urs.cz/item/CS_URS_2025_01/762525104 | [14 empty] | Online PSC | 2
| VV |  | "skladba PDL.04" 19,6*11,6+9,3*3,5/2+7,2*(1,8+6,2)/2-((0,95+1,3+1,3)*0,5+1,6*3,6+2,4*4,3+2,4*1,2/2) |  | 253.14 | [12 empty] | VV | 2 | 2 | True | 1 | ROZPOCET
200 | M | 61191188 | palubky podlahové smrk tl 40mm A/B | m2 | 273.391 |  | 0 | CS ÚRS 2025 01 |  | základní |  | 0 | 0.0196 | 5.3585 | 0 | 0 | 32 | M | 2 |  |  |  | ROZPOCET | 0 | 0 | 0 | 0 | 0 | 1 | 0 | 16 | 38565889
| PP |  | palubky podlahové smrk tl 40mm A/B | [14 empty] | PP | 2
| VV |  | "skladba PDL.04, 8% na prořez" (19,6*11,6+9,3*3,5/2+7,2*(1,8+6,2)/2-((0,95+1,3+1,3)*0,5+1,6*3,6+2,4*4,3+2,4*1,2/2))*1,08 |  | 273.391 | [12 empty] | VV | 2 | 2 | True | 1 | ROZPOCET
201 | K | 762526210 | Montáž podlahové lišty hrubé | m | 15.9 |  | 0 | CS ÚRS 2025 01 |  | základní |  | 0 | 0 | 0 | 0 | 0 | 16 | K | 2 |  |  |  | ROZPOCET | 0 | 0 | 0 | 0 | 0 | 1 | 0 | 16 | -503348696
| PP |  | Položení podlah montáž podlahových lišt hrubých | [14 empty] | PP | 2
| Online PSC |  | https://podminky.urs.cz/item/CS_URS_2025_01/762526210 | [14 empty] | Online PSC | 2
| VV |  | "skladba PDL.04 - předpokládaná plocha" 2*(3,8+4,15) |  | 15.9 | [12 empty] | VV | 2 | 2 | True | 1 | ROZPOCET
202 | M | 60514107a | řezivo jehličnaté lať 40x60mm hoblovaná | m | 17.172 |  | 0 |  |  | základní |  | 0 | 0.00017 | 0.0029192 | 0 | 0 | 32 | M | 2 |  |  |  | ROZPOCET | 0 | 0 | 0 | 0 | 0 | 1 | 0 | 16 | -1820228245
| PP |  | řezivo jehličnaté lať 40x60mm hoblovaná | [14 empty] | PP | 2
| VV |  | "skladba PDL.04 - předpokládaná plocha" 2*(3,8+4,15)*1,08 |  | 17.172 | [12 empty] | VV | 2 | 2 | True | 1 | ROZPOCET
203 | K | 762595001 | Spojovací prostředky pro položení dřevěných podlah a zakrytí kanálů | m2 | 8.138 |  | 0 | CS ÚRS 2025 01 |  | základní |  | 0 | 0.00018 | 0.0014648 | 0 | 0 | 16 | K | 2 |  |  |  | ROZPOCET | 0 | 0 | 0 | 0 | 0 | 1 | 0 | 16 | 1307273697
| PP |  | Spojovací prostředky podlah a podkladových konstrukcí hřebíky, vruty | [14 empty] | PP | 2
| Online PSC |  | https://podminky.urs.cz/item/CS_URS_2025_01/762595001 | [14 empty] | Online PSC | 2
| VV |  | "skladba PDL.04" (19,6*11,6+9,3*3,5/2+7,2*(1,8+6,2)/2-((0,95+1,3+1,3)*0,5+1,6*3,6+2,4*4,3+2,4*1,2/2))*0,032 |  | 8.1 | [12 empty] | VV | 2 | 2 | True | 0 | ROZPOCET
| VV |  | "skladba PDL.04 - předpokládaná plocha" 2*(3,8+4,15)*0,06*0,04 |  | 0.038 | [12 empty] | VV | 2 | 2 | True | 0 | ROZPOCET
| VV |  | Součet |  | 8.138 | [12 empty] | VV | 2 | 4 | True | 1 | ROZPOCET
204 | K | 762811210 | Montáž vrchního záklopu z hrubých prken na sraz spáry zakryté | m2 | 278.9 |  | 0 | CS ÚRS 2025 01 |  | základní |  | 0 | 0 | 0 | 0 | 0 | 16 | K | 2 |  |  |  | ROZPOCET | 0 | 0 | 0 | 0 | 0 | 1 | 0 | 16 | -840949354
| PP |  | Záklop stropů montáž (materiál ve specifikaci) z prken hrubých vrchního na sraz, spáry zakryté lepenkovými pásy nebo lištami | [14 empty] | PP | 2
| Online PSC |  | https://podminky.urs.cz/item/CS_URS_2025_01/762811210 | [14 empty] | Online PSC | 2
| VV |  | "skladba PDL.02 - m.č.208, 209" 54,5+31,3 |  | 85.8 | [12 empty] | VV | 2 | 2 | True | 0 | ROZPOCET
| VV |  | "skladba PDL.02 - m.č.302-305, 308-310" 4,6+9,4+11,3+6,8+55,4+52,6+53,0 |  | 193.1 | [12 empty] | VV | 2 | 2 | True | 0 | ROZPOCET
| VV |  | Součet |  | 278.9 | [12 empty] | VV | 2 | 4 | True | 1 | ROZPOCET
205 | K | 762895000 | Spojovací prostředky pro montáž záklopu, stropnice a podbíjení | m3 | 6.973 |  | 0 | CS ÚRS 2025 01 |  | základní |  | 0 | 0.00272 | 0.018967 | 0 | 0 | 16 | K | 2 |  |  |  | ROZPOCET | 0 | 0 | 0 | 0 | 0 | 1 | 0 | 16 | -2115852364
| PP |  | Spojovací prostředky záklopu stropů, stropnic, podbíjení hřebíky, svorníky | [14 empty] | PP | 2
| Online PSC |  | https://podminky.urs.cz/item/CS_URS_2025_01/762895000 | [14 empty] | Online PSC | 2
| VV |  | podlahy/stropy - prkno tl.25mm: | [14 empty] | VV | 2 | 1 | True | 0 | ROZPOCET
| VV |  | "skladba PDL.02 - m.č.208, 209" (54,5+31,3)*0,025 |  | 2.145 | [12 empty] | VV | 2 | 2 | True | 0 | ROZPOCET
| VV |  | "skladba PDL.02 - m.č.302-305, 308-310" (4,6+9,4+11,3+6,8+55,4+52,6+53,0)*0,025 |  | 4.828 | [12 empty] | VV | 2 | 2 | True | 0 | ROZPOCET
| VV |  | Součet |  | 6.973 | [12 empty] | VV | 2 | 4 | True | 1 | ROZPOCET
206 | K | 76299-01 | Dod+mtž - vyrovnání, vypodložkování, očištění a provedení impregnačního nátěru stávajících a nových zhlaví stropních trámů. Součástí je i ošetření trámové kapsy v cihelném zdivu. Vše vč.spoj.a kotevního materiálu a stavebních přípomocí. | kus | 196 |  | 0 |  |  | základní |  | 0 | 0.0045 | 0.882 | 0 | 0 | 16 | K | 2 |  |  |  | ROZPOCET | 0 | 0 | 0 | 0 | 0 | 1 | 0 | 16 | -1269454357
| PP |  | Dod+mtž - vyrovnání, vypodložkování, očištění a provedení impregnačního nátěru stávajících a nových zhlaví stropních trámů. Součástí je i ošetření trámové kapsy v cihelném zdivu. Vše vč.spoj.a kotevního materiálu a stavebních přípomocí. | [14 empty] | PP | 2
| VV |  | "stropy nad 1., 2., 3NP" 2*18+2*39+2*41 |  | 196 | [12 empty] | VV | 2 | 2 | True | 1 | ROZPOCET
207 | K | 762381011 | Heverování a podepření tesařských konstrukcí krovů, plná vazba do 9 m | kus | 2 |  | 0 | CS ÚRS 2025 01 |  | základní |  | 0 | 0.10175 | 0.2035 | 0 | 0 | 16 | K | 2 |  |  |  | ROZPOCET | 0 | 0 | 0 | 0 | 0 | 1 | 0 | 16 | -1864867039
| PP |  | Heverování a podepření tesařských konstrukcí krovů plná vazba, rozpětí do 9 m | [14 empty] | PP | 2
| Online PSC |  | https://podminky.urs.cz/item/CS_URS_2025_01/762381011 | [14 empty] | Online PSC | 2
| VV |  | "v místě výměny nosných prvků" 1+1 |  | 2 | [12 empty] | VV | 2 | 2 | True | 1 | ROZPOCET
208 | K | 762381013 | Heverování a podepření tesařských konstrukcí krovů, plná vazba přes 12,5 do 15 m | kus | 1 |  | 0 | CS ÚRS 2025 01 |  | základní |  | 0 | 0.14245 | 0.14245 | 0 | 0 | 16 | K | 2 |  |  |  | ROZPOCET | 0 | 0 | 0 | 0 | 0 | 1 | 0 | 16 | -342437732
| PP |  | Heverování a podepření tesařských konstrukcí krovů plná vazba, rozpětí přes 12,5 do 15 m | [14 empty] | PP | 2
| Online PSC |  | https://podminky.urs.cz/item/CS_URS_2025_01/762381013 | [14 empty] | Online PSC | 2
| VV |  | "v místě výměny nosných prvků" 1 |  | 1 | [12 empty] | VV | 2 | 2 | True | 1 | ROZPOCET
209 | K | 998762113 | Přesun hmot tonážní pro kce tesařské s omezením mechanizace v objektech v přes 12 do 24 m | t | 41.757 |  | 0 | CS ÚRS 2025 01 |  | základní |  | 0 | 0 | 0 | 0 | 0 | 16 | K | 2 |  |  |  | ROZPOCET | 0 | 0 | 0 | 0 | 0 | 1 | 0 | 16 | -897092408
| PP |  | Přesun hmot pro konstrukce tesařské stanovený z hmotnosti přesunovaného materiálu vodorovná dopravní vzdálenost do 50 m s omezením mechanizace v objektech výšky přes 12 do 24 m | [14 empty] | PP | 2
| Online PSC |  | https://podminky.urs.cz/item/CS_URS_2025_01/998762113 | [14 empty] | Online PSC | 2
| D | 763 | Konstrukce suché výstavby |  |  |  | 0 |  |  |  |  | 0 |  | 12.2966 |  | 0 | 2 | D | 1 |  |  |  | ROZPOCET | [6 empty] | 0
210 | K | 76313-01 | Dod+mtž rozebíratelný minerální rastrový podhled 600/600mm tl.15mm, vhodný do soc.zařízení, s viditelným zapuštěným roštem a polozapuštěnou hranou, b. bílá. Vše vč.spoj.a kotevního materiálu a všech syst.doplňků, prostupů pro světla atp. | m2 | 53.9 |  | 0 |  |  | základní |  | 0 | 0.00139 | 0.074921 | 0 | 0 | 16 | K | 2 |  |  |  | ROZPOCET | 0 | 0 | 0 | 0 | 0 | 1 | 0 | 16 | 528509256
| PP |  | Dod+mtž rozebíratelný minerální rastrový podhled 600/600mm tl.15mm, vhodný do soc.zařízení, s viditelným zapuštěným roštem a polozapuštěnou hranou, b. bílá. Vše vč.spoj.a kotevního materiálu a všech syst.doplňků, prostupů pro světla atp. Bližší specifikace viz.PD. | [14 empty] | PP | 2
| VV |  | "m.č.202, 203, 204" 5,8+9,1+6,9 |  | 21.8 | [12 empty] | VV | 2 | 2 | True | 0 | ROZPOCET
| VV |  | "m.č.302 - 305" 4,6+9,4+11,3+6,8 |  | 32.1 | [12 empty] | VV | 2 | 2 | True | 0 | ROZPOCET
| VV |  | Součet |  | 53.9 | [12 empty] | VV | 2 | 4 | True | 1 | ROZPOCET
211 | K | 76313-02 | Dod+mtž rozebíratelný minerální rastrový podhled do učeben, formátu 600/1200mm, tl.15mm, s viditelným zapuštěným roštem a polozapuštěnou hranou, součástí nosné syst.profily. Vše vč.spoj.a kotevního mateirálu a všech syst.doplňků, prostupů pro světla atp. | m2 | 398.6 |  | 0 |  |  | základní |  | 0 | 0.00139 | 0.55405 | 0 | 0 | 16 | K | 2 |  |  |  | ROZPOCET | 0 | 0 | 0 | 0 | 0 | 1 | 0 | 16 | -1068445699
| PP |  | Dod+mtž rozebíratelný minerální rastrový podhled do učeben, formátu 600/1200mm, tl.15mm, s viditelným zapuštěným roštem a polozapuštěnou hranou, součástí nosné syst.profily. Vše vč.spoj.a kotevního mateirálu a všech syst.doplňků, prostupů pro světla atp. Bližší specifikace viz.PD. | [14 empty] | PP | 2
| VV |  | "m.č.106, 107" 57,1+25,0 |  | 82.1 | [12 empty] | VV | 2 | 2 | True | 0 | ROZPOCET
| VV |  | "m.č.208 - 211" 54,5+31,3+17,5+52,2 |  | 155.5 | [12 empty] | VV | 2 | 2 | True | 0 | ROZPOCET
| VV |  | "m.č.308- 310" 55,4+52,6+53,0 |  | 161 | [12 empty] | VV | 2 | 2 | True | 0 | ROZPOCET
| VV |  | Součet |  | 398.6 | [12 empty] | VV | 2 | 4 | True | 1 | ROZPOCET
212 | K | 763132261 | SDK podhled samostatný požární předěl 2xDF 12,5 mm bez TI EI 45 dvouvrstvá spodní kce CD+UD | m2 | 456.302 |  | 0 | CS ÚRS 2025 01 |  | základní |  | 0 | 0.02557 | 11.6676 | 0 | 0 | 16 | K | 2 |  |  |  | ROZPOCET | 0 | 0 | 0 | 0 | 0 | 1 | 0 | 16 | -580276749
| PP |  | Podhled ze sádrokartonových desek - samostatný požární předěl dvouvrstvá nosná konstrukce z ocelových profilů CD, UD s požární odolností zdola bez izolace dvojitě opláštěná deskami protipožárními 2 x DF tl. 2 x 12,5 mm, EI 45 | [14 empty] | PP | 2
| Online PSC |  | https://podminky.urs.cz/item/CS_URS_2025_01/763132261 | [14 empty] | Online PSC | 2
| VV |  | "1.NP - m.č.106, 107" 57,1+25,0 |  | 82.1 | [12 empty] | VV | 2 | 2 | True | 0 | ROZPOCET
| VV |  | "2.NP - m.č.202 - 204, 208 - 211" 5,8+9,1+6,9+54,5+31,1+17,5+52,2 |  | 177.1 | [12 empty] | VV | 2 | 2 | True | 0 | ROZPOCET
| VV |  | "3.NP - m.č.302-305, 308-310" 4,6+9,4+11,3+6,8+55,4+52,6+53,0 |  | 193.1 | [12 empty] | VV | 2 | 2 | True | 0 | ROZPOCET
| VV |  | "vstup na půdu" 1,51*(1,15+1,5) |  | 4.002 | [12 empty] | VV | 2 | 2 | True | 0 | ROZPOCET
| VV |  | Součet |  | 456.302 | [12 empty] | VV | 2 | 4 | True | 1 | ROZPOCET
213 | K | 998763323 | Přesun hmot tonážní pro konstrukce montované z desek s omezením mechanizace v objektech v přes 12 do 24 m | t | 12.297 |  | 0 | CS ÚRS 2025 01 |  | základní |  | 0 | 0 | 0 | 0 | 0 | 16 | K | 2 |  |  |  | ROZPOCET | 0 | 0 | 0 | 0 | 0 | 1 | 0 | 16 | 644117636
| PP |  | Přesun hmot pro konstrukce montované z desek sádrokartonových, sádrovláknitých, cementovláknitých nebo cementových stanovený z hmotnosti přesunovaného materiálu vodorovná dopravní vzdálenost do 50 m s omezením mechanizace v objektech výšky přes 12 do 24 m | [14 empty] | PP | 2
| Online PSC |  | https://podminky.urs.cz/item/CS_URS_2025_01/998763323 | [14 empty] | Online PSC | 2
| D | 764 | Konstrukce klempířské |  |  |  | 0 |  |  |  |  | 0 |  | 1.9075 |  | 0 | 2 | D | 1 |  |  |  | ROZPOCET | [6 empty] | 0
214 | K | 764121452a | *Krytina z hliníkového plechu s úpravou u okapů, prostupů a výčnělků ze šablon 440x440mm do 30° vč.startovacích a ukončovacích šablon, ochranných mřížek proti ptactvu, odvětrávacích prvků (předpoklad 2 kusy DN 110 - pro ZTI), na podkladní pás. Řešení kryt | m2 | 322.5 |  | 0 |  |  | základní |  | 0 | 0.00299 | 0.96427 | 0 | 0 | 16 | K | 2 |  |  |  | ROZPOCET | 0 | 0 | 0 | 0 | 0 | 1 | 0 | 16 | 1700599197
| PP |  | Krytina z hliníkového plechu s úpravou u okapů, prostupů a výčnělků ze šablon 440x440mm do 30° vč.startovacích a ukončovacích šablon, ochranných mřížek proti ptactvu, odvětrávacích prvků (předpoklad 2 kusy DN 110 - pro ZTI), na podkladní pás. Řešení krytiny jako systémové - tzn.kompletovat s dodáním ostatních prvků v kap.764 a vč.dodání veškerých systémových a bezp.prvků pro střešní krytinu. | [14 empty] | PP | 2
| VV |  | skladba STR/01: | [14 empty] | VV | 2 | 1 | True | 0 | ROZPOCET
| VV |  | počítáno jako půdorysná plocha / cos úhlu daného sklonu; půdorysná plocha měřena počítačem: | [14 empty] | VV | 2 | 1 | True | 0 | ROZPOCET
| VV |  | "střešní plášť ve sklonu 22° - směrem do ulice" 170,35/Cos(22) |  | 183.728 | [12 empty] | VV | 2 | 2 | True | 0 | ROZPOCET
| VV |  | "střešní plášť ve sklonu 30° - směrem do dvora" 122,8/Cos(30) |  | 141.797 | [12 empty] | VV | 2 | 2 | True | 0 | ROZPOCET
| VV |  | "odpočet otvorů" -(0,85*1,45+0,95*0,55+(1,28+1,26)*0,5) |  | -3.025 | [12 empty] | VV | 2 | 2 | True | 0 | ROZPOCET
| VV |  | Součet |  | 322.5 | [12 empty] | VV | 2 | 4 | True | 1 | ROZPOCET
215 | K | 764221405a | Oplechování střešních prvků z hliníkového plechu hřebene větraného, včetně větrací mřížky a všech doplňků | m | 24 |  | 0 |  |  | základní |  | 0 | 0.00127 | 0.03048 | 0 | 0 | 16 | K | 2 |  |  |  | ROZPOCET | 0 | 0 | 0 | 0 | 0 | 1 | 0 | 16 | 1874779141
| PP |  | Oplechování střešních prvků z hliníkového plechu hřebene větraného, včetně větrací mřížky a všech doplňků | [14 empty] | PP | 2
| VV |  | "dle výkresu střeš.pláště" 24,0 |  | 24 | [12 empty] | VV | 2 | 2 | True | 1 | ROZPOCET
216 | K | 76422141a | Oplechování střešních prvků z hliníkového plechu hřebene nevětraného z hřebenáčů pro nároží vč.všech doplňků. | m | 16 |  | 0 | CS ÚRS 2025 01 |  | základní |  | 0 | 0.00129 | 0.02064 | 0 | 0 | 16 | K | 2 |  |  |  | ROZPOCET | 0 | 0 | 0 | 0 | 0 | 1 | 0 | 16 | 1267318491
| PP |  | Oplechování střešních prvků z hliníkového plechu hřebene nevětraného z hřebenáčů pro nároží vč.všech doplňků. | [14 empty] | PP | 2
| Online PSC |  | https://podminky.urs.cz/item/CS_URS_2025_01/76422141a | [14 empty] | Online PSC | 2
| VV |  | "dle výkresu střeš.pláště" 16,0 |  | 16 | [12 empty] | VV | 2 | 2 | True | 1 | ROZPOCET
217 | K | 76422240a | Oplechování štítu závětrnou lištou z Al plechu rš 500 mm - napojení na vedlejší budovy | m | 25.3 |  | 0 |  |  | základní |  | 0 | 0.00113 | 0.028589 | 0 | 0 | 16 | K | 2 |  |  |  | ROZPOCET | 0 | 0 | 0 | 0 | 0 | 1 | 0 | 16 | -1097715868
| PP |  | Oplechování štítu závětrnou lištou z Al plechu rš 500 mm - napojení na vedlejší budovy | [14 empty] | PP | 2
| VV |  | "napojení na vedlejší budovy" 25,3 |  | 25.3 | [12 empty] | VV | 2 | 2 | True | 1 | ROZPOCET
218 | K | 76422240b | Oplechování komínů z Al plechu rš 500 mm | m | 12.7 |  | 0 |  |  | základní |  | 0 | 0.00113 | 0.014351 | 0 | 0 | 16 | K | 2 |  |  |  | ROZPOCET | 0 | 0 | 0 | 0 | 0 | 1 | 0 | 16 | -1512571888
| PP |  | Oplechování komínů z Al plechu rš 500 mm | [14 empty] | PP | 2
| VV |  | "oplechování komínů" 12,7 |  | 12.7 | [12 empty] | VV | 2 | 2 | True | 1 | ROZPOCET
219 | K | 764223452a | Střešní výlez pro krytinu skládanou nebo plechovou z Al plechu | kus | 2 |  | 0 |  |  | základní |  | 0 | 0.00881 | 0.01762 | 0 | 0 | 16 | K | 2 |  |  |  | ROZPOCET | 0 | 0 | 0 | 0 | 0 | 1 | 0 | 16 | -258362377
| PP |  | Oplechování střešních prvků z hliníkového plechu střešní výlez rozměru 600 x 600 mm, střechy s krytinou plechovou vč.všech doplňků | [14 empty] | PP | 2
| VV |  | "E401-02, E401-03" 1+1 |  | 2 | [12 empty] | VV | 2 | 2 | True | 1 | ROZPOCET
220 | K | 764223458 | Sněhový hák krytiny z Al plechu pro falcované tašky, šindele nebo šablony | kus | 387 |  | 0 | CS ÚRS 2025 01 |  | základní |  | 0 | 8e-05 | 0.03096 | 0 | 0 | 16 | K | 2 |  |  |  | ROZPOCET | 0 | 0 | 0 | 0 | 0 | 1 | 0 | 16 | 978218489
| PP |  | Oplechování střešních prvků z hliníkového plechu sněhový hák pro falcované tašky, šindele nebo šablony | [14 empty] | PP | 2
| Online PSC |  | https://podminky.urs.cz/item/CS_URS_2025_01/764223458 | [14 empty] | Online PSC | 2
| VV |  | "počítány 3 řady nad okapovou hranou směrem do ulice a směrem do dvorku" 3*79+3*50 |  | 387 | [12 empty] | VV | 2 | 2 | True | 1 | ROZPOCET
221 | K | 764523409a | Žlaby nadokapní (nástřešní ) oblého tvaru včetně háků, čel a hrdel z Al plechu rš 800 mm | m | 50.485 |  | 0 |  |  | základní |  | 0 | 0.00296 | 0.14944 | 0 | 0 | 16 | K | 2 |  |  |  | ROZPOCET | 0 | 0 | 0 | 0 | 0 | 1 | 0 | 16 | -1796987266
| PP |  | Žlab nadokapní (nástřešní) z hliníkového plechu oblého tvaru, včetně háků, čel a hrdel rš 800 mm | [14 empty] | PP | 2
| VV |  | "směrem do ulice" 20,78+3,65+6,74 |  | 31.17 | [12 empty] | VV | 2 | 2 | True | 0 | ROZPOCET
| VV |  | "směrem do dvora" 4,2+3,845+6,67+2,4+2,2 |  | 19.315 | [12 empty] | VV | 2 | 2 | True | 0 | ROZPOCET
| VV |  | Součet |  | 50.485 | [12 empty] | VV | 2 | 4 | True | 1 | ROZPOCET
222 | K | 764193001a | Montáž podkladního vyrovnávacího pásu | m2 | 325.37 |  | 0 |  |  | základní |  | 0 | 0 | 0 | 0 | 0 | 16 | K | 2 |  |  |  | ROZPOCET | 0 | 0 | 0 | 0 | 0 | 1 | 0 | 16 | 301857837
| PP |  | Montáž podkladního pásu vyrovnávacího | [14 empty] | PP | 2
223 | M | 62866522 | pás podkladní tl 1,5mm asfaltový pro Al střešní krytinu | m2 | 374.176 |  | 0 | CS ÚRS 2025 01 |  | základní |  | 0 | 0.00135 | 0.50514 | 0 | 0 | 32 | M | 2 |  |  |  | ROZPOCET | 0 | 0 | 0 | 0 | 0 | 1 | 0 | 16 | 1782757960
| PP |  | pás podkladní tl 1,5mm asfaltový pro Al střešní krytinu | [14 empty] | PP | 2
| VV |  | "počítáno 15% na přesahy" 325,37*1,15 |  | 374.176 | [12 empty] | VV | 2 | 2 | True | 1 | ROZPOCET
224 | K | 7644191023a | Montáž pojistné hydroizolační nebo parotěsné kladené ve sklonu přes 20° s lepenými spoji na bednění | m2 | 325.37 |  | 0 |  |  | základní |  | 0 | 0 | 0 | 0 | 0 | 16 | K | 2 |  |  |  | ROZPOCET | 0 | 0 | 0 | 0 | 0 | 1 | 0 | 16 | -2109570451
| PP |  | Montáž pojistné hydroizolační nebo parotěsné fólie kladené ve sklonu přes 20° s lepenými přesahy na bednění nebo tepelnou izolaci | [14 empty] | PP | 2
225 | M | 28329031 | fólie kontaktní difuzně propustná pro doplňkovou hydroizolační vrstvu, monolitická dvouvrstvá PES/PR 270g/m2, integrovaná samolepící páska | m2 | 374.176 |  | 0 | CS ÚRS 2025 01 |  | základní |  | 0 | 0.00027 | 0.10103 | 0 | 0 | 32 | M | 2 |  |  |  | ROZPOCET | 0 | 0 | 0 | 0 | 0 | 1 | 0 | 16 | -1751801885
| PP |  | fólie kontaktní difuzně propustná pro doplňkovou hydroizolační vrstvu, monolitická dvouvrstvá PES/PR 270g/m2, integrovaná samolepící páska | [14 empty] | PP | 2
| P |  | Poznámka k položce: max. třída těsnosti 2, zvýšená odolnost proti impregnačním prostředkům na dřevo | [14 empty] | P | 2
226 | K | 76490-E401.01 | E401.01 - Dod+mtž střešního okna roz.810x1450mm kyvného, izol.dvojsklo. Vše vč.spoj.a kotevního materiál a všech doplňků. | kus | 1 |  | 0 |  |  | základní |  | 0 | 0.045 | 0.045 | 0 | 0 | 16 | K | 2 |  |  |  | ROZPOCET | 0 | 0 | 0 | 0 | 0 | 1 | 0 | 16 | -1975153673
| PP |  | E401.01 - Dod+mtž střešního okna roz.810x1450mm kyvného, izol.dvojsklo. Vše vč.spoj.a kotevního materiál a všech doplňků. | [14 empty] | PP | 2
227 | K | 998764113 | Přesun hmot tonážní pro konstrukce klempířské s omezením mechanizace v objektech v přes 12 do 24 m | t | 1.908 |  | 0 | CS ÚRS 2025 01 |  | základní |  | 0 | 0 | 0 | 0 | 0 | 16 | K | 2 |  |  |  | ROZPOCET | 0 | 0 | 0 | 0 | 0 | 1 | 0 | 16 | 381962746
| PP |  | Přesun hmot pro konstrukce klempířské stanovený z hmotnosti přesunovaného materiálu vodorovná dopravní vzdálenost do 50 m s omezením mechanizace v objektech výšky přes 12 do 24 m | [14 empty] | PP | 2
| Online PSC |  | https://podminky.urs.cz/item/CS_URS_2025_01/998764113 | [14 empty] | Online PSC | 2
| D | 766 | Konstrukce truhlářské |  |  |  | 0 |  |  |  |  | 0 |  | 2.7719 |  | 0 | 2 | D | 1 |  |  |  | ROZPOCET | [6 empty] | 0
228 | K | 76610-T/027 | *T/027- Kompl.dod+mtž lehké dělící příčky (6,2m2) s 2x dveře 0,7x2,0m, sanitární příčky roz.1830+1250x2000mm. Rektifikační nožky v.150mm, bílé DTD desky, Al rám b.bílá RAL 9003, panty s pružinami pro samozavírání, WC západka s označením obsazenosti chrom/ | soub | 1 |  | 0 |  |  | základní |  | 0 | 0.1 | 0.1 | 0 | 0 | 16 | K | 2 |  |  |  | ROZPOCET | 0 | 0 | 0 | 0 | 0 | 1 | 0 | 16 | -950059425
| PP |  | T/027- Kompl.dod+mtž lehké dělící příčky (6,2m2) s 2x dveře 0,7x2,0m, sanitární příčky roz.1830+1250x2000mm. Rektifikační nožky v.150mm, bílé DTD desky, Al rám b.bílá RAL 9003, panty s pružinami pro samozavírání, WC západka s označením obsazenosti chrom/černý plast, součástí kabinky dveřní háček (bílý plast). Vše vč.spoj.a kotevního materiálu a všech syst.doplňků. Podrobný popis viz Výpis truhlářských výrobků. | [14 empty] | PP | 2
229 | K | 76610-T/028 | *T/028- Kompl.dod+mtž lehké dělící příčky (8,0m2) s 2x dveře 0,7x2,0m, sanitární příčky roz.2620+1380x2000mm. Rektifikační nožky v.150mm, bílé DTD desky, Al rám b.bílá RAL 9003, panty s pružinami pro samozavírání, WC západka s označením obsazenosti chrom | soub | 1 |  | 0 |  |  | základní |  | 0 | 0.12 | 0.12 | 0 | 0 | 16 | K | 2 |  |  |  | ROZPOCET | 0 | 0 | 0 | 0 | 0 | 1 | 0 | 16 | -1175238417
| PP |  | T/028- Kompl.dod+mtž lehké dělící příčky (8,0m2) s 2x dveře 0,7x2,0m, sanitární příčky roz.2620+1380x2000mm. Rektifikační nožky v.150mm, bílé DTD desky, Al rám b.bílá RAL 9003, panty s pružinami pro samozavírání, WC západka s označením obsazenosti chrom/černý plast, součástí kabinky dveřní háček (bílý plast). Vše vč.spoj.a kotevního materiálu a všech syst.doplňků. Podrobný popis viz Výpis truhlářských výrobků. | [14 empty] | PP | 2
230 | K | 76610-T/029 | *T/029- Kompl.dod+mtž lehké dělící příčky (6,7m2) s 2x dveře 0,7x2,0m, sanitární příčky roz.2010+1350x2000mm. Rektifikační nožky v.150mm, bílé DTD desky, Al rám b.bílá RAL 9003, panty s pružinami pro samozavírání, WC západka s označením obsazenosti chrom/ | soub | 1 |  | 0 |  |  | základní |  | 0 | 0.11 | 0.11 | 0 | 0 | 16 | K | 2 |  |  |  | ROZPOCET | 0 | 0 | 0 | 0 | 0 | 1 | 0 | 16 | 825010698
| PP |  | T/029- Kompl.dod+mtž lehké dělící příčky (6,7m2) s 2x dveře 0,7x2,0m, sanitární příčky roz.2010+1350x2000mm. Rektifikační nožky v.150mm, bílé DTD desky, Al rám b.bílá RAL 9003, panty s pružinami pro samozavírání, WC západka s označením obsazenosti chrom/černý plast, součástí kabinky dveřní háček (bílý plast). Vše vč.spoj.a kotevního materiálu a všech syst.doplňků. Podrobný popis viz Výpis truhlářských výrobků. | [14 empty] | PP | 2
231 | K | 766211221 | Montáž madel schodišťových středových dřevěných dílčích šířky do 150 mm | m | 17.55 |  | 0 | CS ÚRS 2025 01 |  | základní |  | 0 | 0 | 0 | 0 | 0 | 16 | K | 2 |  |  |  | ROZPOCET | 0 | 0 | 0 | 0 | 0 | 1 | 0 | 16 | 1870891555
| PP |  | Montáž schodišťových madel kotvených na středovou konstrukci zábradlí dřevěných dílčích, šířky do 150 mm | [14 empty] | PP | 2
| Online PSC |  | https://podminky.urs.cz/item/CS_URS_2025_01/766211221 | [14 empty] | Online PSC | 2
| VV |  | "výrobky T/001, 002, 003, 004, 005 - stáv.madla značeny ZI, ZII, ZIII, Zp" 5*3,51 |  | 17.55 | [12 empty] | VV | 2 | 2 | True | 1 | ROZPOCET
232 | K | 766211621 | Montáž madel schodišťových stěnových dřevěných dílčích šířky do 150 mm | m | 48.45 |  | 0 | CS ÚRS 2025 01 |  | základní |  | 0 | 0 | 0 | 0 | 0 | 16 | K | 2 |  |  |  | ROZPOCET | 0 | 0 | 0 | 0 | 0 | 1 | 0 | 16 | 1455043818
| PP |  | Montáž schodišťových madel kotvených do stěny dřevěných dílčích, šířky do 150 mm | [14 empty] | PP | 2
| Online PSC |  | https://podminky.urs.cz/item/CS_URS_2025_01/766211621 | [14 empty] | Online PSC | 2
| VV |  | "výrobky T/006 až 024" 1,25+2,65+0,69+7,6+2,57+0,65+1,25+1,25+0,65+2,65+7,6+2,57+0,65+1,25+0,65+4,45+0,6+0,85+0,85 |  | 40.68 | [12 empty] | VV | 2 | 2 | True | 0 | ROZPOCET
| VV |  | "výrobky T/025, 026" 4,56+3,21 |  | 7.77 | [12 empty] | VV | 2 | 2 | True | 0 | ROZPOCET
| VV |  | Součet |  | 48.45 | [12 empty] | VV | 2 | 4 | True | 1 | ROZPOCET
233 | M | 0521710-T/001-005 | Dodávka madlo z tvrdého dřeva roz.50x70mm, profilované dle stávajícího madla (inventární značení ZI, ZII, ZIII, Zp), pro středové zábradlí. Opatřeno hnědým lakem. | m | 17.55 |  | 0 |  |  | základní |  | 0 | 0.00105 | 0.018427 | 0 | 0 | 32 | M | 2 |  |  |  | ROZPOCET | 0 | 0 | 0 | 0 | 0 | 1 | 0 | 16 | -1260166784
| PP |  | Dodávka madlo z tvrdého dřeva roz.50x70mm, profilované dle stávajícího madla (inventární značení ZI, ZII, ZIII, Zp), pro středové zábradlí. Opatřeno hnědým lakem. | [14 empty] | PP | 2
| VV |  | "výrobky T/001, 002, 003, 004, 005 - stáv.madla značeny ZI, ZII, ZIII, Zp" 5*3,51 |  | 17.55 | [12 empty] | VV | 2 | 2 | True | 1 | ROZPOCET
234 | M | 0521710-T/006-024 | Dodávka madlo z tvrdého dřeva roz.50x70mm, profilované dle stávajícího madla, pro umístění na zdi. Opatřeno hnědým lakem. | m | 40.68 |  | 0 |  |  | základní |  | 0 | 0.00105 | 0.042714 | 0 | 0 | 32 | M | 2 |  |  |  | ROZPOCET | 0 | 0 | 0 | 0 | 0 | 1 | 0 | 16 | 1472850540
| PP |  | Dodávka madlo z tvrdého dřeva roz.50x70mm, profilované dle stávajícího madla, pro umístění na zdi. Opatřeno hnědým lakem. | [14 empty] | PP | 2
| VV |  | "výrobky T/006 až 024" 1,25+2,65+0,69+7,6+2,57+0,65+1,25+1,25+0,65+2,65+7,6+2,57+0,65+1,25+0,65+4,45+0,6+0,85+0,85 |  | 40.68 | [12 empty] | VV | 2 | 2 | True | 1 | ROZPOCET
235 | M | 0521710-T/025, 026 | Dodávka madlo z tvrdého dřeva roz.50x70mm, profilované dle stávajícího madla, pro novou rampu u vstupu. Opatřeno hnědým lakem. | m | 7.77 |  | 0 |  |  | základní |  | 0 | 0.00105 | 0.0081585 | 0 | 0 | 32 | M | 2 |  |  |  | ROZPOCET | 0 | 0 | 0 | 0 | 0 | 1 | 0 | 16 | -1447321609
| PP |  | Dodávka madlo z tvrdého dřeva roz.50x70mm, profilované dle stávajícího madla, pro novou rampu u vstupu. Opatřeno hnědým lakem. | [14 empty] | PP | 2
| VV |  | "výrobky T/025, 026" 4,56+3,21 |  | 7.77 | [12 empty] | VV | 2 | 2 | True | 1 | ROZPOCET
236 | K | 76666-01 | *I106.01-I201.05, I105.01-I308.01 - Dod+mtž nové interiérové dveře 1kř do třídy roz.900x2100mm s nadsvětlíkem pro stav.otvor 1070x2685, světlík roz.900x500mm. Rámová zárubeň, objektové kování klika/klika, b.šedá, křídlo plné, povrch HPL laminát vč.imitace | soub | 10 |  | 0 |  |  | základní |  | 0 | 0.12 | 1.2 | 0 | 0 | 16 | K | 2 |  |  |  | ROZPOCET | 0 | 0 | 0 | 0 | 0 | 1 | 0 | 16 | 1775185528
| PP |  | I106.01-I201.05, I105.01-I308.01 - Dod+mtž nové interiérové dveře 1kř do třídy roz.900x2100mm s nadsvětlíkem pro stav.otvor 1070x2685, světlík roz.900x500mm. Rámová zárubeň, objektové kování klika/klika, b.šedá, křídlo plné, povrch HPL laminát vč.imitace dřeva. Součástí samozavírač. Pož.odolnost EW30 DP3-C. Vše vč.spoj.a kotevního materiálu a všech doplňků. | [14 empty] | PP | 2
| VV |  | 3+7 |  | 10 | [12 empty] | VV | 2 | 2 | True | 1 | ROZPOCET
237 | K | 766660001 | Montáž dveřních křídel otvíravých jednokřídlových š do 0,8 m do ocelové zárubně | kus | 4 |  | 0 | CS ÚRS 2025 01 |  | základní |  | 0 | 0 | 0 | 0 | 0 | 16 | K | 2 |  |  |  | ROZPOCET | 0 | 0 | 0 | 0 | 0 | 1 | 0 | 16 | -1249586862
| PP |  | Montáž dveřních křídel dřevěných nebo plastových otevíravých do ocelové zárubně povrchově upravených jednokřídlových, šířky do 800 mm | [14 empty] | PP | 2
| Online PSC |  | https://podminky.urs.cz/item/CS_URS_2025_01/766660001 | [14 empty] | Online PSC | 2
| VV |  | "I204.01-I304.02" 4 |  | 4 | [12 empty] | VV | 2 | 2 | True | 1 | ROZPOCET
238 | M | 61162074x | dveře jednokřídlé voštinové povrch laminátový plné 800x1970-2100mm vč.kování, klik, štítků, zámku a všech doplňků. | kus | 4 |  | 0 |  |  | základní |  | 0 | 0.016 | 0.064 | 0 | 0 | 32 | M | 2 |  |  |  | ROZPOCET | 0 | 0 | 0 | 0 | 0 | 1 | 0 | 16 | 428163475
| PP |  | dveře jednokřídlé voštinové povrch laminátový plné 800x1970-2100mm vč.kování, klik, štítků, zámku a všech doplňků. | [14 empty] | PP | 2
| VV |  | "I204.01-I304.02" 4 |  | 4 | [12 empty] | VV | 2 | 2 | True | 1 | ROZPOCET
239 | K | 766660002 | Montáž dveřních křídel otvíravých jednokřídlových š přes 0,8 m do ocelové zárubně | kus | 1 |  | 0 | CS ÚRS 2025 01 |  | základní |  | 0 | 0 | 0 | 0 | 0 | 16 | K | 2 |  |  |  | ROZPOCET | 0 | 0 | 0 | 0 | 0 | 1 | 0 | 16 | 765908877
| PP |  | Montáž dveřních křídel dřevěných nebo plastových otevíravých do ocelové zárubně povrchově upravených jednokřídlových, šířky přes 800 mm | [14 empty] | PP | 2
| Online PSC |  | https://podminky.urs.cz/item/CS_URS_2025_01/766660002 | [14 empty] | Online PSC | 2
| VV |  | "IP" 1 |  | 1 | [12 empty] | VV | 2 | 2 | True | 1 | ROZPOCET
240 | M | 61162075x | dveře jednokřídlé voštinové povrch laminátový plné 900x1970-2100mm vč.kování, klik, štítků, zámku a všech doplňků. | kus | 1 |  | 0 |  |  | základní |  | 0 | 0.017 | 0.017 | 0 | 0 | 32 | M | 2 |  |  |  | ROZPOCET | 0 | 0 | 0 | 0 | 0 | 1 | 0 | 16 | 1941453677
| PP |  | dveře jednokřídlé voštinové povrch laminátový plné 900x1970-2100mm vč.kování, klik, štítků, zámku a všech doplňků. | [14 empty] | PP | 2
| VV |  | "IP" 1 |  | 1 | [12 empty] | VV | 2 | 2 | True | 1 | ROZPOCET
241 | K | 766660171 | Montáž dveřních křídel otvíravých jednokřídlových š do 0,8 m do obložkové zárubně | kus | 5 |  | 0 | CS ÚRS 2025 01 |  | základní |  | 0 | 0 | 0 | 0 | 0 | 16 | K | 2 |  |  |  | ROZPOCET | 0 | 0 | 0 | 0 | 0 | 1 | 0 | 16 | 354187691
| PP |  | Montáž dveřních křídel dřevěných nebo plastových otevíravých do obložkové zárubně povrchově upravených jednokřídlových, šířky do 800 mm | [14 empty] | PP | 2
| Online PSC |  | https://podminky.urs.cz/item/CS_URS_2025_01/766660171 | [14 empty] | Online PSC | 2
| VV |  | 1+4 |  | 5 | [12 empty] | VV | 2 | 2 | True | 1 | ROZPOCET
242 | M | 61162073a | dveře jednokřídlé voštinové povrch HPL atyp plné 700x1970-2100mm vč.kování, klik, štítků, zámku a všech doplňků. | kus | 1 |  | 0 |  |  | základní |  | 0 | 0.0145 | 0.0145 | 0 | 0 | 32 | M | 2 |  |  |  | ROZPOCET | 0 | 0 | 0 | 0 | 0 | 1 | 0 | 16 | 1847146699
| PP |  | dveře jednokřídlé voštinové povrch HPL atyp plné 700x1970-2100mm vč.kování, klik, štítků, zámku a všech doplňků. | [14 empty] | PP | 2
| VV |  | "I201.4" 1 |  | 1 | [12 empty] | VV | 2 | 2 | True | 1 | ROZPOCET
243 | M | 61162074a | dveře jednokřídlé voštinové povrch HPL atyp plné 800x1970-2100mm vč.kování, klik, štítků, zámku a všech doplňků. | kus | 4 |  | 0 |  |  | základní |  | 0 | 0.016 | 0.064 | 0 | 0 | 32 | M | 2 |  |  |  | ROZPOCET | 0 | 0 | 0 | 0 | 0 | 1 | 0 | 16 | 1846566151
| PP |  | dveře jednokřídlé voštinové povrch HPL atyp plné 800x1970-2100mm vč.kování, klik, štítků, zámku a všech doplňků. | [14 empty] | PP | 2
| VV |  | "I105.02, I201.02, I201.03, I107.02" 1+2+1 |  | 4 | [12 empty] | VV | 2 | 2 | True | 1 | ROZPOCET
244 | K | 766660172 | Montáž dveřních křídel otvíravých jednokřídlových š přes 0,8 m do obložkové zárubně | kus | 3 |  | 0 | CS ÚRS 2025 01 |  | základní |  | 0 | 0 | 0 | 0 | 0 | 16 | K | 2 |  |  |  | ROZPOCET | 0 | 0 | 0 | 0 | 0 | 1 | 0 | 16 | 986698364
| PP |  | Montáž dveřních křídel dřevěných nebo plastových otevíravých do obložkové zárubně povrchově upravených jednokřídlových, šířky přes 800 mm | [14 empty] | PP | 2
| Online PSC |  | https://podminky.urs.cz/item/CS_URS_2025_01/766660172 | [14 empty] | Online PSC | 2
| VV |  | 3 |  | 3 | [12 empty] | VV | 2 | 2 | True | 1 | ROZPOCET
245 | M | 61162075a | dveře jednokřídlé voštinové povrch HPL atyp plné 900x1970-2100mm vč.kování, klik, štítků, zámku a všech doplňků. | kus | 3 |  | 0 |  |  | základní |  | 0 | 0.017 | 0.051 | 0 | 0 | 32 | M | 2 |  |  |  | ROZPOCET | 0 | 0 | 0 | 0 | 0 | 1 | 0 | 16 | 1100857984
| PP |  | dveře jednokřídlé voštinové povrch HPL atyp plné 900x1970-2100mm vč.kování, klik, štítků, zámku a všech doplňků. | [14 empty] | PP | 2
| VV |  | "I209.01, I302.01, I304.01" 1+2 |  | 3 | [12 empty] | VV | 2 | 2 | True | 1 | ROZPOCET
246 | K | 766660182 | Montáž dveřních křídel otvíravých jednokřídlových š přes 0,8 m požárních do obložkové zárubně | kus | 3 |  | 0 | CS ÚRS 2025 01 |  | základní |  | 0 | 0 | 0 | 0 | 0 | 16 | K | 2 |  |  |  | ROZPOCET | 0 | 0 | 0 | 0 | 0 | 1 | 0 | 16 | 310521803
| PP |  | Montáž dveřních křídel dřevěných nebo plastových otevíravých do obložkové zárubně protipožárních jednokřídlových, šířky přes 800 mm | [14 empty] | PP | 2
| Online PSC |  | https://podminky.urs.cz/item/CS_URS_2025_01/766660182 | [14 empty] | Online PSC | 2
| VV |  | "I102.01, I110.01, I105.03" 1+1+1 |  | 3 | [12 empty] | VV | 2 | 2 | True | 1 | ROZPOCET
247 | M | 61165314p | dveře jednokřídlé dřevotřískové protipožární EI (EW) 30 D3 povrch HPL atyp plné 900x1970-2100mm vč.kování, klik, štítků, zámku a všech doplňků. | kus | 3 |  | 0 |  |  | základní |  | 0 | 0.0243 | 0.0729 | 0 | 0 | 32 | M | 2 |  |  |  | ROZPOCET | 0 | 0 | 0 | 0 | 0 | 1 | 0 | 16 | 1298852537
| PP |  | dveře jednokřídlé dřevotřískové protipožární EI (EW) 30 D3 povrch HPL atyp plné 900x1970-2100mm vč.kování, klik, štítků, zámku a všech doplňků. | [14 empty] | PP | 2
| VV |  | "I102.01, I110.01, I105.03" 1+1+1 |  | 3 | [12 empty] | VV | 2 | 2 | True | 1 | ROZPOCET
248 | K | 766660716 | Montáž samozavírače na dřevěnou zárubeň a dveřní křídlo | kus | 3 |  | 0 | CS ÚRS 2025 01 |  | základní |  | 0 | 0 | 0 | 0 | 0 | 16 | K | 2 |  |  |  | ROZPOCET | 0 | 0 | 0 | 0 | 0 | 1 | 0 | 16 | 1890256904
| PP |  | Montáž dveřních doplňků samozavírače na zárubeň dřevěnou | [14 empty] | PP | 2
| Online PSC |  | https://podminky.urs.cz/item/CS_URS_2025_01/766660716 | [14 empty] | Online PSC | 2
| VV |  | "I102.01, I110.01, I105.03" 1+1+1 |  | 3 | [12 empty] | VV | 2 | 2 | True | 1 | ROZPOCET
249 | M | 54917250 | samozavírač dveří hydraulický | kus | 3 |  | 0 | CS ÚRS 2025 01 |  | základní |  | 0 | 0.0024 | 0.0072 | 0 | 0 | 32 | M | 2 |  |  |  | ROZPOCET | 0 | 0 | 0 | 0 | 0 | 1 | 0 | 16 | 825112028
| PP |  | samozavírač dveří hydraulický s pož.odolností EW30 DP3-C | [14 empty] | PP | 2
250 | K | 766682111 | Montáž zárubní obložkových pro dveře jednokřídlové tl stěny do 170 mm | kus | 8 |  | 0 | CS ÚRS 2025 01 |  | základní |  | 0 | 0.00045 | 0.0036 | 0 | 0 | 16 | K | 2 |  |  |  | ROZPOCET | 0 | 0 | 0 | 0 | 0 | 1 | 0 | 16 | 2011208797
| PP |  | Montáž zárubní dřevěných nebo plastových obložkových, pro dveře jednokřídlové, tloušťky stěny do 170 mm | [14 empty] | PP | 2
| Online PSC |  | https://podminky.urs.cz/item/CS_URS_2025_01/766682111 | [14 empty] | Online PSC | 2
| VV |  | "I105.02, I201.02, I201.03, I201.04, I204.01-I304.02, I107.02, I209.01, I302.01, I304.01" 1+2+1+1+1+2 |  | 8 | [12 empty] | VV | 2 | 2 | True | 1 | ROZPOCET
251 | M | 61182307 | zárubeň jednokřídlá obložková s HPL atyp povrchem tl stěny 60-150mm rozměru 600-1100/1970, 2100mm | kus | 8 |  | 0 | CS ÚRS 2025 01 |  | základní |  | 0 | 0.016 | 0.128 | 0 | 0 | 32 | M | 2 |  |  |  | ROZPOCET | 0 | 0 | 0 | 0 | 0 | 1 | 0 | 16 | 2038694073
| PP |  | zárubeň jednokřídlá obložková s HPL atyp povrchem tl stěny 60-150mm rozměru 600-1100/1970, 2100mm | [14 empty] | PP | 2
| VV |  | "I105.02, I201.02, I201.03, I201.04, I107.02, I209.01, I302.01, I304.01" 1+2+1+1+1+2 |  | 8 | [12 empty] | VV | 2 | 2 | True | 1 | ROZPOCET
252 | K | 766682211 | Montáž zárubní obložkových protipožárních pro dveře jednokřídlové tl stěny do 170 mm | kus | 3 |  | 0 | CS ÚRS 2025 01 |  | základní |  | 0 | 0.0004 | 0.0012 | 0 | 0 | 16 | K | 2 |  |  |  | ROZPOCET | 0 | 0 | 0 | 0 | 0 | 1 | 0 | 16 | -2116807585
| PP |  | Montáž zárubní dřevěných nebo plastových obložkových protipožárních, pro dveře jednokřídlové, tloušťky stěny do 170 mm | [14 empty] | PP | 2
| Online PSC |  | https://podminky.urs.cz/item/CS_URS_2025_01/766682211 | [14 empty] | Online PSC | 2
| VV |  | "I102.01, I110.01, I105.03" 1+1+1 |  | 3 | [12 empty] | VV | 2 | 2 | True | 1 | ROZPOCET
253 | M | 61182318a | zárubeň jednokřídlá obložková s HPL atyp povrchem a protipožární úpravou tl stěny 60-150mm rozměru 600-1100/1970, 2100mm | kus | 3 |  | 0 |  |  | základní |  | 0 | 0.016 | 0.048 | 0 | 0 | 32 | M | 2 |  |  |  | ROZPOCET | 0 | 0 | 0 | 0 | 0 | 1 | 0 | 16 | 1027599258
| PP |  | zárubeň jednokřídlá obložková s HPL atyp povrchem a protipožární úpravou tl stěny 60-150mm rozměru 600-1100/1970, 2100mm | [14 empty] | PP | 2
| VV |  | "I102.01, I110.01, I105.03" 1+1+1 |  | 3 | [12 empty] | VV | 2 | 2 | True | 1 | ROZPOCET
254 | K | 766694116 | Montáž parapetních desek dřevěných nebo plastových š do 30 cm | m | 2.375 |  | 0 | CS ÚRS 2025 01 |  | základní |  | 0 | 0 | 0 | 0 | 0 | 16 | K | 2 |  |  |  | ROZPOCET | 0 | 0 | 0 | 0 | 0 | 1 | 0 | 16 | -1478215871
| PP |  | Montáž ostatních truhlářských konstrukcí parapetních desek dřevěných nebo plastových šířky do 300 mm | [14 empty] | PP | 2
| Online PSC |  | https://podminky.urs.cz/item/CS_URS_2025_01/766694116 | [14 empty] | Online PSC | 2
| VV |  | Dle Výpisu truhlářských výrobků č.930 a dodávky níže: | [14 empty] | VV | 2 | 1 | True | 0 | ROZPOCET
| VV |  | 1,2+1,175 |  | 2.375 | [12 empty] | VV | 2 | 2 | True | 1 | ROZPOCET
255 | K | 766694126 | Montáž parapetních desek dřevěných nebo plastových š přes 30 cm | m | 47.446 |  | 0 | CS ÚRS 2025 01 |  | základní |  | 0 | 0 | 0 | 0 | 0 | 16 | K | 2 |  |  |  | ROZPOCET | 0 | 0 | 0 | 0 | 0 | 1 | 0 | 16 | 1706611925
| PP |  | Montáž ostatních truhlářských konstrukcí parapetních desek dřevěných nebo plastových šířky přes 300 mm | [14 empty] | PP | 2
| Online PSC |  | https://podminky.urs.cz/item/CS_URS_2025_01/766694126 | [14 empty] | Online PSC | 2
| VV |  | Dle Výpisu truhlářských výrobků č.930 a dodávky níže: | [14 empty] | VV | 2 | 1 | True | 0 | ROZPOCET
| VV |  | 1,335+2*1,395+3*1,312+1,27+1,27+1,263+1,17+1,197+3*1,34+1,36+2*1,36+4*1,37+1,215+1,26+1,185+2*1,23+2*1,205+3*1,24+1,22+3*1,245+1,2+1,23 |  | 47.446 | [12 empty] | VV | 2 | 2 | True | 1 | ROZPOCET
256 | M | 607941-T/102-01 | Dod parapet tl.19mm, vnitřní okenní DTD roz.1335x380mm, zkosený, povrch HPL, nos 25/40, dezén imitace dřeva | kus | 1 |  | 0 |  |  | základní |  | 0 | 0.00921 | 0.00921 | 0 | 0 | 32 | M | 2 |  |  |  | ROZPOCET | 0 | 0 | 0 | 0 | 0 | 1 | 0 | 16 | -937512106
| PP |  | Dod parapet tl.19mm, vnitřní okenní DTD roz.1335x380mm, zkosený, povrch HPL, nos 25/40, dezén imitace dřeva | [14 empty] | PP | 2
257 | M | 607941-T/102-02,03 | Dod parapet tl.19mm, vnitřní okenní DTD roz.1395x505mm, zkosený, povrch HPL, nos 25/40, dezén imitace dřeva | kus | 2 |  | 0 |  |  | základní |  | 0 | 0.009 | 0.018 | 0 | 0 | 32 | M | 2 |  |  |  | ROZPOCET | 0 | 0 | 0 | 0 | 0 | 1 | 0 | 16 | -1158410469
| PP |  | Dod parapet tl.19mm, vnitřní okenní DTD roz.1395x505mm, zkosený, povrch HPL, nos 25/40, dezén imitace dřeva | [14 empty] | PP | 2
258 | M | 607941-T/106-01-03 | Dod parapet tl.19mm, vnitřní okenní DTD roz.1312x545mm, zkosený, povrch HPL, nos 25/40, dezén imitace dřeva | kus | 3 |  | 0 |  |  | základní |  | 0 | 0.009 | 0.027 | 0 | 0 | 32 | M | 2 |  |  |  | ROZPOCET | 0 | 0 | 0 | 0 | 0 | 1 | 0 | 16 | -1084696748
| PP |  | Dod parapet tl.19mm, vnitřní okenní DTD roz.1312x545mm, zkosený, povrch HPL, nos 25/40, dezén imitace dřeva | [14 empty] | PP | 2
259 | M | 607941-T/106-04 | Dod parapet tl.19mm, vnitřní okenní DTD roz.1270x520mm, zkosený, povrch HPL, nos 25/40, dezén imitace dřeva | kus | 1 |  | 0 |  |  | základní |  | 0 | 0.009 | 0.009 | 0 | 0 | 32 | M | 2 |  |  |  | ROZPOCET | 0 | 0 | 0 | 0 | 0 | 1 | 0 | 16 | 1124788981
| PP |  | Dod parapet tl.19mm, vnitřní okenní DTD roz.1270x520mm, zkosený, povrch HPL, nos 25/40, dezén imitace dřeva | [14 empty] | PP | 2
260 | M | 607941-T/106-05 | Dod parapet tl.19mm, vnitřní okenní DTD roz.1270x495mm, zkosený, povrch HPL, nos 25/40, dezén imitace dřeva | kus | 1 |  | 0 |  |  | základní |  | 0 | 0.009 | 0.009 | 0 | 0 | 32 | M | 2 |  |  |  | ROZPOCET | 0 | 0 | 0 | 0 | 0 | 1 | 0 | 16 | 1626200993
| PP |  | Dod parapet tl.19mm, vnitřní okenní DTD roz.1270x495mm, zkosený, povrch HPL, nos 25/40, dezén imitace dřeva | [14 empty] | PP | 2
261 | M | 607941-T/107-01 | Dod parapet tl.19mm, vnitřní okenní DTD roz.1263x535mm, zkosený, povrch HPL, nos 25/40, dezén imitace dřeva | kus | 1 |  | 0 |  |  | základní |  | 0 | 0.009 | 0.009 | 0 | 0 | 32 | M | 2 |  |  |  | ROZPOCET | 0 | 0 | 0 | 0 | 0 | 1 | 0 | 16 | 1506275913
| PP |  | Dod parapet tl.19mm, vnitřní okenní DTD roz.1263x535mm, zkosený, povrch HPL, nos 25/40, dezén imitace dřeva | [14 empty] | PP | 2
262 | M | 607941-T/105-01 | Dod parapet tl.19mm, vnitřní okenní DTD roz.1170x515mm, povrch HPL, nos 25/40, dezén imitace dřeva | kus | 1 |  | 0 |  |  | základní |  | 0 | 0.009 | 0.009 | 0 | 0 | 32 | M | 2 |  |  |  | ROZPOCET | 0 | 0 | 0 | 0 | 0 | 1 | 0 | 16 | -1546872356
| PP |  | Dod parapet tl.19mm, vnitřní okenní DTD roz.1170x515mm, povrch HPL, nos 25/40, dezén imitace dřeva | [14 empty] | PP | 2
263 | M | 607941-T/105-02 | Dod parapet tl.19mm, vnitřní okenní DTD roz.1197x660mm, povrch HPL, nos 25/40, dezén imitace dřeva | kus | 1 |  | 0 |  |  | základní |  | 0 | 0.009 | 0.009 | 0 | 0 | 32 | M | 2 |  |  |  | ROZPOCET | 0 | 0 | 0 | 0 | 0 | 1 | 0 | 16 | 1102644877
| PP |  | Dod parapet tl.19mm, vnitřní okenní DTD roz.1197x660mm, povrch HPL, nos 25/40, dezén imitace dřeva | [14 empty] | PP | 2
264 | M | 607941-T/211-01-03 | Dod parapet tl.19mm, vnitřní okenní DTD roz.1340x475mm, zkosený, povrch HPL, nos 25/40, dezén imitace dřeva | kus | 3 |  | 0 |  |  | základní |  | 0 | 0.009 | 0.027 | 0 | 0 | 32 | M | 2 |  |  |  | ROZPOCET | 0 | 0 | 0 | 0 | 0 | 1 | 0 | 16 | -1388638380
| PP |  | Dod parapet tl.19mm, vnitřní okenní DTD roz.1340x475mm, zkosený, povrch HPL, nos 25/40, dezén imitace dřeva | [14 empty] | PP | 2
265 | M | 607941-T/210-01 | Dod parapet tl.19mm, vnitřní okenní DTD roz.1360x475mm, zkosený, povrch HPL, nos 25/40, dezén imitace dřeva | kus | 1 |  | 0 |  |  | základní |  | 0 | 0.009 | 0.009 | 0 | 0 | 32 | M | 2 |  |  |  | ROZPOCET | 0 | 0 | 0 | 0 | 0 | 1 | 0 | 16 | -1283204508
| PP |  | Dod parapet tl.19mm, vnitřní okenní DTD roz.1360x475mm, zkosený, povrch HPL, nos 25/40, dezén imitace dřeva | [14 empty] | PP | 2
266 | M | 607941-T/209-01,02 | Dod parapet tl.19mm, vnitřní okenní DTD roz.1360x475mm, zkosený, povrch HPL, nos 25/40, dezén imitace dřeva | kus | 2 |  | 0 |  |  | základní |  | 0 | 0.009 | 0.018 | 0 | 0 | 32 | M | 2 |  |  |  | ROZPOCET | 0 | 0 | 0 | 0 | 0 | 1 | 0 | 16 | 1595264724
| PP |  | Dod parapet tl.19mm, vnitřní okenní DTD roz.1360x475mm, zkosený, povrch HPL, nos 25/40, dezén imitace dřeva | [14 empty] | PP | 2
267 | M | 607941-T/208-01-04 | Dod parapet tl.19mm, vnitřní okenní DTD roz.1370x475mm, zkosený, povrch HPL, nos 25/40, dezén imitace dřeva | kus | 4 |  | 0 |  |  | základní |  | 0 | 0.009 | 0.036 | 0 | 0 | 32 | M | 2 |  |  |  | ROZPOCET | 0 | 0 | 0 | 0 | 0 | 1 | 0 | 16 | -259910122
| PP |  | Dod parapet tl.19mm, vnitřní okenní DTD roz.1370x475mm, zkosený, povrch HPL, nos 25/40, dezén imitace dřeva | [14 empty] | PP | 2
268 | M | 607941-T/206-01 | Dod parapet tl.19mm, vnitřní okenní DTD roz.1215x495mm, zkosený, povrch HPL, nos 25/40, dezén imitace dřeva | kus | 1 |  | 0 |  |  | základní |  | 0 | 0.009 | 0.009 | 0 | 0 | 32 | M | 2 |  |  |  | ROZPOCET | 0 | 0 | 0 | 0 | 0 | 1 | 0 | 16 | 1707464695
| PP |  | Dod parapet tl.19mm, vnitřní okenní DTD roz.1215x495mm, zkosený, povrch HPL, nos 25/40, dezén imitace dřeva | [14 empty] | PP | 2
269 | M | 607941-T/206-02 | Dod parapet tl.19mm, vnitřní okenní DTD roz.1260x615mm, zkosený, povrch HPL, nos 25/40, dezén imitace dřeva | kus | 1 |  | 0 |  |  | základní |  | 0 | 0.009 | 0.009 | 0 | 0 | 32 | M | 2 |  |  |  | ROZPOCET | 0 | 0 | 0 | 0 | 0 | 1 | 0 | 16 | -994401002
| PP |  | Dod parapet tl.19mm, vnitřní okenní DTD roz.1260x615mm, zkosený, povrch HPL, nos 25/40, dezén imitace dřeva | [14 empty] | PP | 2
270 | M | 607941-T/204-01 | Dod parapet tl.19mm, vnitřní okenní DTD roz.1200x295mm, povrch HPL, nos 25/40, dezén imitace dřeva | kus | 1 |  | 0 |  |  | základní |  | 0 | 0.009 | 0.009 | 0 | 0 | 32 | M | 2 |  |  |  | ROZPOCET | 0 | 0 | 0 | 0 | 0 | 1 | 0 | 16 | -1175407686
| PP |  | Dod parapet tl.19mm, vnitřní okenní DTD roz.1200x295mm, povrch HPL, nos 25/40, dezén imitace dřeva | [14 empty] | PP | 2
271 | M | 607941-T/205-01 | Dod parapet tl.19mm, vnitřní okenní DTD roz.1185x420mm, zkosený, povrch HPL, nos 25/40, dezén imitace dřeva | kus | 1 |  | 0 |  |  | základní |  | 0 | 0.009 | 0.009 | 0 | 0 | 32 | M | 2 |  |  |  | ROZPOCET | 0 | 0 | 0 | 0 | 0 | 1 | 0 | 16 | -611549514
| PP |  | Dod parapet tl.19mm, vnitřní okenní DTD roz.1185x420mm, zkosený, povrch HPL, nos 25/40, dezén imitace dřeva | [14 empty] | PP | 2
272 | M | 607941-T/310-01,02 | Dod parapet tl.19mm, vnitřní okenní DTD roz.1230x520mm, zkosený, povrch HPL, nos 25/40, dezén imitace dřeva | kus | 2 |  | 0 |  |  | základní |  | 0 | 0.009 | 0.018 | 0 | 0 | 32 | M | 2 |  |  |  | ROZPOCET | 0 | 0 | 0 | 0 | 0 | 1 | 0 | 16 | -380430279
| PP |  | Dod parapet tl.19mm, vnitřní okenní DTD roz.1230x520mm, zkosený, povrch HPL, nos 25/40, dezén imitace dřeva | [14 empty] | PP | 2
273 | M | 607941-T/310-03 | Dod parapet tl.19mm, vnitřní okenní DTD roz.1205x520mm, zkosený, povrch HPL, nos 25/40, dezén imitace dřeva | kus | 2 |  | 0 |  |  | základní |  | 0 | 0.009 | 0.018 | 0 | 0 | 32 | M | 2 |  |  |  | ROZPOCET | 0 | 0 | 0 | 0 | 0 | 1 | 0 | 16 | 1830903974
| PP |  | Dod parapet tl.19mm, vnitřní okenní DTD roz.1205x520mm, zkosený, povrch HPL, nos 25/40, dezén imitace dřeva | [14 empty] | PP | 2
274 | M | 607941-T/309-01-03 | Dod parapet tl.19mm, vnitřní okenní DTD roz.1240x510mm, zkosený, povrch HPL, nos 25/40, dezén imitace dřeva | kus | 3 |  | 0 |  |  | základní |  | 0 | 0.009 | 0.027 | 0 | 0 | 32 | M | 2 |  |  |  | ROZPOCET | 0 | 0 | 0 | 0 | 0 | 1 | 0 | 16 | -1554992644
| PP |  | Dod parapet tl.19mm, vnitřní okenní DTD roz.1240x510mm, zkosený, povrch HPL, nos 25/40, dezén imitace dřeva | [14 empty] | PP | 2
275 | M | 607941-T/308-01 | Dod parapet tl.19mm, vnitřní okenní DTD roz.1220x545mm, zkosený, povrch HPL, nos 25/40, dezén imitace dřeva | kus | 1 |  | 0 |  |  | základní |  | 0 | 0.009 | 0.009 | 0 | 0 | 32 | M | 2 |  |  |  | ROZPOCET | 0 | 0 | 0 | 0 | 0 | 1 | 0 | 16 | 30982054
| PP |  | Dod parapet tl.19mm, vnitřní okenní DTD roz.1220x545mm, zkosený, povrch HPL, nos 25/40, dezén imitace dřeva | [14 empty] | PP | 2
276 | M | 607941-T/308-02-04 | Dod parapet tl.19mm, vnitřní okenní DTD roz.1245x545mm, zkosený, povrch HPL, nos 25/40, dezén imitace dřeva | kus | 3 |  | 0 |  |  | základní |  | 0 | 0.009 | 0.027 | 0 | 0 | 32 | M | 2 |  |  |  | ROZPOCET | 0 | 0 | 0 | 0 | 0 | 1 | 0 | 16 | -38915767
| PP |  | Dod parapet tl.19mm, vnitřní okenní DTD roz.1245x545mm, zkosený, povrch HPL, nos 25/40, dezén imitace dřeva | [14 empty] | PP | 2
277 | M | 607941-T/305-01 | Dod parapet tl.19mm, vnitřní okenní DTD roz.1175x295mm, povrch HPL, nos 25/40, dezén imitace dřeva | kus | 1 |  | 0 |  |  | základní |  | 0 | 0.009 | 0.009 | 0 | 0 | 32 | M | 2 |  |  |  | ROZPOCET | 0 | 0 | 0 | 0 | 0 | 1 | 0 | 16 | -832572939
| PP |  | Dod parapet tl.19mm, vnitřní okenní DTD roz.1175x295mm, povrch HPL, nos 25/40, dezén imitace dřeva | [14 empty] | PP | 2
278 | M | 607941-T/304-01 | Dod parapet tl.19mm, vnitřní okenní DTD roz.1200x650mm, zkosený, povrch HPL, nos 25/40, dezén imitace dřeva | kus | 1 |  | 0 |  |  | základní |  | 0 | 0.009 | 0.009 | 0 | 0 | 32 | M | 2 |  |  |  | ROZPOCET | 0 | 0 | 0 | 0 | 0 | 1 | 0 | 16 | -523580790
| PP |  | Dod parapet tl.19mm, vnitřní okenní DTD roz.1200x650mm, zkosený, povrch HPL, nos 25/40, dezén imitace dřeva | [14 empty] | PP | 2
279 | M | 607941-T/306-01 | Dod parapet tl.19mm, vnitřní okenní DTD roz.1230x655mm, zkosený, povrch HPL, nos 25/40, dezén imitace dřeva | kus | 1 |  | 0 |  |  | základní |  | 0 | 0.009 | 0.009 | 0 | 0 | 32 | M | 2 |  |  |  | ROZPOCET | 0 | 0 | 0 | 0 | 0 | 1 | 0 | 16 | 914154982
| PP |  | Dod parapet tl.19mm, vnitřní okenní DTD roz.1230x655mm, zkosený, povrch HPL, nos 25/40, dezén imitace dřeva | [14 empty] | PP | 2
280 | K | 76699-I101.02 | *I101.02 - Repase stávající vnitřní dřevěné prosklené stěny s 2kř dveřmi roz.2250x2150mm a půlkruhovým nadsvětlíkem roz.2250x1250mm - nové nátěry - fládrování, doplnění chybějících dílů, opravy kování atp. Nutno restaurovat dle restaurátorského průzumu ex | kus | 1 |  | 0 |  |  | základní |  | 0 | 0.35 | 0.35 | 0 | 0 | 16 | K | 2 |  |  |  | ROZPOCET | 0 | 0 | 0 | 0 | 0 | 1 | 0 | 16 | -1023678295
| PP |  | I101.02 - Repase stávající vnitřní dřevěné prosklené stěny s 2kř dveřmi roz.2250x2150mm a půlkruhovým nadsvětlíkem roz.2250x1250mm - nové nátěry - fládrování, doplnění chybějících dílů, opravy kování atp. Nutno restaurovat dle restaurátorského průzumu exteriéru (viz.samostatná příloha)! Součástí je doplnění pro rozvody SLP, vyzbrojení cylindrickou vložkou, el.zámkem samozavíračem atp - bližší popis viz.PD. Vše vč.spoj.a kotevního materiálu a všech doplňků. Inventarizační značení D2. | [14 empty] | PP | 2
281 | K | 998766113 | Přesun hmot tonážní pro kce truhlářské s omezením mechanizace v objektech v přes 12 do 24 m | t | 2.772 |  | 0 | CS ÚRS 2025 01 |  | základní |  | 0 | 0 | 0 | 0 | 0 | 16 | K | 2 |  |  |  | ROZPOCET | 0 | 0 | 0 | 0 | 0 | 1 | 0 | 16 | 1590292096
| PP |  | Přesun hmot pro konstrukce truhlářské stanovený z hmotnosti přesunovaného materiálu vodorovná dopravní vzdálenost do 50 m s omezením mechanizace v objektech výšky přes 12 do 24 m | [14 empty] | PP | 2
| Online PSC |  | https://podminky.urs.cz/item/CS_URS_2025_01/998766113 | [14 empty] | Online PSC | 2
| D | 767 | Konstrukce zámečnické |  |  |  | 0 |  |  |  |  | 0 |  | 1.7054 |  | 0 | 2 | D | 1 |  |  |  | ROZPOCET | [6 empty] | 0
282 | K | 76790-01 | *Dod+mtž rampy ve vstupním prostoru z ocel.profilů UPE 200, L prof. 40x4 a 80x6, kotevních plechů, TH 50x30x4, slzičkového plechu, pásoviny a trubek TR 40. Povrchová úprava kotevních materiálů pozink, ostatní nátěr synt.(1x základní a 2x vrchní). Kce díl | kg | 1344.7 |  | 0 |  |  | základní |  | 0 | 0.001 | 1.3447 | 0 | 0 | 16 | K | 2 |  |  |  | ROZPOCET | 0 | 0 | 0 | 0 | 0 | 1 | 0 | 16 | 675493015
| PP |  | Dod+mtž rampy ve vstupním prostoru z ocel.profilů UPE 200, L prof. 40x4 a 80x6, kotevních plechů, TH 50x30x4, slzičkového plechu, pásoviny a trubek TR 40. Povrchová úprava kotevních materiálů pozink, ostatní nátěr synt.(1x základní a 2x vrchní). Kce dílensky svařovaná a montážní spoje budou šroubované. Bližší popis a schéma dle Výpisu zámečnických prvků - výkres č.950. | [14 empty] | PP | 2
| VV |  | "dle Výpisu zámečnických prvků - v.č.950" 1344,7 |  | 1344.7 | [12 empty] | VV | 2 | 2 | True | 1 | ROZPOCET
283 | K | 76790-ZI, ZII, ZIII | *ZI, ZII, ZIII - Repase stávajícího schodišťového litinového zábradlí (dřevěné madlo oceněno zvlášť). Demontáž, očíslování, odstranění nátěrů a odrezivění, provedení nových nátěrů a zpětná montáž, vč.doplnění chybějících litinových prvků, součástí provede | m | 14.735 |  | 0 |  |  | základní |  | 0 | 0.01 | 0.14735 | 0 | 0 | 16 | K | 2 |  |  |  | ROZPOCET | 0 | 0 | 0 | 0 | 0 | 1 | 0 | 16 | 853260208
| PP |  | ZI, ZII, ZIII - Repase stávajícího schodišťového litinového zábradlí (dřevěné madlo oceněno zvlášť). Demontáž, očíslování, odstranění nátěrů a odrezivění, provedení nových nátěrů a zpětná montáž, vč.doplnění chybějících litinových prvků, součástí provedení fotodokumentace a zprávy. Bližší popis a schéma dle výpisu Zámečnických prvků - výkres č.950 a restaurátorského průzkumu. | [14 empty] | PP | 2
| VV |  | "dle půdorysu 1.a 2.NP" 2*3,8+3,55+3,585 |  | 14.735 | [12 empty] | VV | 2 | 2 | True | 1 | ROZPOCET
284 | K | 76791-ZI, ZII, ZIII | ZI, ZII, ZIII - Doplnění zábradlí o ocel.tyčovinu prům.10mm vč.nátěrů a spoj.a kotevního materiálu ve stáv.schodišť.zábradlí. Bližší popis a schéma dle výpisu Zámečnických prvků - výkres č.950. | kg | 25.28 |  | 0 |  |  | základní |  | 0 | 0.001 | 0.02528 | 0 | 0 | 16 | K | 2 |  |  |  | ROZPOCET | 0 | 0 | 0 | 0 | 0 | 1 | 0 | 16 | -1139944490
| VV |  | "dle Výpisu zámečnických prvků - 4 pole" 4*6,32 |  | 25.28 | [12 empty] | VV | 2 | 2 | True | 1 | ROZPOCET
285 | K | 76791-Zp | *Zp - Repase a doplnění schodištového zábradlí do půdního prostoru - oprava a doplnění výplní pomocí tyčoviny ve hmotnosti 22,95kg, doplněni litinových prvků, odstranění a doplnění nátěrů, součástí provedení dokumentace. Vše vč.spoj.a kotevního materiálu | m | 3.9 |  | 0 |  |  | základní |  | 0 | 0.0125 | 0.04875 | 0 | 0 | 16 | K | 2 |  |  |  | ROZPOCET | 0 | 0 | 0 | 0 | 0 | 1 | 0 | 16 | 1013875462
| PP |  | Zp - Repase a doplnění schodištového zábradlí do půdního prostoru - oprava a doplnění výplní pomocí tyčoviny ve hmotnosti 22,95kg, doplněni litinových prvků, odstranění a doplnění nátěrů, součástí provedení dokumentace. Vše vč.spoj.a kotevního materiálu a všech doplňků. Bližší popis a schéma viz.Výpis zámečnických prvků č.950 a restaurátorského průzkumu. | [14 empty] | PP | 2
| VV |  | "dle půdorysu 3.NP" 3,9 |  | 3.9 | [12 empty] | VV | 2 | 2 | True | 1 | ROZPOCET
286 | K | 76795-01 | *Dod+mtž nového kovového kotvícího prvku pro úchopné madno na schodišti z pásoviny 16x10mm, kotevniho plechu P4 a pásoviny 30x4mm. Vše vč.spoj.a kotevního materiálu, povrch.úpravy nátěrem a všech doplňků. Bližší popis a schéma viz Výpis zámečnickcý prvků | kg | 19.3 |  | 0 |  |  | základní |  | 0 | 0.001 | 0.0193 | 0 | 0 | 16 | K | 2 |  |  |  | ROZPOCET | 0 | 0 | 0 | 0 | 0 | 1 | 0 | 16 | 963214356
| PP |  | Dod+mtž nového kovového kotvícího prvku pro úchopné madno na schodišti z pásoviny 16x10mm, kotevniho plechu P4 a pásoviny 30x4mm. Vše vč.spoj.a kotevního materiálu, povrch.úpravy nátěrem a všech doplňků. Bližší popis a schéma viz Výpis zámečnickcý prvků č.950. | [14 empty] | PP | 2
| VV |  | "dle Výpisu zámečnických prvků" 19,3 |  | 19.3 | [12 empty] | VV | 2 | 2 | True | 1 | ROZPOCET
287 | K | 76795-Es | * Es - Repase původní elektroskříně - demontáž jednotlivých prvků, mechanické a chemické čištění, snímání a odrezivění, provedení nových nátěrů a zpětná mtž. Součástí vyhotovení zprávy s fotodokumentací. Vše vč.spoj.a kotevního materiálu. Bližší popis viz | kus | 1 |  | 0 |  |  | základní |  | 0 | 0.015 | 0.015 | 0 | 0 | 16 | K | 2 |  |  |  | ROZPOCET | 0 | 0 | 0 | 0 | 0 | 1 | 0 | 16 | -1642778137
| PP |  | Es - Repase původní elektroskříně - demontáž jednotlivých prvků, mechanické a chemické čištění, snímání a odrezivění, provedení nových nátěrů a zpětná mtž. Součástí vyhotovení zprávy s fotodokumentací. Vše vč.spoj.a kotevního materiálu. Bližší popis viz Výpis zámečnických prvků č.950 a restaurátorský průzkum. | [14 empty] | PP | 2
288 | K | 76795-V | *Repase větracích mřížek v učebnách - demontáž jednotlivých prvků, mechanické a chemické čištění, snímání a odrezivění, provedení nových nátěrů a zpětná mtž. Součástí vyhotovení zprávy s fotodokumentací. Vše vč.spoj.a kotevního materiálu. Bližší popis viz | kus | 7 |  | 0 |  |  | základní |  | 0 | 0.015 | 0.105 | 0 | 0 | 16 | K | 2 |  |  |  | ROZPOCET | 0 | 0 | 0 | 0 | 0 | 1 | 0 | 16 | -271092718
| PP |  | V - Repase větracích mřížek v učebnách - demontáž jednotlivých prvků, mechanické a chemické čištění, snímání a odrezivění, provedení nových nátěrů a zpětná mtž. Součástí vyhotovení zprávy s fotodokumentací. Vše vč.spoj.a kotevního materiálu. Bližší popis viz Výpis zámečnických prvků č.950 a invetarizační list. | [14 empty] | PP | 2
| VV |  | "dle Inventarizačního listu" 7 |  | 7 | [12 empty] | VV | 2 | 2 | True | 1 | ROZPOCET
289 | K | 998767113 | Přesun hmot tonážní pro zámečnické konstrukce s omezením mechanizace v objektech v přes 12 do 24 m | t | 1.705 |  | 0 | CS ÚRS 2025 01 |  | základní |  | 0 | 0 | 0 | 0 | 0 | 16 | K | 2 |  |  |  | ROZPOCET | 0 | 0 | 0 | 0 | 0 | 1 | 0 | 16 | 1916253523
| PP |  | Přesun hmot pro zámečnické konstrukce stanovený z hmotnosti přesunovaného materiálu vodorovná dopravní vzdálenost do 50 m s omezením mechanizace v objektech výšky přes 12 do 24 m | [14 empty] | PP | 2
| Online PSC |  | https://podminky.urs.cz/item/CS_URS_2025_01/998767113 | [14 empty] | Online PSC | 2
| D | 771 | Podlahy z dlaždic |  |  |  | 0 |  |  |  |  | 0 |  | 11.0459 |  | 0 | 2 | D | 1 |  |  |  | ROZPOCET | [6 empty] | 0
290 | K | 771111011 | Vysátí podkladu před pokládkou dlažby | m2 | 237.1 |  | 0 | CS ÚRS 2025 01 |  | základní |  | 0 | 0 | 0 | 0 | 0 | 16 | K | 2 |  |  |  | ROZPOCET | 0 | 0 | 0 | 0 | 0 | 1 | 0 | 16 | 1728727587
| PP |  | Příprava podkladu před provedením dlažby vysátí podlah | [14 empty] | PP | 2
| Online PSC |  | https://podminky.urs.cz/item/CS_URS_2025_01/771111011 | [14 empty] | Online PSC | 2
| VV |  | 19,0+127,4+90,7 |  | 237.1 | [12 empty] | VV | 2 | 2 | True | 1 | ROZPOCET
291 | K | 771121011 | Nátěr penetrační na podlahu | m2 | 237.1 |  | 0 | CS ÚRS 2025 01 |  | základní |  | 0 | 0.0003 | 0.07113 | 0 | 0 | 16 | K | 2 |  |  |  | ROZPOCET | 0 | 0 | 0 | 0 | 0 | 1 | 0 | 16 | 1690314023
| PP |  | Příprava podkladu před provedením dlažby nátěr penetrační na podlahu | [14 empty] | PP | 2
| Online PSC |  | https://podminky.urs.cz/item/CS_URS_2025_01/771121011 | [14 empty] | Online PSC | 2
292 | K | 771554113 | Montáž podlah z dlaždic teracových lepených flexibilním lepidlem přes 9 do 12 ks/m2 | m2 | 19 |  | 0 | CS ÚRS 2025 01 |  | základní |  | 0 | 0.0054 | 0.1026 | 0 | 0 | 16 | K | 2 |  |  |  | ROZPOCET | 0 | 0 | 0 | 0 | 0 | 1 | 0 | 16 | 1929427287
| PP |  | Montáž podlah z dlaždic teracových lepených flexibilním lepidlem přes 9 do 12 ks/ m2 | [14 empty] | PP | 2
| Online PSC |  | https://podminky.urs.cz/item/CS_URS_2025_01/771554113 | [14 empty] | Online PSC | 2
| VV |  | "m.č.101" 19,0 |  | 19 | [12 empty] | VV | 2 | 2 | True | 1 | ROZPOCET
293 | M | 59247001 | dlaždice teracová 300x300x30mm | m2 | 21.85 |  | 0 | CS ÚRS 2025 01 |  | základní |  | 0 | 0.07 | 1.5295 | 0 | 0 | 32 | M | 2 |  |  |  | ROZPOCET | 0 | 0 | 0 | 0 | 0 | 1 | 0 | 16 | -796214696
| PP |  | dlaždice teracová 300x300x30mm | [14 empty] | PP | 2
| VV |  | "m.č.101" 19,0*1,15 |  | 21.85 | [12 empty] | VV | 2 | 2 | True | 1 | ROZPOCET
294 | K | 771574516 | Montáž podlah keramických hladkých lepených cementovým flexibilním rychletuhnoucím lepidlem přes 9 do 12 ks/m2 | m2 | 127.4 |  | 0 | CS ÚRS 2025 01 |  | základní |  | 0 | 0.006 | 0.7644 | 0 | 0 | 16 | K | 2 |  |  |  | ROZPOCET | 0 | 0 | 0 | 0 | 0 | 1 | 0 | 16 | 1829849268
| PP |  | Montáž podlah z dlaždic keramických lepených cementovým flexibilním rychletuhnoucím lepidlem hladkých, tloušťky do 10 mm přes 9 do 12 ks/m2 | [14 empty] | PP | 2
| Online PSC |  | https://podminky.urs.cz/item/CS_URS_2025_01/771574516 | [14 empty] | Online PSC | 2
| VV |  | "m.č.102, 103, 104, 110" 46,9+7,0+13,6+4,4 |  | 71.9 | [12 empty] | VV | 2 | 2 | True | 0 | ROZPOCET
| VV |  | "m.č.202, 203, 204, 205" 5,8+9,1+6,9+1,6 |  | 23.4 | [12 empty] | VV | 2 | 2 | True | 0 | ROZPOCET
| VV |  | "m.č.302, 303, 304, 305" 4,6+9,4+11,3+6,8 |  | 32.1 | [12 empty] | VV | 2 | 2 | True | 0 | ROZPOCET
| VV |  | Součet |  | 127.4 | [12 empty] | VV | 2 | 4 | True | 1 | ROZPOCET
295 | M | 59761127a | dlažba keramická slinutá R10/B povrch hladký/matný tl do 10mm přes 9 do 12ks/m2 | m2 | 146.51 |  | 0 |  |  | základní |  | 0 | 0.022 | 3.2232 | 0 | 0 | 32 | M | 2 |  |  |  | ROZPOCET | 0 | 0 | 0 | 0 | 0 | 1 | 0 | 16 | -155602256
| PP |  | dlažba keramická slinutá R10/B povrch hladký/matný tl do 10mm přes 9 do 12ks/m2 | [14 empty] | PP | 2
| VV |  | "ztratné 15%" 127,4*1,15 |  | 146.51 | [12 empty] | VV | 2 | 2 | True | 1 | ROZPOCET
296 | K | 77157547a | Montáž podlah z dlaždic cementových historizujících roz.300x300mm a tl.15mm lepených svělým lepidlem vč.spárování, kladeno na koso dle spárořezu. Bližší popis a schéma viz.PD a výkresy č.512, 522 a 532 | m2 | 90.7 |  | 0 |  |  | základní |  | 0 | 0.00337 | 0.30566 | 0 | 0 | 16 | K | 2 |  |  |  | ROZPOCET | 0 | 0 | 0 | 0 | 0 | 1 | 0 | 16 | 364493280
| PP |  | Montáž podlah z dlaždic cementových historizujících roz.300x300mm a tl.15mm lepených svělým lepidlem vč.spárování, kladeno na koso dle spárořezu. Bližší popis a schéma viz.PD a výkresy č.512, 522 a 532 | [14 empty] | PP | 2
| VV |  | "m.č.105, 201, 301" 32,3+30,4+28,0 |  | 90.7 | [12 empty] | VV | 2 | 2 | True | 1 | ROZPOCET
297 | M | 63232616a | dlažba cementová 300x300mm tl.15mm, historizující, tři různé barevnosti, nutné vyvzorkovat dle investora a NPÚ | m2 | 104.305 |  | 0 |  |  | základní |  | 0 | 0.045 | 4.6937 | 0 | 0 | 32 | M | 2 |  |  |  | ROZPOCET | 0 | 0 | 0 | 0 | 0 | 1 | 0 | 16 | -688091964
| PP |  | dlažba cementová 300x300mm tl.15mm, historizující, tři různé barevnosti, nutné vyvzorkovat dle investora a NPÚ | [14 empty] | PP | 2
| VV |  | "m.č.105, 201, 301" (32,3+30,4+28,0)*1,15 |  | 104.305 | [12 empty] | VV | 2 | 2 | True | 1 | ROZPOCET
298 | K | 771591112 | Izolace pod dlažbu nátěrem nebo stěrkou ve dvou vrstvách | m2 | 237.1 |  | 0 | CS ÚRS 2025 01 |  | základní |  | 0 | 0.0015 | 0.35565 | 0 | 0 | 16 | K | 2 |  |  |  | ROZPOCET | 0 | 0 | 0 | 0 | 0 | 1 | 0 | 16 | -1099183573
| PP |  | Izolace podlahy pod dlažbu nátěrem nebo stěrkou ve dvou vrstvách | [14 empty] | PP | 2
| Online PSC |  | https://podminky.urs.cz/item/CS_URS_2025_01/771591112 | [14 empty] | Online PSC | 2
| VV |  | "ve všech plochách" 19,0+127,4+90,7 |  | 237.1 | [12 empty] | VV | 2 | 2 | True | 1 | ROZPOCET
299 | K | 998771113 | Přesun hmot tonážní pro podlahy z dlaždic s omezením mechanizace v objektech v přes 12 do 24 m | t | 11.046 |  | 0 | CS ÚRS 2025 01 |  | základní |  | 0 | 0 | 0 | 0 | 0 | 16 | K | 2 |  |  |  | ROZPOCET | 0 | 0 | 0 | 0 | 0 | 1 | 0 | 16 | -1982264252
| PP |  | Přesun hmot pro podlahy z dlaždic stanovený z hmotnosti přesunovaného materiálu vodorovná dopravní vzdálenost do 50 m s omezením mechanizace v objektech výšky přes 12 do 24 m | [14 empty] | PP | 2
| Online PSC |  | https://podminky.urs.cz/item/CS_URS_2025_01/998771113 | [14 empty] | Online PSC | 2
| D | 776 | Podlahy povlakové |  |  |  | 0 |  |  |  |  | 0 |  | 3.7392 |  | 0 | 2 | D | 1 |  |  |  | ROZPOCET | [6 empty] | 0
300 | K | 776111311 | Vysátí podkladu povlakových podlah | m2 | 406.4 |  | 0 | CS ÚRS 2025 01 |  | základní |  | 0 | 0 | 0 | 0 | 0 | 16 | K | 2 |  |  |  | ROZPOCET | 0 | 0 | 0 | 0 | 0 | 1 | 0 | 16 | -932458253
| PP |  | Příprava podkladu povlakových podlah a stěn vysátí podlah | [14 empty] | PP | 2
| Online PSC |  | https://podminky.urs.cz/item/CS_URS_2025_01/776111311 | [14 empty] | Online PSC | 2
301 | K | 776121112 | Vodou ředitelná penetrace savého podkladu povlakových podlah | m2 | 406.4 |  | 0 | CS ÚRS 2025 01 |  | základní |  | 0 | 3e-05 | 0.012192 | 0 | 0 | 16 | K | 2 |  |  |  | ROZPOCET | 0 | 0 | 0 | 0 | 0 | 1 | 0 | 16 | -75269061
| PP |  | Příprava podkladu povlakových podlah a stěn penetrace vodou ředitelná podlah | [14 empty] | PP | 2
| Online PSC |  | https://podminky.urs.cz/item/CS_URS_2025_01/776121112 | [14 empty] | Online PSC | 2
302 | K | 776141111 | Stěrka podlahová nivelační pro vyrovnání podkladu povlakových podlah pevnosti 20 MPa tl do 3 mm | m2 | 406.4 |  | 0 | CS ÚRS 2025 01 |  | základní |  | 0 | 0.00455 | 1.8491 | 0 | 0 | 16 | K | 2 |  |  |  | ROZPOCET | 0 | 0 | 0 | 0 | 0 | 1 | 0 | 16 | 1294014574
| PP |  | Příprava podkladu povlakových podlah a stěn vyrovnání samonivelační stěrkou podlah min.pevnosti 20 MPa, tloušťky do 3 mm | [14 empty] | PP | 2
| Online PSC |  | https://podminky.urs.cz/item/CS_URS_2025_01/776141111 | [14 empty] | Online PSC | 2
303 | K | 776212111 | Volné položení textilních pásů s podlepením spojů páskou | m2 | 19 |  | 0 | CS ÚRS 2025 01 |  | základní |  | 0 | 0 | 0 | 0 | 0 | 16 | K | 2 |  |  |  | ROZPOCET | 0 | 0 | 0 | 0 | 0 | 1 | 0 | 16 | -200312714
| PP |  | Montáž textilních podlahovin volným položením s podlepením spojů páskou pásů | [14 empty] | PP | 2
| Online PSC |  | https://podminky.urs.cz/item/CS_URS_2025_01/776212111 | [14 empty] | Online PSC | 2
| VV |  | "m.č.101" 19,0 |  | 19 | [12 empty] | VV | 2 | 2 | True | 1 | ROZPOCET
304 | M | 69751027a | koberec zátěžový - pro čistící zónu | m2 | 20.9 |  | 0 |  |  | základní |  | 0 | 0.00235 | 0.049115 | 0 | 0 | 32 | M | 2 |  |  |  | ROZPOCET | 0 | 0 | 0 | 0 | 0 | 1 | 0 | 16 | -104235391
| PP |  | koberec zátěžový - pro čistící zónu | [14 empty] | PP | 2
| VV |  | "m.č.101" 19,0*1,1 |  | 20.9 | [12 empty] | VV | 2 | 2 | True | 1 | ROZPOCET
305 | K | 77690-01 | *Dod+mtž PVC vinyl hybridní heterogenní zátěžový akustický, role š. 2m, útlum 15dB, tloušťka 2,60mm, nášlapná vrstva 0,70mm, zátěž 34/42, otlak do 0,05mm, Bfl S1, rozměrová stálost <0,1%, protiskluz μ ≥ 0,6, bez ftalátů, certifikace IACG. Součástí syst.so | m2 | 406.4 |  | 0 |  |  | základní |  | 0 | 0.0045 | 1.8288 | 0 | 0 | 16 | K | 2 |  |  |  | ROZPOCET | 0 | 0 | 0 | 0 | 0 | 1 | 0 | 16 | 135041735
| PP |  | Dod+mtž PVC vinyl hybridní heterogenní zátěžový akustický, role š. 2m, útlum 15dB, tloušťka 2,60mm, nášlapná vrstva 0,70mm, zátěž 34/42, otlak do 0,05mm, Bfl S1, rozměrová stálost <0,1%, protiskluz μ ≥ 0,6, bez ftalátů, certifikace IACG. Součástí syst.soklík. Vše vč.spoj.a kotevního materiálu. | [14 empty] | PP | 2
| VV |  | "m.č.106, 107, 108" 57,1+25,0+2,5 |  | 84.6 | [12 empty] | VV | 2 | 2 | True | 0 | ROZPOCET
| VV |  | "m.č.207, 208, 209, 210, 211" 2,7+54,5+31,3+17,5+52,2 |  | 158.2 | [12 empty] | VV | 2 | 2 | True | 0 | ROZPOCET
| VV |  | "m.č.307, 308, 309, 310" 2,6+55,4+52,6+53,0 |  | 163.6 | [12 empty] | VV | 2 | 2 | True | 0 | ROZPOCET
| VV |  | Součet |  | 406.4 | [12 empty] | VV | 2 | 4 | True | 1 | ROZPOCET
306 | K | 998776113 | Přesun hmot tonážní pro podlahy povlakové s omezením mechanizace v objektech v přes 12 do 24 m | t | 3.739 |  | 0 | CS ÚRS 2025 01 |  | základní |  | 0 | 0 | 0 | 0 | 0 | 16 | K | 2 |  |  |  | ROZPOCET | 0 | 0 | 0 | 0 | 0 | 1 | 0 | 16 | 881932102
| PP |  | Přesun hmot pro podlahy povlakové stanovený z hmotnosti přesunovaného materiálu vodorovná dopravní vzdálenost do 50 m s omezením mechanizace v objektech výšky přes 12 do 24 m | [14 empty] | PP | 2
| Online PSC |  | https://podminky.urs.cz/item/CS_URS_2025_01/998776113 | [14 empty] | Online PSC | 2
| D | 781 | Dokončovací práce - obklady |  |  |  | 0 |  |  |  |  | 0 |  | 8.3589 |  | 0 | 2 | D | 1 |  |  |  | ROZPOCET | [6 empty] | 0
307 | K | 781111011 | Ometení (oprášení) stěny při přípravě podkladu | m2 | 262.542 |  | 0 | CS ÚRS 2025 01 |  | základní |  | 0 | 0 | 0 | 0 | 0 | 16 | K | 2 |  |  |  | ROZPOCET | 0 | 0 | 0 | 0 | 0 | 1 | 0 | 16 | -835114608
| PP |  | Příprava podkladu před provedením obkladu oprášení (ometení) stěny | [14 empty] | PP | 2
| Online PSC |  | https://podminky.urs.cz/item/CS_URS_2025_01/781111011 | [14 empty] | Online PSC | 2
308 | K | 781121011 | Nátěr penetrační na stěnu | m2 | 262.542 |  | 0 | CS ÚRS 2025 01 |  | základní |  | 0 | 0.0003 | 0.078763 | 0 | 0 | 16 | K | 2 |  |  |  | ROZPOCET | 0 | 0 | 0 | 0 | 0 | 1 | 0 | 16 | 1356770708
| PP |  | Příprava podkladu před provedením obkladu nátěr penetrační na stěnu | [14 empty] | PP | 2
| Online PSC |  | https://podminky.urs.cz/item/CS_URS_2025_01/781121011 | [14 empty] | Online PSC | 2
309 | K | 781131112 | Izolace pod obklad nátěrem nebo stěrkou ve dvou vrstvách | m2 | 2.5 |  | 0 | CS ÚRS 2025 01 |  | základní |  | 0 | 0.0015 | 0.00375 | 0 | 0 | 16 | K | 2 |  |  |  | ROZPOCET | 0 | 0 | 0 | 0 | 0 | 1 | 0 | 16 | 2109964032
| PP |  | Izolace stěny pod obklad izolace nátěrem nebo stěrkou ve dvou vrstvách | [14 empty] | PP | 2
| Online PSC |  | https://podminky.urs.cz/item/CS_URS_2025_01/781131112 | [14 empty] | Online PSC | 2
| VV |  | "m.č.108" 1,0*1,0*2,5 |  | 2.5 | [12 empty] | VV | 2 | 2 | True | 1 | ROZPOCET
310 | K | 781472214 | Montáž obkladů keramických hladkých lepených cementovým flexibilním lepidlem přes 4 do 6 ks/m2 | m2 | 262.542 |  | 0 | CS ÚRS 2025 01 |  | základní |  | 0 | 0.00909 | 2.3865 | 0 | 0 | 16 | K | 2 |  |  |  | ROZPOCET | 0 | 0 | 0 | 0 | 0 | 1 | 0 | 16 | -1764391111
| PP |  | Montáž keramických obkladů stěn lepených cementovým flexibilním lepidlem hladkých přes 4 do 6 ks/m2 | [14 empty] | PP | 2
| Online PSC |  | https://podminky.urs.cz/item/CS_URS_2025_01/781472214 | [14 empty] | Online PSC | 2
| VV |  | "m.č.103" 2*(3,2+2,2+0,4)*2,1-0,8*2,1 |  | 22.68 | [12 empty] | VV | 2 | 2 | True | 0 | ROZPOCET
| VV |  | "m.č.104" 2*(3,2+2,12+0,825+2,57+1,9+0,21-1,435)*2,1 |  | 39.438 | [12 empty] | VV | 2 | 2 | True | 0 | ROZPOCET
| VV |  | "m.č.106" 1,2*2,1 |  | 2.52 | [12 empty] | VV | 2 | 2 | True | 0 | ROZPOCET
| VV |  | Mezisoučet |  | 64.638 | [12 empty] | VV | 2 | 3 | True | 0 | ROZPOCET
| VV |  | "m.č.202" 2*(1,83+1,1+0,03+1,91)*2,65-0,8*2,1 |  | 24.131 | [12 empty] | VV | 2 | 2 | True | 0 | ROZPOCET
| VV |  | "m.č.203" (3,37+2,66+2,55+3,3)*2,65-2*0,8*2,1 |  | 28.122 | [12 empty] | VV | 2 | 2 | True | 0 | ROZPOCET
| VV |  | "m.č.204" 2*(0,95+0,1+2,17+0,55+2*1,87)*2,65-(3*0,8*2,1+1,21*1,46) |  | 32.996 | [12 empty] | VV | 2 | 2 | True | 0 | ROZPOCET
| VV |  | "m.č.205" 2*(1,77+0,94)*2,65-(0,7*2,1+1,16*1,46) |  | 11.199 | [12 empty] | VV | 2 | 2 | True | 0 | ROZPOCET
| VV |  | "m.č.208, 209, 211" 3*1,2*1,5 |  | 5.4 | [12 empty] | VV | 2 | 2 | True | 0 | ROZPOCET
| VV |  | Mezisoučet |  | 101.848 | [12 empty] | VV | 2 | 3 | True | 0 | ROZPOCET
| VV |  | "m.č.302" (2*(2,75+1,8)-1,65)*2,65-0,8*2,1 |  | 18.063 | [12 empty] | VV | 2 | 2 | True | 0 | ROZPOCET
| VV |  | "m.č.303" (0,15+1,2+0,03+1,99+0,8+2*0,03+0,89+0,9)*2,65-0,8*2,1 |  | 14.273 | [12 empty] | VV | 2 | 2 | True | 0 | ROZPOCET
| VV |  | "m.č.304" 2*(0,15+1,2+0,03+4,27+1,86)*2,65-(0,8*2,1+0,9*2,1+1,17*1,48) |  | 34.501 | [12 empty] | VV | 2 | 2 | True | 0 | ROZPOCET
| VV |  | "m.č.305" (3,35+1,91+3,4+1,85)*2,65-(1,2*2,2+1,18*1,18) |  | 23.819 | [12 empty] | VV | 2 | 2 | True | 0 | ROZPOCET
| VV |  | "m.č.308, 309, 310" 3*1,2*1,5 |  | 5.4 | [12 empty] | VV | 2 | 2 | True | 0 | ROZPOCET
| VV |  | Mezisoučet |  | 96.056 | [12 empty] | VV | 2 | 3 | True | 0 | ROZPOCET
| VV |  | Součet |  | 262.542 | [12 empty] | VV | 2 | 4 | True | 1 | ROZPOCET
311 | M | 59761707 | obklad keramický nemrazuvzdorný povrch hladký/lesklý tl do 10mm přes 4 do 6ks/m2 | m2 | 301.923 |  | 0 | CS ÚRS 2025 01 |  | základní |  | 0 | 0.019 | 5.7365 | 0 | 0 | 32 | M | 2 |  |  |  | ROZPOCET | 0 | 0 | 0 | 0 | 0 | 1 | 0 | 16 | 1699441199
| PP |  | obklad keramický nemrazuvzdorný povrch hladký/lesklý tl do 10mm přes 4 do 6ks/m2 | [14 empty] | PP | 2
| VV |  | "ztratné 15%" 262,542*1,15 |  | 301.923 | [12 empty] | VV | 2 | 2 | True | 1 | ROZPOCET
312 | K | 781472291 | Příplatek k montáži obkladů keramických lepených cementovým flexibilním lepidlem za plochu do 10 m2 | m2 | 13.32 |  | 0 | CS ÚRS 2025 01 |  | základní |  | 0 | 0 | 0 | 0 | 0 | 16 | K | 2 |  |  |  | ROZPOCET | 0 | 0 | 0 | 0 | 0 | 1 | 0 | 16 | 1454530910
| PP |  | Montáž keramických obkladů stěn lepených cementovým flexibilním lepidlem Příplatek k cenám za plochu do 10 m2 jednotlivě | [14 empty] | PP | 2
| Online PSC |  | https://podminky.urs.cz/item/CS_URS_2025_01/781472291 | [14 empty] | Online PSC | 2
| VV |  | "m.č.106" 1,2*2,1 |  | 2.52 | [12 empty] | VV | 2 | 2 | True | 0 | ROZPOCET
| VV |  | "m.č.208, 209, 211" 3*1,2*1,5 |  | 5.4 | [12 empty] | VV | 2 | 2 | True | 0 | ROZPOCET
| VV |  | "m.č.308, 309, 310" 3*1,2*1,5 |  | 5.4 | [12 empty] | VV | 2 | 2 | True | 0 | ROZPOCET
| VV |  | Součet |  | 13.32 | [12 empty] | VV | 2 | 4 | True | 1 | ROZPOCET
313 | K | 781492251 | Montáž profilů ukončovacích lepených flexibilním cementovým lepidlem | m | 236.12 |  | 0 | CS ÚRS 2025 01 |  | základní |  | 0 | 0.00018 | 0.042502 | 0 | 0 | 16 | K | 2 |  |  |  | ROZPOCET | 0 | 0 | 0 | 0 | 0 | 1 | 0 | 16 | 1327229751
| PP |  | Obklad - dokončující práce montáž profilu lepeného flexibilním cementovým lepidlem ukončovacího | [14 empty] | PP | 2
| Online PSC |  | https://podminky.urs.cz/item/CS_URS_2025_01/781492251 | [14 empty] | Online PSC | 2
| VV |  | "m.č.103" 2*(3,2+2,2+0,4)+0,8+2*2,1+2*3,35 |  | 23.3 | [12 empty] | VV | 2 | 2 | True | 0 | ROZPOCET
| VV |  | "m.č.104" 2*(3,2+2,12+0,825+2,57+1,9+0,21-1,435) |  | 18.78 | [12 empty] | VV | 2 | 2 | True | 0 | ROZPOCET
| VV |  | "m.č.106" 1,2+2*2,1 |  | 5.4 | [12 empty] | VV | 2 | 2 | True | 0 | ROZPOCET
| VV |  | Mezisoučet |  | 47.48 | [12 empty] | VV | 2 | 3 | True | 0 | ROZPOCET
| VV |  | "m.č.202" 2*(1,83+1,1+0,03+1,91)+0,8+2*2,1 |  | 14.74 | [12 empty] | VV | 2 | 2 | True | 0 | ROZPOCET
| VV |  | "m.č.203" (3,37+2,66+2,55+3,3)+2*0,8+2*2*2,1 |  | 21.88 | [12 empty] | VV | 2 | 2 | True | 0 | ROZPOCET
| VV |  | "m.č.204" 2*(0,95+0,1+2,17+0,55+2*1,87)+(0,8+2*2,1+1,21+2*1,46+2*2,65) |  | 29.45 | [12 empty] | VV | 2 | 2 | True | 0 | ROZPOCET
| VV |  | "m.č.205" 2*(1,77+0,94)+(0,7+2*2,1+1,16+2*1,46) |  | 14.4 | [12 empty] | VV | 2 | 2 | True | 0 | ROZPOCET
| VV |  | "m.č.208, 209, 211" 3*(1,2+2*1,5) |  | 12.6 | [12 empty] | VV | 2 | 2 | True | 0 | ROZPOCET
| VV |  | Mezisoučet |  | 93.07 | [12 empty] | VV | 2 | 3 | True | 0 | ROZPOCET
| VV |  | "m.č.302" (2*(2,75+1,8)-1,65)+0,8+2*2,1+2*2,65 |  | 17.75 | [12 empty] | VV | 2 | 2 | True | 0 | ROZPOCET
| VV |  | "m.č.303" (0,15+1,2+0,03+1,99+0,8+2*0,03+0,89+0,9)+0,8+2*2,1 |  | 11.02 | [12 empty] | VV | 2 | 2 | True | 0 | ROZPOCET
| VV |  | "m.č.304" 2*(0,15+1,2+0,03+4,27+1,86)+(0,8+2*2,1+0,9+2*2,1+1,17+2*1,48) |  | 29.25 | [12 empty] | VV | 2 | 2 | True | 0 | ROZPOCET
| VV |  | "m.č.305" (3,35+1,91+3,4+1,85)+(1,2+2*2,2+1,18+2*1,18+2*2,65) |  | 24.95 | [12 empty] | VV | 2 | 2 | True | 0 | ROZPOCET
| VV |  | "m.č.308, 309, 310" 3*(1,2+2*1,5) |  | 12.6 | [12 empty] | VV | 2 | 2 | True | 0 | ROZPOCET
| VV |  | Mezisoučet |  | 95.57 | [12 empty] | VV | 2 | 3 | True | 0 | ROZPOCET
| VV |  | Součet |  | 236.12 | [12 empty] | VV | 2 | 4 | True | 1 | ROZPOCET
314 | M | 19416012 | lišta ukončovací nerezová 10mm | m | 247.926 |  | 0 | CS ÚRS 2025 01 |  | základní |  | 0 | 0.00032 | 0.079336 | 0 | 0 | 32 | M | 2 |  |  |  | ROZPOCET | 0 | 0 | 0 | 0 | 0 | 1 | 0 | 16 | -1431633028
| PP |  | lišta ukončovací nerezová 10mm | [14 empty] | PP | 2
| VV |  | "ztratné 5%" 236,12*1,05 |  | 247.926 | [12 empty] | VV | 2 | 2 | True | 1 | ROZPOCET
315 | K | 77199-01 | Dod+mtž nerez přechodové lišty matné pro dveře 1kř. vč.kotevního materiálu. | kus | 21 |  | 0 |  |  | základní |  | 0 | 0.0015 | 0.0315 | 0 | 0 | 16 | K | 2 |  |  |  | ROZPOCET | 0 | 0 | 0 | 0 | 0 | 1 | 0 | 16 | -1342756947
| PP |  | Dod+mtž nerez přechodové lišty matné pro dveře 1kř. vč.kotevního materiálu. | [14 empty] | PP | 2
| VV |  | "1.NP, 2.NP, 3.NP" 6+8+7 |  | 21 | [12 empty] | VV | 2 | 2 | True | 1 | ROZPOCET
316 | K | 998781113 | Přesun hmot tonážní pro obklady keramické s omezením mechanizace v objektech v přes 12 do 24 m | t | 8.359 |  | 0 | CS ÚRS 2025 01 |  | základní |  | 0 | 0 | 0 | 0 | 0 | 16 | K | 2 |  |  |  | ROZPOCET | 0 | 0 | 0 | 0 | 0 | 1 | 0 | 16 | -205113572
| PP |  | Přesun hmot pro obklady keramické stanovený z hmotnosti přesunovaného materiálu vodorovná dopravní vzdálenost do 50 m s omezením mechanizace v objektech výšky přes 12 do 24 m | [14 empty] | PP | 2
| Online PSC |  | https://podminky.urs.cz/item/CS_URS_2025_01/998781113 | [14 empty] | Online PSC | 2
| D | 783 | Dokončovací práce - nátěry |  |  |  | 0 |  |  |  |  | 0 |  | 1.1362 |  | 0 | 2 | D | 1 |  |  |  | ROZPOCET | [6 empty] | 0
317 | K | 783201201 | Obroušení tesařských konstrukcí před provedením nátěru | m2 | 393.005 |  | 0 | CS ÚRS 2025 01 |  | základní |  | 0 | 2e-05 | 0.0078601 | 0 | 0 | 16 | K | 2 |  |  |  | ROZPOCET | 0 | 0 | 0 | 0 | 0 | 1 | 0 | 16 | 1517177732
| PP |  | Příprava podkladu tesařských konstrukcí před provedením nátěru broušení | [14 empty] | PP | 2
| Online PSC |  | https://podminky.urs.cz/item/CS_URS_2025_01/783201201 | [14 empty] | Online PSC | 2
318 | K | 783201403 | Oprášení tesařských konstrukcí před provedením nátěru | m2 | 1110.206 |  | 0 | CS ÚRS 2025 01 |  | základní |  | 0 | 0 | 0 | 0 | 0 | 16 | K | 2 |  |  |  | ROZPOCET | 0 | 0 | 0 | 0 | 0 | 1 | 0 | 16 | 1772750287
| PP |  | Příprava podkladu tesařských konstrukcí před provedením nátěru oprášení | [14 empty] | PP | 2
| Online PSC |  | https://podminky.urs.cz/item/CS_URS_2025_01/783201403 | [14 empty] | Online PSC | 2
319 | K | 783213021 | Napouštěcí dvojnásobný syntetický biodní nátěr tesařských prvků nezabudovaných do konstrukce | m2 | 2904.321 |  | 0 | CS ÚRS 2025 01 |  | základní |  | 0 | 0.00022 | 0.63895 | 0 | 0 | 16 | K | 2 |  |  |  | ROZPOCET | 0 | 0 | 0 | 0 | 0 | 1 | 0 | 16 | 405153406
| PP |  | Preventivní napouštěcí nátěr tesařských prvků proti dřevokazným houbám, hmyzu a plísním nezabudovaných do konstrukce dvojnásobný syntetický | [14 empty] | PP | 2
| Online PSC |  | https://podminky.urs.cz/item/CS_URS_2025_01/783213021 | [14 empty] | Online PSC | 2
| VV |  | napadené části - viz výkres bouracích prací a Posudková zpráva ze dne 5.9.2023 - - přidáno 1,5m v případě vyříznutí části prvku +20% na spoj: | [14 empty] | VV | 2 | 1 | True | 0 | ROZPOCET
| VV |  | "krokve Kr " (3,0+2,0+2,0+3*1,5)*1,2*2*(0,12+0,14) |  | 7.176 | [12 empty] | VV | 2 | 2 | True | 0 | ROZPOCET
| VV |  | "vzpěra Vzp" 2,5*1,2*2*(0,14+0,16) |  | 1.8 | [12 empty] | VV | 2 | 2 | True | 0 | ROZPOCET
| VV |  | "kleština Kle" 2,0*1,2*2*(0,16+0,2) |  | 1.728 | [12 empty] | VV | 2 | 2 | True | 0 | ROZPOCET
| VV |  | "pásek Pa" 1,5*1,2*2*(0,16+0,14) |  | 1.08 | [12 empty] | VV | 2 | 2 | True | 0 | ROZPOCET
| VV |  | "pozednice Po" (1,5+3,0+2,0+3,0+2,0+5*2*1,5)*1,2*4*0,18 |  | 22.896 | [12 empty] | VV | 2 | 2 | True | 0 | ROZPOCET
| VV |  | "vaznice OVa" (2,0+3,0+2,0+3*2*1,5)*1,2*2*(0,16+0,2) |  | 13.824 | [12 empty] | VV | 2 | 2 | True | 0 | ROZPOCET
| VV |  | "vaz.trám VT" (2,0+1,0+2*3,5+1,5+2,0+2*1,5+7*2*1,5)*1,2*2*(0,16+0,2) |  | 32.4 | [12 empty] | VV | 2 | 2 | True | 0 | ROZPOCET
| VV |  | "sloupek SL" 2*1,5*4*0,3 |  | 3.6 | [12 empty] | VV | 2 | 2 | True | 0 | ROZPOCET
| VV |  | Mezisoučet |  | 84.504 | [12 empty] | VV | 2 | 3 | True | 0 | ROZPOCET
| VV |  | předpokládaná výměna 20% krokví po provedení kontroly po demontáži stáv.bednění: | [14 empty] | VV | 2 | 1 | True | 0 | ROZPOCET
| VV |  | (19*(6,8+7,5)+(3,2+6,3+6,7+6,7+5,0+6,5+7,0+3*7,7)/Cos(30)-13,8)*0,2*2*(0,12+0,14) |  | 34.567 | [12 empty] | VV | 2 | 2 | True | 0 | ROZPOCET
| VV |  | "skladba STR/001 - z obou stran, dvě vrstvy" 2*2*325,37 |  | 1301.48 | [12 empty] | VV | 2 | 2 | True | 0 | ROZPOCET
| VV |  | Mezisoučet |  | 1336.047 | [12 empty] | VV | 2 | 3 | True | 0 | ROZPOCET
| VV |  | "střecha nad výtah.šachtou - pozednice 160/200" (2,1+2,4)*2*(0,16+0,2) |  | 3.24 | [12 empty] | VV | 2 | 2 | True | 0 | ROZPOCET
| VV |  | "ostatní prvky krovu" 55,0*2*(0,16+0,2) |  | 39.6 | [12 empty] | VV | 2 | 2 | True | 0 | ROZPOCET
| VV |  | výměna 1/3 zhlaví trámů v délce 1,5m ve stáv.stropech: | [14 empty] | VV | 2 | 1 | True | 0 | ROZPOCET
| VV |  | "stropy nad 1.NP" 2*(12+6)*1/3*2*(1,5+1,5)*2*(0,1+0,3) |  | 57.6 | [12 empty] | VV | 2 | 2 | True | 0 | ROZPOCET
| VV |  | "stropy nad 2.NP" 2*(20+9+10)*1/3*2*(1,5+1,5)*2*(0,1+0,3) |  | 124.8 | [12 empty] | VV | 2 | 2 | True | 0 | ROZPOCET
| VV |  | Mezisoučet |  | 225.24 | [12 empty] | VV | 2 | 3 | True | 0 | ROZPOCET
| VV |  | dle vyřezání stropních trámů nad 3.NP v zasažených oblastech dle dle stavebně technického průzkumu: | [14 empty] | VV | 2 | 1 | True | 0 | ROZPOCET
| VV |  | (7*(6,3+2*0,25)+(7+3)*(4,6+2*0,25)+2*(5,0+2*0,25))*2*(0,2+0,3) |  | 109.6 | [12 empty] | VV | 2 | 2 | True | 0 | ROZPOCET
| VV |  | dle vyřezání stropních trámů nad 3.NP z 50% mimo zasažené oblasti: | [14 empty] | VV | 2 | 1 | True | 0 | ROZPOCET
| VV |  | 0,5*(13*(6,3+2*0,25)+7*(4,6+2*0,25)+6*(7,1+2*0,25))*2*(0,2+0,3) |  | 84.85 | [12 empty] | VV | 2 | 2 | True | 0 | ROZPOCET
| VV |  | Mezisoučet |  | 194.45 | [12 empty] | VV | 2 | 3 | True | 0 | ROZPOCET
| VV |  | "skladba PDL.04 - palubky" (19,6*11,6+9,3*3,5/2+7,2*(1,8+6,2)/2-((0,95+1,3+1,3)*0,5+1,6*3,6+2,4*4,3+2,4*1,2/2))*2 |  | 506.28 | [12 empty] | VV | 2 | 2 | True | 0 | ROZPOCET
| VV |  | podlahy/stropy - prkno tl.25mm: | [14 empty] | VV | 2 | 1 | True | 0 | ROZPOCET
| VV |  | "skladba PDL.02 - m.č.208, 209" (54,5+31,3)*2 |  | 171.6 | [12 empty] | VV | 2 | 2 | True | 0 | ROZPOCET
| VV |  | "skladba PDL.02 - m.č.302-305, 308-310" (4,6+9,4+11,3+6,8+55,4+52,6+53,0)*2 |  | 386.2 | [12 empty] | VV | 2 | 2 | True | 0 | ROZPOCET
| VV |  | Mezisoučet |  | 1064.08 | [12 empty] | VV | 2 | 3 | True | 0 | ROZPOCET
| VV |  | Součet |  | 2904.321 | [12 empty] | VV | 2 | 4 | True | 1 | ROZPOCET
320 | K | 783214111 | Sanační biocidní ošetření nízkotlakou injektáží a stříkáním tesařských konstrukcí zabudovaných do konstrukce | m2 | 1110.206 |  | 0 | CS ÚRS 2025 01 |  | základní |  | 0 | 0.00038 | 0.42188 | 0 | 0 | 16 | K | 2 |  |  |  | ROZPOCET | 0 | 0 | 0 | 0 | 0 | 1 | 0 | 16 | -308872577
| PP |  | Sanační napouštěcí nátěr tesařských prvků proti dřevokazným houbám, hmyzu a plísním zabudovaných do konstrukce, aplikovaný nízkotlakou injektáží a stříkáním | [14 empty] | PP | 2
| Online PSC |  | https://podminky.urs.cz/item/CS_URS_2025_01/783214111 | [14 empty] | Online PSC | 2
| VV |  | stávající nátěr na krovových kcích - dle Posudkové zprávy: | [14 empty] | VV | 2 | 1 | True | 0 | ROZPOCET
| VV |  | "pozednice" (14,4+4,3+1,9+6,2+3,0+19,8)*(3*0,18+2*0,18) |  | 44.64 | [12 empty] | VV | 2 | 2 | True | 0 | ROZPOCET
| VV |  | "sloupky" (5*2,5+9*2,5)*4*0,3 |  | 42 | [12 empty] | VV | 2 | 2 | True | 0 | ROZPOCET
| VV |  | "vazné trámy" (3*11,6+9,0+2*7,2)*2*(0,16+0,2) |  | 41.904 | [12 empty] | VV | 2 | 2 | True | 0 | ROZPOCET
| VV |  | "vaznice" (18,2+2,8+19,4+1,8+5,4)*2*(0,16+0,2) |  | 34.272 | [12 empty] | VV | 2 | 2 | True | 0 | ROZPOCET
| VV |  | "krokve" (19*(6,8+7,5)+(3,2+6,3+6,7+6,7+5,0+6,5+7,0+3*7,7)/Cos(30)-13,8)*0,8*2*(0,12+0,14) |  | 138.269 | [12 empty] | VV | 2 | 2 | True | 0 | ROZPOCET
| VV |  | "vzpěry" 14*2,5*2*(0,14+0,16) |  | 21 | [12 empty] | VV | 2 | 2 | True | 0 | ROZPOCET
| VV |  | "kleštiny" 2*(5*6,0+3,5+4,5)*2*(0,16+0,2) |  | 54.72 | [12 empty] | VV | 2 | 2 | True | 0 | ROZPOCET
| VV |  | "pásky" 18*1,5*2*(0,14+0,16) |  | 16.2 | [12 empty] | VV | 2 | 2 | True | 0 | ROZPOCET
| VV |  | Mezisoučet |  | 393.005 | [12 empty] | VV | 2 | 3 | True | 0 | ROZPOCET
| VV |  | stropní konstrukce 1.-3.NP po odkrytí + 25% na nosné kce: | [14 empty] | VV | 2 | 1 | True | 0 | ROZPOCET
| VV |  | "strop nad m.č.106 a 107" (57,1+25,0)*1,25 |  | 102.625 | [12 empty] | VV | 2 | 2 | True | 0 | ROZPOCET
| VV |  | "strop nad m.č.202-204 a 208-211" (5,8+9,1+6,9+2,7+54,5+31,3+17,5+52,2)*1,25 |  | 225 | [12 empty] | VV | 2 | 2 | True | 0 | ROZPOCET
| VV |  | "strop nad m.č.301-310" (28,0+4,6+9,4+11,3+6,8+11,9+2,6+55,4+52,6+53,0)*1,5 |  | 353.4 | [12 empty] | VV | 2 | 2 | True | 0 | ROZPOCET
| VV |  | Mezisoučet |  | 681.025 | [12 empty] | VV | 2 | 3 | True | 0 | ROZPOCET
| VV |  | "hrázdění" 47,6*2*(0,2+0,18) |  | 36.176 | [12 empty] | VV | 2 | 2 | True | 0 | ROZPOCET
| VV |  | Součet |  | 1110.206 | [12 empty] | VV | 2 | 4 | True | 1 | ROZPOCET
321 | K | 783314101 | Základní jednonásobný syntetický nátěr zámečnických konstrukcí | m2 | 4.86 |  | 0 | CS ÚRS 2025 01 |  | základní |  | 0 | 0.00014 | 0.0006804 | 0 | 0 | 16 | K | 2 |  |  |  | ROZPOCET | 0 | 0 | 0 | 0 | 0 | 1 | 0 | 16 | 758460518
| PP |  | Základní nátěr zámečnických konstrukcí jednonásobný syntetický | [14 empty] | PP | 2
| Online PSC |  | https://podminky.urs.cz/item/CS_URS_2025_01/783314101 | [14 empty] | Online PSC | 2
| VV |  | "dveře/zárubně I204.01-I304.02 a IP" (4*0,8+0,9+2*(4*2,1+1,7))*(0,05+0,1+0,05) |  | 4.86 | [12 empty] | VV | 2 | 2 | True | 1 | ROZPOCET
322 | K | 783317101 | Krycí jednonásobný syntetický standardní nátěr zámečnických konstrukcí | m2 | 4.86 |  | 0 | CS ÚRS 2025 01 |  | základní |  | 0 | 0.00012 | 0.0005832 | 0 | 0 | 16 | K | 2 |  |  |  | ROZPOCET | 0 | 0 | 0 | 0 | 0 | 1 | 0 | 16 | 1349941499
| PP |  | Krycí nátěr (email) zámečnických konstrukcí jednonásobný syntetický standardní | [14 empty] | PP | 2
| Online PSC |  | https://podminky.urs.cz/item/CS_URS_2025_01/783317101 | [14 empty] | Online PSC | 2
323 | K | 78393716a | Sokl omyvatelný š.60mm epoxidový nebo polyuretanový, pro historizující dlažbu | m | 100.44 |  | 0 |  |  | základní |  | 0 | 0.00066 | 0.06629 | 0 | 0 | 16 | K | 2 |  |  |  | ROZPOCET | 0 | 0 | 0 | 0 | 0 | 1 | 0 | 16 | -1114259846
| PP |  | Sokl omyvatelný š.60mm epoxidový nebo polyuretanový, pro historizující dlažbu | [14 empty] | PP | 2
| VV |  | "m.č.105" 5,0+14,0+13,2+2*1,0+1,85+2*0,8+2*0,6-(2*0,9+2*0,8+1,6) |  | 33.85 | [12 empty] | VV | 2 | 2 | True | 0 | ROZPOCET
| VV |  | "m.č.201" 5,0+14,0+13,2+1,85+2*(0,65+0,7)+2*5*0,65-3,51-7*0,9 |  | 33.44 | [12 empty] | VV | 2 | 2 | True | 0 | ROZPOCET
| VV |  | "m.č.301" 5,0+14,0+13,2+1,85+3*2*0,45-4*0,9 |  | 33.15 | [12 empty] | VV | 2 | 2 | True | 0 | ROZPOCET
| VV |  | Součet |  | 100.44 | [12 empty] | VV | 2 | 4 | True | 1 | ROZPOCET
| D | 784 | Dokončovací práce - malby a tapety |  |  |  | 0 |  |  |  |  | 0 |  | 0.047066 |  | 0 | 2 | D | 1 |  |  |  | ROZPOCET | [6 empty] | 0
324 | K | 784111001 | Oprášení (ometení ) podkladu v místnostech v do 3,80 m | m2 | 117.666 |  | 0 | CS ÚRS 2025 01 |  | základní |  | 0 | 0 | 0 | 0 | 0 | 16 | K | 2 |  |  |  | ROZPOCET | 0 | 0 | 0 | 0 | 0 | 1 | 0 | 16 | 329358233
| PP |  | Oprášení (ometení) podkladu v místnostech výšky do 3,80 m | [14 empty] | PP | 2
| Online PSC |  | https://podminky.urs.cz/item/CS_URS_2025_01/784111001 | [14 empty] | Online PSC | 2
325 | K | 784312021 | Dvojnásobné bílé vápenné malby v místnostech v do 3,80 m | m2 | 117.666 |  | 0 | CS ÚRS 2025 01 |  | základní |  | 0 | 0.0004 | 0.047066 | 0 | 0 | 16 | K | 2 |  |  |  | ROZPOCET | 0 | 0 | 0 | 0 | 0 | 1 | 0 | 16 | -318111632
| PP |  | Malby vápenné dvojnásobné, bílé v místnostech výšky do 3,80 m | [14 empty] | PP | 2
| Online PSC |  | https://podminky.urs.cz/item/CS_URS_2025_01/784312021 | [14 empty] | Online PSC | 2
| VV |  | stropy klenby: | [14 empty] | VV | 2 | 1 | True | 0 | ROZPOCET
| VV |  | "m.č.103, 104" 7,0+13,6 |  | 20.6 | [12 empty] | VV | 2 | 2 | True | 0 | ROZPOCET
| VV |  | "m.č.108, 207, 307" 2,5+2,7+2,7 |  | 7.9 | [12 empty] | VV | 2 | 2 | True | 0 | ROZPOCET
| VV |  | "m.č.205" 1,6 |  | 1.6 | [12 empty] | VV | 2 | 2 | True | 0 | ROZPOCET
| VV |  | Mezisoučet |  | 30.1 | [12 empty] | VV | 2 | 3 | True | 0 | ROZPOCET
| VV |  | stěny: | [14 empty] | VV | 2 | 1 | True | 0 | ROZPOCET
| VV |  | "m.č.103" 2*(3,2+2,2+0,4)*(3,55-2,1) |  | 16.82 | [12 empty] | VV | 2 | 2 | True | 0 | ROZPOCET
| VV |  | "m.č.104" 2*(3,2+2,12+0,825+2,57+1,9+0,21)*(3,55-2,1) |  | 31.393 | [12 empty] | VV | 2 | 2 | True | 0 | ROZPOCET
| VV |  | "m.č.108" (1,77+1,4+1,4)*2,5-0,8*2,1 |  | 9.745 | [12 empty] | VV | 2 | 2 | True | 0 | ROZPOCET
| VV |  | "m.č.207" (1,95+1,4+1,25)*2,6 |  | 11.96 | [12 empty] | VV | 2 | 2 | True | 0 | ROZPOCET
| VV |  | "m.č.307" (1,95+1,4+1,25)*2,6 |  | 11.96 | [12 empty] | VV | 2 | 2 | True | 0 | ROZPOCET
| VV |  | "ostění oken" (1,21+2*1,46+1,16+2*1,46+3*1,18)*0,27+(1,18+2*1,455)*0,615 |  | 5.688 | [12 empty] | VV | 2 | 2 | True | 0 | ROZPOCET
| VV |  | Mezisoučet |  | 87.566 | [12 empty] | VV | 2 | 3 | True | 0 | ROZPOCET
| VV |  | Součet |  | 117.666 | [12 empty] | VV | 2 | 4 | True | 1 | ROZPOCET
| D | M | Práce a dodávky M |  |  |  | 0 |  |  |  |  | 0 |  | 0 |  | 0 | 3 | D | 0 |  |  |  | ROZPOCET | [6 empty] | 0
| D | 21-M | Elektromontáže |  |  |  | 0 |  |  |  |  | 0 |  | 0 |  | 0 | 3 | D | 1 |  |  |  | ROZPOCET | [6 empty] | 0
326 | K | 01sil | Dod+mtž Silnoproudých rozvodů a osvětlení - viz. samostatný rozpočet | soub | 1 | 0 | 0 |  |  | základní |  | 0 | 0 | 0 | 0 | 0 | 64 | K | 2 |  |  |  | ROZPOCET | 0 | 0 | 0 | 0 | 0 | 1 | 0 | 64 | -265270810
| PP |  | Dod+mtž Silnoproudých rozvodů a osvětlení - viz. samostatný rozpočet | [14 empty] | PP | 2
| D | 22-M | Montáže technologických zařízení pro dopravní stavby |  |  |  | 0 |  |  |  |  | 0 |  | 0 |  | 0 | 3 | D | 1 |  |  |  | ROZPOCET | [6 empty] | 0
327 | K | 022-01 | *Dod+mtž osobního výtahu do nové výtahové šachty: 3 stanice - přední vstupy, zdvih 8,43m, pohon bezpřevodový, nosnost 8 osob - 630,0 kg, kabina 1160x1400x2200mm s dveřmi 900x2100mm, povrch.úprava brouš.nerez ocel. Vše vč.spoj.a kotevního materiálu, napoje | soub | 1 |  | 0 |  |  | základní |  | 0 | 0 | 0 | 0 | 0 | 64 | K | 2 |  |  |  | ROZPOCET | 0 | 0 | 0 | 0 | 0 | 1 | 0 | 64 | 1528560357
| PP |  | Dod+mtž osobního výtahu do nové výtahové šachty: 3 stanice - přední vstupy, zdvih 8,43m, pohon bezpřevodový, nosnost 8 osob - 630,0 kg, kabina 1160x1400x2200mm s dveřmi 900x2100mm, povrch.úprava brouš.nerez ocel. Vše vč.spoj.a kotevního materiálu, napojení na rozvody, všechny syst.doplňky a vč.stavebních přípomocí. Bližší popis a schéma viz.PD. | [14 empty] | PP | 2
| D | 24-M00 | Vzduchotechnika |  |  |  | 0 |  |  |  |  | 0 |  | 0 |  | 0 | 3 | D | 1 |  |  |  | ROZPOCET | [6 empty] | 0
328 | K | 01vzt | Dod+mtž vzduchotechniky - viz. samostatný rozpočet | soub | 1 | 0 | 0 |  |  | základní |  | 0 | 0 | 0 | 0 | 0 | 64 | K | 2 |  |  |  | ROZPOCET | 0 | 0 | 0 | 0 | 0 | 1 | 0 | 64 | 2063707790
| PP |  | Dod+mtž vzduchotechniky - viz. samostatný rozpočet | [14 empty] | PP | 2
| D | OST | Ostatní |  |  |  | 0 |  |  |  |  | 0 |  | 0 |  | 0 | 4 | D | 0 |  |  |  | ROZPOCET | [6 empty] | 0
329 | K | 001-01 | HZS-Práce vysoce kvalifikované pro opravu zařízení. Čerpání hodinové sazby je možné až po odsouhalsení konkrétních prací s investorem a TDI. | hod | 195 |  | 0 |  |  | základní |  | 0 | 0 | 0 | 0 | 0 | 4 | K | 1 |  |  |  | ROZPOCET | 0 | 0 | 0 | 0 | 0 | 1 | 0 | 4 | 1725860784
| PP |  | HZS-Práce vysoce kvalifikované pro opravu zařízení. Čerpání hodinové sazby je možné až po odsouhalsení konkrétních prací s investorem a TDI. | [14 empty] | PP | 1
330 | K | 001-02 | HZS-Práce středně kvalifikované pro opravu zařízení. Čerpání hodinové sazby je možné až po odsouhlasení konkrétních prací s investorem a TDI. | hod | 195 |  | 0 |  |  | základní |  | 0 | 0 | 0 | 0 | 0 | 4 | K | 1 |  |  |  | ROZPOCET | 0 | 0 | 0 | 0 | 0 | 1 | 0 | 4 | 825827315
| PP |  | HZS-Práce středně kvalifikované pro opravu zařízení. Čerpání hodinové sazby je možné až po odsouhlasení konkrétních prací s investorem a TDI. | [14 empty] | PP | 1
331 | K | 001-03 | HZS-Práce pomocné pro opravu zařízení. Čerpání hodinové sazby je možné až po odsouhlasení konkrétních prací s investorem. | hod | 195 |  | 0 |  |  | základní |  | 0 | 0 | 0 | 0 | 0 | 4 | K | 1 |  |  |  | ROZPOCET | 0 | 0 | 0 | 0 | 0 | 1 | 0 | 4 | 208904094
| PP |  | HZS-Práce pomocné pro opravu zařízení. Čerpání hodinové sazby je možné až po odsouhlasení konkrétních prací s investorem. | [14 empty] | PP | 1

## 04 - SO - Energeticky úsp...
{562a1ebb-e586-4613-ab39-dc972d57cb80}
2
| KRYCÍ LIST SOUPISU PRACÍ | [7 empty] | v --- níže se nacházejí doplnkové a pomocné údaje k sestavám --- v | [8 empty] | False
Stavba:
Zřízení dílen a učeben pro Církevní ZŠ
Objekt:
04 - SO - Energeticky úsporná opatření budovy
| KSO: |  |  |  |  | CC-CZ:
| Místo: |  | Dlouhá 190, Hradec Králové |  |  | Datum: | 8. 1. 2026
| Zadavatel: |  |  |  |  | IČ:
|  | Biskup.Královehradecké, Velké Nám.35, Hr.Králové |  |  |  | DIČ:
| Účastník: |  |  |  |  | IČ: | Vyplň údaj
|  | Vyplň údaj |  |  |  | DIČ: | Vyplň údaj
| Projektant: |  |  |  |  | IČ:
|  | Atelier Tsunami s.r.o., Palachova 1742, Náchod |  |  |  | DIČ:
| Zpracovatel: |  |  |  |  | IČ:
|  | Ondřej Gerhart |  |  |  | DIČ:
Poznámka:
| Cena bez DPH | [5 empty] | 0
|  |  | Základ daně |  |  | Sazba daně | Výše daně
| DPH | základní | 0 |  |  | 21% | 0
|  | snížená | 0 |  |  | 12% | 0
|  | zákl. přenesená | 0 |  |  | 21% | 0
|  | sníž. přenesená | 0 |  |  | 12% | 0
|  | nulová | 0 |  |  | 0% | 0
| Cena s DPH |  |  | v | CZK |  | 0
REKAPITULACE ČLENĚNÍ SOUPISU PRACÍ
Stavba:
Zřízení dílen a učeben pro Církevní ZŠ
Objekt:
04 - SO - Energeticky úsporná opatření budovy
Místo: |  |  | Dlouhá 190, Hradec Králové |  |  | Datum: | 8. 1. 2026
Zadavatel: |  |  | Biskup.Královehradecké, Velké Nám.35, Hr.Králové |  |  | Projektant: | Atelier Tsunami s.r.o., Palachova 1742, Náchod
Účastník: |  |  | Vyplň údaj |  |  | Zpracovatel: | Ondřej Gerhart
Kód dílu - Popis | [6 empty] | Cena celkem [CZK]
Náklady stavby celkem | [6 empty] | 0 | [11 empty] | -1
| HSV - Práce a dodávky HSV | [5 empty] | 0
| 1 - Zemní práce | [5 empty] | 0
| 3 - Svislé a kompletní konstrukce | [5 empty] | 0
| 6 - Úpravy povrchů, podlahy a osazování výplní | [5 empty] | 0
| 94 - Lešení a stavební výtahy | [5 empty] | 0
| 96 - Bourání konstrukcí | [5 empty] | 0
| 997 - Doprava suti a vybouraných hmot | [5 empty] | 0
| 998 - Přesun hmot | [5 empty] | 0
| PSV - Práce a dodávky PSV | [5 empty] | 0
| 713 - Izolace tepelné | [5 empty] | 0
| 730 - Ústřední vytápění | [5 empty] | 0
| 764 - Konstrukce klempířské | [5 empty] | 0
| 766 - Konstrukce truhlářské | [5 empty] | 0
| 783 - Dokončovací práce - nátěry | [5 empty] | 0
SOUPIS PRACÍ
Stavba:
Zřízení dílen a učeben pro Církevní ZŠ
Objekt:
04 - SO - Energeticky úsporná opatření budovy
Místo: |  |  | Dlouhá 190, Hradec Králové |  |  | Datum: | 8. 1. 2026
Zadavatel: |  |  | Biskup.Královehradecké, Velké Nám.35, Hr.Králové |  |  | Projektant: | Atelier Tsunami s.r.o., Palachova 1742, Náchod
Účastník: |  |  | Vyplň údaj |  |  | Zpracovatel: | Ondřej Gerhart
PČ | Typ | Kód | Popis | MJ | Množství | J.cena [CZK] | Cena celkem [CZK] | Cenová soustava |  | DPH | J. Nh [h] | Nh celkem [h] | J. hmotnost [t] | Hmotnost celkem [t] | J. suť [t] | Suť Celkem [t]
Náklady soupisu celkem | [6 empty] | 0 |  |  |  |  | 0 |  | 19.394 |  | 5.9943 |  | D | -1 | [10 empty] | 0
| D | HSV | Práce a dodávky HSV |  |  |  | 0 |  |  |  |  | 0 |  | 11.7661 |  | 5.9943 | 1 | D | 0 |  |  |  | ROZPOCET | [6 empty] | 0
| D | 1 | Zemní práce |  |  |  | 0 |  |  |  |  | 0 |  | 0 |  | 0 | 1 | D | 1 |  |  |  | ROZPOCET | [6 empty] | 0
1 | K | 112101121a | Odstranění stromů jehličnatých průměru kmene přes 100 do 300 mm vč.likvidace dřeva a pařezu | kus | 6 |  | 0 |  |  | základní |  | 0 | 0 | 0 | 0 | 0 | 4 | K | 2 |  |  |  | ROZPOCET | 0 | 0 | 0 | 0 | 0 | 1 | 0 | 4 | -1449837547
| PP |  | Odstranění stromů s odřezáním kmene a s odvětvením jehličnatých bez odkornění, průměru kmene přes 100 do 300 mm vč.likvidace dřeva a pařezu | [14 empty] | PP | 2
| VV |  | "stávající tůje" 6 |  | 6 | [12 empty] | VV | 2 | 2 | True | 1 | ROZPOCET
| D | 3 | Svislé a kompletní konstrukce |  |  |  | 0 |  |  |  |  | 0 |  | 2.3542 |  | 0 | 1 | D | 1 |  |  |  | ROZPOCET | [6 empty] | 0
2 | K | 319201321 | Vyrovnání nerovného povrchu zdiva tl do 30 mm maltou | m2 | 21.319 |  | 0 | CS ÚRS 2025 01 |  | základní |  | 0 | 0.02857 | 0.60908 | 0 | 0 | 4 | K | 2 |  |  |  | ROZPOCET | 0 | 0 | 0 | 0 | 0 | 1 | 0 | 4 | -757519551
| PP |  | Vyrovnání nerovného povrchu vnitřního i vnějšího zdiva bez odsekání vadných cihel, maltou (s dodáním hmot) tl. do 30 mm | [14 empty] | PP | 2
| Online PSC |  | https://podminky.urs.cz/item/CS_URS_2025_01/319201321 | [14 empty] | Online PSC | 2
| VV |  | "předpoklad dle zateplení z 10%" 213,194*0,1 |  | 21.319 | [12 empty] | VV | 2 | 2 | True | 1 | ROZPOCET
3 | K | 319202321 | Vyrovnání nerovného povrchu zdiva tl přes 30 do 80 mm přizděním | m2 | 10.66 |  | 0 | CS ÚRS 2025 01 |  | základní |  | 0 | 0.04795 | 0.51115 | 0 | 0 | 4 | K | 2 |  |  |  | ROZPOCET | 0 | 0 | 0 | 0 | 0 | 1 | 0 | 4 | 680040438
| PP |  | Vyrovnání nerovného povrchu vnitřního i vnějšího zdiva přizděním, tl. přes 30 do 80 mm | [14 empty] | PP | 2
| Online PSC |  | https://podminky.urs.cz/item/CS_URS_2025_01/319202321 | [14 empty] | Online PSC | 2
| VV |  | "předpoklad dle zateplení z 5%" 213,194*0,05 |  | 10.66 | [12 empty] | VV | 2 | 2 | True | 1 | ROZPOCET
4 | K | 319202331 | Vyrovnání nerovného povrchu zdiva tl přes 80 do 150 mm přizděním | m2 | 10.66 |  | 0 | CS ÚRS 2025 01 |  | základní |  | 0 | 0.11576 | 1.234 | 0 | 0 | 4 | K | 2 |  |  |  | ROZPOCET | 0 | 0 | 0 | 0 | 0 | 1 | 0 | 4 | 478303926
| PP |  | Vyrovnání nerovného povrchu vnitřního i vnějšího zdiva přizděním, tl. přes 80 do 150 mm | [14 empty] | PP | 2
| Online PSC |  | https://podminky.urs.cz/item/CS_URS_2025_01/319202331 | [14 empty] | Online PSC | 2
| VV |  | "předpoklad dle zateplení z 5%" 213,194*0,05 |  | 10.66 | [12 empty] | VV | 2 | 2 | True | 1 | ROZPOCET
| D | 6 | Úpravy povrchů, podlahy a osazování výplní |  |  |  | 0 |  |  |  |  | 0 |  | 9.4118 |  | 0 | 1 | D | 1 |  |  |  | ROZPOCET | [6 empty] | 0
5 | K | 62020-00 | *Popis kvality provedení KZS: Zateplení provedeno kompletním systémovým řešením ETICS - kvalitativní třída A. Polystyren samozhášivý, stabilizovaný se sníženou hořlavostí. Desky lepeny tmelem, provedení vč.armovací sítě s přestěrkováním a kotvením pomocí |  | 0 |  | 0 |  |  | základní |  | 0 | 0 | 0 | 0 | 0 | 4 | K | 2 |  |  |  | ROZPOCET | 0 | 0 | 0 | 0 | 0 | 1 | 0 | 4 | -1332689379
| PP |  | Popis kvality provedení KZS: Zateplení provedeno kompletním systémovým řešením ETICS - kvalitativní třída A. Polystyren samozhášivý, stabilizovaný se sníženou hořlavostí. Desky lepeny tmelem, provedení vč.armovací sítě s přestěrkováním a kotvením pomocí příslušných kotev. Popis barevného řešení fasády a finální úpravy nutno schválit dle NPÚ. Do jednotkových cen ocenit veškeré zakládací, rohové a pomocné lišty a další pomocný materiál. | [14 empty] | PP | 2
6 | K | 622131100 | Vápenný postřik vnějších stěn nanášený celoplošně ručně | m2 | 213.914 |  | 0 | CS ÚRS 2025 01 |  | základní |  | 0 | 0.0065 | 1.3904 | 0 | 0 | 4 | K | 2 |  |  |  | ROZPOCET | 0 | 0 | 0 | 0 | 0 | 1 | 0 | 4 | -135443791
| PP |  | Podkladní a spojovací vrstva vnějších omítaných ploch vápenný postřik nanášený ručně celoplošně stěn | [14 empty] | PP | 2
| Online PSC |  | https://podminky.urs.cz/item/CS_URS_2025_01/622131100 | [14 empty] | Online PSC | 2
7 | K | 622131111 | Polymercementový spojovací můstek vnějších stěn nanášený ručně | m2 | 232.474 |  | 0 | CS ÚRS 2025 01 |  | základní |  | 0 | 0.0014 | 0.32546 | 0 | 0 | 4 | K | 2 |  |  |  | ROZPOCET | 0 | 0 | 0 | 0 | 0 | 1 | 0 | 4 | 190219859
| PP |  | Podkladní a spojovací vrstva vnějších omítaných ploch polymercementový spojovací můstek nanášený ručně stěn | [14 empty] | PP | 2
| Online PSC |  | https://podminky.urs.cz/item/CS_URS_2025_01/622131111 | [14 empty] | Online PSC | 2
| VV |  | 213,194+11,796+37,42*0,2 |  | 232.474 | [12 empty] | VV | 2 | 2 | True | 1 | ROZPOCET
8 | K | 622151031 | Penetrační silikonový nátěr vnějších pastovitých tenkovrstvých omítek stěn | m2 | 219.278 |  | 0 | CS ÚRS 2025 01 |  | základní |  | 0 | 0.00014 | 0.030699 | 0 | 0 | 4 | K | 2 |  |  |  | ROZPOCET | 0 | 0 | 0 | 0 | 0 | 1 | 0 | 4 | 1393245893
| PP |  | Penetrační nátěr vnějších pastovitých tenkovrstvých omítek silikonový stěn | [14 empty] | PP | 2
| Online PSC |  | https://podminky.urs.cz/item/CS_URS_2025_01/622151031 | [14 empty] | Online PSC | 2
9 | K | 622211031 | Montáž kontaktního zateplení vnějších stěn lepením a mechanickým kotvením polystyrénových desek do betonu a zdiva tl přes 120 do 160 mm | m2 | 213.194 |  | 0 | CS ÚRS 2025 01 |  | základní |  | 0 | 0.0086 | 1.8335 | 0 | 0 | 4 | K | 2 |  |  |  | ROZPOCET | 0 | 0 | 0 | 0 | 0 | 1 | 0 | 4 | 1280832117
| PP |  | Montáž kontaktního zateplení lepením a mechanickým kotvením z polystyrenových desek (dodávka ve specifikaci) na vnější stěny, na podklad betonový nebo z lehčeného betonu, z tvárnic keramických nebo vápenopískových, tloušťky desek přes 120 do 160 mm | [14 empty] | PP | 2
| Online PSC |  | https://podminky.urs.cz/item/CS_URS_2025_01/622211031 | [14 empty] | Online PSC | 2
| VV |  | skladba STN/01: | [14 empty] | VV | 2 | 1 | True | 0 | ROZPOCET
| VV |  | "hlavní plocha" (1,39+0,73+1,17+1,97+1,16+6,46+2,17)*12,5-(2,17+4,45)*3,6 |  | 164.293 | [12 empty] | VV | 2 | 2 | True | 0 | ROZPOCET
| VV |  | "dtto - odpočet otvorů" -(1,39*2,235+1,17*1,5+1,16*1,445+1,17*1,45+1,15*1,45+1,17*1,48+1,18*1,455) |  | -13.35 | [12 empty] | VV | 2 | 2 | True | 0 | ROZPOCET
| VV |  | "přístavek s pultovou střechou" (3,78+4,28+0,2)/2*(11,47+0,3-3,78)+3,24*(3,78-0,3)+2,25*(11,47+0,3-3,78) |  | 62.251 | [12 empty] | VV | 2 | 2 | True | 0 | ROZPOCET
| VV |  | Součet |  | 213.194 | [12 empty] | VV | 2 | 4 | True | 1 | ROZPOCET
10 | M | 28375935 | deska EPS 70 fasádní λ=0,039 tl 150mm | m2 | 223.854 |  | 0 | CS ÚRS 2025 01 |  | základní |  | 0 | 0.0021 | 0.47009 | 0 | 0 | 8 | M | 2 |  |  |  | ROZPOCET | 0 | 0 | 0 | 0 | 0 | 1 | 0 | 4 | -1272482907
| PP |  | deska EPS 70 fasádní λ=0,039 tl 150mm | [14 empty] | PP | 2
| VV |  | "ztratné 5%" 213,194*1,05 |  | 223.854 | [12 empty] | VV | 2 | 2 | True | 1 | ROZPOCET
11 | K | 622211221 | Montáž druhé vrstvy kontaktního zateplení z polystyrenových desek lepením a mechanickým kotvením celkové tloušťky přes 240 do 280 mm | m2 | 11.796 |  | 0 | CS ÚRS 2025 01 |  | základní |  | 0 | 0.00622 | 0.073371 | 0 | 0 | 4 | K | 2 |  |  |  | ROZPOCET | 0 | 0 | 0 | 0 | 0 | 1 | 0 | 4 | -1606901224
| PP |  | Montáž druhé vrstvy kontaktního zateplení lepením a mechanickým kotvením z desek polystyrenových (dodávka ve specifikaci) (dodávka ve specifikaci) na vnější stěny, na podklad betonový nebo z lehčeného betonu, z tvárnic keramických nebo vápenopískových, celkové tloušťky izolace přes 240 do 280 mm | [14 empty] | PP | 2
| Online PSC |  | https://podminky.urs.cz/item/CS_URS_2025_01/622211221 | [14 empty] | Online PSC | 2
| VV |  | "falešná římsa pod okapem - na skladbu STN/01" (4,28+0,2+0,35+1,17+0,74+1,18+7,23+2,3+1,22+0,99)*0,6 |  | 11.796 | [12 empty] | VV | 2 | 2 | True | 1 | ROZPOCET
12 | M | 28375938 | deska EPS 70 fasádní λ=0,039 tl 100mm | m2 | 12.386 |  | 0 | CS ÚRS 2025 01 |  | základní |  | 0 | 0.0014 | 0.01734 | 0 | 0 | 8 | M | 2 |  |  |  | ROZPOCET | 0 | 0 | 0 | 0 | 0 | 1 | 0 | 4 | 989261138
| PP |  | deska EPS 70 fasádní λ=0,039 tl 100mm | [14 empty] | PP | 2
| VV |  | "ztratné 5%" 11,796*1,05 |  | 12.386 | [12 empty] | VV | 2 | 2 | True | 1 | ROZPOCET
13 | K | 622212001 | Montáž kontaktního zateplení vnějšího ostění, nadpraží nebo parapetu hl. špalety do 200 mm lepením desek z polystyrenu tl do 40 mm | m | 37.42 |  | 0 | CS ÚRS 2025 01 |  | základní |  | 0 | 0.00176 | 0.065859 | 0 | 0 | 4 | K | 2 |  |  |  | ROZPOCET | 0 | 0 | 0 | 0 | 0 | 1 | 0 | 4 | 1268233527
| PP |  | Montáž kontaktního zateplení vnějšího ostění, nadpraží nebo parapetu lepením z polystyrenových desek (dodávka ve specifikaci) hloubky špalet do 200 mm, tloušťky desek do 40 mm | [14 empty] | PP | 2
| Online PSC |  | https://podminky.urs.cz/item/CS_URS_2025_01/622212001 | [14 empty] | Online PSC | 2
| VV |  | "skladba STN/01 - ostění" 2*((1,17+1,5)+(1,16+1,445)+(1,17+1,45)+(1,15+1,45)+(1,17+1,48)+(1,18+1,455))+(1,39+2*2,235) |  | 37.42 | [12 empty] | VV | 2 | 2 | True | 1 | ROZPOCET
14 | M | 28375932 | deska EPS 70 fasádní λ=0,039 tl 40mm | m2 | 7.858 |  | 0 | CS ÚRS 2025 01 |  | základní |  | 0 | 0.00056 | 0.0044005 | 0 | 0 | 8 | M | 2 |  |  |  | ROZPOCET | 0 | 0 | 0 | 0 | 0 | 1 | 0 | 4 | -442941233
| PP |  | deska EPS 70 fasádní λ=0,039 tl 40mm | [14 empty] | PP | 2
| VV |  | "skladba STN/01 - ostění" (2*((1,17+1,5)+(1,16+1,445)+(1,17+1,45)+(1,15+1,45)+(1,17+1,48)+(1,18+1,455))+(1,39+2*2,235))*0,2*1,05 |  | 7.858 | [12 empty] | VV | 2 | 2 | True | 1 | ROZPOCET
15 | K | 62231112a | Omítka vnějších ploch vyrovnávací nanášená ručně jednovrstvá, tloušťky 10 - 25 mm hladká stěn - podkladní na stávající zdivo. | m2 | 213.194 |  | 0 |  |  | základní |  | 0 | 0.021 | 4.4771 | 0 | 0 | 4 | K | 2 |  |  |  | ROZPOCET | 0 | 0 | 0 | 0 | 0 | 1 | 0 | 4 | 909079793
| PP |  | Omítka vnějších ploch vyrovnávací nanášená ručně jednovrstvá, tloušťky 10 - 25 mm hladká stěn - podkladní na stávající zdivo. | [14 empty] | PP | 2
16 | K | 622531022 | Tenkovrstvá silikonová zatíraná omítka zrnitost 2,0 mm vnějších stěn | m2 | 219.278 |  | 0 | CS ÚRS 2025 01 |  | základní |  | 0 | 0.0033 | 0.72362 | 0 | 0 | 4 | K | 2 |  |  |  | ROZPOCET | 0 | 0 | 0 | 0 | 0 | 1 | 0 | 4 | -1463007357
| PP |  | Omítka tenkovrstvá silikonová vnějších ploch probarvená bez penetrace zatíraná (škrábaná), zrnitost 2,0 mm stěn | [14 empty] | PP | 2
| Online PSC |  | https://podminky.urs.cz/item/CS_URS_2025_01/622531022 | [14 empty] | Online PSC | 2
| VV |  | skladba STN/01: | [14 empty] | VV | 2 | 1 | True | 0 | ROZPOCET
| VV |  | "hlavní plocha" (1,39+0,73+1,17+1,97+1,16+6,46+2,17)*12,5-(2,17+4,45)*3,6 |  | 164.293 | [12 empty] | VV | 2 | 2 | True | 0 | ROZPOCET
| VV |  | "dtto - odpočet otvorů" -(1,39*2,235+1,17*1,5+1,16*1,445+1,17*1,45+1,15*1,45+1,17*1,48+1,18*1,455) |  | -13.35 | [12 empty] | VV | 2 | 2 | True | 0 | ROZPOCET
| VV |  | "přístavek s pultovou střechou" (3,78+4,28+0,2)/2*(11,47+0,3-3,78)+3,24*(3,78-0,3)+2,25*(11,47+0,3-3,78) |  | 62.251 | [12 empty] | VV | 2 | 2 | True | 0 | ROZPOCET
| VV |  | Mezisoučet |  | 213.194 | [12 empty] | VV | 2 | 3 | True | 0 | ROZPOCET
| VV |  | "skladba STN/01 - ostění" ((1,17+2*1,5)+(1,16+2*1,445)+(1,17+2*1,45)+(1,15+2*1,45)+(1,17+2*1,48)+(1,18+2*1,455)+(1,39+2*2,235))*0,2 |  | 6.084 | [12 empty] | VV | 2 | 2 | True | 0 | ROZPOCET
| VV |  | Součet |  | 219.278 | [12 empty] | VV | 2 | 4 | True | 1 | ROZPOCET
17 | K | 629995101 | Očištění vnějších ploch tlakovou vodou | m2 | 213.194 |  | 0 | CS ÚRS 2025 01 |  | základní |  | 0 | 0 | 0 | 0 | 0 | 4 | K | 2 |  |  |  | ROZPOCET | 0 | 0 | 0 | 0 | 0 | 1 | 0 | 4 | 341586786
| PP |  | Očištění vnějších ploch tlakovou vodou omytím tlakovou vodou | [14 empty] | PP | 2
| Online PSC |  | https://podminky.urs.cz/item/CS_URS_2025_01/629995101 | [14 empty] | Online PSC | 2
| D | 94 | Lešení a stavební výtahy |  |  |  | 0 |  |  |  |  | 0 |  | 0 |  | 0 | 1 | D | 1 |  |  |  | ROZPOCET | [6 empty] | 0
18 | K | 941111312 | Odborná prohlídka lešení řadového trubkového lehkého s podlahami zatížení do 200 kg/m2 š od 0,6 do 1,5 m v do 25 m pl do 500 m2 zakrytého sítí | kus | 1 |  | 0 | CS ÚRS 2025 01 |  | základní |  | 0 | 0 | 0 | 0 | 0 | 4 | K | 2 |  |  |  | ROZPOCET | 0 | 0 | 0 | 0 | 0 | 1 | 0 | 4 | -165494928
| PP |  | Odborná prohlídka lešení řadového trubkového lehkého pracovního s podlahami s provozním zatížením tř. 3 do 200 kg/m2 šířky tř. W06 až W12 od 0,6 m do 1,5 m výšky do 25 m, celkové plochy do 500 m2 zakrytého sítí | [14 empty] | PP | 2
| Online PSC |  | https://podminky.urs.cz/item/CS_URS_2025_01/941111312 | [14 empty] | Online PSC | 2
19 | K | 941211112 | Montáž lešení řadového rámového lehkého zatížení do 200 kg/m2 š od 0,6 do 0,9 m v přes 10 do 25 m | m2 | 197.145 |  | 0 | CS ÚRS 2025 01 |  | základní |  | 0 | 0 | 0 | 0 | 0 | 4 | K | 2 |  |  |  | ROZPOCET | 0 | 0 | 0 | 0 | 0 | 1 | 0 | 4 | -1974393198
| PP |  | Lešení řadové rámové lehké pracovní s podlahami s provozním zatížením tř. 3 do 200 kg/m2 šířky tř. SW06 od 0,6 do 0,9 m výšky přes 10 do 25 m montáž | [14 empty] | PP | 2
| Online PSC |  | https://podminky.urs.cz/item/CS_URS_2025_01/941211112 | [14 empty] | Online PSC | 2
| VV |  | "hlavní plocha" (1,39+0,73+1,17+1,97+1,16+6,46+2,17)*12,5+(2,3+1,22+0,99)*2,0 |  | 197.145 | [12 empty] | VV | 2 | 2 | True | 1 | ROZPOCET
20 | K | 941211212 | Příplatek k lešení řadovému rámovému lehkému do 200 kg/m2 š od 0,6 do 0,9 m v přes 10 do 25 m za každý den použití | m2 | 19714.5 |  | 0 | CS ÚRS 2025 01 |  | základní |  | 0 | 0 | 0 | 0 | 0 | 4 | K | 2 |  |  |  | ROZPOCET | 0 | 0 | 0 | 0 | 0 | 1 | 0 | 4 | 452684603
| PP |  | Lešení řadové rámové lehké pracovní s podlahami s provozním zatížením tř. 3 do 200 kg/m2 šířky tř. SW06 od 0,6 do 0,9 m výšky přes 10 do 25 m příplatek za každý den použití | [14 empty] | PP | 2
| Online PSC |  | https://podminky.urs.cz/item/CS_URS_2025_01/941211212 | [14 empty] | Online PSC | 2
| VV |  | "předpoklad 100 dní" 100*197,145 |  | 19714.5 | [12 empty] | VV | 2 | 2 | True | 1 | ROZPOCET
21 | K | 941211812 | Demontáž lešení řadového rámového lehkého zatížení do 200 kg/m2 š od 0,6 do 0,9 m v přes 10 do 25 m | m2 | 197.145 |  | 0 | CS ÚRS 2025 01 |  | základní |  | 0 | 0 | 0 | 0 | 0 | 4 | K | 2 |  |  |  | ROZPOCET | 0 | 0 | 0 | 0 | 0 | 1 | 0 | 4 | -53758702
| PP |  | Lešení řadové rámové lehké pracovní s podlahami s provozním zatížením tř. 3 do 200 kg/m2 šířky tř. SW06 od 0,6 do 0,9 m výšky přes 10 do 25 m demontáž | [14 empty] | PP | 2
| Online PSC |  | https://podminky.urs.cz/item/CS_URS_2025_01/941211812 | [14 empty] | Online PSC | 2
22 | K | 944611111 | Montáž ochranné plachty z textilie z umělých vláken | m2 | 197.145 |  | 0 | CS ÚRS 2025 01 |  | základní |  | 0 | 0 | 0 | 0 | 0 | 4 | K | 2 |  |  |  | ROZPOCET | 0 | 0 | 0 | 0 | 0 | 1 | 0 | 4 | -1179478871
| PP |  | Plachta ochranná zavěšená na konstrukci lešení z textilie z umělých vláken montáž | [14 empty] | PP | 2
| Online PSC |  | https://podminky.urs.cz/item/CS_URS_2025_01/944611111 | [14 empty] | Online PSC | 2
23 | K | 944611211 | Příplatek k ochranné plachtě za každý den použití | m2 | 19714.5 |  | 0 | CS ÚRS 2025 01 |  | základní |  | 0 | 0 | 0 | 0 | 0 | 4 | K | 2 |  |  |  | ROZPOCET | 0 | 0 | 0 | 0 | 0 | 1 | 0 | 4 | -1170846971
| PP |  | Plachta ochranná zavěšená na konstrukci lešení z textilie z umělých vláken příplatek k ceně za každý den použití | [14 empty] | PP | 2
| Online PSC |  | https://podminky.urs.cz/item/CS_URS_2025_01/944611211 | [14 empty] | Online PSC | 2
24 | K | 944611811 | Demontáž ochranné plachty z textilie z umělých vláken | m2 | 197.145 |  | 0 | CS ÚRS 2025 01 |  | základní |  | 0 | 0 | 0 | 0 | 0 | 4 | K | 2 |  |  |  | ROZPOCET | 0 | 0 | 0 | 0 | 0 | 1 | 0 | 4 | -306466146
| PP |  | Plachta ochranná zavěšená na konstrukci lešení z textilie z umělých vláken demontáž | [14 empty] | PP | 2
| Online PSC |  | https://podminky.urs.cz/item/CS_URS_2025_01/944611811 | [14 empty] | Online PSC | 2
25 | K | 944711111 | Montáž záchytné stříšky š do 1,5 m | m | 5.5 |  | 0 | CS ÚRS 2025 01 |  | základní |  | 0 | 0 | 0 | 0 | 0 | 4 | K | 2 |  |  |  | ROZPOCET | 0 | 0 | 0 | 0 | 0 | 1 | 0 | 4 | 632016182
| PP |  | Stříška záchytná zřizovaná současně s lehkým nebo těžkým lešením šířky do 1,5 m montáž | [14 empty] | PP | 2
| Online PSC |  | https://podminky.urs.cz/item/CS_URS_2025_01/944711111 | [14 empty] | Online PSC | 2
| VV |  | "hlavní plocha" 5,5 |  | 5.5 | [12 empty] | VV | 2 | 2 | True | 1 | ROZPOCET
26 | K | 944711211 | Příplatek k záchytné stříšce š přes do 1,5 m za každý den použití | m | 550 |  | 0 | CS ÚRS 2025 01 |  | základní |  | 0 | 0 | 0 | 0 | 0 | 4 | K | 2 |  |  |  | ROZPOCET | 0 | 0 | 0 | 0 | 0 | 1 | 0 | 4 | -1822476969
| PP |  | Stříška záchytná zřizovaná současně s lehkým nebo těžkým lešením šířky do 1,5 m příplatek k ceně za každý den použití | [14 empty] | PP | 2
| Online PSC |  | https://podminky.urs.cz/item/CS_URS_2025_01/944711211 | [14 empty] | Online PSC | 2
| VV |  | "předpoklad 100 dní" 100*5,5 |  | 550 | [12 empty] | VV | 2 | 2 | True | 1 | ROZPOCET
27 | K | 944711811 | Demontáž záchytné stříšky š přes do 1,5 m | m | 5.5 |  | 0 | CS ÚRS 2025 01 |  | základní |  | 0 | 0 | 0 | 0 | 0 | 4 | K | 2 |  |  |  | ROZPOCET | 0 | 0 | 0 | 0 | 0 | 1 | 0 | 4 | 345202944
| PP |  | Stříška záchytná zřizovaná současně s lehkým nebo těžkým lešením šířky do 1,5 m demontáž | [14 empty] | PP | 2
| Online PSC |  | https://podminky.urs.cz/item/CS_URS_2025_01/944711811 | [14 empty] | Online PSC | 2
28 | K | 993111111 | Dovoz a odvoz lešení řadového do 10 km včetně naložení a složení | m2 | 197.145 |  | 0 | CS ÚRS 2025 01 |  | základní |  | 0 | 0 | 0 | 0 | 0 | 4 | K | 2 |  |  |  | ROZPOCET | 0 | 0 | 0 | 0 | 0 | 1 | 0 | 4 | -153777731
| PP |  | Dovoz a odvoz lešení včetně naložení a složení řadového, na vzdálenost do 10 km | [14 empty] | PP | 2
| Online PSC |  | https://podminky.urs.cz/item/CS_URS_2025_01/993111111 | [14 empty] | Online PSC | 2
| D | 96 | Bourání konstrukcí |  |  |  | 0 |  |  |  |  | 0 |  | 0 |  | 5.9943 | 1 | D | 1 |  |  |  | ROZPOCET | [6 empty] | 0
29 | K | 766691811 | Demontáž parapetních desek dřevěných nebo plastových šířky do 300 mm | m | 12 |  | 0 | CS ÚRS 2025 01 |  | základní |  | 0 | 0 | 0 | 0.002 | 0.024 | 16 | K | 2 |  |  |  | ROZPOCET | 0 | 0 | 0 | 0 | 0 | 1 | 0 | 16 | -849380679
| PP |  | Demontáž parapetních desek šířky do 300 mm | [14 empty] | PP | 2
| Online PSC |  | https://podminky.urs.cz/item/CS_URS_2025_01/766691811 | [14 empty] | Online PSC | 2
| VV |  | "okna do dvora" 10*1,2 |  | 12 | [12 empty] | VV | 2 | 2 | True | 1 | ROZPOCET
30 | K | 766691812 | Demontáž parapetních desek dřevěných nebo plastových šířky přes 300 mm | m | 39.134 |  | 0 | CS ÚRS 2025 01 |  | základní |  | 0 | 0 | 0 | 0.005 | 0.19567 | 16 | K | 2 |  |  |  | ROZPOCET | 0 | 0 | 0 | 0 | 0 | 1 | 0 | 16 | -13250106
| PP |  | Demontáž parapetních desek šířky přes 300 mm | [14 empty] | PP | 2
| Online PSC |  | https://podminky.urs.cz/item/CS_URS_2025_01/766691812 | [14 empty] | Online PSC | 2
| VV |  | "okna ulice - 1.NP, 2.NP, 3.NP" (1,565+2*1,5+3*1,39+1,25+1,4+1,375)+(3*1,338+1,415+3*1,42+2*1,43+1,42)+(2*1,24+1,215+1,255+1,25+1,255+2*1,23+2*1,245) |  | 39.134 | [12 empty] | VV | 2 | 2 | True | 1 | ROZPOCET
31 | K | 764002851 | Demontáž oplechování parapetů do suti | m | 10.99 |  | 0 | CS ÚRS 2025 01 |  | základní |  | 0 | 0 | 0 | 0.00167 | 0.018353 | 16 | K | 2 |  |  |  | ROZPOCET | 0 | 0 | 0 | 0 | 0 | 1 | 0 | 16 | 1377654087
| PP |  | Demontáž klempířských konstrukcí oplechování parapetů do suti | [14 empty] | PP | 2
| Online PSC |  | https://podminky.urs.cz/item/CS_URS_2025_01/764002851 | [14 empty] | Online PSC | 2
| VV |  | "dle montáže nových kcí" 10,99 |  | 10.99 | [12 empty] | VV | 2 | 2 | True | 1 | ROZPOCET
32 | K | 764002861 | Demontáž oplechování říms a ozdobných prvků do suti | m | 10.5 |  | 0 | CS ÚRS 2025 01 |  | základní |  | 0 | 0 | 0 | 0.00223 | 0.023415 | 16 | K | 2 |  |  |  | ROZPOCET | 0 | 0 | 0 | 0 | 0 | 1 | 0 | 16 | -215568507
| PP |  | Demontáž klempířských konstrukcí oplechování říms do suti | [14 empty] | PP | 2
| Online PSC |  | https://podminky.urs.cz/item/CS_URS_2025_01/764002861 | [14 empty] | Online PSC | 2
| VV |  | "dle montáže nových kcí" 4,1+6,4 |  | 10.5 | [12 empty] | VV | 2 | 2 | True | 1 | ROZPOCET
33 | K | 764004861 | Demontáž svodu do suti | m | 20.5 |  | 0 | CS ÚRS 2025 01 |  | základní |  | 0 | 0 | 0 | 0.00394 | 0.08077 | 16 | K | 2 |  |  |  | ROZPOCET | 0 | 0 | 0 | 0 | 0 | 1 | 0 | 16 | 685823965
| PP |  | Demontáž klempířských konstrukcí svodu do suti | [14 empty] | PP | 2
| Online PSC |  | https://podminky.urs.cz/item/CS_URS_2025_01/764004861 | [14 empty] | Online PSC | 2
| VV |  | "dle montáže nových kcí" 20,5 |  | 20.5 | [12 empty] | VV | 2 | 2 | True | 1 | ROZPOCET
34 | K | 968062355 | Vybourání dřevěných rámů oken dvojitých včetně křídel pl do 2 m2 | m2 | 20.123 |  | 0 | CS ÚRS 2025 01 |  | základní |  | 0 | 0 | 0 | 0.062 | 1.2476 | 4 | K | 2 |  |  |  | ROZPOCET | 0 | 0 | 0 | 0 | 0 | 1 | 0 | 4 | -1219387881
| PP |  | Vybourání dřevěných rámů oken s křídly, dveřních zárubní, vrat, stěn, ostění nebo obkladů rámů oken s křídly dvojitých, plochy do 2 m2 | [14 empty] | PP | 2
| Online PSC |  | https://podminky.urs.cz/item/CS_URS_2025_01/968062355 | [14 empty] | Online PSC | 2
| VV |  | pro nová okna E111.01, E111.02, E204.01, E205.01, E206.01, E206.02, E305.01, E304.01, E306.01: | [14 empty] | VV | 2 | 1 | True | 0 | ROZPOCET
| VV |  | 1,17*1,5+1,16*1,445+1,21*1,46+1,16*1,46+1,17*1,45+1,15*1,45+1,18*1,18+1,17*1,48+1,18*1,455 |  | 15.096 | [12 empty] | VV | 2 | 2 | True | 0 | ROZPOCET
| VV |  | "bouraná okna ve 2.NP - B203/05, B303/05" (2+1)*1,14*1,47 |  | 5.027 | [12 empty] | VV | 2 | 2 | True | 0 | ROZPOCET
| VV |  | Součet |  | 20.123 | [12 empty] | VV | 2 | 4 | True | 1 | ROZPOCET
35 | K | 968062356 | Vybourání dřevěných rámů oken dvojitých včetně křídel pl do 4 m2 | m2 | 81.564 |  | 0 | CS ÚRS 2025 01 |  | základní |  | 0 | 0 | 0 | 0.054 | 4.4045 | 4 | K | 2 |  |  |  | ROZPOCET | 0 | 0 | 0 | 0 | 0 | 1 | 0 | 4 | 925055441
| PP |  | Vybourání dřevěných rámů oken s křídly, dveřních zárubní, vrat, stěn, ostění nebo obkladů rámů oken s křídly dvojitých, plochy do 4 m2 | [14 empty] | PP | 2
| Online PSC |  | https://podminky.urs.cz/item/CS_URS_2025_01/968062356 | [14 empty] | Online PSC | 2
| VV |  | "pro nová okna E102.01-E107.01" 9*(1,2*(2,35-0,6)+pi*0,6*0,6/2) |  | 23.989 | [12 empty] | VV | 2 | 2 | True | 0 | ROZPOCET
| VV |  | "pro nová okna E211.01-E208.04" 10*1,25*2,45 |  | 30.625 | [12 empty] | VV | 2 | 2 | True | 0 | ROZPOCET
| VV |  | "pro nová okna E310.01-E308.04" 10*1,1*2,45 |  | 26.95 | [12 empty] | VV | 2 | 2 | True | 0 | ROZPOCET
| VV |  | Součet |  | 81.564 | [12 empty] | VV | 2 | 4 | True | 1 | ROZPOCET
| D | 997 | Doprava suti a vybouraných hmot |  |  |  | 0 |  |  |  |  | 0 |  | 0 |  | 0 | 1 | D | 1 |  |  |  | ROZPOCET | [6 empty] | 0
36 | K | 997013155 | Vnitrostaveništní doprava suti a vybouraných hmot pro budovy v přes 15 do 18 m s omezením mechanizace | t | 5.994 |  | 0 | CS ÚRS 2025 01 |  | základní |  | 0 | 0 | 0 | 0 | 0 | 4 | K | 2 |  |  |  | ROZPOCET | 0 | 0 | 0 | 0 | 0 | 1 | 0 | 4 | -1831939138
| PP |  | Vnitrostaveništní doprava suti a vybouraných hmot vodorovně do 50 m s naložením s omezením mechanizace pro budovy a haly výšky přes 15 do 18 m | [14 empty] | PP | 2
| Online PSC |  | https://podminky.urs.cz/item/CS_URS_2025_01/997013155 | [14 empty] | Online PSC | 2
37 | K | 997013501 | Odvoz suti a vybouraných hmot na skládku nebo meziskládku do 1 km se složením | t | 5.994 |  | 0 | CS ÚRS 2025 01 |  | základní |  | 0 | 0 | 0 | 0 | 0 | 4 | K | 2 |  |  |  | ROZPOCET | 0 | 0 | 0 | 0 | 0 | 1 | 0 | 4 | 1168319663
| PP |  | Odvoz suti a vybouraných hmot na skládku nebo meziskládku se složením, na vzdálenost do 1 km | [14 empty] | PP | 2
| Online PSC |  | https://podminky.urs.cz/item/CS_URS_2025_01/997013501 | [14 empty] | Online PSC | 2
38 | K | 997013509 | Příplatek k odvozu suti a vybouraných hmot na skládku ZKD 1 km přes 1 km | t | 83.916 |  | 0 | CS ÚRS 2025 01 |  | základní |  | 0 | 0 | 0 | 0 | 0 | 4 | K | 2 |  |  |  | ROZPOCET | 0 | 0 | 0 | 0 | 0 | 1 | 0 | 4 | 1960114991
| PP |  | Odvoz suti a vybouraných hmot na skládku nebo meziskládku se složením, na vzdálenost Příplatek k ceně za každý další započatý 1 km přes 1 km | [14 empty] | PP | 2
| Online PSC |  | https://podminky.urs.cz/item/CS_URS_2025_01/997013509 | [14 empty] | Online PSC | 2
| VV |  | "odvoz do 15km" (15-1)*5,994 |  | 83.916 | [12 empty] | VV | 2 | 2 | True | 1 | ROZPOCET
39 | K | 997013871 | Poplatek za uložení stavebního odpadu na recyklační skládce (skládkovné) směsného stavebního a demoličního kód odpadu 17 09 04 | t | 5.994 |  | 0 | CS ÚRS 2025 01 |  | základní |  | 0 | 0 | 0 | 0 | 0 | 4 | K | 2 |  |  |  | ROZPOCET | 0 | 0 | 0 | 0 | 0 | 1 | 0 | 4 | -93373704
| PP |  | Poplatek za uložení stavebního odpadu na recyklační skládce (skládkovné) směsného stavebního a demoličního zatříděného do Katalogu odpadů pod kódem 17 09 04 | [14 empty] | PP | 2
| Online PSC |  | https://podminky.urs.cz/item/CS_URS_2025_01/997013871 | [14 empty] | Online PSC | 2
| D | 998 | Přesun hmot |  |  |  | 0 |  |  |  |  | 0 |  | 0 |  | 0 | 1 | D | 1 |  |  |  | ROZPOCET | [6 empty] | 0
40 | K | 998011010 | Přesun hmot pro budovy zděné s omezením mechanizace pro budovy v přes 12 do 24 m | t | 11.766 |  | 0 | CS ÚRS 2025 01 |  | základní |  | 0 | 0 | 0 | 0 | 0 | 4 | K | 2 |  |  |  | ROZPOCET | 0 | 0 | 0 | 0 | 0 | 1 | 0 | 4 | 136033733
| PP |  | Přesun hmot pro budovy občanské výstavby, bydlení, výrobu a služby s nosnou svislou konstrukcí zděnou z cihel, tvárnic nebo kamene vodorovná dopravní vzdálenost do 100 m s omezením mechanizace pro budovy výšky přes 12 do 24 m | [14 empty] | PP | 2
| Online PSC |  | https://podminky.urs.cz/item/CS_URS_2025_01/998011010 | [14 empty] | Online PSC | 2
| D | PSV | Práce a dodávky PSV |  |  |  | 0 |  |  |  |  | 0 |  | 7.628 |  | 0 | 2 | D | 0 |  |  |  | ROZPOCET | [6 empty] | 0
| D | 713 | Izolace tepelné |  |  |  | 0 |  |  |  |  | 0 |  | 5.078 |  | 0 | 2 | D | 1 |  |  |  | ROZPOCET | [6 empty] | 0
41 | K | 713111111 | Montáž izolace tepelné vrchem stropů volně kladenými rohožemi, pásy, dílci, deskami | m2 | 506.28 |  | 0 | CS ÚRS 2025 01 |  | základní |  | 0 | 0 | 0 | 0 | 0 | 16 | K | 2 |  |  |  | ROZPOCET | 0 | 0 | 0 | 0 | 0 | 1 | 0 | 16 | -1023135599
| PP |  | Montáž tepelné izolace stropů rohožemi, pásy, dílci, deskami, bloky (izolační materiál ve specifikaci) vrchem bez překrytí lepenkou kladenými volně | [14 empty] | PP | 2
| Online PSC |  | https://podminky.urs.cz/item/CS_URS_2025_01/713111111 | [14 empty] | Online PSC | 2
| VV |  | "skladba PDL.04" 19,6*11,6+9,3*3,5/2+7,2*(1,8+6,2)/2-((0,95+1,3+1,3)*0,5+1,6*3,6+2,4*4,3+2,4*1,2/2) |  | 253.14 | [12 empty] | VV | 2 | 2 | True | 0 | ROZPOCET
| VV |  | "dto - druhá vrstva" 253,14 |  | 253.14 | [12 empty] | VV | 2 | 2 | True | 0 | ROZPOCET
| VV |  | Součet |  | 506.28 | [12 empty] | VV | 2 | 4 | True | 1 | ROZPOCET
42 | M | 63152096 | pás tepelně izolační univerzální λ=0,032-0,033 tl 50mm | m2 | 265.797 |  | 0 | CS ÚRS 2025 01 |  | základní |  | 0 | 0.0014 | 0.37212 | 0 | 0 | 32 | M | 2 |  |  |  | ROZPOCET | 0 | 0 | 0 | 0 | 0 | 1 | 0 | 16 | -261952787
| PP |  | pás tepelně izolační univerzální λ=0,032-0,033 tl 50mm | [14 empty] | PP | 2
| VV |  | "skladba PDL.04" 253,14*1,05 |  | 265.797 | [12 empty] | VV | 2 | 2 | True | 1 | ROZPOCET
43 | M | 63152106 | pás tepelně izolační univerzální λ=0,032-0,033 tl 180mm | m2 | 265.797 |  | 0 | CS ÚRS 2025 01 |  | základní |  | 0 | 0.0054 | 1.4353 | 0 | 0 | 32 | M | 2 |  |  |  | ROZPOCET | 0 | 0 | 0 | 0 | 0 | 1 | 0 | 16 | 266240699
| PP |  | pás tepelně izolační univerzální λ=0,032-0,033 tl 180mm | [14 empty] | PP | 2
| VV |  | 253,14*1,05 'Přepočtené koeficientem množství |  | 265.797 | [12 empty] | VV | 2 | 2 | False | 1 | ROZPOCET
44 | K | 713121111 | Montáž izolace tepelné podlah volně kladenými rohožemi, pásy, dílci, deskami 1 vrstva | m2 | 643.757 |  | 0 | CS ÚRS 2025 01 |  | základní |  | 0 | 0 | 0 | 0 | 0 | 16 | K | 2 |  |  |  | ROZPOCET | 0 | 0 | 0 | 0 | 0 | 1 | 0 | 16 | 30149613
| PP |  | Montáž tepelné izolace podlah rohožemi, pásy, deskami, dílci, bloky (izolační materiál ve specifikaci) kladenými volně jednovrstvá | [14 empty] | PP | 2
| Online PSC |  | https://podminky.urs.cz/item/CS_URS_2025_01/713121111 | [14 empty] | Online PSC | 2
| VV |  | "skladba PDL.01" 19,0+46,9+7,0+13,6+32,3+57,1+25,0+2,5+4,4 |  | 207.8 | [12 empty] | VV | 2 | 2 | True | 0 | ROZPOCET
| VV |  | Mezisoučet |  | 207.8 | [12 empty] | VV | 2 | 3 | True | 0 | ROZPOCET
| VV |  | "skladba PDL.02 - m.č.208, 209" 54,5+31,3 |  | 85.8 | [12 empty] | VV | 2 | 2 | True | 0 | ROZPOCET
| VV |  | "skladba PDL.02 - m.č.302-305, 308-310" 4,6+9,4+11,3+6,8+55,4+52,6+53,0 |  | 193.1 | [12 empty] | VV | 2 | 2 | True | 0 | ROZPOCET
| VV |  | "skladba PDL.03 - m.č.201-205, 207, 210, 211" 30,4+5,8+9,1+6,9+1,6+2,7+17,5+52,2+2,57*0,1 |  | 126.457 | [12 empty] | VV | 2 | 2 | True | 0 | ROZPOCET
| VV |  | "skladba PDL.03 - m.č.301, 307" 28,0+2,6 |  | 30.6 | [12 empty] | VV | 2 | 2 | True | 0 | ROZPOCET
| VV |  | Mezisoučet |  | 435.957 | [12 empty] | VV | 2 | 3 | True | 0 | ROZPOCET
| VV |  | Součet |  | 643.757 | [12 empty] | VV | 2 | 4 | True | 1 | ROZPOCET
45 | M | 63151437 | deska tepelně izolační minerální plovoucích podlah λ=0,036-0,037 tl 50mm | m2 | 457.755 |  | 0 | CS ÚRS 2025 01 |  | základní |  | 0 | 0.005 | 2.2888 | 0 | 0 | 32 | M | 2 |  |  |  | ROZPOCET | 0 | 0 | 0 | 0 | 0 | 1 | 0 | 16 | 630897015
| PP |  | deska tepelně izolační minerální plovoucích podlah λ=0,036-0,037 tl 50mm | [14 empty] | PP | 2
| VV |  | "skladba PDL.02 a PDL.03" 435,957*1,05 |  | 457.755 | [12 empty] | VV | 2 | 2 | True | 1 | ROZPOCET
46 | M | 28375033 | deska EPS 150 pro konstrukce s vysokým zatížením λ=0,035 tl 150mm | m2 | 218.19 |  | 0 | CS ÚRS 2025 01 |  | základní |  | 0 | 0.0045 | 0.98185 | 0 | 0 | 32 | M | 2 |  |  |  | ROZPOCET | 0 | 0 | 0 | 0 | 0 | 1 | 0 | 16 | -2069581652
| PP |  | deska EPS 150 pro konstrukce s vysokým zatížením λ=0,035 tl 150mm | [14 empty] | PP | 2
| VV |  | "skladba PDL.01" (19,0+46,9+7,0+13,6+32,3+57,1+25,0+2,5+4,4)*1,05 |  | 218.19 | [12 empty] | VV | 2 | 2 | True | 1 | ROZPOCET
47 | K | 998713113 | Přesun hmot tonážní pro izolace tepelné s omezením mechanizace v objektech v přes 12 do 24 m | t | 207.8 |  | 0 | CS ÚRS 2025 01 |  | základní |  | 0 | 0 | 0 | 0 | 0 | 16 | K | 2 |  |  |  | ROZPOCET | 0 | 0 | 0 | 0 | 0 | 1 | 0 | 16 | -1575065245
| PP |  | Přesun hmot pro izolace tepelné stanovený z hmotnosti přesunovaného materiálu vodorovná dopravní vzdálenost do 50 m s omezením mechanizace v objektech výšky přes 12 m do 24 m | [14 empty] | PP | 2
| Online PSC |  | https://podminky.urs.cz/item/CS_URS_2025_01/998713113 | [14 empty] | Online PSC | 2
| VV |  | "skladba PDL.01" 19,0+46,9+7,0+13,6+32,3+57,1+25,0+2,5+4,4 |  | 207.8 | [12 empty] | VV | 2 | 2 | True | 1 | ROZPOCET
| D | 730 | Ústřední vytápění |  |  |  | 0 |  |  |  |  | 0 |  | 0 |  | 0 | 2 | D | 1 |  |  |  | ROZPOCET | [6 empty] | 0
48 | K | 01út | Dod+mtž ÚT - viz. samostatný rozpočet | soub | 1 | 0 | 0 |  |  | základní |  | 0 | 0 | 0 | 0 | 0 | 16 | K | 2 |  |  |  | ROZPOCET | 0 | 0 | 0 | 0 | 0 | 1 | 0 | 16 | -1214070510
| PP |  | Dod+mtž ÚT - viz. samostatný rozpočet | [14 empty] | PP | 2
| D | 764 | Konstrukce klempířské |  |  |  | 0 |  |  |  |  | 0 |  | 0.099162 |  | 0 | 2 | D | 1 |  |  |  | ROZPOCET | [6 empty] | 0
49 | K | 764242404 | Oplechování štítu závětrnou lištou z TiZn předzvětralého plechu rš 330 mm | m | 4.1 |  | 0 | CS ÚRS 2025 01 |  | základní |  | 0 | 0.00194 | 0.007954 | 0 | 0 | 16 | K | 2 |  |  |  | ROZPOCET | 0 | 0 | 0 | 0 | 0 | 1 | 0 | 16 | -68074732
| PP |  | Oplechování střešních prvků z titanzinkového předzvětralého plechu štítu závětrnou lištou rš 330 mm | [14 empty] | PP | 2
| Online PSC |  | https://podminky.urs.cz/item/CS_URS_2025_01/764242404 | [14 empty] | Online PSC | 2
| VV |  | "KL/007" 4,1 |  | 4.1 | [12 empty] | VV | 2 | 2 | True | 1 | ROZPOCET
50 | K | 764242405 | Oplechování štítu závětrnou lištou z TiZn předzvětralého plechu rš 400 mm | m | 6.4 |  | 0 | CS ÚRS 2025 01 |  | základní |  | 0 | 0.00235 | 0.01504 | 0 | 0 | 16 | K | 2 |  |  |  | ROZPOCET | 0 | 0 | 0 | 0 | 0 | 1 | 0 | 16 | -286574556
| PP |  | Oplechování střešních prvků z titanzinkového předzvětralého plechu štítu závětrnou lištou rš 400 mm | [14 empty] | PP | 2
| Online PSC |  | https://podminky.urs.cz/item/CS_URS_2025_01/764242405 | [14 empty] | Online PSC | 2
| VV |  | "KL/008" 4,1 |  | 4.1 | [12 empty] | VV | 2 | 2 | True | 0 | ROZPOCET
| VV |  | "KL/009" 2,3 |  | 2.3 | [12 empty] | VV | 2 | 2 | True | 0 | ROZPOCET
| VV |  | Součet |  | 6.4 | [12 empty] | VV | 2 | 4 | True | 1 | ROZPOCET
51 | K | 764246444 | Oplechování parapetů rovných celoplošně lepené z TiZn předzvětralého plechu rš 330 mm | m | 10.99 |  | 0 | CS ÚRS 2025 01 |  | základní |  | 0 | 0.00268 | 0.029453 | 0 | 0 | 16 | K | 2 |  |  |  | ROZPOCET | 0 | 0 | 0 | 0 | 0 | 1 | 0 | 16 | -438857074
| PP |  | Oplechování parapetů z titanzinkového předzvětralého plechu rovných celoplošně lepené, bez rohů rš 330 mm | [14 empty] | PP | 2
| Online PSC |  | https://podminky.urs.cz/item/CS_URS_2025_01/764246444 | [14 empty] | Online PSC | 2
| VV |  | dle Výpisu klempířských prvků: | [14 empty] | VV | 2 | 1 | True | 0 | ROZPOCET
| VV |  | "KL/111-01,02, KL/206-012, KL/304-01" 4*(1,17+0,05) |  | 4.88 | [12 empty] | VV | 2 | 2 | True | 0 | ROZPOCET
| VV |  | "KL/305-01, KL/306-01" 2*(1,18+0,05) |  | 2.46 | [12 empty] | VV | 2 | 2 | True | 0 | ROZPOCET
| VV |  | "KL/205-01, KL/206-02" 2*(1,15+0,05) |  | 2.4 | [12 empty] | VV | 2 | 2 | True | 0 | ROZPOCET
| VV |  | "KL/204-01" 1,2+0,05 |  | 1.25 | [12 empty] | VV | 2 | 2 | True | 0 | ROZPOCET
| VV |  | Součet |  | 10.99 | [12 empty] | VV | 2 | 4 | True | 1 | ROZPOCET
52 | K | 76454136a | Kotlík atyp z titanzinkového plechu válcovaného mezi zaatikovým žlabem a svodem prům.100mm | kus | 2 |  | 0 |  |  | základní |  | 0 | 0.0005 | 0.001 | 0 | 0 | 16 | K | 2 |  |  |  | ROZPOCET | 0 | 0 | 0 | 0 | 0 | 1 | 0 | 16 | -1733171797
| PP |  | Kotlík atyp z titanzinkového plechu válcovaného mezi zaatikovým žlabem a svodem prům.100mm | [14 empty] | PP | 2
| VV |  | "KL,OS-012 OS-013" 1+1 |  | 2 | [12 empty] | VV | 2 | 2 | True | 1 | ROZPOCET
53 | K | 764548423 | Kruhový svod včetně objímek, kolen, odskoků z TiZn předzvětralého plechu průměru 100 mm | m | 20.5 |  | 0 | CS ÚRS 2025 01 |  | základní |  | 0 | 0.00223 | 0.045715 | 0 | 0 | 16 | K | 2 |  |  |  | ROZPOCET | 0 | 0 | 0 | 0 | 0 | 1 | 0 | 16 | -418211250
| PP |  | Svod z titanzinkového předzvětralého plechu včetně objímek, kolen a odskoků kruhový, průměru 100 mm | [14 empty] | PP | 2
| Online PSC |  | https://podminky.urs.cz/item/CS_URS_2025_01/764548423 | [14 empty] | Online PSC | 2
| VV |  | "KL,OS-012 OS-013" 12,7+7,8 |  | 20.5 | [12 empty] | VV | 2 | 2 | True | 1 | ROZPOCET
54 | K | 998764113 | Přesun hmot tonážní pro konstrukce klempířské s omezením mechanizace v objektech v přes 12 do 24 m | t | 0.099 |  | 0 | CS ÚRS 2025 01 |  | základní |  | 0 | 0 | 0 | 0 | 0 | 16 | K | 2 |  |  |  | ROZPOCET | 0 | 0 | 0 | 0 | 0 | 1 | 0 | 16 | 1390627381
| PP |  | Přesun hmot pro konstrukce klempířské stanovený z hmotnosti přesunovaného materiálu vodorovná dopravní vzdálenost do 50 m s omezením mechanizace v objektech výšky přes 12 do 24 m | [14 empty] | PP | 2
| Online PSC |  | https://podminky.urs.cz/item/CS_URS_2025_01/998764113 | [14 empty] | Online PSC | 2
| D | 766 | Konstrukce truhlářské |  |  |  | 0 |  |  |  |  | 0 |  | 2.3916 |  | 0 | 2 | D | 1 |  |  |  | ROZPOCET | [6 empty] | 0
55 | K | 766621211 | Montáž dřevěných oken plochy přes 1 m2 otevíravých výšky do 1,5 m s rámem do zdiva | m2 | 15.096 |  | 0 | CS ÚRS 2025 01 |  | základní |  | 0 | 0.00026 | 0.003925 | 0 | 0 | 16 | K | 2 |  |  |  | ROZPOCET | 0 | 0 | 0 | 0 | 0 | 1 | 0 | 16 | -614755103
| PP |  | Montáž oken dřevěných včetně montáže rámu plochy přes 1 m2 otevíravých do zdiva, výšky do 1,5 m | [14 empty] | PP | 2
| Online PSC |  | https://podminky.urs.cz/item/CS_URS_2025_01/766621211 | [14 empty] | Online PSC | 2
| VV |  | pro nová okna E111.01, E111.02, E204.01, E205.01, E206.01, E206.02, E305.01, E304.01, E306.01: | [14 empty] | VV | 2 | 1 | True | 0 | ROZPOCET
| VV |  | 1,17*1,5+1,16*1,445+1,21*1,46+1,16*1,46+1,17*1,45+1,15*1,45+1,18*1,18+1,17*1,48+1,18*1,455 |  | 15.096 | [12 empty] | VV | 2 | 2 | True | 1 | ROZPOCET
56 | M | 611100-E111.01 | *E111.01 - Dod.okna exteriérového dřevěného roz.1170x1500mm, 2kř., obě křídla otevíravá/vyklápěcí. Zasklení izo.dvojsklo, Uw=1,1W/m2K. Kování okenní oliva lesklá mosaz, celoobvodové typové, součástí ovládací tyč. Povrch.úprava nátěr. Bližší popis a schéma | kus | 1 |  | 0 |  |  | základní |  | 0 | 0.06 | 0.06 | 0 | 0 | 32 | M | 2 |  |  |  | ROZPOCET | 0 | 0 | 0 | 0 | 0 | 1 | 0 | 16 | -1536237791
| PP |  | E111.01 - Dod.okna exteriérového dřevěného roz.1170x1500mm, 2kř., obě křídla otevíravá/vyklápěcí. Zasklení izo.dvojsklo, Uw=1,1W/m2K. Kování okenní oliva lesklá mosaz, celoobvodové typové, součástí ovládací tyč. Povrch.úprava nátěr. Bližší popis a schéma viz.Výpis výplní - okna č.920. | [14 empty] | PP | 2
57 | M | 611100-E111.02 | *E111.02 - Dod.okna exteriérového dřevěného roz.1160x1445mm, 2kř., obě křídla otevíravá/vyklápěcí. Zasklení izo.dvojsklo, Uw=1,1W/m2K. Kování okenní oliva lesklá mosaz, celoobvodové typové, součástí ovládací tyč. Povrch.úprava nátěr. Bližší popis a schéma | kus | 1 |  | 0 |  |  | základní |  | 0 | 0.06 | 0.06 | 0 | 0 | 32 | M | 2 |  |  |  | ROZPOCET | 0 | 0 | 0 | 0 | 0 | 1 | 0 | 16 | -1579491822
| PP |  | E111.02 - Dod.okna exteriérového dřevěného roz.1160x1445mm, 2kř., obě křídla otevíravá/vyklápěcí. Zasklení izo.dvojsklo, Uw=1,1W/m2K. Kování okenní oliva lesklá mosaz, celoobvodové typové, součástí ovládací tyč. Povrch.úprava nátěr. Bližší popis a schéma viz.Výpis výplní - okna č.920. | [14 empty] | PP | 2
58 | M | 611100-E204.01 | *E204.01 - Dod.okna exteriérového dřevěného roz.1210x1460mm, 2kř., obě křídla otevíravá/vyklápěcí. Zasklení izo.dvojsklo, Uw=1,1W/m2K. Kování okenní oliva lesklá mosaz, celoobvodové typové, součástí ovládací tyč. Povrch.úprava nátěr. Bližší popis a schéma | kus | 1 |  | 0 |  |  | základní |  | 0 | 0.06 | 0.06 | 0 | 0 | 32 | M | 2 |  |  |  | ROZPOCET | 0 | 0 | 0 | 0 | 0 | 1 | 0 | 16 | -863780396
| PP |  | E204.01 - Dod.okna exteriérového dřevěného roz.1210x1460mm, 2kř., obě křídla otevíravá/vyklápěcí. Zasklení izo.dvojsklo, Uw=1,1W/m2K. Kování okenní oliva lesklá mosaz, celoobvodové typové, součástí ovládací tyč. Povrch.úprava nátěr. Bližší popis a schéma viz.Výpis výplní - okna č.920. | [14 empty] | PP | 2
59 | M | 611100-E205.01 | *E205.01 - Dod.okna exteriérového dřevěného roz.1160x1460mm, 2kř., obě křídla otevíravá/vyklápěcí. Zasklení izo.dvojsklo, Uw=1,1W/m2K. Kování okenní oliva lesklá mosaz, celoobvodové typové, součástí ovládací tyč. Povrch.úprava nátěr. Bližší popis a schéma | kus | 1 |  | 0 |  |  | základní |  | 0 | 0.06 | 0.06 | 0 | 0 | 32 | M | 2 |  |  |  | ROZPOCET | 0 | 0 | 0 | 0 | 0 | 1 | 0 | 16 | 1041302011
| PP |  | E205.01 - Dod.okna exteriérového dřevěného roz.1160x1460mm, 2kř., obě křídla otevíravá/vyklápěcí. Zasklení izo.dvojsklo, Uw=1,1W/m2K. Kování okenní oliva lesklá mosaz, celoobvodové typové, součástí ovládací tyč. Povrch.úprava nátěr. Bližší popis a schéma viz.Výpis výplní - okna č.920. | [14 empty] | PP | 2
60 | M | 611100-E206.01 | *E206.01 - Dod.okna exteriérového dřevěného roz.1170x1450mm, 2kř., obě křídla otevíravá/vyklápěcí. Zasklení izo.dvojsklo, Uw=1,1W/m2K. Kování okenní oliva lesklá mosaz, celoobvodové typové, součástí ovládací tyč. Povrch.úprava nátěr. Bližší popis a schéma | kus | 1 |  | 0 |  |  | základní |  | 0 | 0.06 | 0.06 | 0 | 0 | 32 | M | 2 |  |  |  | ROZPOCET | 0 | 0 | 0 | 0 | 0 | 1 | 0 | 16 | -1448313352
| PP |  | E206.01 - Dod.okna exteriérového dřevěného roz.1170x1450mm, 2kř., obě křídla otevíravá/vyklápěcí. Zasklení izo.dvojsklo, Uw=1,1W/m2K. Kování okenní oliva lesklá mosaz, celoobvodové typové, součástí ovládací tyč. Povrch.úprava nátěr. Bližší popis a schéma viz.Výpis výplní - okna č.920. | [14 empty] | PP | 2
61 | M | 611100-E206.02 | *E206.02 - Dod.okna exteriérového dřevěného roz.1150x1450mm, 2kř., obě křídla otevíravá/vyklápěcí. Zasklení izo.dvojsklo, Uw=1,1W/m2K. Kování okenní oliva lesklá mosaz, celoobvodové typové, součástí ovládací tyč. Povrch.úprava nátěr. Bližší popis a schéma | kus | 1 |  | 0 |  |  | základní |  | 0 | 0.06 | 0.06 | 0 | 0 | 32 | M | 2 |  |  |  | ROZPOCET | 0 | 0 | 0 | 0 | 0 | 1 | 0 | 16 | 1459117915
| PP |  | E206.02 - Dod.okna exteriérového dřevěného roz.1150x1450mm, 2kř., obě křídla otevíravá/vyklápěcí. Zasklení izo.dvojsklo, Uw=1,1W/m2K. Kování okenní oliva lesklá mosaz, celoobvodové typové, součástí ovládací tyč. Povrch.úprava nátěr. Bližší popis a schéma viz.Výpis výplní - okna č.920. | [14 empty] | PP | 2
62 | M | 611100-E305.01 | *E305.01 - Dod.okna exteriérového dřevěného roz.1180x11180mm, 2kř., obě křídla otevíravá/vyklápěcí. Zasklení izo.dvojsklo, Uw=1,1W/m2K. Kování okenní oliva lesklá mosaz, celoobvodové typové, součástí ovládací tyč. Povrch.úprava nátěr. Bližší popis a schém | kus | 1 |  | 0 |  |  | základní |  | 0 | 0.045 | 0.045 | 0 | 0 | 32 | M | 2 |  |  |  | ROZPOCET | 0 | 0 | 0 | 0 | 0 | 1 | 0 | 16 | -2136722310
| PP |  | E305.01 - Dod.okna exteriérového dřevěného roz.1180x11180mm, 2kř., obě křídla otevíravá/vyklápěcí. Zasklení izo.dvojsklo, Uw=1,1W/m2K. Kování okenní oliva lesklá mosaz, celoobvodové typové, součástí ovládací tyč. Povrch.úprava nátěr. Bližší popis a schéma viz.Výpis výplní - okna č.920. | [14 empty] | PP | 2
63 | M | 611100-E304.01 | *E304.01 - Dod.okna exteriérového dřevěného roz.1170x1480mm, 2kř., obě křídla otevíravá/vyklápěcí. Zasklení izo.dvojsklo, Uw=1,1W/m2K. Kování okenní oliva lesklá mosaz, celoobvodové typové, součástí ovládací tyč. Povrch.úprava nátěr. Bližší popis a schéma | kus | 1 |  | 0 |  |  | základní |  | 0 | 0.06 | 0.06 | 0 | 0 | 32 | M | 2 |  |  |  | ROZPOCET | 0 | 0 | 0 | 0 | 0 | 1 | 0 | 16 | -237185730
| PP |  | E304.01 - Dod.okna exteriérového dřevěného roz.1170x1480mm, 2kř., obě křídla otevíravá/vyklápěcí. Zasklení izo.dvojsklo, Uw=1,1W/m2K. Kování okenní oliva lesklá mosaz, celoobvodové typové, součástí ovládací tyč. Povrch.úprava nátěr. Bližší popis a schéma viz.Výpis výplní - okna č.920. | [14 empty] | PP | 2
64 | M | 611100-E306.01 | *E306.01 - Dod.okna exteriérového dřevěného roz.1180x1455mm, 2kř., obě křídla otevíravá/vyklápěcí. Zasklení izo.dvojsklo, Uw=1,1W/m2K. Kování okenní oliva lesklá mosaz, celoobvodové typové, součástí ovládací tyč. Povrch.úprava nátěr. Bližší popis a schéma | kus | 1 |  | 0 |  |  | základní |  | 0 | 0.06 | 0.06 | 0 | 0 | 32 | M | 2 |  |  |  | ROZPOCET | 0 | 0 | 0 | 0 | 0 | 1 | 0 | 16 | 1075168100
| PP |  | E306.01 - Dod.okna exteriérového dřevěného roz.1180x1455mm, 2kř., obě křídla otevíravá/vyklápěcí. Zasklení izo.dvojsklo, Uw=1,1W/m2K. Kování okenní oliva lesklá mosaz, celoobvodové typové, součástí ovládací tyč. Povrch.úprava nátěr. Bližší popis a schéma viz.Výpis výplní - okna č.920. | [14 empty] | PP | 2
65 | K | 766621212 | Montáž dřevěných oken plochy přes 1 m2 otevíravých výšky do 2,5 m s rámem do zdiva | m2 | 57.575 |  | 0 | CS ÚRS 2025 01 |  | základní |  | 0 | 0.00025 | 0.014394 | 0 | 0 | 16 | K | 2 |  |  |  | ROZPOCET | 0 | 0 | 0 | 0 | 0 | 1 | 0 | 16 | -1725017554
| PP |  | Montáž oken dřevěných včetně montáže rámu plochy přes 1 m2 otevíravých do zdiva, výšky přes 1,5 do 2,5 m | [14 empty] | PP | 2
| Online PSC |  | https://podminky.urs.cz/item/CS_URS_2025_01/766621212 | [14 empty] | Online PSC | 2
| VV |  | "pro nová okna E211.01-E208.04" 10*1,25*2,45 |  | 30.625 | [12 empty] | VV | 2 | 2 | True | 0 | ROZPOCET
| VV |  | "pro nová okna E310.01-E308.04" 10*1,1*2,45 |  | 26.95 | [12 empty] | VV | 2 | 2 | True | 0 | ROZPOCET
| VV |  | Součet |  | 57.575 | [12 empty] | VV | 2 | 4 | True | 1 | ROZPOCET
66 | M | 6114-E211.01-208.04 | *E211.01-208.04 - okno dřevěné exteriérové-historizující roz.1250x2450mm, 2kř, otevíravé/vyklápěcí, izolační dvojsklo, Uw=1,1W/m2K. Kování okenní oliva lesklá mosaz, typové dle konkrétní nabídky sudodavatele, ovládací tyč. Vše vč.spoj.a kotevního materiál | kus | 10 |  | 0 |  |  | základní |  | 0 | 0.048 | 0.48 | 0 | 0 | 32 | M | 2 |  |  |  | ROZPOCET | 0 | 0 | 0 | 0 | 0 | 1 | 0 | 16 | -269345139
| PP |  | E211.01-208.04 - okno dřevěné exteriérové-historizující roz.1250x2450mm, 2kř, otevíravé/vyklápěcí, izolační dvojsklo, Uw=1,1W/m2K. Kování okenní oliva lesklá mosaz, typové dle konkrétní nabídky sudodavatele, ovládací tyč. Vše vč.spoj.a kotevního materiálu a všech doplňků. Výrobní dokumentace bude provedena přesně dle schváleného návrhu Ing.Stanislava Běhala, který je součástí tohoto výpisu. | [14 empty] | PP | 2
67 | M | 6114-E310.01-308.04 | *E310.01-308.04 - okno dřevěné exteriérové-historizující roz.1100x2450mm, 2kř, otevíravé/vyklápěcí, izolační dvojsklo, Uw=1,1W/m2K. Kování okenní oliva lesklá mosaz, typové dle konkrétní nabídky sudodavatele, ovládací tyč. Vše vč.spoj.a kotevního materiál | kus | 10 |  | 0 |  |  | základní |  | 0 | 0.048 | 0.48 | 0 | 0 | 32 | M | 2 |  |  |  | ROZPOCET | 0 | 0 | 0 | 0 | 0 | 1 | 0 | 16 | 811550543
| PP |  | E310.01-308.04 - okno dřevěné exteriérové-historizující roz.1100x2450mm, 2kř, otevíravé/vyklápěcí, izolační dvojsklo, Uw=1,1W/m2K. Kování okenní oliva lesklá mosaz, typové dle konkrétní nabídky sudodavatele, ovládací tyč. Vše vč.spoj.a kotevního materiálu a všech doplňků. Výrobní dokumentace bude provedena přesně dle schváleného návrhu Ing.Stanislava Běhala, který je součástí tohoto výpisu. | [14 empty] | PP | 2
68 | K | 766621436 | Montáž dřevěných oken obloukových nebo kulatých plochy přes 1 m2 výšky do 2,5 m s rámem do zdiva | m2 | 23.989 |  | 0 | CS ÚRS 2025 01 |  | základní |  | 0 | 0.00026 | 0.0062371 | 0 | 0 | 16 | K | 2 |  |  |  | ROZPOCET | 0 | 0 | 0 | 0 | 0 | 1 | 0 | 16 | 460108899
| PP |  | Montáž oken dřevěných včetně montáže rámu plochy přes 1 m2 obloukových nebo kulatých do zdiva, výšky přes 1,5 do 2,5 m | [14 empty] | PP | 2
| Online PSC |  | https://podminky.urs.cz/item/CS_URS_2025_01/766621436 | [14 empty] | Online PSC | 2
| VV |  | "pro nová okna E102.01-E107.01" 9*(1,2*(2,35-0,6)+pi*0,6*0,6/2) |  | 23.989 | [12 empty] | VV | 2 | 2 | True | 1 | ROZPOCET
69 | M | 6114-E102.1-107.1 | *E102.01 - E107.01 - okno dřevěné exteriérové-historizující roz.1200x2350mm, 2kř s obloukovou lunetou, otevíravé/vyklápěcí, izolační dvojsklo, Uw=1,1W/m2K. Kování okenní oliva lesklá mosaz, typové dle konkrétní nabídky sudodavatele, ovládací tyč. Vše vč.s | kus | 9 |  | 0 |  |  | základní |  | 0 | 0.048 | 0.432 | 0 | 0 | 32 | M | 2 |  |  |  | ROZPOCET | 0 | 0 | 0 | 0 | 0 | 1 | 0 | 16 | -603513219
| PP |  | E102.01 - E107.01 - okno dřevěné exteriérové-historizující roz.1200x2350mm, 2kř s obloukovou lunetou, otevíravé/vyklápěcí, izolační dvojsklo, Uw=1,1W/m2K. Kování okenní oliva lesklá mosaz, typové dle konkrétní nabídky sudodavatele, ovládací tyč. Vše vč.spoj.a kotevního materiálu a všech doplňků. Výrobní dokumentace bude provedena přesně dle schváleného návrhu Ing.Stanislava Běhala, který je součástí tohoto výpisu. | [14 empty] | PP | 2
70 | K | 76666-E105.01 | E105.01 - Dod+mtž nových ext.dveří dřevěných 900x2100mm, 1kř, zateplené. Rámová zárubeň, kování klika/klika vč.zámku, vč.povrchové úpravy. Vše vč.spoj.a kotevního materiálu a všech doplňků. Montáž do stáv.otvoru. | soub | 1 |  | 0 |  |  | základní |  | 0 | 0.12 | 0.12 | 0 | 0 | 16 | K | 2 |  |  |  | ROZPOCET | 0 | 0 | 0 | 0 | 0 | 1 | 0 | 16 | -1100564534
| PP |  | E105.01 - Dod+mtž nových ext.dveří dřevěných 900x2100mm, 1kř, zateplené. Rámová zárubeň, kování klika/klika vč.zámku, vč.povrchové úpravy. Vše vč.spoj.a kotevního materiálu a všech doplňků. Montáž do stáv.otvoru. | [14 empty] | PP | 2
71 | K | 76699-E101.01 | *E101.01 - Repase stávajících exteriérových dveří roz.1800x2600mm s půlkruhovým nadsvětlíkem 1800x900mm (invet.ozn."D1") - nové nátěry - fládrování, doplnění chybějících dílů, opravy kování atp. Nutno restaurovat dle restaurátorského průzumu exteriéru (vi | kus | 1 |  | 0 |  |  | základní |  | 0 | 0.33 | 0.33 | 0 | 0 | 16 | K | 2 |  |  |  | ROZPOCET | 0 | 0 | 0 | 0 | 0 | 1 | 0 | 16 | -1472317506
| PP |  | E101.01 - Repase stávajících exteriérových dveří roz.1800x2600mm s půlkruhovým nadsvětlíkem 1800x900mm (invet.ozn."D1") - nové nátěry - fládrování, doplnění chybějících dílů, opravy kování atp. Nutno restaurovat dle restaurátorského průzumu exteriéru (viz.samostatná příloha)! Součástí je doplnění pro rozvody SLP, vyzbrojení cylindrickou vložkou, el.zámkem samozavíračem atp - bližší popis viz.PD. Vše vč.spoj.a kotevního materiálu a všech doplňků. Inventarizační značení D2 a SO-1 v PD. | [14 empty] | PP | 2
72 | K | 998766113 | Přesun hmot tonážní pro kce truhlářské s omezením mechanizace v objektech v přes 12 do 24 m | t | 2.392 |  | 0 | CS ÚRS 2025 01 |  | základní |  | 0 | 0 | 0 | 0 | 0 | 16 | K | 2 |  |  |  | ROZPOCET | 0 | 0 | 0 | 0 | 0 | 1 | 0 | 16 | -1602119258
| PP |  | Přesun hmot pro konstrukce truhlářské stanovený z hmotnosti přesunovaného materiálu vodorovná dopravní vzdálenost do 50 m s omezením mechanizace v objektech výšky přes 12 do 24 m | [14 empty] | PP | 2
| Online PSC |  | https://podminky.urs.cz/item/CS_URS_2025_01/998766113 | [14 empty] | Online PSC | 2
| D | 783 | Dokončovací práce - nátěry |  |  |  | 0 |  |  |  |  | 0 |  | 0.059205 |  | 0 | 2 | D | 1 |  |  |  | ROZPOCET | [6 empty] | 0
73 | K | 783827103a | Krycí (ochranný) nátěr omítek jednonásobný hladkých povrchů - fasádní | m2 | 219.278 |  | 0 |  |  | základní |  | 0 | 0.00027 | 0.059205 | 0 | 0 | 16 | K | 2 |  |  |  | ROZPOCET | 0 | 0 | 0 | 0 | 0 | 1 | 0 | 16 | 1420675208
| PP |  | Krycí (ochranný) nátěr omítek jednonásobný hladkých povrchů - fasádní | [14 empty] | PP | 2

## 05 - SO - Rekonstrukce vn...
{35b3b6b0-63bc-402d-a319-e7dd8dfacfda}
2
| KRYCÍ LIST SOUPISU PRACÍ | [7 empty] | v --- níže se nacházejí doplnkové a pomocné údaje k sestavám --- v | [8 empty] | False
Stavba:
Zřízení dílen a učeben pro Církevní ZŠ
Objekt:
05 - SO - Rekonstrukce vnitřních omítek s restaurátorským dohledem
| KSO: |  |  |  |  | CC-CZ:
| Místo: |  | Dlouhá 190, Hradec Králové |  |  | Datum: | 8. 1. 2026
| Zadavatel: |  |  |  |  | IČ:
|  | Biskup.Královehradecké, Velké Nám.35, Hr.Králové |  |  |  | DIČ:
| Účastník: |  |  |  |  | IČ: | Vyplň údaj
|  | Vyplň údaj |  |  |  | DIČ: | Vyplň údaj
| Projektant: |  |  |  |  | IČ:
|  | Atelier Tsunami s.r.o., Palachova 1742, Náchod |  |  |  | DIČ:
| Zpracovatel: |  |  |  |  | IČ:
|  | Ondřej Gerhart |  |  |  | DIČ:
Poznámka:
| Cena bez DPH | [5 empty] | 0
|  |  | Základ daně |  |  | Sazba daně | Výše daně
| DPH | základní | 0 |  |  | 21% | 0
|  | snížená | 0 |  |  | 12% | 0
|  | zákl. přenesená | 0 |  |  | 21% | 0
|  | sníž. přenesená | 0 |  |  | 12% | 0
|  | nulová | 0 |  |  | 0% | 0
| Cena s DPH |  |  | v | CZK |  | 0
REKAPITULACE ČLENĚNÍ SOUPISU PRACÍ
Stavba:
Zřízení dílen a učeben pro Církevní ZŠ
Objekt:
05 - SO - Rekonstrukce vnitřních omítek s restaurátorským dohledem
Místo: |  |  | Dlouhá 190, Hradec Králové |  |  | Datum: | 8. 1. 2026
Zadavatel: |  |  | Biskup.Královehradecké, Velké Nám.35, Hr.Králové |  |  | Projektant: | Atelier Tsunami s.r.o., Palachova 1742, Náchod
Účastník: |  |  | Vyplň údaj |  |  | Zpracovatel: | Ondřej Gerhart
Kód dílu - Popis | [6 empty] | Cena celkem [CZK]
Náklady stavby celkem | [6 empty] | 0 | [11 empty] | -1
| HSV - Práce a dodávky HSV | [5 empty] | 0
| 3 - Svislé a kompletní konstrukce | [5 empty] | 0
| 6 - Úpravy povrchů, podlahy a osazování výplní | [5 empty] | 0
| 61 - Úprava povrchů vnitřních | [5 empty] | 0
| 9 - Ostatní konstrukce a práce, bourání | [5 empty] | 0
| 997 - Doprava suti a vybouraných hmot | [5 empty] | 0
| 998 - Přesun hmot | [5 empty] | 0
| PSV - Práce a dodávky PSV | [5 empty] | 0
| 784 - Dokončovací práce - malby a tapety | [5 empty] | 0
| OST - Ostatní | [5 empty] | 0
SOUPIS PRACÍ
Stavba:
Zřízení dílen a učeben pro Církevní ZŠ
Objekt:
05 - SO - Rekonstrukce vnitřních omítek s restaurátorským dohledem
Místo: |  |  | Dlouhá 190, Hradec Králové |  |  | Datum: | 8. 1. 2026
Zadavatel: |  |  | Biskup.Královehradecké, Velké Nám.35, Hr.Králové |  |  | Projektant: | Atelier Tsunami s.r.o., Palachova 1742, Náchod
Účastník: |  |  | Vyplň údaj |  |  | Zpracovatel: | Ondřej Gerhart
PČ | Typ | Kód | Popis | MJ | Množství | J.cena [CZK] | Cena celkem [CZK] | Cenová soustava |  | DPH | J. Nh [h] | Nh celkem [h] | J. hmotnost [t] | Hmotnost celkem [t] | J. suť [t] | Suť Celkem [t]
Náklady soupisu celkem | [6 empty] | 0 |  |  |  |  | 0 |  | 61.1521 |  | 19.6839 |  | D | -1 | [10 empty] | 0
| D | HSV | Práce a dodávky HSV |  |  |  | 0 |  |  |  |  | 0 |  | 60.3806 |  | 18.0914 | 1 | D | 0 |  |  |  | ROZPOCET | [6 empty] | 0
| D | 3 | Svislé a kompletní konstrukce |  |  |  | 0 |  |  |  |  | 0 |  | 5.3943 |  | 0 | 1 | D | 1 |  |  |  | ROZPOCET | [6 empty] | 0
1 | K | 319201321 | Vyrovnání nerovného povrchu zdiva tl do 30 mm maltou | m2 | 48.851 |  | 0 | CS ÚRS 2025 01 |  | základní |  | 0 | 0.02857 | 1.3957 | 0 | 0 | 4 | K | 2 |  |  |  | ROZPOCET | 0 | 0 | 0 | 0 | 0 | 1 | 0 | 4 | -775515692
| PP |  | Vyrovnání nerovného povrchu vnitřního i vnějšího zdiva bez odsekání vadných cihel, maltou (s dodáním hmot) tl. do 30 mm | [14 empty] | PP | 2
| Online PSC |  | https://podminky.urs.cz/item/CS_URS_2025_01/319201321 | [14 empty] | Online PSC | 2
| VV |  | "předpoklad dle oprav omítek z 10%" (398,6+89,907)*0,1 |  | 48.851 | [12 empty] | VV | 2 | 2 | True | 1 | ROZPOCET
2 | K | 319202321 | Vyrovnání nerovného povrchu zdiva tl přes 30 do 80 mm přizděním | m2 | 24.425 |  | 0 | CS ÚRS 2025 01 |  | základní |  | 0 | 0.04795 | 1.1712 | 0 | 0 | 4 | K | 2 |  |  |  | ROZPOCET | 0 | 0 | 0 | 0 | 0 | 1 | 0 | 4 | -2127511574
| PP |  | Vyrovnání nerovného povrchu vnitřního i vnějšího zdiva přizděním, tl. přes 30 do 80 mm | [14 empty] | PP | 2
| Online PSC |  | https://podminky.urs.cz/item/CS_URS_2025_01/319202321 | [14 empty] | Online PSC | 2
| VV |  | "předpoklad dle oprav omítek z 5%" (398,6+89,907)*0,05 |  | 24.425 | [12 empty] | VV | 2 | 2 | True | 1 | ROZPOCET
3 | K | 319202331 | Vyrovnání nerovného povrchu zdiva tl přes 80 do 150 mm přizděním | m2 | 24.425 |  | 0 | CS ÚRS 2025 01 |  | základní |  | 0 | 0.11576 | 2.8274 | 0 | 0 | 4 | K | 2 |  |  |  | ROZPOCET | 0 | 0 | 0 | 0 | 0 | 1 | 0 | 4 | 1191285315
| PP |  | Vyrovnání nerovného povrchu vnitřního i vnějšího zdiva přizděním, tl. přes 80 do 150 mm | [14 empty] | PP | 2
| Online PSC |  | https://podminky.urs.cz/item/CS_URS_2025_01/319202331 | [14 empty] | Online PSC | 2
| VV |  | "předpoklad dle oprav omítek z 5%" (398,6+89,907)*0,05 |  | 24.425 | [12 empty] | VV | 2 | 2 | True | 1 | ROZPOCET
| D | 6 | Úpravy povrchů, podlahy a osazování výplní |  |  |  | 0 |  |  |  |  | 0 |  | 54.9863 |  | 18.0914 | 1 | D | 1 |  |  |  | ROZPOCET | [6 empty] | 0
4 | K | 612311141 | Vápenná omítka štuková dvouvrstvá vnitřních stěn nanášená ručně | m2 | 11.511 |  | 0 | CS ÚRS 2025 01 |  | základní |  | 0 | 0.01733 | 0.19949 | 0 | 0 | 4 | K | 2 |  |  |  | ROZPOCET | 0 | 0 | 0 | 0 | 0 | 1 | 0 | 4 | -851648365
| PP |  | Omítka vápenná vnitřních ploch nanášená ručně dvouvrstvá štuková, tloušťky jádrové omítky do 10 mm a tloušťky štuku do 3 mm svislých konstrukcí stěn | [14 empty] | PP | 2
| Online PSC |  | https://podminky.urs.cz/item/CS_URS_2025_01/612311141 | [14 empty] | Online PSC | 2
| VV |  | doplnění na nových příčkách: | [14 empty] | VV | 2 | 1 | True | 0 | ROZPOCET
| VV |  | "m.č.201" (2,17+2,02)*3,9-(2*0,8+0,7)*2,1 |  | 11.511 | [12 empty] | VV | 2 | 2 | True | 1 | ROZPOCET
5 | K | 612315223 | Vápenná štuková omítka malých ploch přes 0,25 do 1 m2 na stěnách | kus | 24 |  | 0 | CS ÚRS 2025 01 |  | základní |  | 0 | 0.0406 | 0.9744 | 0 | 0 | 4 | K | 2 |  |  |  | ROZPOCET | 0 | 0 | 0 | 0 | 0 | 1 | 0 | 4 | 13666519
| PP |  | Vápenná omítka jednotlivých malých ploch štuková dvouvrstvá na stěnách, plochy jednotlivě přes 0,25 do 1 m2 | [14 empty] | PP | 2
| Online PSC |  | https://podminky.urs.cz/item/CS_URS_2025_01/612315223 | [14 empty] | Online PSC | 2
| VV |  | "1.NP - nad novými překlady" 6 |  | 6 | [12 empty] | VV | 2 | 2 | True | 0 | ROZPOCET
| VV |  | "2.nP - nad novými překlady" 2*5 |  | 10 | [12 empty] | VV | 2 | 2 | True | 0 | ROZPOCET
| VV |  | "3.NP - nad novými překlady" 2*4 |  | 8 | [12 empty] | VV | 2 | 2 | True | 0 | ROZPOCET
| VV |  | Součet |  | 24 | [12 empty] | VV | 2 | 4 | True | 1 | ROZPOCET
6 | K | 612315225 | Vápenná štuková omítka malých ploch přes 1 do 4 m2 na stěnách | kus | 9 |  | 0 | CS ÚRS 2025 01 |  | základní |  | 0 | 0.1541 | 1.3869 | 0 | 0 | 4 | K | 2 |  |  |  | ROZPOCET | 0 | 0 | 0 | 0 | 0 | 1 | 0 | 4 | 572576140
| PP |  | Vápenná omítka jednotlivých malých ploch štuková dvouvrstvá na stěnách, plochy jednotlivě přes 1,0 do 4 m2 | [14 empty] | PP | 2
| Online PSC |  | https://podminky.urs.cz/item/CS_URS_2025_01/612315225 | [14 empty] | Online PSC | 2
| VV |  | "m.č.102" 2 |  | 2 | [12 empty] | VV | 2 | 2 | True | 0 | ROZPOCET
| VV |  | "m.č.206, 207, 208" 1+1+2 |  | 4 | [12 empty] | VV | 2 | 2 | True | 0 | ROZPOCET
| VV |  | "m.č.306, 307,308" 1+2 |  | 3 | [12 empty] | VV | 2 | 2 | True | 0 | ROZPOCET
| VV |  | Součet |  | 9 | [12 empty] | VV | 2 | 4 | True | 1 | ROZPOCET
7 | K | 612315302 | Vápenná štuková omítka ostění nebo nadpraží | m2 | 34.931 |  | 0 | CS ÚRS 2025 01 |  | základní |  | 0 | 0.03273 | 1.1433 | 0 | 0 | 4 | K | 2 |  |  |  | ROZPOCET | 0 | 0 | 0 | 0 | 0 | 1 | 0 | 4 | -707626155
| PP |  | Vápenná omítka ostění nebo nadpraží štuková dvouvrstvá | [14 empty] | PP | 2
| Online PSC |  | https://podminky.urs.cz/item/CS_URS_2025_01/612315302 | [14 empty] | Online PSC | 2
| VV |  | "m.č.102" (1,0+2*2,2)*0,45+(1,32+2*2,6)*0,15 |  | 3.408 | [12 empty] | VV | 2 | 2 | True | 0 | ROZPOCET
| VV |  | "m.č.105" (1,0+0,9+2*2*2,2)*0,35+(1,32+1,47+1,56+3*2*2,6)*0,15 |  | 6.738 | [12 empty] | VV | 2 | 2 | True | 0 | ROZPOCET
| VV |  | "m.č.106" (1,47+2*2,6)*0,15 |  | 1.001 | [12 empty] | VV | 2 | 2 | True | 0 | ROZPOCET
| VV |  | "m.č.107" (1,56+2*2,6)*0,15 |  | 1.014 | [12 empty] | VV | 2 | 2 | True | 0 | ROZPOCET
| VV |  | "m.č.108" (0,8+2*2,1)*0,78 |  | 3.9 | [12 empty] | VV | 2 | 2 | True | 0 | ROZPOCET
| VV |  | Mezisoučet |  | 16.061 | [12 empty] | VV | 2 | 3 | True | 0 | ROZPOCET
| VV |  | "2.NP" (1,14+1,24+1,24+1,97+2*4*2,6)*2*0,15+(0,8+2*2,2)*0,48 |  | 10.413 | [12 empty] | VV | 2 | 2 | True | 0 | ROZPOCET
| VV |  | "3.NP" (1,11+1,14+1,5+2*3*2,6)*2*0,15+(0,8+2*2,2)*0,51 |  | 8.457 | [12 empty] | VV | 2 | 2 | True | 0 | ROZPOCET
| VV |  | Součet |  | 34.931 | [12 empty] | VV | 2 | 4 | True | 1 | ROZPOCET
| D | 61 | Úprava povrchů vnitřních |  |  |  | 0 |  |  |  |  | 0 |  | 51.2822 |  | 18.0914 | 1 | D | 2 |  |  |  | ROZPOCET | [6 empty] | 0
8 | K | 61190-01 | Sanace, rekonstrukce a fixace stávajících omítek stěn ve třídách a chodbách vč.doplnění nesoudržných částí a po provedení nových rozvodů. Součástí penetrace před výmalbou. Vše vč.potřebného materiálu. | m2 | 1524.948 |  | 0 |  |  | základní |  | 0 | 0.023 | 35.0738 | 0.008 | 12.1996 | 4 | K | 3 |  |  |  | ROZPOCET | 0 | 0 | 0 | 0 | 0 | 1 | 0 | 4 | 457875510
| PP |  | Sanace, rekonstrukce a fixace stávajících omítek stěn ve třídách a chodbách vč.doplnění nesoudržných částí | [14 empty] | PP | 3
| VV |  | "m.č.102" 2*(8,09-(0,1+0,15)+3*5,83)*(3,5+4,0)/2+3*(2*2,35+1,57)*0,6-(3*1,2*2,35+2*1,2*2,05+1,0*2,2+0,99*2,2) |  | 183.503 | [12 empty] | VV | 3 | 2 | True | 0 | ROZPOCET
| VV |  | "m.č.105" (1,55+3,33-0,1+0,53+0,67+3,51+0,68+2*1,0+1,3+2*0,2+1,94+1,21+0,98+1,852+13,2+4,5+0,15+0,55)*3,6+(1,2+2*2,1)*2*0,75 |  | 145.807 | [12 empty] | VV | 3 | 2 | True | 0 | ROZPOCET
| VV |  | "dtto - odpočet otvorů" -(3*0,9*2,1+0,8*2,1+3*1,3*2,6+2*1,0*2,2+(2,25*2,15+pi*(1,15)^2/2)) |  | -28.805 | [12 empty] | VV | 3 | 2 | True | 0 | ROZPOCET
| VV |  | "m.č.106" (5,55+6,54+1,4+0,68+2,77+8,06+5,75)*3,24+(1,47+2*2,6)*0,65+5*(1,39+2*2,35)*0,9-(1,47*2,6+1,47*2,5+1,2*1,5+5*1,2*2,35) |  | 107.974 | [12 empty] | VV | 3 | 2 | True | 0 | ROZPOCET
| VV |  | "m.č.107" (3,97+6,55+0,75+2,75+6,55)*3,24+(1,4+2,*26)*0,65+(1,36+2*2,35)*0,9-(0,8*2,1+1,2*2,35+1,47*2,6+1,26*2,6) |  | 95.213 | [12 empty] | VV | 3 | 2 | True | 0 | ROZPOCET
| VV |  | "m.č.109" (0,55+0,915+0,58+0,4+0,2+1,6+0,2)*3,5 |  | 15.558 | [12 empty] | VV | 3 | 2 | True | 0 | ROZPOCET
| VV |  | "m.č.110" 2*(1,3+2,2)*2,6-0,9*2,1+1,13*2,6+2*4,4*2,6/2-2*0,8*1,99 |  | 27.504 | [12 empty] | VV | 3 | 2 | True | 0 | ROZPOCET
| VV |  | "m.č.111" (2,75+7,75+2,7+2*(1,2+0,65))*3,0+2*(0,65+1,2)*3,0+(1,17+2*1,5)*0,81+(1,46+2*1,445)*0,635-(1,17*1,5+1,16*1,445) |  | 64.509 | [12 empty] | VV | 3 | 2 | True | 0 | ROZPOCET
| VV |  | Mezisoučet |  | 611.263 | [12 empty] | VV | 3 | 3 | True | 0 | ROZPOCET
| VV |  | "m.č.201" (1,72+0,56+0,65+0,65+4,0+1,965+2,23+2*1,24+3,0+4,05+1,14+0,31+0,75+0,25)*3,675+(1,26+2*2,1)*0,7+(1,14+2*1,24+2*3*2,6)*0,6 |  | 102.654 | [12 empty] | VV | 3 | 2 | True | 0 | ROZPOCET
| VV |  | "dtto - odpočet otvorů" -(1,0*2,05+(1,14+3*1,24)*2,6) |  | -14.686 | [12 empty] | VV | 3 | 2 | True | 0 | ROZPOCET
| VV |  | "m.č.206" (2,75+7,75+2,7+2*(1,2+0,65))*3,0+2*(0,65+1,2)*2,94+(1,17+2*1,5)*0,81+(1,46+2*1,445)*0,635-(1,17*1,5+1,16*1,445) |  | 64.287 | [12 empty] | VV | 3 | 2 | True | 0 | ROZPOCET
| VV |  | "m.č.208" (6,77+5,74+2,88+2,84+6,02+4,28)*(3,33+0,2)+4*((1,42+2*2,45)*0,72+2*0,85*0,35)-(0,8*2,1+1,25*2,6+1,2*1,5+4*1,25*2,45+0,9*2,1) |  | 100.423 | [12 empty] | VV | 3 | 2 | True | 0 | ROZPOCET
| VV |  | "m.č.209" 2*(6,02+5,12)*(3,33+0,2)+2*((1,42+2*2,45)*0,72+2*0,85*0,35)-(1,24*2,6+2*1,25*2,45+0,9*2,1) |  | 77.7 | [12 empty] | VV | 3 | 2 | True | 0 | ROZPOCET
| VV |  | "m.č.210" 2*(6,02+2,88)*(3,33+0,2)+((1,42+2*2,45)*0,72+2*0,85*0,35)-(1,24*2,6+1,25*2,45) |  | 61.693 | [12 empty] | VV | 3 | 2 | True | 0 | ROZPOCET
| VV |  | "m.č.211" 2*(6,1+8,38)*(3,33+0,2)+3*((1,42+2*2,45)*0,72+2*0,85*0,35)-(1,14*2,6+3*1,25*2,45) |  | 105.514 | [12 empty] | VV | 3 | 2 | True | 0 | ROZPOCET
| VV |  | Mezisoučet |  | 497.585 | [12 empty] | VV | 3 | 3 | True | 0 | ROZPOCET
| VV |  | "m.č.301" (6,45+2,65)*(3,65+2,5)/2+(1,12+2*2,35)*0,65-1,1*2,35 |  | 29.181 | [12 empty] | VV | 3 | 2 | True | 0 | ROZPOCET
| VV |  | "m.č.306" (1,48+0,65+0,7+0,65+1,2+4,15+2,11+6,43+1,14+1,95+1,11+4,6)*3,65+(1,2+2,2)*0,45+(1,11+1,14+2*2,6)*0,45+(1,18+1,455)*0,615 |  | 102.024 | [12 empty] | VV | 3 | 2 | True | 0 | ROZPOCET
| VV |  | "dtto - odpočet otvorů" -(1,18+1,455+1,2*2,2+1,5*2,6+(1,11+1,14)*2,6+2*0,9*2,1) |  | -18.805 | [12 empty] | VV | 3 | 2 | True | 0 | ROZPOCET
| VV |  | "m.č.308" (7,1+5,85+2,935+0,92+1,22+0,77+6,21+0,82+1,5+1,15+0,8+0,1)*(3,35+0,2)+4*((1,23+2*2,45)*0,52+2*0,85*0,3) |  | 119.072 | [12 empty] | VV | 3 | 2 | True | 0 | ROZPOCET
| VV |  | "dtto - odpočet otvorů" -(4*1,1*2,45+0,8*2,1+1,5*2,6+1,2*1,5) |  | -18.16 | [12 empty] | VV | 3 | 2 | True | 0 | ROZPOCET
| VV |  | "m.č.309" 2*(8,38+6,26)*(3,35+0,2)+3*((1,23+2*2,45)*0,52+2*0,85*0,3)-(3*1,1*2,45+1,5*2,6+1,2*1,5) |  | 101.252 | [12 empty] | VV | 3 | 2 | True | 0 | ROZPOCET
| VV |  | "m.č.310" 2*(8,37+6,31)*(3,35+0,2)+3*((1,23+2*2,45)*0,52+2*0,85*0,3)-(3*1,1*2,45+1,5*2,6+1,2*1,5) |  | 101.536 | [12 empty] | VV | 3 | 2 | True | 0 | ROZPOCET
| VV |  | Mezisoučet |  | 416.1 | [12 empty] | VV | 3 | 3 | True | 0 | ROZPOCET
| VV |  | Součet |  | 1524.948 | [12 empty] | VV | 3 | 4 | True | 1 | ROZPOCET
9 | K | 61290-01 | Sanace, rekonstrukce a fixace stávajících viditelných omítek stropů a kleneb ve třídách a chodbách (výměra je půdorysná plocha). vč.doplnění nesoudržných částí a po provedení nových rozvodů. Součástí penetrace před výmalbou. Vše vč.potřebného materiálu. | m2 | 169.3 |  | 0 |  |  | základní |  | 0 | 0.023 | 3.8939 | 0.008 | 1.3544 | 4 | K | 3 |  |  |  | ROZPOCET | 0 | 0 | 0 | 0 | 0 | 1 | 0 | 4 | 74164153
| PP |  | Sanace, rekonstrukce a fixace stávajících viditelných omítek stropů a kleneb ve třídách a chodbách (výměra je půdorysná plocha). vč.doplnění nesoudržných částí a po provedení nových rozvodů. Součástí penetrace před výmalbou. Vše vč.potřebného materiálu. | [14 empty] | PP | 3
| VV |  | "m.č.102, 105, 110, 111" 46,5+32,3+4,4 |  | 83.2 | [12 empty] | VV | 3 | 2 | True | 0 | ROZPOCET
| VV |  | "m.č.201, 206" 30,4+15,8 |  | 46.2 | [12 empty] | VV | 3 | 2 | True | 0 | ROZPOCET
| VV |  | "m.č.301, 306" 28,0+11,9 |  | 39.9 | [12 empty] | VV | 3 | 2 | True | 0 | ROZPOCET
| VV |  | Součet |  | 169.3 | [12 empty] | VV | 3 | 4 | True | 1 | ROZPOCET
10 | K | 61295-01 | Sanace, rekonstrukce a fixace stávajících stropů nad podhledy. vč.doplnění nesoudržných částí a po provedení nových rozvodů. Vše vč.potřebného materiálu. | m2 | 398.6 |  | 0 |  |  | základní |  | 0 | 0.023 | 9.1678 | 0.008 | 3.1888 | 4 | K | 3 |  |  |  | ROZPOCET | 0 | 0 | 0 | 0 | 0 | 1 | 0 | 4 | -256264349
| PP |  | Sanace, rekonstrukce a fixace stávajících stropů nad podhledy. vč.doplnění nesoudržných částí a po provedení nových rozvodů. Vše vč.potřebného materiálu. | [14 empty] | PP | 3
| VV |  | "m.č.106, 107" 57,1+25,0 |  | 82.1 | [12 empty] | VV | 3 | 2 | True | 0 | ROZPOCET
| VV |  | "m.č.208, 209, 210, 211" 54,5+31,3+17,5+52,2 |  | 155.5 | [12 empty] | VV | 3 | 2 | True | 0 | ROZPOCET
| VV |  | "m.č.308, 309, 310" 55,4+52,6+53,0 |  | 161 | [12 empty] | VV | 3 | 2 | True | 0 | ROZPOCET
| VV |  | Součet |  | 398.6 | [12 empty] | VV | 3 | 4 | True | 1 | ROZPOCET
11 | K | 61999-01 | Rekonstrukce omítek stěn, stropů a štukatérské výzdoby v chodbě č.101 vč.doplnění po bouracích pracech a zazdívkách a vč.finální povrchové úpravy. | m2 | 89.907 |  | 0 |  |  | základní |  | 0 | 0.035 | 3.1467 | 0.015 | 1.3486 | 4 | K | 3 |  |  |  | ROZPOCET | 0 | 0 | 0 | 0 | 0 | 1 | 0 | 4 | -913573863
| PP |  | Rekonstrukce omítek stěn, stropů a štukatérské výzdoby v chodbě č.101 vč.doplnění po bouracích pracech a zazdívkách a vč.finální povrchové úpravy. | [14 empty] | PP | 3
| VV |  | "stěny - pohledová plocha" 2*(1,6+2,8+1,6+2,62)*2,6 |  | 44.824 | [12 empty] | VV | 3 | 2 | True | 0 | ROZPOCET
| VV |  | "klenby - pohledová plocha" 2*1,6*(pi*2*1,4)+2*2,6*1,6+2,6*2,6+2*(pi*(1,7)^2/2-pi*(1,3)^2/2) |  | 46.999 | [12 empty] | VV | 3 | 2 | True | 0 | ROZPOCET
| VV |  | "klenba u vstupu" 2*0,8*2,6+pi*2,25/2*0,8 |  | 6.987 | [12 empty] | VV | 3 | 2 | True | 0 | ROZPOCET
| VV |  | "klenba do chodby" 2*0,6*2,15+pi*2,15/2*0,6 |  | 4.606 | [12 empty] | VV | 3 | 2 | True | 0 | ROZPOCET
| VV |  | "odpočet otvorů" -(1,8*2,6+pi*(0,9)^2/2+1,35*2,15+pi*(1,25)^2/2+1,0*2,2) |  | -13.509 | [12 empty] | VV | 3 | 2 | True | 0 | ROZPOCET
| VV |  | Součet |  | 89.907 | [12 empty] | VV | 3 | 4 | True | 1 | ROZPOCET
| D | 9 | Ostatní konstrukce a práce, bourání |  |  |  | 0 |  |  |  |  | 0 |  | 0 |  | 0 | 1 | D | 1 |  |  |  | ROZPOCET | [6 empty] | 0
12 | K | 949101111 | Lešení pomocné pro objekty pozemních staveb s lešeňovou podlahou v do 1,9 m zatížení do 150 kg/m2 | m2 | 586.9 |  | 0 | CS ÚRS 2025 01 |  | základní |  | 0 | 0 | 0 | 0 | 0 | 4 | K | 2 |  |  |  | ROZPOCET | 0 | 0 | 0 | 0 | 0 | 1 | 0 | 4 | -920424609
| PP |  | Lešení pomocné pracovní pro objekty pozemních staveb pro zatížení do 150 kg/m2, o výšce lešeňové podlahy do 1,9 m | [14 empty] | PP | 2
| Online PSC |  | https://podminky.urs.cz/item/CS_URS_2025_01/949101111 | [14 empty] | Online PSC | 2
| VV |  | "stropy a klenby mimo m.č.101" 169,3+398,6 |  | 567.9 | [12 empty] | VV | 2 | 2 | True | 0 | ROZPOCET
| VV |  | "m.č.101" 19,0 |  | 19 | [12 empty] | VV | 2 | 2 | True | 0 | ROZPOCET
| VV |  | Součet |  | 586.9 | [12 empty] | VV | 2 | 4 | True | 1 | ROZPOCET
| D | 997 | Doprava suti a vybouraných hmot |  |  |  | 0 |  |  |  |  | 0 |  | 0 |  | 0 | 1 | D | 1 |  |  |  | ROZPOCET | [6 empty] | 0
13 | K | 997013155 | Vnitrostaveništní doprava suti a vybouraných hmot pro budovy v přes 15 do 18 m s omezením mechanizace | t | 19.684 |  | 0 | CS ÚRS 2025 01 |  | základní |  | 0 | 0 | 0 | 0 | 0 | 4 | K | 2 |  |  |  | ROZPOCET | 0 | 0 | 0 | 0 | 0 | 1 | 0 | 4 | -2041160641
| PP |  | Vnitrostaveništní doprava suti a vybouraných hmot vodorovně do 50 m s naložením s omezením mechanizace pro budovy a haly výšky přes 15 do 18 m | [14 empty] | PP | 2
| Online PSC |  | https://podminky.urs.cz/item/CS_URS_2025_01/997013155 | [14 empty] | Online PSC | 2
14 | K | 997013501 | Odvoz suti a vybouraných hmot na skládku nebo meziskládku do 1 km se složením | t | 19.684 |  | 0 | CS ÚRS 2025 01 |  | základní |  | 0 | 0 | 0 | 0 | 0 | 4 | K | 2 |  |  |  | ROZPOCET | 0 | 0 | 0 | 0 | 0 | 1 | 0 | 4 | -104671169
| PP |  | Odvoz suti a vybouraných hmot na skládku nebo meziskládku se složením, na vzdálenost do 1 km | [14 empty] | PP | 2
| Online PSC |  | https://podminky.urs.cz/item/CS_URS_2025_01/997013501 | [14 empty] | Online PSC | 2
15 | K | 997013509 | Příplatek k odvozu suti a vybouraných hmot na skládku ZKD 1 km přes 1 km | t | 275.576 |  | 0 | CS ÚRS 2025 01 |  | základní |  | 0 | 0 | 0 | 0 | 0 | 4 | K | 2 |  |  |  | ROZPOCET | 0 | 0 | 0 | 0 | 0 | 1 | 0 | 4 | 1891656723
| PP |  | Odvoz suti a vybouraných hmot na skládku nebo meziskládku se složením, na vzdálenost Příplatek k ceně za každý další započatý 1 km přes 1 km | [14 empty] | PP | 2
| Online PSC |  | https://podminky.urs.cz/item/CS_URS_2025_01/997013509 | [14 empty] | Online PSC | 2
| VV |  | "odvoz do 15km" (15-1)*19,684 |  | 275.576 | [12 empty] | VV | 2 | 2 | True | 1 | ROZPOCET
16 | K | 997013871 | Poplatek za uložení stavebního odpadu na recyklační skládce (skládkovné) směsného stavebního a demoličního kód odpadu 17 09 04 | t | 19.684 |  | 0 | CS ÚRS 2025 01 |  | základní |  | 0 | 0 | 0 | 0 | 0 | 4 | K | 2 |  |  |  | ROZPOCET | 0 | 0 | 0 | 0 | 0 | 1 | 0 | 4 | 908731055
| PP |  | Poplatek za uložení stavebního odpadu na recyklační skládce (skládkovné) směsného stavebního a demoličního zatříděného do Katalogu odpadů pod kódem 17 09 04 | [14 empty] | PP | 2
| Online PSC |  | https://podminky.urs.cz/item/CS_URS_2025_01/997013871 | [14 empty] | Online PSC | 2
| D | 998 | Přesun hmot |  |  |  | 0 |  |  |  |  | 0 |  | 0 |  | 0 | 1 | D | 1 |  |  |  | ROZPOCET | [6 empty] | 0
17 | K | 998018003 | Přesun hmot pro budovy ruční pro budovy v přes 12 do 24 m | t | 60.381 |  | 0 | CS ÚRS 2025 01 |  | základní |  | 0 | 0 | 0 | 0 | 0 | 4 | K | 2 |  |  |  | ROZPOCET | 0 | 0 | 0 | 0 | 0 | 1 | 0 | 4 | 793515769
| PP |  | Přesun hmot pro budovy občanské výstavby, bydlení, výrobu a služby ruční (bez užití mechanizace) vodorovná dopravní vzdálenost do 100 m pro budovy s jakoukoliv nosnou konstrukcí výšky přes 12 do 24 m | [14 empty] | PP | 2
| Online PSC |  | https://podminky.urs.cz/item/CS_URS_2025_01/998018003 | [14 empty] | Online PSC | 2
| D | PSV | Práce a dodávky PSV |  |  |  | 0 |  |  |  |  | 0 |  | 0.77148 |  | 1.5925 | 2 | D | 0 |  |  |  | ROZPOCET | [6 empty] | 0
| D | 784 | Dokončovací práce - malby a tapety |  |  |  | 0 |  |  |  |  | 0 |  | 0.77148 |  | 1.5925 | 2 | D | 1 |  |  |  | ROZPOCET | [6 empty] | 0
18 | K | 784111001 | Oprášení (ometení ) podkladu v místnostech v do 3,80 m | m2 | 1928.693 |  | 0 | CS ÚRS 2025 01 |  | základní |  | 0 | 0 | 0 | 0 | 0 | 16 | K | 2 |  |  |  | ROZPOCET | 0 | 0 | 0 | 0 | 0 | 1 | 0 | 16 | -702300627
| PP |  | Oprášení (ometení) podkladu v místnostech výšky do 3,80 m | [14 empty] | PP | 2
| Online PSC |  | https://podminky.urs.cz/item/CS_URS_2025_01/784111001 | [14 empty] | Online PSC | 2
19 | K | 78413110a | Odborné odstranění linkrustace na chodbách a schodištích | m2 | 182.417 |  | 0 |  |  | základní |  | 0 | 0 | 0 | 0.00873 | 1.5925 | 16 | K | 2 |  |  |  | ROZPOCET | 0 | 0 | 0 | 0 | 0 | 1 | 0 | 16 | -373806100
| PP |  | Odborné odstranění linkrustace na chodbách a schodištích | [14 empty] | PP | 2
| VV |  | "m.č.103" (14,05+1,68+1,9+2*1,0-(1,46+1,0+3*0,9))*1,5+(13,2+2*0,65-(2,25+0,99+0,9))*1,5 |  | 37.245 | [12 empty] | VV | 2 | 2 | True | 0 | ROZPOCET
| VV |  | "m.č.119" (2,75+0,125+1,211+2*(0,67+6,51+0,68+2*1,25)+1,5)*1,5 |  | 39.459 | [12 empty] | VV | 2 | 2 | True | 0 | ROZPOCET
| VV |  | "m.č.201" (4*1,25+2*0,65+2*(1,25+1,47)+7,8)*1,5 |  | 29.31 | [12 empty] | VV | 2 | 2 | True | 0 | ROZPOCET
| VV |  | "m.č.202" (14,0+1,68+1,9+13,2-(1,46+1,53+6,51+3*1,1+0,9))*1,5 |  | 25.62 | [12 empty] | VV | 2 | 2 | True | 0 | ROZPOCET
| VV |  | "m.č.301" (0,65+3,145+0,59+1,51+1,21+2*1,16+0,59)*1,5 |  | 15.023 | [12 empty] | VV | 2 | 2 | True | 0 | ROZPOCET
| VV |  | "m.č.302" (4*0,65+0,59+1,81+2*0,4+1,08+2,2+6,415+1,93+0,3+2,53+0,13+2,005+1,45)*1,5 |  | 35.76 | [12 empty] | VV | 2 | 2 | True | 0 | ROZPOCET
| VV |  | Součet |  | 182.417 | [12 empty] | VV | 2 | 4 | True | 1 | ROZPOCET
20 | K | 784312021 | Dvojnásobné bílé vápenné malby v místnostech v do 3,80 m | m2 | 1928.693 |  | 0 | CS ÚRS 2025 01 |  | základní |  | 0 | 0.0004 | 0.77148 | 0 | 0 | 16 | K | 2 |  |  |  | ROZPOCET | 0 | 0 | 0 | 0 | 0 | 1 | 0 | 16 | -406389621
| PP |  | Malby vápenné dvojnásobné, bílé v místnostech výšky do 3,80 m | [14 empty] | PP | 2
| Online PSC |  | https://podminky.urs.cz/item/CS_URS_2025_01/784312021 | [14 empty] | Online PSC | 2
| VV |  | "m.č.102" 2*(8,09-(0,1+0,15)+3*5,83)*(3,5+4,0)/2+3*(2*2,35+1,57)*0,6 |  | 201.261 | [12 empty] | VV | 2 | 2 | True | 0 | ROZPOCET
| VV |  | "m.č.105" (1,55+3,33-0,1+0,53+0,67+3,51+0,68+2*1,0+1,3+2*0,2+1,94+1,21+0,98+1,852+13,2+4,5+0,15+0,55)*3,6+(1,2+2*2,1)*2*0,75 |  | 145.807 | [12 empty] | VV | 2 | 2 | True | 0 | ROZPOCET
| VV |  | "m.č.106" (5,55+6,54+1,4+0,68+2,77+8,06+5,75)*3,24+(1,47+2*2,6)*0,65+5*(1,39+2*2,35)*0,9 |  | 131.371 | [12 empty] | VV | 2 | 2 | True | 0 | ROZPOCET
| VV |  | "m.č.107" (3,97+6,55+0,75+2,75+6,55)*3,24+(1,4+2,*26)*0,65+(1,36+2*2,35)*0,9 |  | 106.811 | [12 empty] | VV | 2 | 2 | True | 0 | ROZPOCET
| VV |  | "m.č.109" (0,55+0,915+0,58+0,4+0,2+1,6+0,2)*3,5 |  | 15.558 | [12 empty] | VV | 2 | 2 | True | 0 | ROZPOCET
| VV |  | "m.č.110" 2*(1,3+2,2)*2,6-0,9*2,1+1,13*2,6+2*4,4*2,6/2-2*0,8*1,99 |  | 27.504 | [12 empty] | VV | 2 | 2 | True | 0 | ROZPOCET
| VV |  | "m.č.111" (2,75+7,75+2,7+2*(1,2+0,65))*3,0+2*(0,65+1,2)*3,0+(1,17+2*1,5)*0,81+(1,46+2*1,445)*0,635 |  | 67.94 | [12 empty] | VV | 2 | 2 | True | 0 | ROZPOCET
| VV |  | Mezisoučet |  | 696.252 | [12 empty] | VV | 2 | 3 | True | 0 | ROZPOCET
| VV |  | "m.č.201" (1,72+0,56+0,65+0,65+4,0+1,965+2,23+2*1,24+3,0+4,05+1,14+0,31+0,75+0,25)*3,675+(1,26+2*2,1)*0,7+(1,14+2*1,24+2*3*2,6)*0,6 |  | 102.654 | [12 empty] | VV | 2 | 2 | True | 0 | ROZPOCET
| VV |  | "m.č.206" (2,75+7,75+2,7+2*(1,2+0,65))*3,0+2*(0,65+1,2)*2,94+(1,17+2*1,5)*0,81+(1,46+2*1,445)*0,635 |  | 67.718 | [12 empty] | VV | 2 | 2 | True | 0 | ROZPOCET
| VV |  | "m.č.208" (6,77+5,74+2,88+2,84+6,02+4,28)*(3,33)+4*((1,42+2*2,45)*0,72+2*0,85*0,35) |  | 115.587 | [12 empty] | VV | 2 | 2 | True | 0 | ROZPOCET
| VV |  | "m.č.209" 2*(6,02+5,12)*(3,33)+2*((1,42+2*2,45)*0,72+2*0,85*0,35) |  | 84.483 | [12 empty] | VV | 2 | 2 | True | 0 | ROZPOCET
| VV |  | "m.č.210" 2*(6,02+2,88)*(3,33)+((1,42+2*2,45)*0,72+2*0,85*0,35) |  | 64.419 | [12 empty] | VV | 2 | 2 | True | 0 | ROZPOCET
| VV |  | "m.č.211" 2*(6,1+8,38)*(3,33)+3*((1,42+2*2,45)*0,72+2*0,85*0,35) |  | 111.873 | [12 empty] | VV | 2 | 2 | True | 0 | ROZPOCET
| VV |  | Mezisoučet |  | 546.734 | [12 empty] | VV | 2 | 3 | True | 0 | ROZPOCET
| VV |  | "m.č.301" (6,45+2,65)*(3,65+2,5)/2+(1,12+2*2,35)*0,65 |  | 31.766 | [12 empty] | VV | 2 | 2 | True | 0 | ROZPOCET
| VV |  | "m.č.306" (1,48+0,65+0,7+0,65+1,2+4,15+2,11+6,43+1,14+1,95+1,11+4,6)*3,65+(1,2+2,2)*0,45+(1,11+1,14+2*2,6)*0,45+(1,18+1,455)*0,615 |  | 102.024 | [12 empty] | VV | 2 | 2 | True | 0 | ROZPOCET
| VV |  | "m.č.308" (7,1+5,85+2,935+0,92+1,22+0,77+6,21+0,82+1,5+1,15+0,8+0,1)*(3,35)+4*((1,23+2*2,45)*0,52+2*0,85*0,3) |  | 113.197 | [12 empty] | VV | 2 | 2 | True | 0 | ROZPOCET
| VV |  | "m.č.309" 2*(8,38+6,26)*(3,35)+3*((1,23+2*2,45)*0,52+2*0,85*0,3) |  | 109.181 | [12 empty] | VV | 2 | 2 | True | 0 | ROZPOCET
| VV |  | "m.č.310" 2*(8,37+6,31)*(3,35)+3*((1,23+2*2,45)*0,52+2*0,85*0,3) |  | 109.449 | [12 empty] | VV | 2 | 2 | True | 0 | ROZPOCET
| VV |  | Mezisoučet |  | 465.617 | [12 empty] | VV | 2 | 3 | True | 0 | ROZPOCET
| VV |  | "viditelné stropy a klenby půdorysná plocha x koef.1,3" 169,3*1,3 |  | 220.09 | [12 empty] | VV | 2 | 2 | True | 0 | ROZPOCET
| VV |  | Součet |  | 1928.693 | [12 empty] | VV | 2 | 4 | True | 1 | ROZPOCET
| D | OST | Ostatní |  |  |  | 0 |  |  |  |  | 0 |  | 0 |  | 0 | 4 | D | 0 |  |  |  | ROZPOCET | [6 empty] | 0
21 | K | 100-01 | Rozšířený restaurátorský průzkum provedený na štukovém rámu dedikační desky ve vestibulu (m.č.101). Dle tohoto průzkumu následně provézt rekonstrukci viz.položka č.61999-01. | soub | 1 |  | 0 |  |  | základní |  | 0 | 0 | 0 | 0 | 0 | 512 | K | 1 |  |  |  | ROZPOCET | 0 | 0 | 0 | 0 | 0 | 1 | 0 | 512 | -627813922
| PP |  | Rozšířený restaurátorský průzkum provedený na štukovém rámu dedikační desky ve vestibulu (m.č.101). Dle tohoto průzkumu následně provézt rekonstrukci viz.položka č.61999-01. | [14 empty] | PP | 1
22 | K | 100-02 | Rozšířená sondáž restaurátorského průzkumu stávajících výmaleb ve vestibulu (m.č.101), zacílená na odhalení vekrých dtailů výmalby v prostoru. Dle tohoto průzkumu následně provézt rekonstrukci viz.položka č.61999-01. | soub | 1 |  | 0 |  |  | základní |  | 0 | 0 | 0 | 0 | 0 | 512 | K | 1 |  |  |  | ROZPOCET | 0 | 0 | 0 | 0 | 0 | 1 | 0 | 512 | 745411151
| PP |  | Rozšířená sondáž restaurátorského průzkumu stávajících výmaleb ve vestibulu (m.č.101), zacílená na odhalení vekrých dtailů výmalby v prostoru. Dle tohoto průzkumu následně provézt rekonstrukci viz.položka č.61999-01. | [14 empty] | PP | 1

## 06 - SO - Restaurování vn...
{21ef3776-23f9-4db8-9183-5159dd002c89}
2
| KRYCÍ LIST SOUPISU PRACÍ | [7 empty] | v --- níže se nacházejí doplnkové a pomocné údaje k sestavám --- v | [8 empty] | False
Stavba:
Zřízení dílen a učeben pro Církevní ZŠ
Objekt:
06 - SO - Restaurování vnitřních kamenných prvků
| KSO: |  |  |  |  | CC-CZ:
| Místo: |  | Dlouhá 190, Hradec Králové |  |  | Datum: | 8. 1. 2026
| Zadavatel: |  |  |  |  | IČ:
|  | Biskup.Královehradecké, Velké Nám.35, Hr.Králové |  |  |  | DIČ:
| Účastník: |  |  |  |  | IČ: | Vyplň údaj
|  | Vyplň údaj |  |  |  | DIČ: | Vyplň údaj
| Projektant: |  |  |  |  | IČ:
|  | Atelier Tsunami s.r.o., Palachova 1742, Náchod |  |  |  | DIČ:
| Zpracovatel: |  |  |  |  | IČ:
|  | Ondřej Gerhart |  |  |  | DIČ:
Poznámka:
| Cena bez DPH | [5 empty] | 0
|  |  | Základ daně |  |  | Sazba daně | Výše daně
| DPH | základní | 0 |  |  | 21% | 0
|  | snížená | 0 |  |  | 12% | 0
|  | zákl. přenesená | 0 |  |  | 21% | 0
|  | sníž. přenesená | 0 |  |  | 12% | 0
|  | nulová | 0 |  |  | 0% | 0
| Cena s DPH |  |  | v | CZK |  | 0
REKAPITULACE ČLENĚNÍ SOUPISU PRACÍ
Stavba:
Zřízení dílen a učeben pro Církevní ZŠ
Objekt:
06 - SO - Restaurování vnitřních kamenných prvků
Místo: |  |  | Dlouhá 190, Hradec Králové |  |  | Datum: | 8. 1. 2026
Zadavatel: |  |  | Biskup.Královehradecké, Velké Nám.35, Hr.Králové |  |  | Projektant: | Atelier Tsunami s.r.o., Palachova 1742, Náchod
Účastník: |  |  | Vyplň údaj |  |  | Zpracovatel: | Ondřej Gerhart
Kód dílu - Popis | [6 empty] | Cena celkem [CZK]
Náklady stavby celkem | [6 empty] | 0 | [11 empty] | -1
| PSV - Práce a dodávky PSV | [5 empty] | 0
| 782 - Dokončovací práce - obklady z kamene | [5 empty] | 0
SOUPIS PRACÍ
Stavba:
Zřízení dílen a učeben pro Církevní ZŠ
Objekt:
06 - SO - Restaurování vnitřních kamenných prvků
Místo: |  |  | Dlouhá 190, Hradec Králové |  |  | Datum: | 8. 1. 2026
Zadavatel: |  |  | Biskup.Královehradecké, Velké Nám.35, Hr.Králové |  |  | Projektant: | Atelier Tsunami s.r.o., Palachova 1742, Náchod
Účastník: |  |  | Vyplň údaj |  |  | Zpracovatel: | Ondřej Gerhart
PČ | Typ | Kód | Popis | MJ | Množství | J.cena [CZK] | Cena celkem [CZK] | Cenová soustava |  | DPH | J. Nh [h] | Nh celkem [h] | J. hmotnost [t] | Hmotnost celkem [t] | J. suť [t] | Suť Celkem [t]
Náklady soupisu celkem | [6 empty] | 0 |  |  |  |  | 0 |  | 0 |  | 0 |  | D | -1 | [7 empty] | 0
| D | PSV | Práce a dodávky PSV |  |  |  | 0 |  |  |  |  | 0 |  | 0 |  | 0 | 2 | D | 0 | ROZPOCET | [6 empty] | 0
| D | 782 | Dokončovací práce - obklady z kamene |  |  |  | 0 |  |  |  |  | 0 |  | 0 |  | 0 | 2 | D | 1 | ROZPOCET | [6 empty] | 0
1 | K | 78210-Pp | Pp - restaurování schodišťového pilíře čtvercového řezu. Bližší popis restaurátorských prací dle invetarizačního listu, restaurátorského průzkumu a další proj.dokumentace. Vše vč.dodávky materiálu. | kus | 1 |  | 0 |  |  | základní |  | 0 | 0 | 0 | 0 | 0 | 16 | K | 2 | ROZPOCET | 0 | 0 | 0 | 0 | 0 | 1 | 0 | 16 | 1561501836
| PP |  | Pp - restaurování schodišťového pilíře čtvercového řezu. Bližší popis restaurátorských prací dle invetarizačního listu, restaurátorského průzkumu a další proj.dokumentace. Vše vč.dodávky materiálu. | [14 empty] | PP | 2
2 | K | 78210-PI. | P I. - restaurování kamenného portálu chodby 1130x2900mm. Bližší popis restaurátorských prací dle invetarizačního listu, restaurátorského průzkumu a další proj.dokumentace. Vše vč.dodávky materiálu. | kus | 1 |  | 0 |  |  | základní |  | 0 | 0 | 0 | 0 | 0 | 16 | K | 2 | ROZPOCET | 0 | 0 | 0 | 0 | 0 | 1 | 0 | 16 | -1380849209
| PP |  | P I. - restaurování kamenného portálu chodby 1130x2900mm. Bližší popis restaurátorských prací dle invetarizačního listu, restaurátorského průzkumu a další proj.dokumentace. Vše vč.dodávky materiálu. | [14 empty] | PP | 2
3 | K | 78210-PII. | P II. - restaurování kamenného portálu chodby 1000x3500m. Bližší popis restaurátorských prací dle invetarizačního listu, restaurátorského průzkumu a další proj.dokumentace. Vše vč.dodávky materiálu. | kus | 1 |  | 0 |  |  | základní |  | 0 | 0 | 0 | 0 | 0 | 16 | K | 2 | ROZPOCET | 0 | 0 | 0 | 0 | 0 | 1 | 0 | 16 | 1246827017
| PP |  | P II. - restaurování kamenného portálu chodby 1000x3500m. Bližší popis restaurátorských prací dle invetarizačního listu, restaurátorského průzkumu a další proj.dokumentace. Vše vč.dodávky materiálu. | [14 empty] | PP | 2
4 | K | 78210-PS | PS - restaurování stávajícího vniřního potrubí svislého. Bližší popis restaurátorských prací dle invetarizačního listu, restaurátorského průzkumu a další proj.dokumentace. Vše vč.dodávky materiálu. | soub | 1 |  | 0 |  |  | základní |  | 0 | 0 | 0 | 0 | 0 | 16 | K | 2 | ROZPOCET | 0 | 0 | 0 | 0 | 0 | 1 | 0 | 16 | -749757826
| PP |  | PS - restaurování stávajícího vniřního potrubí svislého. Bližší popis restaurátorských prací dle invetarizačního listu, restaurátorského průzkumu a další proj.dokumentace. Vše vč.dodávky materiálu. | [14 empty] | PP | 2
5 | K | 78210-Pz | Pz - restaurování kamenného portálu zazděného. Bližší popis restaurátorských prací dle invetarizačního listu, restaurátorského průzkumu a další proj.dokumentace. Vše vč.dodávky materiálu. | kus | 1 |  | 0 |  |  | základní |  | 0 | 0 | 0 | 0 | 0 | 16 | K | 2 | ROZPOCET | 0 | 0 | 0 | 0 | 0 | 1 | 0 | 16 | 1457695919
| PP |  | Pz - restaurování kamenného portálu zazděného. Bližší popis restaurátorských prací dle invetarizačního listu, restaurátorského průzkumu a další proj.dokumentace. Vše vč.dodávky materiálu. | [14 empty] | PP | 2
6 | K | 78210-R | R - restaurování rohových lišt z hoblovaných prken. Bližší popis restaurátorských prací dle invetarizačního listu, restaurátorského průzkumu a další proj.dokumentace. Vše vč.dodávky materiálu. | soub | 1 |  | 0 |  |  | základní |  | 0 | 0 | 0 | 0 | 0 | 16 | K | 2 | ROZPOCET | 0 | 0 | 0 | 0 | 0 | 1 | 0 | 16 | 216905628
| PP |  | R - restaurování rohových lišt z hoblovaných prken. Bližší popis restaurátorských prací dle invetarizačního listu, restaurátorského průzkumu a další proj.dokumentace. Vše vč.dodávky materiálu. | [14 empty] | PP | 2
7 | K | 78210-Sv | Sv - restaurování kamenných schodů v m.č.101. Bližší popis restaurátorských prací dle invetarizačního listu, restaurátorského průzkumu a další proj.dokumentace. Vše vč.dodávky materiálu. | soub | 1 |  | 0 |  |  | základní |  | 0 | 0 | 0 | 0 | 0 | 16 | K | 2 | ROZPOCET | 0 | 0 | 0 | 0 | 0 | 1 | 0 | 16 | 275866370
| PP |  | Sv - restaurování kamenných schodů v m.č.101. Bližší popis restaurátorských prací dle invetarizačního listu, restaurátorského průzkumu a další proj.dokumentace. Vše vč.dodávky materiálu. | [14 empty] | PP | 2
8 | K | 78210-SI. | S I. - restaurování kamnného schodiště v 1.NP - počet stupňů 5+17+5. Bližší popis restaurátorských prací dle invetarizačního listu, restaurátorského průzkumu a další proj.dokumentace. Vše vč.dodávky materiálu. | soub | 1 |  | 0 |  |  | základní |  | 0 | 0 | 0 | 0 | 0 | 16 | K | 2 | ROZPOCET | 0 | 0 | 0 | 0 | 0 | 1 | 0 | 16 | -1259710851
| PP |  | S I. - restaurování kamnného schodiště v 1.NP - počet stupňů 5+17+5. Bližší popis restaurátorských prací dle invetarizačního listu, restaurátorského průzkumu a další proj.dokumentace. Vše vč.dodávky materiálu. | [14 empty] | PP | 2
9 | K | 78210-SII. | S II. - restaurování kamnného schodiště v 2.NP - počet stupňů 5+17+5. Bližší popis restaurátorských prací dle invetarizačního listu, restaurátorského průzkumu a další proj.dokumentace. Vše vč.dodávky materiálu. | soub | 1 |  | 0 |  |  | základní |  | 0 | 0 | 0 | 0 | 0 | 16 | K | 2 | ROZPOCET | 0 | 0 | 0 | 0 | 0 | 1 | 0 | 16 | -706147647
| PP |  | S II. - restaurování kamnného schodiště v 2.NP - počet stupňů 5+17+5. Bližší popis restaurátorských prací dle invetarizačního listu, restaurátorského průzkumu a další proj.dokumentace. Vše vč.dodávky materiálu. | [14 empty] | PP | 2
10 | K | 78210-Sp | Sp - restaurování kamnného schodiště ve 3.NP na půdu - počet stupňů 17+5. Bližší popis restaurátorských prací dle invetarizačního listu, restaurátorského průzkumu a další proj.dokumentace. Vše vč.dodávky materiálu. | soub | 1 |  | 0 |  |  | základní |  | 0 | 0 | 0 | 0 | 0 | 16 | K | 2 | ROZPOCET | 0 | 0 | 0 | 0 | 0 | 1 | 0 | 16 | -1204831572
| PP |  | Sp - restaurování kamnného schodiště ve 3.NP na půdu - počet stupňů 17+5. Bližší popis restaurátorských prací dle invetarizačního listu, restaurátorského průzkumu a další proj.dokumentace. Vše vč.dodávky materiálu. | [14 empty] | PP | 2
11 | K | 78210-T | T - restaurování dedikační tabule v m.č.101. Bližší popis restaurátorských prací dle invetarizačního listu, restaurátorského průzkumu a další proj.dokumentace. Vše vč.dodávky materiálu. | kus | 1 |  | 0 |  |  | základní |  | 0 | 0 | 0 | 0 | 0 | 16 | K | 2 | ROZPOCET | 0 | 0 | 0 | 0 | 0 | 1 | 0 | 16 | -1876179306
| PP |  | T - restaurování dedikační tabule v m.č.101. Bližší popis restaurátorských prací dle invetarizačního listu, restaurátorského průzkumu a další proj.dokumentace. Vše vč.dodávky materiálu. | [14 empty] | PP | 2

## VON - Vedlejší a ostatní ...
{1b536ded-6ba8-4087-b3ac-a1ea7a7b1bbc}
2
| KRYCÍ LIST SOUPISU PRACÍ | [7 empty] | v --- níže se nacházejí doplnkové a pomocné údaje k sestavám --- v | [8 empty] | False
Stavba:
Zřízení dílen a učeben pro Církevní ZŠ
Objekt:
VON - Vedlejší a ostatní náklady
| KSO: |  |  |  |  | CC-CZ:
| Místo: |  | Dlouhá 190, Hradec Králové |  |  | Datum: | 8. 1. 2026
| Zadavatel: |  |  |  |  | IČ:
|  | Biskup.Královehradecké, Velké Nám.35, Hr.Králové |  |  |  | DIČ:
| Účastník: |  |  |  |  | IČ: | Vyplň údaj
|  | Vyplň údaj |  |  |  | DIČ: | Vyplň údaj
| Projektant: |  |  |  |  | IČ:
|  | Atelier Tsunami s.r.o., Palachova 1742, Náchod |  |  |  | DIČ:
| Zpracovatel: |  |  |  |  | IČ:
|  | Ondřej Gerhart |  |  |  | DIČ:
Poznámka:
| Cena bez DPH | [5 empty] | 0
|  |  | Základ daně |  |  | Sazba daně | Výše daně
| DPH | základní | 0 |  |  | 21% | 0
|  | snížená | 0 |  |  | 12% | 0
|  | zákl. přenesená | 0 |  |  | 21% | 0
|  | sníž. přenesená | 0 |  |  | 12% | 0
|  | nulová | 0 |  |  | 0% | 0
| Cena s DPH |  |  | v | CZK |  | 0
REKAPITULACE ČLENĚNÍ SOUPISU PRACÍ
Stavba:
Zřízení dílen a učeben pro Církevní ZŠ
Objekt:
VON - Vedlejší a ostatní náklady
Místo: |  |  | Dlouhá 190, Hradec Králové |  |  | Datum: | 8. 1. 2026
Zadavatel: |  |  | Biskup.Královehradecké, Velké Nám.35, Hr.Králové |  |  | Projektant: | Atelier Tsunami s.r.o., Palachova 1742, Náchod
Účastník: |  |  | Vyplň údaj |  |  | Zpracovatel: | Ondřej Gerhart
Kód dílu - Popis | [6 empty] | Cena celkem [CZK]
Náklady stavby celkem | [6 empty] | 0 | [11 empty] | -1
| VRN - Vedlejší a ostatní rozpočtové náklady | [5 empty] | 0
SOUPIS PRACÍ
Stavba:
Zřízení dílen a učeben pro Církevní ZŠ
Objekt:
VON - Vedlejší a ostatní náklady
Místo: |  |  | Dlouhá 190, Hradec Králové |  |  | Datum: | 8. 1. 2026
Zadavatel: |  |  | Biskup.Královehradecké, Velké Nám.35, Hr.Králové |  |  | Projektant: | Atelier Tsunami s.r.o., Palachova 1742, Náchod
Účastník: |  |  | Vyplň údaj |  |  | Zpracovatel: | Ondřej Gerhart
PČ | Typ | Kód | Popis | MJ | Množství | J.cena [CZK] | Cena celkem [CZK] | Cenová soustava |  | DPH | J. Nh [h] | Nh celkem [h] | J. hmotnost [t] | Hmotnost celkem [t] | J. suť [t] | Suť Celkem [t]
Náklady soupisu celkem | [6 empty] | 0 |  |  |  |  | 0 |  | 0 |  | 0 |  | D | -1 | [7 empty] | 0
| D | VRN | Vedlejší a ostatní rozpočtové náklady |  |  |  | 0 |  |  |  |  | 0 |  | 0 |  | 0 | 5 | D | 0 | ROZPOCET | [6 empty] | 0
1 | K | 012103000x | Geodetické vytyčení a vyhledání všech dotčených podzemních zařízení od jednotlivých správců sítí s vyznačením polohy zařízení přímo na staveništi k tomu oprávněnou osobou před zahájením prací. | Kč | 1 |  | 0 |  |  | základní |  | 0 | 0 | 0 | 0 | 0 | 1024 | K | 1 | ROZPOCET | 0 | 0 | 0 | 0 | 0 | 1 | 0 | 1024 | -250104235
| PP |  | Geodetické vytyčení a vyhledání všech dotčených podzemních zařízení od jednotlivých správců sítí s vyznačením polohy zařízení přímo na staveništi k tomu oprávněnou osobou před zahájením prací. | [14 empty] | PP | 1
2 | K | 01325400a | Vypracování výrobní dokumentace oken uliční fasády | Kč | 1 |  | 0 |  |  | základní |  | 0 | 0 | 0 | 0 | 0 | 1024 | K | 1 | ROZPOCET | 0 | 0 | 0 | 0 | 0 | 1 | 0 | 1024 | 1373913588
| PP |  | Vypracování výrobní dokumentace oken uliční fasády | [14 empty] | PP | 1
3 | K | 01325400b | Vypracování spárořezu odhalené dlažby na chodbách | Kč | 1 |  | 0 |  |  | základní |  | 0 | 0 | 0 | 0 | 0 | 1024 | K | 1 | ROZPOCET | 0 | 0 | 0 | 0 | 0 | 1 | 0 | 1024 | 40961826
| PP |  | Vypracování spárořezu odhalené dlažby na chodbách | [14 empty] | PP | 1
4 | K | 01325400c | Vypracování dokumentace veškerých truhlářských výrobků v interiéru | Kč | 1 |  | 0 |  |  | základní |  | 0 | 0 | 0 | 0 | 0 | 1024 | K | 1 | ROZPOCET | 0 | 0 | 0 | 0 | 0 | 1 | 0 | 1024 | -976172043
| PP |  | Vypracování dokumentace veškerých truhlářských výrobků v interiéru | [14 empty] | PP | 1
5 | K | 01325400x | Dokumentace skutečného provedení stavby zhotovená ve všech dotčených profesních částech, tisky, kompletace (4 listinné vyhotovení a v digitální podobě) | Kč | 1 |  | 0 |  |  | základní |  | 0 | 0 | 0 | 0 | 0 | 1024 | K | 1 | ROZPOCET | 0 | 0 | 0 | 0 | 0 | 1 | 0 | 1024 | -856021717
| PP |  | Dokumentace skutečného provedení stavby zhotovená ve všech dotčených profesních částech, tisky, kompletace (4 listinné vyhotovení a v digitální podobě) | [14 empty] | PP | 1
6 | K | 030001000x | Zařízení staveniště: zřízení a vybavení v rozsahu dle velikosti stavby vč. napojení na inž.sítě, zhotovení ochranných koridorů a ochrany památkově chráněných konstrucí. Dále stavebních a sanitárních buněk, oplocení, zabezpeční staveniště vč. ostrahy s | Kč | 1 |  | 0 |  |  | základní |  | 0 | 0 | 0 | 0 | 0 | 1024 | K | 1 | ROZPOCET | 0 | 0 | 0 | 0 | 0 | 1 | 0 | 1024 | 1989340002
| PP |  | Zařízení staveniště: zřízení a vybavení v rozsahu dle velikosti stavby vč. napojení na inž.sítě, zhotovení ochranných koridorů a ochrany památkově chráněných konstrucí. Dále stavebních a sanitárních buněk, oplocení, zabezpeční staveniště vč. ostrahy staveniště, osvětlení a potřebného dopravního a bezp.značení. Náklady na provozování zařízení staveniště vč. nákladů na energie a jeho zrušení po skončení stavby. | [14 empty] | PP | 1
7 | K | 031303000a | Náklady na zábor - v místě lešení do ulice, zařízení staveniště a pro překopy ul.Dlouhé | Kč | 1 |  | 0 |  |  | základní |  | 0 | 0 | 0 | 0 | 0 | 1024 | K | 1 | ROZPOCET | 0 | 0 | 0 | 0 | 0 | 1 | 0 | 1024 | -917109707
| PP |  | Náklady na zábor - v místě lešení do ulice, zařízení staveniště a pro překopy ul.Dlouhé | [14 empty] | PP | 1
8 | K | 031303000b | Náklady na zábor - sousední pozemky ve dvorním traktu | Kč | 1 |  | 0 |  |  | základní |  | 0 | 0 | 0 | 0 | 0 | 1024 | K | 1 | ROZPOCET | 0 | 0 | 0 | 0 | 0 | 1 | 0 | 1024 | -694154406
| PP |  | Náklady na zábor - sousední pozemky ve dvorním traktu | [14 empty] | PP | 1
9 | K | 041903000 | Dozor jiné osoby - restaurátorský dozor | Kč | 1 |  | 0 | CS ÚRS 2025 01 |  | základní |  | 0 | 0 | 0 | 0 | 0 | 1024 | K | 1 | ROZPOCET | 0 | 0 | 0 | 0 | 0 | 1 | 0 | 1024 | -2142121403
| PP |  | Dozor jiné osoby - restaurátorský dozor | [14 empty] | PP | 1
| Online PSC |  | https://podminky.urs.cz/item/CS_URS_2025_01/041903000 | [14 empty] | Online PSC | 1
10 | K | 0450020x | Kompletační činnost dodavatele - zajištění činností související se zakázkou, tj. : | Kč | 1 |  | 0 |  |  | základní |  | 0 | 0 | 0 | 0 | 0 | 1024 | K | 1 | ROZPOCET | 0 | 0 | 0 | 0 | 0 | 1 | 0 | 1024 | 1076243856
| PP |  | Kompletační činnost dodavatele - zajištění činností související se zakázkou, tj. : - účast ve všech fázích přípravy, realizace a dokončení zakázky, komplexního vyzkoušení, měření a odstranění vad díla podléhající záruční lhůtě. - činnost související s dodávkou stavebních výrobků, materiálů, lešení, bednění, montážních strojů. - zajištění poradenství, tj. technická pomoc. - zajištění podkladů, tj. výrobní dokumentace, rozpočty, zkoušky vč.hutnících, protokoly vč. zakreslení změn do PD nutný pro získání kolaudačního rozhodnutí. - inženýrská činnost - účast na jednáních, zkouškách, odevzdávání konstrukcí, objektů a celků, účast na uvedení do zkušebního provozu. - kontroly činností na staveništi, tj. výše uvedených činností i souvisejících správních činností a vedení stavebního deníku. | [14 empty] | PP | 1
11 | K | 0450020y | Koordinační činnost dodavatele - zajištění veškerých činností související se zakázkou, tj. : | Kč | 1 |  | 0 |  |  | základní |  | 0 | 0 | 0 | 0 | 0 | 1024 | K | 1 | ROZPOCET | 0 | 0 | 0 | 0 | 0 | 1 | 0 | 1024 | -171889997
| PP |  | Koordinační činnost dodavatele - zajištění veškerých činností související se zakázkou, tj. : - koordinace prací mezi dodavateli. - stanovení pořadí případně souběžného provádění prací a doby realizace. - předávání staveniště jednotlivým subdodavatelům. - předávání informací o změnách. - řešení vazeb na okolí staveniště. | [14 empty] | PP | 1
12 | K | 0900010-2 | Průběžné čištění přilehlých komunikací a prostor dotčených stavbou | Kč | 1 |  | 0 |  |  | základní |  | 0 | 0 | 0 | 0 | 0 | 1024 | K | 1 | ROZPOCET | 0 | 0 | 0 | 0 | 0 | 1 | 0 | 1024 | -1835135346
| PP |  | Průběžné čištění přilehlých komunikací a prostor dotčených stavbou | [14 empty] | PP | 1

## Pokyny pro vyplnění
Struktura údajů, formát souboru a metodika pro zpracování
Struktura
Soubor je složen ze záložky Rekapitulace stavby a záložek s názvem soupisu prací pro jednotlivé objekty ve formátu XLSX. Každá ze záložek přitom obsahuje
ještě samostatné sestavy vymezené orámovaním a nadpisem sestavy.
Rekapitulace stavby obsahuje sestavu Rekapitulace stavby a Rekapitulace objektů stavby a soupisů prací.
V sestavě Rekapitulace stavby jsou uvedeny informace identifikující předmět veřejné zakázky na stavební práce, KSO, CC-CZ, CZ-CPV, CZ-CPA a rekapitulaci
celkové nabídkové ceny účastníka.
Termínem "učastník" (resp. zhotovitel) se myslí "účastník zadávacího řízení" ve smyslu zákona o zadávání veřejných zakázek.
V sestavě Rekapitulace objektů stavby a soupisů prací je uvedena rekapitulace stavebních objektů, inženýrských objektů, provozních souborů,
vedlejších a ostatních nákladů a ostatních nákladů s rekapitulací nabídkové ceny za jednotlivé soupisy prací. Na základě údaje Typ je možné
identifikovat, zda se jedná o objekt nebo soupis prací pro daný objekt:
|  | STA | Stavební objekt pozemní
|  | ING | Stavební objekt inženýrský
|  | PRO | Provozní soubor
|  | VON | Vedlejší a ostatní náklady
|  | OST | Ostatní
|  | Soupis | Soupis prací pro daný typ objektu
Soupis prací pro jednotlivé objekty obsahuje sestavy Krycí list soupisu prací, Rekapitulace členění soupisu prací, Soupis prací. Za soupis prací může být považován
i objekt stavby v případě, že neobsahuje podřízenou zakázku.
Krycí list soupisu obsahuje rekapitulaci informací o předmětu veřejné zakázky ze sestavy Rekapitulace stavby, informaci o zařazení objektu do KSO,
CC-CZ, CZ-CPV, CZ-CPA a rekapitulaci celkové nabídkové ceny účastníka za aktuální soupis prací.
Rekapitulace členění soupisu prací obsahuje rekapitulaci soupisu prací ve všech úrovních členění soupisu tak, jak byla tato členění použita (např.
stavební díly, funkční díly, případně jiné členění) s rekapitulací nabídkové ceny.
Soupis prací obsahuje položky veškerých stavebních nebo montážních prací, dodávek materiálů a služeb nezbytných pro zhotovení stavebního objektu,
inženýrského objektu, provozního souboru, vedlejších a ostatních nákladů.
Pro položky soupisu prací se zobrazují následující informace:
|  | PČ |  | Pořadové číslo položky v aktuálním soupisu
|  | TYP |  | Typ položky: K - konstrukce, M - materiál, PP - plný popis, PSC - poznámka k souboru cen, P - poznámka k položce, VV - výkaz výměr, FIG - rozpad figur
|  | Kód |  | Kód položky
|  | Popis |  | Zkrácený popis položky
|  | MJ |  | Měrná jednotka položky
|  | Množství |  | Množství v měrné jednotce
|  | J.cena |  | Jednotková cena položky. Zadaní může obsahovat namísto J.ceny sloupce J.materiál a J.montáž, jejichž součet definuje
J.cenu položky.
|  | Cena celkem |  | Celková cena položky daná jako součin množství a j.ceny
|  | Cenová soustava |  | Příslušnost položky do cenové soustavy
Ke každé položce soupisu prací se na samostatných řádcích může zobrazovat:
Plný popis položky
Poznámka k souboru cen a poznámka zadavatele
Výkaz výměr
Pokud je k řádku výkazu výměr evidovaný údaj ve sloupci Kód, jedná se o definovaný odkaz, na který se může odvolávat výkaz výměr z jiné položky.
Metodika pro zpracování
Jednotlivé sestavy jsou v souboru provázány. Editovatelné pole jsou zvýrazněny žlutým podbarvením, ostatní pole neslouží k editaci a nesmí být jakkoliv
modifikovány.
Účastník je pro podání nabídky povinen vyplnit žlutě podbarvená pole:
Pole Účastník v sestavě Rekapitulace stavby - zde účastník vyplní svůj název (název subjektu)
Pole IČ a DIČ v sestavě Rekapitulace stavby - zde účastník vyplní svoje IČ a DIČ
Datum v sestavě Rekapitulace stavby - zde účastník vyplní datum vytvoření nabídky
J.cena = jednotková cena v sestavě Soupis prací o maximálním počtu desetinných míst uvedených v poli
- pokud sestavy soupisů prací obsahují pole J.cena, měla by být všechna tato pole vyplněna nenulovými
Poznámka - nepovinný údaj pro položku soupisu
V případě, že sestavy soupisů prací neobsahují pole J.cena, potom ve všech soupisech prací obsahují pole:
- J.materiál - jednotková cena materiálu
- J.montáž - jednotková cena montáže
Účastník v tomto případě by měl vyplnit všechna pole J.materiál a pole J.montáž nenulovými kladnými číslicemi. V případech, kdy položka
neobsahuje žádný materiál je přípustné, aby pole J.materiál bylo vyplněno nulou. V případech, kdy položka neobsahuje žádnou montáž je přípustné,
aby pole J.montáž bylo vyplněno nulou. Obě pole - J.materiál, J.Montáž u jedné položky by však neměly být vyplněny nulou.
Rekapitulace stavby
Název |  |  | Povinný |  | Popis | Typ | Max. počet
atributu |  |  | (A/N) |  |  |  | znaků
Kód |  |  | A |  | Kód stavby | String | 20
Stavba |  |  | A |  | Název stavby | String | 120
Místo |  |  | N |  | Místo stavby | String | 50
Datum |  |  | A |  | Datum vykonaného exportu | Date
KSO |  |  | N |  | Klasifikace stavebního objektu | String | 15
CC-CZ |  |  | N |  | Klasifikace stavbeních děl | String | 15
CZ-CPV |  |  | N |  | Společný slovník pro veřejné zakázky | String | 20
CZ-CPA |  |  | N |  | Klasifikace produkce podle činností | String | 20
Zadavatel |  |  | N |  | Zadavatel zadaní | String | 50
IČ |  |  | N |  | IČ zadavatele zadaní | String | 20
DIČ |  |  | N |  | DIČ zadavatele zadaní | String | 20
Účastník |  |  | N |  | Účastník veřejné zakázky | String | 50
Projektant |  |  | N |  | Projektant | String | 50
Poznámka |  |  | N |  | Poznámka k zadání | String | 255
Sazba DPH |  |  | A |  | Rekapitulace sazeb DPH u položek soupisů | eGSazbaDph
Základna DPH |  |  | A |  | Základna DPH určena součtem celkové ceny z položek soupisů | Double
Hodnota DPH |  |  | A |  | Hodnota DPH | Double
Cena bez DPH |  |  | A |  | Celková cena bez DPH za celou stavbu. Sčítává se ze všech listů. | Double
Cena s DPH |  |  | A |  | Celková cena s DPH za celou stavbu | Double
Rekapitulace objektů stavby a soupisů prací
Název |  |  | Povinný |  | Popis | Typ | Max. počet
atributu |  |  | (A/N) |  |  |  | znaků
Kód |  |  | A |  | Přebírá se z Rekapitulace stavby | String | 20
Stavba |  |  | A |  | Přebírá se z Rekapitulace stavby | String | 120
Místo |  |  | N |  | Přebírá se z Rekapitulace stavby | String | 50
Datum |  |  | A |  | Přebírá se z Rekapitulace stavby | Date
Zadavatel |  |  | N |  | Přebírá se z Rekapitulace stavby | String | 50
Projektant |  |  | N |  | Přebírá se z Rekapitulace stavby | String | 50
Účastník |  |  | N |  | Přebírá se z Rekapitulace stavby | String | 50
Kód |  |  | A |  | Kód objektu | String | 20
Objektu, Soupis prací |  |  | A |  | Název objektu | String | 120
Cena bez DPH |  |  | A |  | Cena bez DPH za daný objekt | Double
Cena s DPH |  |  | A |  | Cena spolu s DPH za daný objekt | Double
Typ |  |  | A |  | Typ zakázky | eGTypZakazky
Krycí list soupisu
Název |  |  | Povinný |  | Popis | Typ | Max. počet
atributu |  |  | (A/N) |  |  |  | znaků
Stavba |  |  | A |  | Přebírá se z Rekapitulace stavby | String | 120
Objekt |  |  | A |  | Kód a název objektu | String | 20 + 120
Soupis |  |  | A |  | Kód a název soupisu | String | 20 + 120
KSO |  |  | N |  | Klasifikace stavebního objektu | String | 15
CC-CZ |  |  | N |  | Klasifikace stavbeních děl | String | 15
CZ-CPV |  |  | N |  | Společný slovník pro veřejné zakázky | String | 20
CZ-CPA |  |  | N |  | Klasifikace produkce podle činností | String | 20
Místo |  |  | N |  | Přebírá se z Rekapitulace stavby | String | 50
Zadavatel |  |  | N |  | Přebírá se z Rekapitulace stavby | String | 50
Účastník |  |  | N |  | Přebírá se z Rekapitulace stavby | String | 50
Projektant |  |  | N |  | Přebírá se z Rekapitulace stavby | String | 50
Poznámka |  |  | N |  | Poznámka k soupisu prací | String | 255
Sazba DPH |  |  | A |  | Rekapitulace sazeb DPH na položkách aktuálního soupisu | eGSazbaDph
Základna DPH |  |  | A |  | Základna DPH určena součtem celkové ceny z položek aktuálního soupisu | Double
Hodnota DPH |  |  | A |  | Hodnota DPH | Double
Cena bez DPH |  |  | A |  | Cena bez DPH za daný soupis | Double
Cena s DPH |  |  | A |  | Cena s DPH za daný soupis | Double
Rekapitulace členění soupisu prací
Název |  |  | Povinný |  | Popis | Typ | Max. počet
atributu |  |  | (A/N) |  |  |  | znaků
Stavba |  |  | A |  | Přebírá se z Rekapitulace stavby | String | 120
Objekt |  |  | A |  | Kód a název objektu, přebírá se z Krycího listu soupisu | String | 20 + 120
Soupis |  |  | A |  | Kód a název objektu, přebírá se z Krycího listu soupisu | String | 20 + 120
Místo |  |  | N |  | Přebírá se z Rekapitulace stavby | String | 50
Datum |  |  | A |  | Přebírá se z Rekapitulace stavby | Date
Zadavatel |  |  | N |  | Přebírá se z Rekapitulace stavby | String | 50
Projektant |  |  | N |  | Přebírá se z Rekapitulace stavby | String | 50
Účastník |  |  | N |  | Přebírá se z Rekapitulace stavby | String | 50
Kód dílu - Popis |  |  | A |  | Kód a název dílu ze soupisu | String | 20 + 100
Cena celkem |  |  | A |  | Cena celkem za díl ze soupisu | Double
Soupis prací
Název |  |  | Povinný |  | Popis | Typ | Max. počet
atributu |  |  | (A/N) |  |  |  | znaků
Stavba |  |  | A |  | Přebírá se z Rekapitulace stavby | String | 120
Objekt |  |  | A |  | Kód a název objektu | String | 20 + 120
Soupis |  |  | A |  | Přebírá se z Krycího listu soupisu | String | 20 + 120
Místo |  |  | N |  | Přebírá se z Krycího listu soupisu | String | 50
Datum |  |  | A |  | Přebírá se z Krycího listu soupisu | Date
Zadavatel |  |  | N |  | Přebírá se z Krycího listu soupisu | String | 50
Projektant |  |  | N |  | Přebírá se z Krycího listu soupisu | String | 50
Účastník |  |  | N |  | Přebírá se z Krycího listu soupisu | String | 50
PČ |  |  | A |  | Pořadové číslo položky soupisu | Long
Typ |  |  | A |  | Typ položky soupisu | eGTypPolozky | 1
Kód |  |  | A |  | Kód položky ze soupisu | String | 20
Popis |  |  | A |  | Popis položky ze soupisu | String | 255
MJ |  |  | A |  | Měrná jednotka položky | String | 10
Množství |  |  | A |  | Množství položky soupisu | Double
J.Cena |  |  | A |  | Jednotková cena položky | Double
Cena celkem |  |  | A |  | Cena celkem vyčíslena jako J.Cena * Množství | Double
Cenová soustava |  |  | N |  | Zařazení položky do cenové soustavy | String | 50
p |  |  | N |  | Poznámka položky ze soupisu | Memo
psc |  |  | N |  | Poznámka k souboru cen ze soupisu | Memo
pp |  |  | N |  | Plný popis položky ze soupisu | Memo
vv |  |  | N |  | Výkaz výměr (figura, výraz, výměra) ze soupisu | Text,Text,Double | 20, 150
fig |  |  | N |  | Rozpad figur | Text,Text,Double | 20, 150
DPH |  |  | A |  | Sazba DPH pro položku | eGSazbaDPH
Hmotnost |  |  | A |  | Hmotnost položky ze soupisu | Double
Suť |  |  | A |  | Suť položky ze soupisu | Double
Nh |  |  | N |  | Normohodiny položky ze soupisu | Double
Datová věta
Typ věty |  |  | Hodnota |  | Význam
eGSazbaDPH |  |  | základní |  | Základní sazba DPH
|  |  | snížená |  | Snížená sazba DPH
|  |  | nulová |  | Nulová sazba DPH
|  |  | zákl. přenesená |  | Základní sazba DPH přenesená
|  |  | sníž. přenesená |  | Snížená sazba DPH přenesená
eGTypZakazky |  |  | STA |  | Stavební objekt
|  |  | PRO |  | Provozní soubor
|  |  | ING |  | Inženýrský objekt
|  |  | VON |  | Vedlejší a ostatní náklady
|  |  | OST |  | Ostatní náklady
eGTypPolozky |  |  | 1 |  | Položka typu HSV
|  |  | 2 |  | Položka typu PSV
|  |  | 3 |  | Položka typu M
|  |  | 4 |  | Položka typu OST

## SLP-krycí
Rozpočet
Elektroinstalace - Slaboproudá
Akce:
ZŘÍZENÍ DÍLEN A UČEBEN PRO CÍRKEVNÍ ZŠ
DLOUHÁ 190, HRADEC KRÁLOVÉ
Investor:
BISKUPSTVÍ KRÁLOVEHRADECKÉ, VELKÉ NÁMĚSTÍ 35, 500 01 HRADEC KRÁLOVÉ
1654-5-D1-01-097-000-A-SLP
Rozpočet neobsahuje :
- dodávku a montáž aktivních prvků SKS (zajistí investor)
- dodávku a montáž interaktivních tabulí a infopanelu (pouze připojení na SKS)
- nastavení a konfigurace datové sítě (zajistí investor)
- parapetní žlaby a podlahové krabice (součást silnoproudu)
- zámky, otevírače, zavírače, koordinátory a ostatní příslušenství dveří (dodávka stavby)
- výkopové práce pro propojení budov, konečné úpravy terénu ve stavbou zasažené části
-
-
-
Poznámka :
Je-li v rozpočtu (nebo ve výkazu) uveden výrobek nebo konstrukce či její prvek ukazující na konkrétního výrobce je tuto skutečnost třeba jednoznačně chápat jako příklad z možných variant z důvodu jasné specifikace technické a uživatelské parametrizace prvku, výrobku, systému nebo konstrukce s tím, že konečné použití konkrétního výrobku, prvku, systému nebo konstrukce (z možné variace výrobců nebo dodavatelů) při průkazném splnění deklarovaných nebo popisem stanovených technických specifikací a technických a uživatelských standardů je na zhotoviteli stavby.
Cena položek je uvedena vč. recyklačních poplatků
Vypracoval : Roman Hladík
45796

## SLP-rozp
| 1. Elektroinstalace - SLP - propojení budov |  |  | mat + mont |  | materiál |  | montáž |  | 1.6 | 5.3 | 1.2 | ceník | EAN | Typ
č. | Název položky | jm | množství | kč/jm | celkem | kč/jm | celkem | kč/jm | celkem | materiál | montáž
1 | Kabel OPTO singlemode 12vl. 9/125 (200/1500N) univerzální nebo vhodný pro zafouknutí | m | 60 |  | 0 | 14.3 | 858 | 53 | 3180 | 8.925 | 10 | 11.9 | intelek 19.5.2025 |  | SXKO-MINI-12-OS-HDPE
2 | Trubka ohebná PVC, 320N, d40 pod omítku samozhášivá | m | 50 |  | 0 | 30 | 1500 | 22.3 | 1115 | 18.7725 | 4.2 | 25.03 | kopos 11.2.2024 | 8595057619715 | 1440E_K25
3 | Kabelová chránička d 63 | m | 20 |  | 0 | 31.9 | 638 | 21.7 | 434 | 19.95 | 4.1 | 26.6 | kopos 11.2.2024 | 8595057643703 | KF09063
4 | Kabelová chránička d 40 HDPE | m | 20 |  | 0 | 52 | 1040 | 21.7 | 434 | 32.475 | 4.1 | 43.3 | kopos 21.5.2025 | 8595057655447 | 06040_CS100
5 | Výstražná folie, červená s bleskem, š=33cm | m | 20 |  | 0 | 3.6 | 72 | 6.9 | 138 | 2.2575 | 1.3 | 3.01 | Sonepar 11.2.2024 | 8594021531145
6 | Skříň MIS pro ukončení chrániček SLP (319x205x135) | ks | 2 |  | 0 | 1684.8 | 3369.6 | 238.5 | 477 | 1053 | 45 | 1404 | telexion.cz 21.5.2025 | MIS1BPO | MIS 1b (100 párů)
7 | Drobný materiál | kpl | 1 |  | 0 | 224.3 | 224.3 | 0 | 0 | 140.1875 |  | 3 | % | Drobný materiál (% z materálu)
8 | Sekání prostupy a stavební přípomoce | kpl | 1 |  | 0 | 0 | 0 | 1444.5 | 1444.5 |  | 272.5472 | 25 | % | Sekání prostupy a stavební přípomoce (% z montáží)
9 | Celkem |  |  |  | 0 |  | 7701.9 |  | 7222.5
| 2. Elektroinstalace - SLP - SKS, A/V, Ozvučení, Jednotný čas, Nouz. Sign. |  |  | mat + mont |  | materiál |  | montáž
č. | Název položky | jm | množství | kč/jm | celkem | kč/jm | celkem | kč/jm | celkem
10 | RACK-Datový rozváděč 42U 600x600 vč. montáže a ukončení kabelů | ks | 1 |  | 0 | 20520 | 20520 | 15900 | 15900 | 12825 | 3000 | 17100
11 | RACK-Ventilační jednotka 1U vč. termostatu | ks | 1 |  | 0 | 4768 | 4768 | 265 | 265 | 2980 | 50
12 | RACK-Výsuvný optický rozváděč do 19" RACK, 24 LC duplex vč. opt. kazety a čela | ks | 2 |  | 0 | 3360 | 6720 | 0 | 0 | 2100 | 0
13 | RACK-Ukončení optických vláken (LC, nebo dle dohody) vč. pigtail a ochr. sváru a vč. proměření | ks | 24 |  | 0 | 240 | 5760 | 477 | 11448 | 150 | 90
14 | RACK-Patch panel 25port vč. keyston, cat 3 | ks | 1 |  | 0 | 3360 | 3360 | 0 | 0 | 2100 | 0
15 | RACK-Patch panel 24port vč. keyston, cat 6 | ks | 7 |  | 0 | 3360 | 23520 | 0 | 0 | 2100 | 0
16 | RACK-Vyvazovací panel | ks | 7 |  | 0 | 1040 | 7280 | 0 | 0 | 650 | 0
17 | RACK-Napájecí panel 5x230V, přep. ochrana | ks | 2 |  | 0 | 2624 | 5248 | 0 | 0 | 1640 | 0
18 | RACK-Polička | ks | 4 |  | 0 | 1360 | 5440 | 0 | 0 | 850 | 0
19 | RACK-Patch kabel FTP cat6 0,5m | ks | 150 |  | 0 | 46.4 | 6960 | 0 | 0 | 29 | 0
20 | RACK-Patch kabel FTP cat6 2m | ks | 50 |  | 0 | 73.6 | 3680 | 0 | 0 | 46 | 0
21 | RACK-Patch kabel OPTO SM 1,0m, LC Duplex (pigtail) | ks | 24 |  | 0 | 94.4 | 2265.6 | 0 | 0 | 59 | 0
22 | RACK-Záložní zdroj pro RACK 1U 750VA, vč. příslušenství | ks | 2 |  | 0 | 11920 | 23840 | 0 | 0 | 7450 | 0
23 | RACK-Ukončení metalických kabelů UTP cat.6 vč. proměření (keyston součástí patch panelu) | ks | 153 |  | 0 | 0 | 0 | 42.4 | 6487.2 | 0 | 8
24 | Kabeláž UTP Cat6 LSOHFR B2ca-s1,d1,a1 250 MHz | m | 4700 |  | 0 | 22.1 | 103870 | 14.8 | 69560 | 13.8 | 2.8 | 18.4 | intelek 12.4.2024
25 | Kabel JXFE-R 2x2x0,8 | m | 50 |  | 0 | 25 | 1250 | 27.6 | 1380 | 15.6 | 5.2 | 20.8 | argos 14.2.2025
26 | Kabel SYKFY 2x2x0,5 | m | 50 |  | 0 | 15.3 | 765 | 38.2 | 1910 | 9.56 | 7.2 | 7.59 | argos 12.4.2024
27 | Kabel SYKFY 3x2x0,5 | m | 30 |  | 0 | 15.3 | 459 | 38.2 | 1146 | 9.56 | 7.2 | 9.5 | argos 12.4.2024
28 | Ukončení 2x2x0,5 | ks | 2 |  | 0 | 0 | 0 | 21.2 | 42.4 | 0 | 4 | 0
29 | Datová zásuvka dvojnásobná, maska, keyston, kryt, rám. - vč. proměření | ks | 20 |  | 0 | 640 | 12800 | 530 | 10600 | 400 | 100
30 | Datová zásuvka dvojnásobná, maska, keyston, kryt, rám. do podlahové krabice modul 45x45 - vč. proměření | ks | 27 |  | 0 | 480 | 12960 | 530 | 14310 | 300 | 100
31 | Anténa 802.11a/b/g/n/ac, 2,4 i 5GHz, vícenásobné SSID s různým druhem zabezpečení, PoE napájení standardu 802.3af/802.3at, dvě integrované 3dBi antény v systému MIMO 3x3, Load balance, centrální správou | ks | 12 |  | 0 | 2400 | 28800 | 238.5 | 2862 | 1500 | 45
32 | TLF - IP telefon - až 2 SIP účty, 2,95" LCD, konferenční audiohovor až pro 3 účastníky, Ethernet: 2 x 10/100/1000 Mb/s, PoE | ks | 4 |  | 0 | 1120 | 4480 | 53 | 212 | 700 | 10
33 | TLF - IP Dveřní tlačítkové tablo, 1xTL, CAM, krabice pro zápustnou montáž, záslepka, kompletní | ks | 1 |  | 0 | 40430.4 | 40430.4 | 185.5 | 185.5 | 25269 | 35 | 33692 | ADI 19.5.2025 | 9155211C | 2N IP Verso 2.0 Hlavní jednotka s kamerou + krabice + záslepka
34 | TLF - pomocný zálohovaný zdroj pro el. zámky, 230/12V/3A/2,6Ah, DIN 7TE, vč. skříně 18TE, kompletní | ks | 1 |  | 0 | 2114.4 | 2114.4 | 344.5 | 344.5 | 1321.5 | 65 | 1762 | varnet.cz 19.5.2025 | 2307-171 | PS-DIN-13V3A(aku) + RZG-Z-1S18
35 | Nouzová signalizace - FAP - Signální tlačítko - tahové pod omítku IP20 vč. rám. | ks | 4 |  | 0 | 2281.8 | 9127.2 | 132.5 | 530 | 1426.1157 | 25 | 1901.4876 | ABB 17.2.2025 | 6410070607261 | FAP3002
36 | Nouzová signalizace - FAP - Signální tlačítko - resetovací pod omítku IP20 vč. rám | ks | 2 |  | 0 | 1771 | 3542 | 132.5 | 265 | 1106.9008 | 25 | 1475.8678 | ABB 17.2.2025 | 6410070607216 | FAP2001
37 | Nouzová signalizace - FEH - Kontrolní modul s alarmem pod omítku IP20 vč.rám | ks | 2 |  | 0 | 3684.1 | 7368.2 | 132.5 | 265 | 2302.562 | 25 | 3070.0826 | ABB 17.2.2025 | 6410070607179 | FEH 2001
38 | JČ - Hodiny nástěnné, kulaté d40cm, číselník 1-12, LAN, NTP synchronizace, PoE, vč. SW pro správu | ks | 15 |  | 0 | 6420 | 96300 | 238.5 | 3577.5 | 4012.5 | 45 | 5350 | mobatime.cz 19.5.2025 |  | 3218-SAN-40-C2
39 | OZV - Reproduktor podhledový, IP, PoE+, dvoupásmový, 50W/8 Ohm, 86dB, 50-20000Hz, d248mm, IP zes. 14W | ks | 14 |  | 0 | 9411.6 | 131762.4 | 238.5 | 3339 | 5882.2314 | 45 | 7842.9752 | dexon.cz 19.5.2025 | 210066 | RP 110IP
40 | OZV - Reproduktor nástěnný, IP, PoE+, dvoupásmový, 20W, 90dB, 100-18000Hz, 260x200x100mm, IP zes. 14W | ks | 4 |  | 0 | 8390.1 | 33560.4 | 238.5 | 954 | 5243.8017 | 45 | 6991.7355 | dexon.cz 19.5.2025 | 03470 | ARS 330IP
41 | CCTV /vnitřní/ - IP kamera barevná, kompaktní FIXED DOME, 4 Mpix při 25 sn/s, obj. f=3,6 mm (89°), Smart IR do 50 m, D/N mechanický IR filtr, 1/1,8" Progressive CMOS, WDR, AGC, AWB, BLC, 3D-DNR, detekce pohybu, otáčení obrazu o 90° (corridor mode), atd., Smart PSS, DSS Express, DSS Pro, mobilní aplikace DMSS a IMOU Life, webové prohlížeče, PoE 802.3af nebo 12 V= / max. 6,1W, kov, bílá, IP67, IK10, venkovní -30 až 60°C, O 122 x 89 mm, vč. držáku a příslušenství | ks | 3 |  | 0 | 7405.2 | 22215.6 | 238.5 | 715.5 | 4628.25 | 45 | 6171 | varnet.cz 19.5.2025 | 1909-029 | IPC-HDBW5442R-ASE - 3,6 mm
42 | CCTV - NVR - Záznamové zařízení - 16 IP kamer, 4K rozlišení, komprese H.265, propustnost 384 Mbps, 2 x HDMI/VGA výstup, 2 x HDD (není součástí), max. 32 TB, 1 x Gb LAN, 2 x USB, RS232, RS485, Smart PSS, DSS Express, DSS Pro, mobilní aplikace DMSS, IMOU Life, webové prohlížeče, 230 V~/10,0 W, vnitřní -10 až 55°C, 375 x 53 x 328 mm | ks | 3 |  | 0 | 7405.2 | 22215.6 | 238.5 | 715.5 | 4628.25 | 45 | 6171 | varnet.cz 19.5.2025 | 2501-075 | N520216-16P-EI2
43 | CCTV - HDD,3,5", 4TB, SATA6, 24/7 vhodný pro záznam videa | ks | 2 |  | 0 | 2638.8 | 5277.6 | 53 | 106 | 1649.25 | 10 | 2199 | varnet.cz 19.5.2025 | 1406-029 | Skyhawk 4 TB, 64 MB cache, 6 Gb SATA., 5900 ot.
44 | Krabice elinstalační PVC 71-45mm pod omítku - prázdná | ks | 20 |  | 0 | 10.2 | 204 | 24.6 | 492 | 6.3825 | 4.65 | 8.51 | kopos 11.2.2024 | 8595568936233 | KU 68-45
45 | Krabice elinstalační PVC 71-45mm pod omítku s víčkem - prázdná | ks | 30 |  | 0 | 12.3 | 369 | 24.6 | 738 | 7.659 | 4.65 | 10.212 | kopos 11.2.2024 (+20%) | 8595568936257 | KU 68-45/V
46 | Krabice elinstalační PVC 71-80-37mm do parapetního žlabu uzavřená - prázdná | ks | 27 |  | 0 | 80.9 | 2184.3 | 3.2 | 86.4 | 50.55 | 4.65 | 67.4 | kopos 11.2.2024 | 8595568930224 | KP 80 PK
47 | Krabice elinstalační PVC 103-50mm pod omítku s víčkem - prázdná | ks | 20 |  | 0 | 47.1 | 942 | 24.6 | 492 | 29.4225 | 4.65 | 39.23 | kopos 11.2.2024 | 8595057600164 | KO 97/5
48 | Krabice elinstalační PVC 235-176-79mm pod omítku s víčkem - prázdná | ks | 10 |  | 0 | 519.2 | 5192 | 113.4 | 1134 | 324.495 | 21.4 | 432.66 | kopos 11.2.2024 | 8595057632738 | KT250/1
49 | Trubka ohebná PVC, 320N, d20 pod omítku samozhášivá | m | 300 |  | 0 | 7.2 | 2160 | 22.3 | 6690 | 4.5075 | 4.2 | 6.01 | kopos 11.2.2024 | 8595057616042 | 1420E_K50
50 | Trubka ohebná PVC, 320N, d32 pod omítku samozhášivá | m | 200 |  | 0 | 16.6 | 3320 | 22.3 | 4460 | 10.38 | 4.2 | 13.84 | kopos 11.2.2024 | 8595057616066 | 1432E_K50
51 | Trubka ohebná PVC, 320N, d40 pod omítku samozhášivá | m | 100 |  | 0 | 30 | 3000 | 22.3 | 2230 | 18.7725 | 4.2 | 25.03 | kopos 11.2.2024 | 8595057619715 | 1440E_K25
52 | Trubka ohebná PVC, 320N, d20 samozhášivá vč. kolen, spojek a příchytek | m | 20 |  | 0 | 18 | 360 | 22.3 | 446 | 11.2687 | 4.2 | 15.025 | kopos 11.2.2024 (+150%) | 8595057616042 | 1420E_K50
53 | Trubka ohebná PVC, 320N, d25 samozhášivá vč. kolen, spojek a příchytek | m | 20 |  | 0 | 24.6 | 492 | 22.3 | 446 | 15.387 | 4.2 | 20.516 | kopos 11.2.2024 (+130%) | 8595057616059 | 1425E_K50
54 | Trubka tuhá PVC, 320N, d20 samozhášivá vč. kolen, spojek a příchytek | m | 20 |  | 0 | 41.9 | 838 | 21.7 | 434 | 26.1562 | 4.1 | 34.875 | kopos 11.2.2024 (+150%) | 8595057616905 | 1520E_KA
55 | Trubka tuhá PVC, 320N, d25 samozhášivá vč. kolen, spojek a příchytek | m | 20 |  | 0 | 53.3 | 1066 | 21.7 | 434 | 33.2925 | 4.1 | 44.39 | kopos 11.2.2024 (+130%) | 8595057616912 | 1525E_KA
56 | Lišta PVC 18x13 vč. kolen, spojek a koncovek | m | 20 |  | 0 | 43.9 | 878 | 46.1 | 922 | 27.432 | 8.7 | 36.576 | kopos 11.2.2024 (+60%) | 8595057608511 | LV 18X13_HD
57 | Lišta PVC 40x40 vč. kolen, spojek a koncovek | m | 30 |  | 0 | 136.2 | 4086 | 65.7 | 1971 | 85.128 | 12.4 | 113.504 | kopos 11.2.2024 (+60%) | 8595057651692 | LHD 40X40_HD
58 | Lišta PVC 60x40 vč. kolen, spojek a koncovek | m | 30 |  | 0 | 241.8 | 7254 | 85.3 | 2559 | 151.104 | 16.1 | 201.472 | kopos 11.2.2024 (+60%) | 8595057610491 | LH 60X40_HD
59 | Elektroinstalační kanál PVC 100x40 vč. kolen, spojek, koncovek | m | 20 |  | 0 | 425.2 | 8504 | 114 | 2280 | 265.776 | 21.5 | 354.368 | kopos 11.2.2024 (+60%) | 8595057690530 | EKD 100X40_HD
60 | Kabelový žlab - drátěný 62x50 vč. příslušenství (spojky, nosné konzole, rohy, kolena, kotvící materiál, mng kabelů atp.) | m | 60 |  | 0 | 504 | 30240 | 161.7 | 9702 | 315 | 30.5 | 420 | UEM
61 | Kabelový žlab - drátěný 125x50 vč. příslušenství (spojky, nosné konzole, rohy, kolena, kotvící materiál, mng kabelů atp.) | m | 60 |  | 0 | 547.2 | 32832 | 177.6 | 10656 | 342 | 33.5 | 456 | UEM
62 | Konfigurace a oživení TT, zaškolení | hod | 4 |  | 0 | 0 | 0 | 600 | 2400 | 0 | 113.2075
63 | Konfigurace a oživení JČ, zaškolení | hod | 4 |  | 0 | 0 | 0 | 600 | 2400 | 0 | 113.2075
64 | Konfigurace a oživení OZV, zaškolení | hod | 10 |  | 0 | 0 | 0 | 600 | 6000 | 0 | 113.2075
65 | Požární ucpávky | set | 1 |  | 0 | 6400 | 6400 | 2120 | 2120 | 4000 | 400
66 | Stavební sádra - šedá | kg | 90 |  | 0 | 34.1 | 3069 | 0 | 0 | 21.3375 | 0 | 28.45
67 | Drobný materiál | kpl | 1 |  | 0 | 23161.5 | 23161.5 | 0 | 0 | 14475.9375 |  | 3 | % | Drobný materiál (% z materálu)
68 | Sekání prostupy a stavební přípomoce | kpl | 1 |  | 0 | 0 | 0 | 30931.9 | 30931.9 |  | 5836.2075 | 15 | % | Sekání prostupy a stavební přípomoce (% z montáží)
69 | Celkem |  |  |  | 0 |  | 795211.2 |  | 237144.4
| 3. PZTS (EZS) - požární detekce |  |  | mat + mont |  | materiál |  | montáž
č. | Název položky | jm | množství | kč/jm | celkem | kč/jm | celkem | kč/jm | celkem
70 | PZTS - ústředna Honeywell GD-96, v krytu s komunikátorem a zdrojem, kompletní | ks | 1 |  | 0 | 23128.8 | 23128.8 | 795 | 795 | 14455.5 | 150 | 19274 | ADI 19.5.2025 |  | GALAXYGD-96
71 | PZTS - pomocný zdroj Honeywell P026-B, v krytu s koncentrátorem, kompletní | ks | 1 |  | 0 | 12144 | 12144 | 344.5 | 344.5 | 7590 | 65 | 10120 | ADI 19.5.2025 |  | P026-B
72 | PZTS - Akumulátor 12V/17Ah | ks | 2 |  | 0 | 2256 | 4512 | 53 | 106 | 1410 | 10 | 1880 | ADI 19.5.2025 |  | PS12170 VdS
73 | PZTS - TCP/IP komunikátor Honeywell E080, kompletní | ks | 1 |  | 0 | 16130.4 | 16130.4 | 53 | 53 | 10081.5 | 10 | 13442 | ADI 19.5.2025 |  | E080-10
74 | PZTS - GSM komunikátor Honeywell GXYSMART GSM, kompletní | ks | 1 |  | 0 | 14336.4 | 14336.4 | 53 | 53 | 8960.25 | 10 | 11947 | ADI 19.5.2025 |  | GXYSMART GSM
75 | PZTS - LCD klávesnice Honeywell CP051, kompletní | ks | 1 |  | 0 | 6548.4 | 6548.4 | 185.5 | 185.5 | 4092.75 | 35 | 5457 | ADI 19.5.2025 |  | CP051-00-01
76 | PZTS - koncentrátor Honeywell G8P v krytu, kompletní | ks | 2 |  | 0 | 5041.2 | 10082.4 | 344.5 | 689 | 3150.75 | 65 | 4201 | ADI 19.5.2025 |  | G8P
77 | PZTS - Řídící modul pro připojení dvou bezkontaktních čteček Honeywell C080 v krytu, kompletní | ks | 4 |  | 0 | 12276 | 49104 | 344.5 | 1378 | 7672.5 | 65 | 10230 | ADI 19.5.2025 |  | C080
78 | PZTS - bezkontaktní čtečka v krytu, kompletní, kompatibilní s C080 | ks | 6 |  | 0 | 8517.6 | 51105.6 | 344.5 | 2067 | 5323.5 | 65 | 7098 | ADI 19.5.2025 |  | CEM-603 + B-603 Černý
79 | PZTS - bezkontaktní přívěšek, kompatibilní se čtečkou | ks | 100 |  | 0 | 237.6 | 23760 | 26.5 | 2650 | 148.5 | 5 | 198 | ADI 19.5.2025 |  | ASK-116T
80 | PZTS - siréna, venkovní, zálohovaná | ks | 1 |  | 0 | 2640 | 2640 | 238.5 | 238.5 | 1650 | 45 | 2200 | ADI 19.5.2025 |  | OS365
81 | PZTS - siréna, vnitřní, červený maják | ks | 1 |  | 0 | 445.2 | 445.2 | 238.5 | 238.5 | 278.25 | 45 | 371 | ADI 19.5.2025 |  | SA913F
82 | PZTS - magnet dveřní/okenní | ks | 16 |  | 0 | 240 | 3840 | 238.5 | 3816 | 150 | 45 | 200
83 | PZTS - PIR detektor (dle použití) | ks | 12 |  | 0 | 1722 | 20664 | 185.5 | 2226 | 1076.25 | 35 | 1435 | ADI 19.5.2025 |  | IS3012
84 | PZTS - SMOKE detektor OT (konvenční kombinovaný s releovou paticí) | ks | 36 |  | 0 | 1148.4 | 41342.4 | 185.5 | 6678 | 717.75 | 35 | 957 | ADI 19.5.2025 |  | EXODUS OH/4W
85 | PZTS - Kabeláž sběrnice (stíněná 2x0,8+4x0,5) | m | 200 |  | 0 | 19.2 | 3840 | 15.9 | 3180 | 12 | 3
86 | PZTS - Kabeláž analogová/binární (stíněná 6x0,5) | m | 800 |  | 0 | 19.2 | 15360 | 15.9 | 12720 | 12 | 3
87 | PZTS - Požární ucpávky | set | 1 |  | 0 | 3200 | 3200 | 1060 | 1060 | 2000 | 200
88 | PZTS - Elektroinstalační úložný materiál (trubky, lišty) pro PZTS kabeláž | m | 500 |  | 0 | 80 | 40000 | 31.8 | 15900 | 50 | 6
89 | Stavební sádra | kg | 60 |  | 0 | 14.7 | 882 | 0 | 0 | 9.2107 | 0 | 12.281 | elfetex 2.11.2023
90 | Drobný materiál | kpl | 1 |  | 0 | 10292 | 10292 | 0 | 0 | 6432.5 |  | 3 | % | Drobný materiál (% z materálu)
91 | Sekání prostupy a stavební přípomoce | kpl | 1 |  | 0 | 0 | 0 | 8156.7 | 8156.7 |  | 1539 | 15 | % | Sekání prostupy a stavební přípomoce (% z montáží)
92 | Celkem |  |  |  | 0 |  | 353357.6 |  | 62534.7
| 4. HZS, PD, revize |  |  | mat + mont |  | materiál |  | montáž
č. | Název položky | jm | množství | kč/jm | celkem | kč/jm | celkem | kč/jm | celkem
93 | Doklady, předávací protokoly, atesty | set | 1 |  | 0 | 0 | 0 | 5000 | 5000 | 0 | 943.3962
94 | Koordinace | hod | 20 |  | 0 | 0 | 0 | 450 | 9000 | 0 | 84.9057
95 | Zjišťovací práce | hod | 20 |  | 0 | 0 | 0 | 450 | 9000 | 0 | 84.9057
96 | Demontáže a montáže zařízení spojené se stáv. zařízením vč. potř. materiálu | hod | 20 |  | 0 | 320 | 6400 | 450 | 9000 | 200 | 84.9057
97 | PD dílenská dle skutečně dodávaného zařízení | set | 1 |  | 0 | 0 | 0 | 15000 | 15000 | 0 | 2830.1887
98 | PD skutečného provedení | set | 1 |  | 0 | 0 | 0 | 10000 | 10000 | 0 | 1886.7925
99 | Celkem |  |  |  | 0 |  | 6400 |  | 57000
| Rekapitulace |  |  | mat + mont |  | materiál |  | montáž
č. | Název položky |  |  |  | celkem |  | celkem |  | celkem
100 | 1. Elektroinstalace - SLP - propojení budov |  | 21 | 0 |  | 7701.9 |  | 7222.5
101 | 2. Elektroinstalace - SLP - SKS, A/V, Ozvučení, Jednotný čas, Nouz. Sign. |  | 21 | 0 |  | 795211.2 |  | 237144.4
102 | 3. PZTS (EZS) - požární detekce |  | 21 | 0 |  | 353357.6 |  | 62534.7
103 | 4. HZS, PD, revize |  | 21 | 0 |  | 6400 |  | 57000
104 | Celkem |  |  | 0 |  | 1162670.7 |  | 363901.6
105 | Celkem materiál a montáž (bez DPH) |  |  | 0
|  |  | 12 | 0
0
|  |  | 21 | 0
0
106 | Celková cena vč. DPH |  |  | 0

## ZTI-vnitřní
{3e785c87-ca84-4625-92ec-e89175cc9df0}
2
| KRYCÍ LIST SOUPISU PRACÍ | [7 empty] | v --- níže se nacházejí doplnkové a pomocné údaje k sestavám --- v | [8 empty] | False
Stavba:
ZŘÍZENÍ DÍLEN A UČEBEN PRO CÍRKEVNÍ ZŠ
Objekt:
050a - ZDRAVOTNÍ TECHNIKA - VNITŘNÍ ČÁST
| KSO: |  |  |  |  | CC-CZ:
| Místo: |  | DLOUHÁ 190, HRADEC KRÁLOVÉ |  |  | Datum: | 10. 12. 2024
| Zadavatel: |  |  |  |  | IČ:
DIČ:
| Účastník: |  |  |  |  | IČ: | Vyplň údaj
|  | Vyplň údaj |  |  |  | DIČ: | Vyplň údaj
| Projektant: |  |  |  |  | IČ:
DIČ:
| Zpracovatel: |  |  |  |  | IČ:
DIČ:
Poznámka:
| Cena bez DPH | [5 empty] | 0
|  |  | Základ daně |  |  | Sazba daně | Výše daně
| DPH | základní | 0 |  |  | 21% | 0
|  | snížená | 0 |  |  | 12% | 0
|  | zákl. přenesená | 0 |  |  | 21% | 0
|  | sníž. přenesená | 0 |  |  | 12% | 0
|  | nulová | 0 |  |  | 0% | 0
| Cena s DPH |  |  | v | CZK |  | 0
REKAPITULACE ČLENĚNÍ SOUPISU PRACÍ
Stavba:
ZŘÍZENÍ DÍLEN A UČEBEN PRO CÍRKEVNÍ ZŠ
Objekt:
050a - ZDRAVOTNÍ TECHNIKA - VNITŘNÍ ČÁST
Místo: |  |  | DLOUHÁ 190, HRADEC KRÁLOVÉ |  |  | Datum: | 10. 12. 2024
Zadavatel: | [5 empty] | Projektant:
Účastník: |  |  | Vyplň údaj |  |  | Zpracovatel:
Kód dílu - Popis | [6 empty] | Cena celkem [CZK]
Náklady stavby celkem | [6 empty] | 0 | [11 empty] | -1
| HSV - Práce a dodávky HSV | [5 empty] | 0
| 8 - Trubní vedení | [5 empty] | 0
| 9 - Ostatní konstrukce a práce, bourání | [5 empty] | 0
| 997 - Přesun sutě | [5 empty] | 0
| PSV - Práce a dodávky PSV | [5 empty] | 0
| 721 - Zdravotechnika - vnitřní kanalizace | [5 empty] | 0
| 722 - Zdravotechnika - vnitřní vodovod | [5 empty] | 0
| 724 - Zdravotechnika - strojní vybavení | [5 empty] | 0
| 725 - Zdravotechnika - zařizovací předměty | [5 empty] | 0
| 726 - Zdravotechnika - předstěnové instalace | [5 empty] | 0
| 727 - Zdravotechnika - požární ochrana | [5 empty] | 0
| 732 - Ústřední vytápění - strojovny | [5 empty] | 0
SOUPIS PRACÍ
Stavba:
ZŘÍZENÍ DÍLEN A UČEBEN PRO CÍRKEVNÍ ZŠ
Objekt:
050a - ZDRAVOTNÍ TECHNIKA - VNITŘNÍ ČÁST
Místo: |  |  | DLOUHÁ 190, HRADEC KRÁLOVÉ |  |  | Datum: | 10. 12. 2024
Zadavatel: | [5 empty] | Projektant:
Účastník: |  |  | Vyplň údaj |  |  | Zpracovatel:
PČ | Typ | Kód | Popis | MJ | Množství | J.cena [CZK] | Cena celkem [CZK] | Cenová soustava |  | DPH | J. Nh [h] | Nh celkem [h] | J. hmotnost [t] | Hmotnost celkem [t] | J. suť [t] | Suť Celkem [t]
Náklady soupisu celkem | [6 empty] | 0 |  |  |  |  | 0 |  | 2.1621 |  | 6.7897 |  | D | -1 | [10 empty] | 0
| D | HSV | Práce a dodávky HSV |  |  |  | 0 |  |  |  |  | 0 |  | 0.012322 |  | 5.052 | 1 | D | 0 |  |  |  | ROZPOCET | [6 empty] | 0
| D | 8 | Trubní vedení |  |  |  | 0 |  |  |  |  | 0 |  | 0.012322 |  | 0 | 1 | D | 1 |  |  |  | ROZPOCET | [6 empty] | 0
1 | K | 871161141 | Montáž vodovodního potrubí z polyetylenu PE100 RC v otevřeném výkopu svařovaných na tupo SDR 11/PN16 d 32 x 3,0 mm | m | 40 |  | 0 | CS ÚRS 2025 01 |  | základní |  | 0 | 0 | 0 | 0 | 0 | 4 | K | 2 |  |  |  | ROZPOCET | 0 | 0 | 0 | 0 | 0 | 1 | 0 | 4 | 342327347
| Online PSC |  | https://podminky.urs.cz/item/CS_URS_2025_01/871161141 | [14 empty] | Online PSC | 2
2 | M | 28613500 | potrubí vodovodní dvouvrstvé PE100 RC SDR11 32x3,0mm | m | 40.6 |  | 0 | CS ÚRS 2025 01 |  | základní |  | 0 | 0.00027 | 0.010962 | 0 | 0 | 8 | M | 2 |  |  |  | ROZPOCET | 0 | 0 | 0 | 0 | 0 | 1 | 0 | 4 | 1425840757
| VV |  | 40*1,015 'Přepočtené koeficientem množství |  | 40.6 | [12 empty] | VV | 2 | 2 | False | 1 | ROZPOCET
3 | K | 871181141 | Montáž vodovodního potrubí z polyetylenu PE100 RC v otevřeném výkopu svařovaných na tupo SDR 11/PN16 d 50 x 4,6 mm | m | 2 |  | 0 | CS ÚRS 2025 01 |  | základní |  | 0 | 0 | 0 | 0 | 0 | 4 | K | 2 |  |  |  | ROZPOCET | 0 | 0 | 0 | 0 | 0 | 1 | 0 | 4 | -50229260
| Online PSC |  | https://podminky.urs.cz/item/CS_URS_2025_01/871181141 | [14 empty] | Online PSC | 2
4 | M | 28613502 | potrubí vodovodní dvouvrstvé PE100 RC SDR11 50x4,6mm | m | 2.03 |  | 0 | CS ÚRS 2025 01 |  | základní |  | 0 | 0.00067 | 0.0013601 | 0 | 0 | 8 | M | 2 |  |  |  | ROZPOCET | 0 | 0 | 0 | 0 | 0 | 1 | 0 | 4 | -1889990223
| VV |  | 2*1,015 'Přepočtené koeficientem množství |  | 2.03 | [12 empty] | VV | 2 | 2 | False | 1 | ROZPOCET
| D | 9 | Ostatní konstrukce a práce, bourání |  |  |  | 0 |  |  |  |  | 0 |  | 0 |  | 5.052 | 1 | D | 1 |  |  |  | ROZPOCET | [6 empty] | 0
5 | K | 961044111 | Bourání základů z betonu prostého | m3 | 1.2 |  | 0 | CS ÚRS 2025 01 |  | základní |  | 0 | 0 | 0 | 2 | 2.4 | 4 | K | 2 |  |  |  | ROZPOCET | 0 | 0 | 0 | 0 | 0 | 1 | 0 | 4 | -158400912
| Online PSC |  | https://podminky.urs.cz/item/CS_URS_2025_01/961044111 | [14 empty] | Online PSC | 2
6 | K | 972054241 | Vybourání otvorů ve stropech nebo klenbách železobetonových bez odstranění podlahy a násypu, plochy do 0,09 m2, tl. do 150 mm | kus | 24 |  | 0 | CS ÚRS 2025 01 |  | základní |  | 0 | 0 | 0 | 0.032 | 0.768 | 4 | K | 2 |  |  |  | ROZPOCET | 0 | 0 | 0 | 0 | 0 | 1 | 0 | 4 | -53090098
| Online PSC |  | https://podminky.urs.cz/item/CS_URS_2025_01/972054241 | [14 empty] | Online PSC | 2
7 | K | 974032144 | Vysekání rýh ve stěnách nebo příčkách z dutých cihel, tvárnic, desek z dutých cihel nebo tvárnic do hl. 70 mm a šířky do 150 mm | m | 60 |  | 0 | CS ÚRS 2025 01 |  | základní |  | 0 | 0 | 0 | 0.016 | 0.96 | 4 | K | 2 |  |  |  | ROZPOCET | 0 | 0 | 0 | 0 | 0 | 1 | 0 | 4 | 2102629997
| Online PSC |  | https://podminky.urs.cz/item/CS_URS_2025_01/974032144 | [14 empty] | Online PSC | 2
8 | K | 974032154 | Vysekání rýh ve stěnách nebo příčkách z dutých cihel, tvárnic, desek z dutých cihel nebo tvárnic do hl. 100 mm a šířky do 150 mm | m | 42 |  | 0 | CS ÚRS 2025 01 |  | základní |  | 0 | 0 | 0 | 0.022 | 0.924 | 4 | K | 2 |  |  |  | ROZPOCET | 0 | 0 | 0 | 0 | 0 | 1 | 0 | 4 | -494912982
| Online PSC |  | https://podminky.urs.cz/item/CS_URS_2025_01/974032154 | [14 empty] | Online PSC | 2
| D | 997 | Přesun sutě |  |  |  | 0 |  |  |  |  | 0 |  | 0 |  | 0 | 1 | D | 1 |  |  |  | ROZPOCET | [6 empty] | 0
9 | K | 997013111 | Vnitrostaveništní doprava suti a vybouraných hmot vodorovně do 50 m s naložením základní pro budovy a haly výšky do 6 m | t | 6.79 |  | 0 | CS ÚRS 2025 01 |  | základní |  | 0 | 0 | 0 | 0 | 0 | 4 | K | 2 |  |  |  | ROZPOCET | 0 | 0 | 0 | 0 | 0 | 1 | 0 | 4 | 1546361551
| Online PSC |  | https://podminky.urs.cz/item/CS_URS_2025_01/997013111 | [14 empty] | Online PSC | 2
10 | K | 997013501 | Odvoz suti a vybouraných hmot na skládku nebo meziskládku se složením, na vzdálenost do 1 km | t | 6.79 |  | 0 | CS ÚRS 2025 01 |  | základní |  | 0 | 0 | 0 | 0 | 0 | 4 | K | 2 |  |  |  | ROZPOCET | 0 | 0 | 0 | 0 | 0 | 1 | 0 | 4 | -1224731809
| Online PSC |  | https://podminky.urs.cz/item/CS_URS_2025_01/997013501 | [14 empty] | Online PSC | 2
11 | K | 997013509 | Odvoz suti a vybouraných hmot na skládku nebo meziskládku se složením, na vzdálenost Příplatek k ceně za každý další započatý 1 km přes 1 km | t | 126.25 |  | 0 | CS ÚRS 2025 01 |  | základní |  | 0 | 0 | 0 | 0 | 0 | 4 | K | 2 |  |  |  | ROZPOCET | 0 | 0 | 0 | 0 | 0 | 1 | 0 | 4 | 1414572380
| Online PSC |  | https://podminky.urs.cz/item/CS_URS_2025_01/997013509 | [14 empty] | Online PSC | 2
| VV |  | "odvoz 25 kmkm" 25*5,05 |  | 126.25 | [12 empty] | VV | 2 | 2 | True | 1 | ROZPOCET
12 | K | 997013609 | Poplatek za uložení stavebního odpadu na skládce (skládkovné) ze směsí nebo oddělených frakcí betonu, cihel a keramických výrobků zatříděného do Katalogu odpadů pod kódem 17 01 07 | t | 5.05 |  | 0 | CS ÚRS 2025 01 |  | základní |  | 0 | 0 | 0 | 0 | 0 | 4 | K | 2 |  |  |  | ROZPOCET | 0 | 0 | 0 | 0 | 0 | 1 | 0 | 4 | 690248414
| Online PSC |  | https://podminky.urs.cz/item/CS_URS_2025_01/997013609 | [14 empty] | Online PSC | 2
| D | PSV | Práce a dodávky PSV |  |  |  | 0 |  |  |  |  | 0 |  | 2.1498 |  | 1.7377 | 2 | D | 0 |  |  |  | ROZPOCET | [6 empty] | 0
| D | 721 | Zdravotechnika - vnitřní kanalizace |  |  |  | 0 |  |  |  |  | 0 |  | 0.62887 |  | 0.68865 | 2 | D | 1 |  |  |  | ROZPOCET | [6 empty] | 0
13 | K | 721140802 | Demontáž potrubí z litinových trub odpadních nebo dešťových do DN 100 | m | 30 |  | 0 | CS ÚRS 2025 01 |  | základní |  | 0 | 0 | 0 | 0.01492 | 0.4476 | 16 | K | 2 |  |  |  | ROZPOCET | 0 | 0 | 0 | 0 | 0 | 1 | 0 | 16 | 374898980
| Online PSC |  | https://podminky.urs.cz/item/CS_URS_2025_01/721140802 | [14 empty] | Online PSC | 2
14 | K | 721171803 | Demontáž potrubí z novodurových trub odpadních nebo připojovacích do D 75 | m | 30 |  | 0 | CS ÚRS 2025 01 |  | základní |  | 0 | 0 | 0 | 0.0021 | 0.063 | 16 | K | 2 |  |  |  | ROZPOCET | 0 | 0 | 0 | 0 | 0 | 1 | 0 | 16 | -789022718
| Online PSC |  | https://podminky.urs.cz/item/CS_URS_2025_01/721171803 | [14 empty] | Online PSC | 2
15 | K | 721171808 | Demontáž potrubí z novodurových trub odpadních nebo připojovacích přes 75 do D 114 | m | 33 |  | 0 | CS ÚRS 2025 01 |  | základní |  | 0 | 0 | 0 | 0.00198 | 0.06534 | 16 | K | 2 |  |  |  | ROZPOCET | 0 | 0 | 0 | 0 | 0 | 1 | 0 | 16 | 689290476
| Online PSC |  | https://podminky.urs.cz/item/CS_URS_2025_01/721171808 | [14 empty] | Online PSC | 2
16 | K | 721173401 | Potrubí z trub PVC SN4 svodné (ležaté) DN 110 | m | 16 |  | 0 | CS ÚRS 2025 01 |  | základní |  | 0 | 0.00142 | 0.02272 | 0 | 0 | 16 | K | 2 |  |  |  | ROZPOCET | 0 | 0 | 0 | 0 | 0 | 1 | 0 | 16 | 264410859
| Online PSC |  | https://podminky.urs.cz/item/CS_URS_2025_01/721173401 | [14 empty] | Online PSC | 2
17 | K | 721173402 | Potrubí z trub PVC SN4 svodné (ležaté) DN 125 | m | 40 |  | 0 | CS ÚRS 2025 01 |  | základní |  | 0 | 0.00197 | 0.0788 | 0 | 0 | 16 | K | 2 |  |  |  | ROZPOCET | 0 | 0 | 0 | 0 | 0 | 1 | 0 | 16 | 1901352071
| Online PSC |  | https://podminky.urs.cz/item/CS_URS_2025_01/721173402 | [14 empty] | Online PSC | 2
18 | K | 721173403 | Potrubí z trub PVC SN4 svodné (ležaté) DN 160 | m | 4 |  | 0 | CS ÚRS 2025 01 |  | základní |  | 0 | 0.00304 | 0.01216 | 0 | 0 | 16 | K | 2 |  |  |  | ROZPOCET | 0 | 0 | 0 | 0 | 0 | 1 | 0 | 16 | 1050623463
| Online PSC |  | https://podminky.urs.cz/item/CS_URS_2025_01/721173403 | [14 empty] | Online PSC | 2
19 | K | 721173404 | Potrubí z trub PVC SN4 svodné (ležaté) DN 200 | m | 18 |  | 0 | CS ÚRS 2025 01 |  | základní |  | 0 | 0.00492 | 0.08856 | 0 | 0 | 16 | K | 2 |  |  |  | ROZPOCET | 0 | 0 | 0 | 0 | 0 | 1 | 0 | 16 | -1594017140
| Online PSC |  | https://podminky.urs.cz/item/CS_URS_2025_01/721173404 | [14 empty] | Online PSC | 2
20 | K | 721174041 | Potrubí z trub polypropylenových připojovací DN 32 | m | 12 |  | 0 | CS ÚRS 2025 01 |  | základní |  | 0 | 0.0004 | 0.0048 | 0 | 0 | 16 | K | 2 |  |  |  | ROZPOCET | 0 | 0 | 0 | 0 | 0 | 1 | 0 | 16 | -1136262372
| Online PSC |  | https://podminky.urs.cz/item/CS_URS_2025_01/721174041 | [14 empty] | Online PSC | 2
21 | K | 721174042 | Potrubí z trub polypropylenových připojovací DN 40 | m | 22 |  | 0 | CS ÚRS 2025 01 |  | základní |  | 0 | 0.00043 | 0.00946 | 0 | 0 | 16 | K | 2 |  |  |  | ROZPOCET | 0 | 0 | 0 | 0 | 0 | 1 | 0 | 16 | 1181556984
| Online PSC |  | https://podminky.urs.cz/item/CS_URS_2025_01/721174042 | [14 empty] | Online PSC | 2
22 | K | 721175203 | Plastové potrubí odhlučněné třívrstvé připojovací DN 50 | m | 60 |  | 0 | CS ÚRS 2025 01 |  | základní |  | 0 | 0.00056 | 0.0336 | 0 | 0 | 16 | K | 2 |  |  |  | ROZPOCET | 0 | 0 | 0 | 0 | 0 | 1 | 0 | 16 | -1115117685
| Online PSC |  | https://podminky.urs.cz/item/CS_URS_2025_01/721175203 | [14 empty] | Online PSC | 2
23 | K | 721175211 | Plastové potrubí odhlučněné třívrstvé odpadní (svislé) DN 75 | m | 33 |  | 0 | CS ÚRS 2025 01 |  | základní |  | 0 | 0.00094 | 0.03102 | 0 | 0 | 16 | K | 2 |  |  |  | ROZPOCET | 0 | 0 | 0 | 0 | 0 | 1 | 0 | 16 | -1943857882
| Online PSC |  | https://podminky.urs.cz/item/CS_URS_2025_01/721175211 | [14 empty] | Online PSC | 2
24 | K | 721175212 | Plastové potrubí odhlučněné třívrstvé odpadní (svislé) DN 110 | m | 140 |  | 0 | CS ÚRS 2025 01 |  | základní |  | 0 | 0.00184 | 0.2576 | 0 | 0 | 16 | K | 2 |  |  |  | ROZPOCET | 0 | 0 | 0 | 0 | 0 | 1 | 0 | 16 | 1260256928
| Online PSC |  | https://podminky.urs.cz/item/CS_URS_2025_01/721175212 | [14 empty] | Online PSC | 2
25 | K | 721194103 | Vyměření přípojek na potrubí vyvedení a upevnění odpadních výpustek DN 32 | kus | 4 |  | 0 | CS ÚRS 2025 01 |  | základní |  | 0 | 0 | 0 | 0 | 0 | 16 | K | 2 |  |  |  | ROZPOCET | 0 | 0 | 0 | 0 | 0 | 1 | 0 | 16 | 1105396484
| Online PSC |  | https://podminky.urs.cz/item/CS_URS_2025_01/721194103 | [14 empty] | Online PSC | 2
26 | K | 721194104 | Vyměření přípojek na potrubí vyvedení a upevnění odpadních výpustek DN 40 | kus | 27 |  | 0 | CS ÚRS 2025 01 |  | základní |  | 0 | 0 | 0 | 0 | 0 | 16 | K | 2 |  |  |  | ROZPOCET | 0 | 0 | 0 | 0 | 0 | 1 | 0 | 16 | -119944696
| Online PSC |  | https://podminky.urs.cz/item/CS_URS_2025_01/721194104 | [14 empty] | Online PSC | 2
27 | K | 721194105 | Vyměření přípojek na potrubí vyvedení a upevnění odpadních výpustek DN 50 | kus | 23 |  | 0 | CS ÚRS 2025 01 |  | základní |  | 0 | 0 | 0 | 0 | 0 | 16 | K | 2 |  |  |  | ROZPOCET | 0 | 0 | 0 | 0 | 0 | 1 | 0 | 16 | -1623465488
| Online PSC |  | https://podminky.urs.cz/item/CS_URS_2025_01/721194105 | [14 empty] | Online PSC | 2
28 | K | 721194109 | Vyměření přípojek na potrubí vyvedení a upevnění odpadních výpustek DN 110 | kus | 12 |  | 0 | CS ÚRS 2025 01 |  | základní |  | 0 | 0 | 0 | 0 | 0 | 16 | K | 2 |  |  |  | ROZPOCET | 0 | 0 | 0 | 0 | 0 | 1 | 0 | 16 | 484584704
| Online PSC |  | https://podminky.urs.cz/item/CS_URS_2025_01/721194109 | [14 empty] | Online PSC | 2
29 | K | 721211403 | Podlahové vpusti s vodorovným odtokem DN 50/75 s kulovým kloubem, mřížka nerez 115x115 | kus | 4 |  | 0 | CS ÚRS 2025 01 |  | základní |  | 0 | 0.0009 | 0.0036 | 0 | 0 | 16 | K | 2 |  |  |  | ROZPOCET | 0 | 0 | 0 | 0 | 0 | 1 | 0 | 16 | 718193511
| Online PSC |  | https://podminky.urs.cz/item/CS_URS_2025_01/721211403 | [14 empty] | Online PSC | 2
30 | K | 721212125 | Odtokové sprchové žlaby se zápachovou uzávěrkou a krycím roštem délky 900 mm | kus | 1 |  | 0 | CS ÚRS 2025 01 |  | základní |  | 0 | 0.00479 | 0.00479 | 0 | 0 | 16 | K | 2 |  |  |  | ROZPOCET | 0 | 0 | 0 | 0 | 0 | 1 | 0 | 16 | -1331052484
| Online PSC |  | https://podminky.urs.cz/item/CS_URS_2025_01/721212125 | [14 empty] | Online PSC | 2
31 | K | 721219128 | Odtokové sprchové žlaby montáž odtokových sprchových žlabů ostatních typů délky do 1050 mm | kus | 1 |  | 0 | CS ÚRS 2025 01 |  | základní |  | 0 | 0.00015 | 0.00015 | 0 | 0 | 16 | K | 2 |  |  |  | ROZPOCET | 0 | 0 | 0 | 0 | 0 | 1 | 0 | 16 | 1813620706
| Online PSC |  | https://podminky.urs.cz/item/CS_URS_2025_01/721219128 | [14 empty] | Online PSC | 2
32 | K | 721220801 | Demontáž zápachových uzávěrek do DN 70 | kus | 12 |  | 0 | CS ÚRS 2025 01 |  | základní |  | 0 | 0 | 0 | 0.0031 | 0.0372 | 16 | K | 2 |  |  |  | ROZPOCET | 0 | 0 | 0 | 0 | 0 | 1 | 0 | 16 | 1352835114
| Online PSC |  | https://podminky.urs.cz/item/CS_URS_2025_01/721220801 | [14 empty] | Online PSC | 2
33 | K | 721226511 | Zápachové uzávěrky podomítkové (Pe) s krycí deskou pro pračku a myčku DN 40 | kus | 2 |  | 0 | CS ÚRS 2025 01 |  | základní |  | 0 | 0.00034 | 0.00068 | 0 | 0 | 16 | K | 2 |  |  |  | ROZPOCET | 0 | 0 | 0 | 0 | 0 | 1 | 0 | 16 | 2089272498
| Online PSC |  | https://podminky.urs.cz/item/CS_URS_2025_01/721226511 | [14 empty] | Online PSC | 2
34 | K | 721241102 | Lapače střešních splavenin litinové DN 125 | kus | 3 |  | 0 | CS ÚRS 2025 01 |  | základní |  | 0 | 0.02652 | 0.07956 | 0 | 0 | 16 | K | 2 |  |  |  | ROZPOCET | 0 | 0 | 0 | 0 | 0 | 1 | 0 | 16 | -777962824
| Online PSC |  | https://podminky.urs.cz/item/CS_URS_2025_01/721241102 | [14 empty] | Online PSC | 2
35 | K | 721242804 | Demontáž lapačů střešních splavenin DN 125 | kus | 3 |  | 0 | CS ÚRS 2025 01 |  | základní |  | 0 | 0 | 0 | 0.02517 | 0.07551 | 16 | K | 2 |  |  |  | ROZPOCET | 0 | 0 | 0 | 0 | 0 | 1 | 0 | 16 | -1139869006
| Online PSC |  | https://podminky.urs.cz/item/CS_URS_2025_01/721242804 | [14 empty] | Online PSC | 2
36 | K | 721273153 | Ventilační hlavice z polypropylenu (PP) DN 110 | kus | 3 |  | 0 | CS ÚRS 2025 01 |  | základní |  | 0 | 0.00029 | 0.00087 | 0 | 0 | 16 | K | 2 |  |  |  | ROZPOCET | 0 | 0 | 0 | 0 | 0 | 1 | 0 | 16 | -566931700
| Online PSC |  | https://podminky.urs.cz/item/CS_URS_2025_01/721273153 | [14 empty] | Online PSC | 2
37 | K | 721274121 | Ventily přivzdušňovací odpadních potrubí vnitřní od DN 32 do DN 50 | kus | 2 |  | 0 | CS ÚRS 2025 01 |  | základní |  | 0 | 7e-05 | 0.00014 | 0 | 0 | 16 | K | 2 |  |  |  | ROZPOCET | 0 | 0 | 0 | 0 | 0 | 1 | 0 | 16 | 1287334557
| Online PSC |  | https://podminky.urs.cz/item/CS_URS_2025_01/721274121 | [14 empty] | Online PSC | 2
38 | K | 721274123 | Ventily přivzdušňovací odpadních potrubí vnitřní DN 100 | kus | 2 |  | 0 | CS ÚRS 2025 01 |  | základní |  | 0 | 0.00018 | 0.00036 | 0 | 0 | 16 | K | 2 |  |  |  | ROZPOCET | 0 | 0 | 0 | 0 | 0 | 1 | 0 | 16 | 328550359
| Online PSC |  | https://podminky.urs.cz/item/CS_URS_2025_01/721274123 | [14 empty] | Online PSC | 2
39 | K | 721290111 | Zkouška těsnosti kanalizace v objektech vodou do DN 125 | m | 197 |  | 0 | CS ÚRS 2025 01 |  | základní |  | 0 | 0 | 0 | 0 | 0 | 16 | K | 2 |  |  |  | ROZPOCET | 0 | 0 | 0 | 0 | 0 | 1 | 0 | 16 | -1743153019
| Online PSC |  | https://podminky.urs.cz/item/CS_URS_2025_01/721290111 | [14 empty] | Online PSC | 2
40 | K | 721290112 | Zkouška těsnosti kanalizace v objektech vodou DN 150 nebo DN 200 | m | 22 |  | 0 | CS ÚRS 2025 01 |  | základní |  | 0 | 0 | 0 | 0 | 0 | 16 | K | 2 |  |  |  | ROZPOCET | 0 | 0 | 0 | 0 | 0 | 1 | 0 | 16 | -1763099616
| Online PSC |  | https://podminky.urs.cz/item/CS_URS_2025_01/721290112 | [14 empty] | Online PSC | 2
41 | K | 72199001x | Ostatní přepojovací práce na vnitřní kanalizaci | hod | 24 |  | 0 |  |  | základní |  | 0 | 0 | 0 | 0 | 0 | 16 | K | 2 |  |  |  | ROZPOCET | 0 | 0 | 0 | 0 | 0 | 1 | 0 | 16 | -1571392614
42 | K | 72199002x | Ostatní zednické přípomoce na vnirřní kanalizaci (5% z ceny vnitřní kanalizace) | soub | 1 |  | 0 |  |  | základní |  | 0 | 0 | 0 | 0 | 0 | 16 | K | 2 |  |  |  | ROZPOCET | 0 | 0 | 0 | 0 | 0 | 1 | 0 | 16 | 961799576
43 | K | 72199003x | Zemní práce pro vnitřní kanalizaci (včetně obsypu a podsypu pískem, hutnění, odvozu přebytečné vytěžené zeminy včetně poplatků za skládku) | m | 78 |  | 0 |  |  | základní |  | 0 | 0 | 0 | 0 | 0 | 16 | K | 2 |  |  |  | ROZPOCET | 0 | 0 | 0 | 0 | 0 | 1 | 0 | 16 | -273788114
44 | K | 72199004x | HL 21 vtok (nálevka) DN32 se zápachovou uzávěrkou a kuličkou pro suchý stav | kus | 4 |  | 0 |  |  | základní |  | 0 | 0 | 0 | 0 | 0 | 16 | K | 2 |  |  |  | ROZPOCET | 0 | 0 | 0 | 0 | 0 | 1 | 0 | 16 | -281587214
45 | K | 72199006x | Poklop pro zadláždění vodotěsný, plynotěsný, AD40 (400*400 mm, 1,5t) | kus | 1 |  | 0 |  |  | základní |  | 0 | 0 | 0 | 0 | 0 | 16 | K | 2 |  |  |  | ROZPOCET | 0 | 0 | 0 | 0 | 0 | 1 | 0 | 16 | 1493196641
46 | K | 72199007x | Napojovací koleno pro záchodovodu mísu HL227 s odbočkou DN50 (včetně napojovací soupravy) | kus | 3 |  | 0 |  |  | základní |  | 0 | 0 | 0 | 0 | 0 | 16 | K | 2 |  |  |  | ROZPOCET | 0 | 0 | 0 | 0 | 0 | 1 | 0 | 16 | -1349910494
47 | K | 72199008x | Ostatní kovový profilový materiál pro uchycení a osazení potrubí (uchycení na konzolách) | kg | 28 |  | 0 |  |  | základní |  | 0 | 0 | 0 | 0 | 0 | 16 | K | 2 |  |  |  | ROZPOCET | 0 | 0 | 0 | 0 | 0 | 1 | 0 | 16 | 373534025
48 | K | 72199009x | Kondenzační sifon s kuličkou pro kondenzát HL136N | kus | 2 |  | 0 |  |  | základní |  | 0 | 0 | 0 | 0 | 0 | 16 | K | 2 |  |  |  | ROZPOCET | 0 | 0 | 0 | 0 | 0 | 1 | 0 | 16 | 328081584
49 | K | 72199010x | Potrubí pro odvod kondenzátu PPR PN10 32*2,9 , vč izolace PU6 mm, včetně montáže | m | 12 |  | 0 |  |  | základní |  | 0 | 0 | 0 | 0 | 0 | 16 | K | 2 |  |  |  | ROZPOCET | 0 | 0 | 0 | 0 | 0 | 1 | 0 | 16 | -1583186666
50 | K | 72199023x | Betonový základ pod založením kanalizace | soub | 14 |  | 0 |  |  | základní |  | 0 | 0 | 0 | 0 | 0 | 16 | K | 2 |  |  |  | ROZPOCET | 0 | 0 | 0 | 0 | 0 | 1 | 0 | 16 | -55067001
51 | K | 72199030x | Příplatek za dodávku a montáž lešení nad 3 m pro vnitřní kanalizaci | soub | 1 |  | 0 |  |  | základní |  | 0 | 0 | 0 | 0 | 0 | 16 | K | 2 |  |  |  | ROZPOCET | 0 | 0 | 0 | 0 | 0 | 1 | 0 | 16 | 1821720284
52 | K | 72199035x | Dodávka a montáž SDK horizontální a vertikální kapotáže doplňovaných rozvodů ZTI, tvořená systémem SDK předstěny, jednostranné, dvojitě opláštěné 2x12,5, rošt UW/CW100, profil kapotáže cca 300/300 mm, včetně tmelení spár a hlav šroubů, bandážování, broušení, penetrace a výmalby. | m2 | 16 |  | 0 |  |  | základní |  | 0 | 0 | 0 | 0 | 0 | 16 | K | 2 |  |  |  | ROZPOCET | 0 | 0 | 0 | 0 | 0 | 1 | 0 | 16 | -716309727
53 | K | 72199036x | Obetonování (podbetonování) potrubí, suchou betonovou směsí - betonem prostým tř. B15 | m3 | 1 |  | 0 |  |  | základní |  | 0 | 0 | 0 | 0 | 0 | 16 | K | 2 |  |  |  | ROZPOCET | 0 | 0 | 0 | 0 | 0 | 1 | 0 | 16 | 941595131
54 | K | 998721102 | Přesun hmot pro vnitřní kanalizaci stanovený z hmotnosti přesunovaného materiálu vodorovná dopravní vzdálenost do 50 m základní v objektech výšky přes 6 do 12 m | t | 0.629 |  | 0 | CS ÚRS 2025 01 |  | základní |  | 0 | 0 | 0 | 0 | 0 | 16 | K | 2 |  |  |  | ROZPOCET | 0 | 0 | 0 | 0 | 0 | 1 | 0 | 16 | -1383040695
| Online PSC |  | https://podminky.urs.cz/item/CS_URS_2025_01/998721102 | [14 empty] | Online PSC | 2
| D | 722 | Zdravotechnika - vnitřní vodovod |  |  |  | 0 |  |  |  |  | 0 |  | 0.35965 |  | 0.14845 | 2 | D | 1 |  |  |  | ROZPOCET | [6 empty] | 0
55 | K | 722130234 | Potrubí z ocelových trubek pozinkovaných závitových svařovaných běžných DN 32 | m | 1 |  | 0 | CS ÚRS 2025 01 |  | základní |  | 0 | 0.00393 | 0.00393 | 0 | 0 | 16 | K | 2 |  |  |  | ROZPOCET | 0 | 0 | 0 | 0 | 0 | 1 | 0 | 16 | 1538601014
| Online PSC |  | https://podminky.urs.cz/item/CS_URS_2025_01/722130234 | [14 empty] | Online PSC | 2
56 | K | 722130801 | Demontáž potrubí z ocelových trubek pozinkovaných závitových do DN 25 | m | 30 |  | 0 | CS ÚRS 2025 01 |  | základní |  | 0 | 0 | 0 | 0.00213 | 0.0639 | 16 | K | 2 |  |  |  | ROZPOCET | 0 | 0 | 0 | 0 | 0 | 1 | 0 | 16 | -1661724198
| Online PSC |  | https://podminky.urs.cz/item/CS_URS_2025_01/722130801 | [14 empty] | Online PSC | 2
57 | K | 722130802 | Demontáž potrubí z ocelových trubek pozinkovaných závitových přes 25 do DN 40 | m | 10 |  | 0 | CS ÚRS 2025 01 |  | základní |  | 0 | 0 | 0 | 0.00497 | 0.0497 | 16 | K | 2 |  |  |  | ROZPOCET | 0 | 0 | 0 | 0 | 0 | 1 | 0 | 16 | 1186625964
| Online PSC |  | https://podminky.urs.cz/item/CS_URS_2025_01/722130802 | [14 empty] | Online PSC | 2
58 | K | 722130821 | Demontáž potrubí z ocelových trubek pozinkovaných šroubení do G 6/4 | kus | 10 |  | 0 | CS ÚRS 2025 01 |  | základní |  | 0 | 0 | 0 | 0.00087 | 0.0087 | 16 | K | 2 |  |  |  | ROZPOCET | 0 | 0 | 0 | 0 | 0 | 1 | 0 | 16 | -360118710
| Online PSC |  | https://podminky.urs.cz/item/CS_URS_2025_01/722130821 | [14 empty] | Online PSC | 2
59 | K | 722130831 | Demontáž potrubí z ocelových trubek pozinkovaných tvarovek nástěnek | kus | 16 |  | 0 | CS ÚRS 2025 01 |  | základní |  | 0 | 0 | 0 | 0.00022 | 0.00352 | 16 | K | 2 |  |  |  | ROZPOCET | 0 | 0 | 0 | 0 | 0 | 1 | 0 | 16 | 831470256
| Online PSC |  | https://podminky.urs.cz/item/CS_URS_2025_01/722130831 | [14 empty] | Online PSC | 2
60 | K | 722170801 | Demontáž rozvodů vody z plastů do Ø 25 mm | m | 36 |  | 0 | CS ÚRS 2025 01 |  | základní |  | 0 | 0 | 0 | 0.00028 | 0.01008 | 16 | K | 2 |  |  |  | ROZPOCET | 0 | 0 | 0 | 0 | 0 | 1 | 0 | 16 | 115444137
| Online PSC |  | https://podminky.urs.cz/item/CS_URS_2025_01/722170801 | [14 empty] | Online PSC | 2
61 | K | 722174062 | Potrubí z plastových trubek z polypropylenu PPR svařovaných polyfúzně křížení potrubí (PPR) PN 20 (SDR 6) D 20 x 3,4 | kus | 6 |  | 0 | CS ÚRS 2025 01 |  | základní |  | 0 | 0.0007 | 0.0042 | 0 | 0 | 16 | K | 2 |  |  |  | ROZPOCET | 0 | 0 | 0 | 0 | 0 | 1 | 0 | 16 | -334540041
| Online PSC |  | https://podminky.urs.cz/item/CS_URS_2025_01/722174062 | [14 empty] | Online PSC | 2
62 | K | 722174063 | Potrubí z plastových trubek z polypropylenu PPR svařovaných polyfúzně křížení potrubí (PPR) PN 20 (SDR 6) D 25 x 4,2 | kus | 5 |  | 0 | CS ÚRS 2025 01 |  | základní |  | 0 | 0.00091 | 0.00455 | 0 | 0 | 16 | K | 2 |  |  |  | ROZPOCET | 0 | 0 | 0 | 0 | 0 | 1 | 0 | 16 | -1906234114
| Online PSC |  | https://podminky.urs.cz/item/CS_URS_2025_01/722174063 | [14 empty] | Online PSC | 2
63 | K | 722174072 | Potrubí z plastových trubek z polypropylenu PPR svařovaných polyfúzně kompenzační smyčky na potrubí (PPR) D 20 x 3,4 | kus | 3 |  | 0 | CS ÚRS 2025 01 |  | základní |  | 0 | 0.00078 | 0.00234 | 0 | 0 | 16 | K | 2 |  |  |  | ROZPOCET | 0 | 0 | 0 | 0 | 0 | 1 | 0 | 16 | -1533007389
| Online PSC |  | https://podminky.urs.cz/item/CS_URS_2025_01/722174072 | [14 empty] | Online PSC | 2
64 | K | 722174073 | Potrubí z plastových trubek z polypropylenu PPR svařovaných polyfúzně kompenzační smyčky na potrubí (PPR) D 25 x 4,2 | kus | 3 |  | 0 | CS ÚRS 2025 01 |  | základní |  | 0 | 0.00105 | 0.00315 | 0 | 0 | 16 | K | 2 |  |  |  | ROZPOCET | 0 | 0 | 0 | 0 | 0 | 1 | 0 | 16 | -1830164620
| Online PSC |  | https://podminky.urs.cz/item/CS_URS_2025_01/722174073 | [14 empty] | Online PSC | 2
65 | K | 722175002 | Potrubí z plastových trubek z polypropylenu PP-RCT svařovaných polyfúzně D 20 x 2,8 | m | 132 |  | 0 | CS ÚRS 2025 01 |  | základní |  | 0 | 0.00064 | 0.08448 | 0 | 0 | 16 | K | 2 |  |  |  | ROZPOCET | 0 | 0 | 0 | 0 | 0 | 1 | 0 | 16 | 458033930
| Online PSC |  | https://podminky.urs.cz/item/CS_URS_2025_01/722175002 | [14 empty] | Online PSC | 2
66 | K | 722175003 | Potrubí z plastových trubek z polypropylenu PP-RCT svařovaných polyfúzně D 25 x 3,5 | m | 144 |  | 0 | CS ÚRS 2025 01 |  | základní |  | 0 | 0.00098 | 0.14112 | 0 | 0 | 16 | K | 2 |  |  |  | ROZPOCET | 0 | 0 | 0 | 0 | 0 | 1 | 0 | 16 | -1834516935
| Online PSC |  | https://podminky.urs.cz/item/CS_URS_2025_01/722175003 | [14 empty] | Online PSC | 2
67 | K | 722175004 | Potrubí z plastových trubek z polypropylenu PP-RCT svařovaných polyfúzně D 32 x 4,4 | m | 23 |  | 0 | CS ÚRS 2025 01 |  | základní |  | 0 | 0.00115 | 0.02645 | 0 | 0 | 16 | K | 2 |  |  |  | ROZPOCET | 0 | 0 | 0 | 0 | 0 | 1 | 0 | 16 | -1192539019
| Online PSC |  | https://podminky.urs.cz/item/CS_URS_2025_01/722175004 | [14 empty] | Online PSC | 2
68 | K | 722175005 | Potrubí z plastových trubek z polypropylenu PP-RCT svařovaných polyfúzně D 40 x 5,5 | m | 2 |  | 0 | CS ÚRS 2025 01 |  | základní |  | 0 | 0.00237 | 0.00474 | 0 | 0 | 16 | K | 2 |  |  |  | ROZPOCET | 0 | 0 | 0 | 0 | 0 | 1 | 0 | 16 | 1316236538
| Online PSC |  | https://podminky.urs.cz/item/CS_URS_2025_01/722175005 | [14 empty] | Online PSC | 2
69 | K | 722181241 | Ochrana potrubí termoizolačními trubicemi z pěnového polyetylenu PE přilepenými v příčných a podélných spojích, tloušťky izolace přes 13 do 20 mm, vnitřního průměru izolace DN do 22 mm | m | 276 |  | 0 | CS ÚRS 2025 01 |  | základní |  | 0 | 0.00011 | 0.03036 | 0 | 0 | 16 | K | 2 |  |  |  | ROZPOCET | 0 | 0 | 0 | 0 | 0 | 1 | 0 | 16 | 2056939934
| Online PSC |  | https://podminky.urs.cz/item/CS_URS_2025_01/722181241 | [14 empty] | Online PSC | 2
70 | K | 722181242 | Ochrana potrubí termoizolačními trubicemi z pěnového polyetylenu PE přilepenými v příčných a podélných spojích, tloušťky izolace přes 13 do 20 mm, vnitřního průměru izolace DN přes 22 do 45 mm | m | 25 |  | 0 | CS ÚRS 2025 01 |  | základní |  | 0 | 0.00016 | 0.004 | 0 | 0 | 16 | K | 2 |  |  |  | ROZPOCET | 0 | 0 | 0 | 0 | 0 | 1 | 0 | 16 | -188707743
| Online PSC |  | https://podminky.urs.cz/item/CS_URS_2025_01/722181242 | [14 empty] | Online PSC | 2
71 | K | 722182011 | Podpůrný žlab pro potrubí průměru D 20 | m | 4 |  | 0 | CS ÚRS 2025 01 |  | základní |  | 0 | 0.00019 | 0.00076 | 0 | 0 | 16 | K | 2 |  |  |  | ROZPOCET | 0 | 0 | 0 | 0 | 0 | 1 | 0 | 16 | -919521638
| Online PSC |  | https://podminky.urs.cz/item/CS_URS_2025_01/722182011 | [14 empty] | Online PSC | 2
72 | K | 722182012 | Podpůrný žlab pro potrubí průměru D 25 | m | 4 |  | 0 | CS ÚRS 2025 01 |  | základní |  | 0 | 0.00025 | 0.001 | 0 | 0 | 16 | K | 2 |  |  |  | ROZPOCET | 0 | 0 | 0 | 0 | 0 | 1 | 0 | 16 | 1769094817
| Online PSC |  | https://podminky.urs.cz/item/CS_URS_2025_01/722182012 | [14 empty] | Online PSC | 2
73 | K | 722182013 | Podpůrný žlab pro potrubí průměru D 32 | m | 4 |  | 0 | CS ÚRS 2025 01 |  | základní |  | 0 | 0.00026 | 0.00104 | 0 | 0 | 16 | K | 2 |  |  |  | ROZPOCET | 0 | 0 | 0 | 0 | 0 | 1 | 0 | 16 | 294332304
| Online PSC |  | https://podminky.urs.cz/item/CS_URS_2025_01/722182013 | [14 empty] | Online PSC | 2
74 | K | 722190401 | Zřízení přípojek na potrubí vyvedení a upevnění výpustek do DN 25 | kus | 79 |  | 0 | CS ÚRS 2025 01 |  | základní |  | 0 | 0 | 0 | 0 | 0 | 16 | K | 2 |  |  |  | ROZPOCET | 0 | 0 | 0 | 0 | 0 | 1 | 0 | 16 | 373768602
| Online PSC |  | https://podminky.urs.cz/item/CS_URS_2025_01/722190401 | [14 empty] | Online PSC | 2
75 | K | 722220111 | Armatury s jedním závitem nástěnky pro výtokový ventil G 1/2" | kus | 79 |  | 0 | CS ÚRS 2025 01 |  | základní |  | 0 | 0.00013 | 0.01027 | 0 | 0 | 16 | K | 2 |  |  |  | ROZPOCET | 0 | 0 | 0 | 0 | 0 | 1 | 0 | 16 | -214262789
| Online PSC |  | https://podminky.urs.cz/item/CS_URS_2025_01/722220111 | [14 empty] | Online PSC | 2
76 | K | 722220233 | Armatury s jedním závitem přechodové tvarovky PPR, PN 20 (SDR 6) s kovovým závitem vnitřním přechodky dGK D 32 x G 1" | kus | 4 |  | 0 | CS ÚRS 2025 01 |  | základní |  | 0 | 0.00018 | 0.00072 | 0 | 0 | 16 | K | 2 |  |  |  | ROZPOCET | 0 | 0 | 0 | 0 | 0 | 1 | 0 | 16 | -1394557037
| Online PSC |  | https://podminky.urs.cz/item/CS_URS_2025_01/722220233 | [14 empty] | Online PSC | 2
77 | K | 722220236 | Armatury s jedním závitem přechodové tvarovky PPR, PN 20 (SDR 6) s kovovým závitem vnitřním přechodky dGK D 63 x G 2" | kus | 1 |  | 0 | CS ÚRS 2025 01 |  | základní |  | 0 | 0.00075 | 0.00075 | 0 | 0 | 16 | K | 2 |  |  |  | ROZPOCET | 0 | 0 | 0 | 0 | 0 | 1 | 0 | 16 | 1243276632
| Online PSC |  | https://podminky.urs.cz/item/CS_URS_2025_01/722220236 | [14 empty] | Online PSC | 2
78 | K | 722220861 | Demontáž armatur závitových se dvěma závity do G 3/4 | kus | 10 |  | 0 | CS ÚRS 2025 01 |  | základní |  | 0 | 0 | 0 | 0.00053 | 0.0053 | 16 | K | 2 |  |  |  | ROZPOCET | 0 | 0 | 0 | 0 | 0 | 1 | 0 | 16 | -792528905
| Online PSC |  | https://podminky.urs.cz/item/CS_URS_2025_01/722220861 | [14 empty] | Online PSC | 2
79 | K | 722221134 | Armatury s jedním závitem ventily výtokové G 1/2" | soubor | 1 |  | 0 | CS ÚRS 2025 01 |  | základní |  | 0 | 0.00057 | 0.00057 | 0 | 0 | 16 | K | 2 |  |  |  | ROZPOCET | 0 | 0 | 0 | 0 | 0 | 1 | 0 | 16 | 681263137
| Online PSC |  | https://podminky.urs.cz/item/CS_URS_2025_01/722221134 | [14 empty] | Online PSC | 2
80 | K | 722224115 | Armatury s jedním závitem kohouty plnicí a vypouštěcí PN 10 G 1/2" | kus | 10 |  | 0 | CS ÚRS 2025 01 |  | základní |  | 0 | 0.00022 | 0.0022 | 0 | 0 | 16 | K | 2 |  |  |  | ROZPOCET | 0 | 0 | 0 | 0 | 0 | 1 | 0 | 16 | 10084265
| Online PSC |  | https://podminky.urs.cz/item/CS_URS_2025_01/722224115 | [14 empty] | Online PSC | 2
81 | K | 722230104 | Armatury se dvěma závity ventily přímé G 5/4" | kus | 3 |  | 0 | CS ÚRS 2025 01 |  | základní |  | 0 | 0.00132 | 0.00396 | 0 | 0 | 16 | K | 2 |  |  |  | ROZPOCET | 0 | 0 | 0 | 0 | 0 | 1 | 0 | 16 | -238658842
| Online PSC |  | https://podminky.urs.cz/item/CS_URS_2025_01/722230104 | [14 empty] | Online PSC | 2
82 | K | 722231072 | Armatury se dvěma závity ventily zpětné mosazné PN 10 do 110°C G 1/2" | kus | 6 |  | 0 | CS ÚRS 2025 01 |  | základní |  | 0 | 0.00012 | 0.00072 | 0 | 0 | 16 | K | 2 |  |  |  | ROZPOCET | 0 | 0 | 0 | 0 | 0 | 1 | 0 | 16 | 1320979943
| Online PSC |  | https://podminky.urs.cz/item/CS_URS_2025_01/722231072 | [14 empty] | Online PSC | 2
83 | K | 722231074 | Armatury se dvěma závity ventily zpětné mosazné PN 10 do 110°C G 1" | kus | 1 |  | 0 | CS ÚRS 2025 01 |  | základní |  | 0 | 0.00052 | 0.00052 | 0 | 0 | 16 | K | 2 |  |  |  | ROZPOCET | 0 | 0 | 0 | 0 | 0 | 1 | 0 | 16 | -671949707
| Online PSC |  | https://podminky.urs.cz/item/CS_URS_2025_01/722231074 | [14 empty] | Online PSC | 2
84 | K | 722231075 | Armatury se dvěma závity ventily zpětné mosazné PN 10 do 110°C G 5/4" | kus | 1 |  | 0 | CS ÚRS 2025 01 |  | základní |  | 0 | 0.00056 | 0.00056 | 0 | 0 | 16 | K | 2 |  |  |  | ROZPOCET | 0 | 0 | 0 | 0 | 0 | 1 | 0 | 16 | -1779738563
| Online PSC |  | https://podminky.urs.cz/item/CS_URS_2025_01/722231075 | [14 empty] | Online PSC | 2
85 | K | 722231222 | Armatury se dvěma závity ventily pojistné k bojleru mosazné PN 6 do 100°C G 3/4" | kus | 1 |  | 0 | CS ÚRS 2025 01 |  | základní |  | 0 | 0.00012 | 0.00012 | 0 | 0 | 16 | K | 2 |  |  |  | ROZPOCET | 0 | 0 | 0 | 0 | 0 | 1 | 0 | 16 | 698273833
| Online PSC |  | https://podminky.urs.cz/item/CS_URS_2025_01/722231222 | [14 empty] | Online PSC | 2
86 | K | 722232153 | Armatury se dvěma závity kulové kohouty PN 42 do 185 °C plnoprůtokové vnitřní závit těžká řada G 1/2" | kus | 9 |  | 0 | CS ÚRS 2025 01 |  | základní |  | 0 | 0.00026 | 0.00234 | 0 | 0 | 16 | K | 2 |  |  |  | ROZPOCET | 0 | 0 | 0 | 0 | 0 | 1 | 0 | 16 | 871188445
| Online PSC |  | https://podminky.urs.cz/item/CS_URS_2025_01/722232153 | [14 empty] | Online PSC | 2
87 | K | 722232154 | Armatury se dvěma závity kulové kohouty PN 42 do 185 °C plnoprůtokové vnitřní závit těžká řada G 3/4" | kus | 8 |  | 0 | CS ÚRS 2025 01 |  | základní |  | 0 | 0.0004 | 0.0032 | 0 | 0 | 16 | K | 2 |  |  |  | ROZPOCET | 0 | 0 | 0 | 0 | 0 | 1 | 0 | 16 | -1792376981
| Online PSC |  | https://podminky.urs.cz/item/CS_URS_2025_01/722232154 | [14 empty] | Online PSC | 2
88 | K | 722232155 | Armatury se dvěma závity kulové kohouty PN 42 do 185 °C plnoprůtokové vnitřní závit těžká řada G 1" | kus | 7 |  | 0 | CS ÚRS 2025 01 |  | základní |  | 0 | 0.00063 | 0.00441 | 0 | 0 | 16 | K | 2 |  |  |  | ROZPOCET | 0 | 0 | 0 | 0 | 0 | 1 | 0 | 16 | -429926335
| Online PSC |  | https://podminky.urs.cz/item/CS_URS_2025_01/722232155 | [14 empty] | Online PSC | 2
89 | K | 722234263 | Armatury se dvěma závity filtry mosazný PN 20 do 80 °C G 1/2" | kus | 6 |  | 0 | CS ÚRS 2025 01 |  | základní |  | 0 | 0.00022 | 0.00132 | 0 | 0 | 16 | K | 2 |  |  |  | ROZPOCET | 0 | 0 | 0 | 0 | 0 | 1 | 0 | 16 | 1627164615
| Online PSC |  | https://podminky.urs.cz/item/CS_URS_2025_01/722234263 | [14 empty] | Online PSC | 2
90 | K | 722234265 | Armatury se dvěma závity filtry mosazný PN 20 do 80 °C G 1" | kus | 1 |  | 0 | CS ÚRS 2025 01 |  | základní |  | 0 | 0.00031 | 0.00031 | 0 | 0 | 16 | K | 2 |  |  |  | ROZPOCET | 0 | 0 | 0 | 0 | 0 | 1 | 0 | 16 | 1519241762
| Online PSC |  | https://podminky.urs.cz/item/CS_URS_2025_01/722234265 | [14 empty] | Online PSC | 2
91 | K | 722260813 | Demontáž vodoměrů závitových G 1 | kus | 1 |  | 0 | CS ÚRS 2025 01 |  | základní |  | 0 | 0 | 0 | 0.00722 | 0.00722 | 16 | K | 2 |  |  |  | ROZPOCET | 0 | 0 | 0 | 0 | 0 | 1 | 0 | 16 | 9013221
| Online PSC |  | https://podminky.urs.cz/item/CS_URS_2025_01/722260813 | [14 empty] | Online PSC | 2
92 | K | 722260923 | Oprava vodoměrů zpětná montáž vodoměrů závitových do potrubí z trubek ocelových G 1 | kus | 1 |  | 0 | CS ÚRS 2025 01 |  | základní |  | 0 | 3e-05 | 3e-05 | 3e-05 | 3e-05 | 16 | K | 2 |  |  |  | ROZPOCET | 0 | 0 | 0 | 0 | 0 | 1 | 0 | 16 | -1488839942
| Online PSC |  | https://podminky.urs.cz/item/CS_URS_2025_01/722260923 | [14 empty] | Online PSC | 2
93 | K | 722270103 | Vodoměrové sestavy závitové G 5/4" | soubor | 1 |  | 0 | CS ÚRS 2025 01 |  | základní |  | 0 | 0.0065 | 0.0065 | 0 | 0 | 16 | K | 2 |  |  |  | ROZPOCET | 0 | 0 | 0 | 0 | 0 | 1 | 0 | 16 | -921471010
| Online PSC |  | https://podminky.urs.cz/item/CS_URS_2025_01/722270103 | [14 empty] | Online PSC | 2
94 | K | 722290234 | Zkoušky, proplach a desinfekce vodovodního potrubí proplach a desinfekce vodovodního potrubí do DN 80 | m | 301 |  | 0 | CS ÚRS 2025 01 |  | základní |  | 0 | 1e-05 | 0.00301 | 0 | 0 | 16 | K | 2 |  |  |  | ROZPOCET | 0 | 0 | 0 | 0 | 0 | 1 | 0 | 16 | 1492788934
| Online PSC |  | https://podminky.urs.cz/item/CS_URS_2025_01/722290234 | [14 empty] | Online PSC | 2
95 | K | 722290246 | Zkoušky, proplach a desinfekce vodovodního potrubí zkoušky těsnosti vodovodního potrubí plastového do DN 40 | m | 301 |  | 0 | CS ÚRS 2025 01 |  | základní |  | 0 | 2e-05 | 0.00602 | 0 | 0 | 16 | K | 2 |  |  |  | ROZPOCET | 0 | 0 | 0 | 0 | 0 | 1 | 0 | 16 | -294988125
| Online PSC |  | https://podminky.urs.cz/item/CS_URS_2025_01/722290246 | [14 empty] | Online PSC | 2
96 | K | 72299001x | Ostatní přepojovací práce na vnitřním vodovodu | hod | 16 |  | 0 |  |  | základní |  | 0 | 0 | 0 | 0 | 0 | 16 | K | 2 |  |  |  | ROZPOCET | 0 | 0 | 0 | 0 | 0 | 1 | 0 | 16 | 113894646
97 | K | 72299002x | Ostatní zednické přípomoce na vnitřním vodovodu (3% z ceny vnitřního vodovodu) | soub | 1 |  | 0 |  |  | základní |  | 0 | 0 | 0 | 0 | 0 | 16 | K | 2 |  |  |  | ROZPOCET | 0 | 0 | 0 | 0 | 0 | 1 | 0 | 16 | 768710416
98 | K | 72299003x | Ostatní kovový profilový materiál pro uchycení a osazení potrubí (uchycení na konzolách) | kg | 30 |  | 0 |  |  | základní |  | 0 | 0 | 0 | 0 | 0 | 16 | K | 2 |  |  |  | ROZPOCET | 0 | 0 | 0 | 0 | 0 | 1 | 0 | 16 | 572853624
99 | K | 72299004x | Štítky s popisem větví a sekcí u jednotlivých uzávěrů (dle požadavků a standardů investora) - včetně označení směru proudění vody, barvy šipek, popis stoupaček.. | soub | 1 |  | 0 |  |  | základní |  | 0 | 0 | 0 | 0 | 0 | 16 | K | 2 |  |  |  | ROZPOCET | 0 | 0 | 0 | 0 | 0 | 1 | 0 | 16 | -716697848
100 | K | 72299005x | Příplatek za dodávku a montáž lešení nad 3 m pro vnitřní vodovod | soub | 1 |  | 0 |  |  | základní |  | 0 | 0 | 0 | 0 | 0 | 16 | K | 2 |  |  |  | ROZPOCET | 0 | 0 | 0 | 0 | 0 | 1 | 0 | 16 | -1627783834
101 | K | 72299006x | Vyvažovací /regulační) ventil pro teplou vodu DN15, vnější závit | kus | 2 |  | 0 |  |  | základní |  | 0 | 0 | 0 | 0 | 0 | 16 | K | 2 |  |  |  | ROZPOCET | 0 | 0 | 0 | 0 | 0 | 1 | 0 | 16 | 1830231212
102 | K | 72299008x | Manometr s manometrickým kohoutem 0-10 bar | kus | 1 |  | 0 |  |  | základní |  | 0 | 0 | 0 | 0 | 0 | 16 | K | 2 |  |  |  | ROZPOCET | 0 | 0 | 0 | 0 | 0 | 1 | 0 | 16 | -69074063
103 | K | 72299014x | Zemní práce pro vnitřní kanalizaci (včetně obsypu a podsypu pískem, hutnění, odvozu přebytečné vytěžené zeminy včetně poplatků za skládku) | m | 35 |  | 0 |  |  | základní |  | 0 | 0 | 0 | 0 | 0 | 16 | K | 2 |  |  |  | ROZPOCET | 0 | 0 | 0 | 0 | 0 | 1 | 0 | 16 | -1424568325
104 | K | 998722102 | Přesun hmot pro vnitřní vodovod stanovený z hmotnosti přesunovaného materiálu vodorovná dopravní vzdálenost do 50 m základní v objektech výšky přes 6 do 12 m | t | 0.36 |  | 0 | CS ÚRS 2025 01 |  | základní |  | 0 | 0 | 0 | 0 | 0 | 16 | K | 2 |  |  |  | ROZPOCET | 0 | 0 | 0 | 0 | 0 | 1 | 0 | 16 | 1385796998
| Online PSC |  | https://podminky.urs.cz/item/CS_URS_2025_01/998722102 | [14 empty] | Online PSC | 2
| D | 724 | Zdravotechnika - strojní vybavení |  |  |  | 0 |  |  |  |  | 0 |  | 0.00449 |  | 0 | 2 | D | 1 |  |  |  | ROZPOCET | [6 empty] | 0
105 | K | 724233013 | Nádoby expanzní tlakové pro rozvody pitné vody s membránou bez pojistného ventilu se závitovým připojením průtočné PN 1,0 o objemu 18 l | soubor | 1 |  | 0 | CS ÚRS 2025 01 |  | základní |  | 0 | 0.00449 | 0.00449 | 0 | 0 | 16 | K | 2 |  |  |  | ROZPOCET | 0 | 0 | 0 | 0 | 0 | 1 | 0 | 16 | -2098274994
| Online PSC |  | https://podminky.urs.cz/item/CS_URS_2025_01/724233013 | [14 empty] | Online PSC | 2
106 | K | 998724102 | Přesun hmot pro strojní vybavení stanovený z hmotnosti přesunovaného materiálu vodorovná dopravní vzdálenost do 50 m základní v objektech výšky přes 6 do 12 m | t | 0.004 |  | 0 | CS ÚRS 2025 01 |  | základní |  | 0 | 0 | 0 | 0 | 0 | 16 | K | 2 |  |  |  | ROZPOCET | 0 | 0 | 0 | 0 | 0 | 1 | 0 | 16 | -391053171
| Online PSC |  | https://podminky.urs.cz/item/CS_URS_2025_01/998724102 | [14 empty] | Online PSC | 2
| D | 725 | Zdravotechnika - zařizovací předměty |  |  |  | 0 |  |  |  |  | 0 |  | 1.0391 |  | 0.90064 | 2 | D | 1 |  |  |  | ROZPOCET | [6 empty] | 0
107 | K | 725110814 | Demontáž klozetů kombi | soubor | 4 |  | 0 | CS ÚRS 2025 01 |  | základní |  | 0 | 0 | 0 | 0.0342 | 0.1368 | 16 | K | 2 |  |  |  | ROZPOCET | 0 | 0 | 0 | 0 | 0 | 1 | 0 | 16 | -164396821
| Online PSC |  | https://podminky.urs.cz/item/CS_URS_2025_01/725110814 | [14 empty] | Online PSC | 2
108 | K | 725112022 | Zařízení záchodů klozety keramické závěsné na nosné stěny s hlubokým splachováním odpad vodorovný | soubor | 7 |  | 0 | CS ÚRS 2025 01 |  | základní |  | 0 | 0.01747 | 0.12229 | 0 | 0 | 16 | K | 2 |  |  |  | ROZPOCET | 0 | 0 | 0 | 0 | 0 | 1 | 0 | 16 | 1012511182
| Online PSC |  | https://podminky.urs.cz/item/CS_URS_2025_01/725112022 | [14 empty] | Online PSC | 2
109 | K | 725112023 | Zařízení záchodů klozety keramické závěsné na nosné stěny s hlubokým splachováním pro handicapované odpad vodorovný | soubor | 2 |  | 0 | CS ÚRS 2025 01 |  | základní |  | 0 | 0.02549 | 0.05098 | 0 | 0 | 16 | K | 2 |  |  |  | ROZPOCET | 0 | 0 | 0 | 0 | 0 | 1 | 0 | 16 | -414181730
| Online PSC |  | https://podminky.urs.cz/item/CS_URS_2025_01/725112023 | [14 empty] | Online PSC | 2
110 | K | 725121527 | Pisoárové záchodky keramické automatické s integrovaným napájecím zdrojem | soubor | 6 |  | 0 | CS ÚRS 2025 01 |  | základní |  | 0 | 0.01908 | 0.11448 | 0 | 0 | 16 | K | 2 |  |  |  | ROZPOCET | 0 | 0 | 0 | 0 | 0 | 1 | 0 | 16 | 1121247883
| Online PSC |  | https://podminky.urs.cz/item/CS_URS_2025_01/725121527 | [14 empty] | Online PSC | 2
111 | K | 725122813 | Demontáž pisoárů s nádrží a 1 záchodkem | soubor | 4 |  | 0 | CS ÚRS 2025 01 |  | základní |  | 0 | 0 | 0 | 0.0172 | 0.0688 | 16 | K | 2 |  |  |  | ROZPOCET | 0 | 0 | 0 | 0 | 0 | 1 | 0 | 16 | 1582371444
| Online PSC |  | https://podminky.urs.cz/item/CS_URS_2025_01/725122813 | [14 empty] | Online PSC | 2
112 | K | 725210821 | Demontáž umyvadel bez výtokových armatur umyvadel | soubor | 17 |  | 0 | CS ÚRS 2025 01 |  | základní |  | 0 | 0 | 0 | 0.01946 | 0.33082 | 16 | K | 2 |  |  |  | ROZPOCET | 0 | 0 | 0 | 0 | 0 | 1 | 0 | 16 | -999634864
| Online PSC |  | https://podminky.urs.cz/item/CS_URS_2025_01/725210821 | [14 empty] | Online PSC | 2
113 | K | 725211615 | Umyvadla keramická bílá bez výtokových armatur připevněná na stěnu šrouby s krytem na sifon (polosloupem), šířka umyvadla 500 mm | soubor | 6 |  | 0 | CS ÚRS 2025 01 |  | základní |  | 0 | 0.01823 | 0.10938 | 0 | 0 | 16 | K | 2 |  |  |  | ROZPOCET | 0 | 0 | 0 | 0 | 0 | 1 | 0 | 16 | 1861951811
| Online PSC |  | https://podminky.urs.cz/item/CS_URS_2025_01/725211615 | [14 empty] | Online PSC | 2
114 | K | 725211616 | Umyvadla keramická bílá bez výtokových armatur připevněná na stěnu šrouby s krytem na sifon (polosloupem), šířka umyvadla 550 mm | soubor | 6 |  | 0 | CS ÚRS 2025 01 |  | základní |  | 0 | 0.02123 | 0.12738 | 0 | 0 | 16 | K | 2 |  |  |  | ROZPOCET | 0 | 0 | 0 | 0 | 0 | 1 | 0 | 16 | -1054581239
| Online PSC |  | https://podminky.urs.cz/item/CS_URS_2025_01/725211616 | [14 empty] | Online PSC | 2
115 | K | 725211617 | Umyvadla keramická bílá bez výtokových armatur připevněná na stěnu šrouby s krytem na sifon (polosloupem), šířka umyvadla 600 mm | soubor | 3 |  | 0 | CS ÚRS 2025 01 |  | základní |  | 0 | 0.02273 | 0.06819 | 0 | 0 | 16 | K | 2 |  |  |  | ROZPOCET | 0 | 0 | 0 | 0 | 0 | 1 | 0 | 16 | 523757244
| Online PSC |  | https://podminky.urs.cz/item/CS_URS_2025_01/725211617 | [14 empty] | Online PSC | 2
116 | K | 725211681 | Umyvadla keramická bílá bez výtokových armatur připevněná na stěnu šrouby zdravotní, šířka umyvadla 640 mm | soubor | 2 |  | 0 | CS ÚRS 2025 01 |  | základní |  | 0 | 0.01971 | 0.03942 | 0 | 0 | 16 | K | 2 |  |  |  | ROZPOCET | 0 | 0 | 0 | 0 | 0 | 1 | 0 | 16 | -143373027
| Online PSC |  | https://podminky.urs.cz/item/CS_URS_2025_01/725211681 | [14 empty] | Online PSC | 2
117 | K | 725231203 | Bidety bez výtokových armatur se zápachovou uzávěrkou keramické závěsné | soubor | 1 |  | 0 | CS ÚRS 2025 01 |  | základní |  | 0 | 0.01739 | 0.01739 | 0 | 0 | 16 | K | 2 |  |  |  | ROZPOCET | 0 | 0 | 0 | 0 | 0 | 1 | 0 | 16 | -1036049321
| Online PSC |  | https://podminky.urs.cz/item/CS_URS_2025_01/725231203 | [14 empty] | Online PSC | 2
118 | K | 725240811 | Demontáž sprchových kabin a vaniček bez výtokových armatur kabin | soubor | 1 |  | 0 | CS ÚRS 2025 01 |  | základní |  | 0 | 0 | 0 | 0.088 | 0.088 | 16 | K | 2 |  |  |  | ROZPOCET | 0 | 0 | 0 | 0 | 0 | 1 | 0 | 16 | -701073512
| Online PSC |  | https://podminky.urs.cz/item/CS_URS_2025_01/725240811 | [14 empty] | Online PSC | 2
119 | K | 725244624 | Sprchové dveře a zástěny zástěny sprchové rohové čtvercové/obdélníkové polorámové skleněné tl. 6 mm dveře otvíravé jednokřídlové, vstup z čela, na vaničku 900x900 mm | soubor | 1 |  | 0 | CS ÚRS 2025 01 |  | základní |  | 0 | 0.06522 | 0.06522 | 0 | 0 | 16 | K | 2 |  |  |  | ROZPOCET | 0 | 0 | 0 | 0 | 0 | 1 | 0 | 16 | 514443711
| Online PSC |  | https://podminky.urs.cz/item/CS_URS_2025_01/725244624 | [14 empty] | Online PSC | 2
120 | K | 72529001x | Sklopné nerezové zrcadlo na, toalety pro tělesně postižené, montáž na stěnu pomocí, montážní lišty, rozměr zrcadla 400 x 600 mm | kus | 2 |  | 0 |  |  | základní |  | 0 | 0 | 0 | 0 | 0 | 16 | K | 2 |  |  |  | ROZPOCET | 0 | 0 | 0 | 0 | 0 | 1 | 0 | 16 | 769485041
121 | K | 725291650 | Montáž doplňků zařízení koupelen a záchodů toaletní desky rovné | kus | 1 |  | 0 | CS ÚRS 2025 01 |  | základní |  | 0 | 0 | 0 | 0 | 0 | 16 | K | 2 |  |  |  | ROZPOCET | 0 | 0 | 0 | 0 | 0 | 1 | 0 | 16 | 534338084
| Online PSC |  | https://podminky.urs.cz/item/CS_URS_2025_01/725291650 | [14 empty] | Online PSC | 2
122 | M | 64294623 | deska keramická toaletní bílá | kus | 1 |  | 0 | CS ÚRS 2025 01 |  | základní |  | 0 | 0.0024 | 0.0024 | 0 | 0 | 32 | M | 2 |  |  |  | ROZPOCET | 0 | 0 | 0 | 0 | 0 | 1 | 0 | 16 | -1103932803
123 | K | 725291652 | Montáž doplňků zařízení koupelen a záchodů dávkovače tekutého mýdla | kus | 22 |  | 0 | CS ÚRS 2025 01 |  | základní |  | 0 | 0 | 0 | 0 | 0 | 16 | K | 2 |  |  |  | ROZPOCET | 0 | 0 | 0 | 0 | 0 | 1 | 0 | 16 | 393053993
| Online PSC |  | https://podminky.urs.cz/item/CS_URS_2025_01/725291652 | [14 empty] | Online PSC | 2
124 | M | 55431098 | dávkovač tekutého mýdla bílý 0,8L | kus | 22 |  | 0 | CS ÚRS 2025 01 |  | základní |  | 0 | 0.0005 | 0.011 | 0 | 0 | 32 | M | 2 |  |  |  | ROZPOCET | 0 | 0 | 0 | 0 | 0 | 1 | 0 | 16 | 1037686927
125 | K | 725291653 | Montáž doplňků zařízení koupelen a záchodů zásobníku toaletních papírů | kus | 9 |  | 0 | CS ÚRS 2025 01 |  | základní |  | 0 | 0 | 0 | 0 | 0 | 16 | K | 2 |  |  |  | ROZPOCET | 0 | 0 | 0 | 0 | 0 | 1 | 0 | 16 | 1725079512
| Online PSC |  | https://podminky.urs.cz/item/CS_URS_2025_01/725291653 | [14 empty] | Online PSC | 2
126 | M | 55431092 | zásobník toaletních papírů komaxit bílý D 310mm | kus | 9 |  | 0 | CS ÚRS 2025 01 |  | základní |  | 0 | 0.0005 | 0.0045 | 0 | 0 | 32 | M | 2 |  |  |  | ROZPOCET | 0 | 0 | 0 | 0 | 0 | 1 | 0 | 16 | 1094909681
127 | K | 725291662 | Montáž doplňků zařízení koupelen a záchodů sedačky do sprchy | kus | 1 |  | 0 | CS ÚRS 2025 01 |  | základní |  | 0 | 0 | 0 | 0 | 0 | 16 | K | 2 |  |  |  | ROZPOCET | 0 | 0 | 0 | 0 | 0 | 1 | 0 | 16 | -371283123
| Online PSC |  | https://podminky.urs.cz/item/CS_URS_2025_01/725291662 | [14 empty] | Online PSC | 2
128 | M | 55147080 | sedačka do sprchy antikorozní rozměr sedáku 440x450mm | kus | 1 |  | 0 | CS ÚRS 2025 01 |  | základní |  | 0 | 0.003 | 0.003 | 0 | 0 | 32 | M | 2 |  |  |  | ROZPOCET | 0 | 0 | 0 | 0 | 0 | 1 | 0 | 16 | 819133022
129 | K | 725291664 | Montáž doplňků zařízení koupelen a záchodů štětky závěsné | kus | 9 |  | 0 | CS ÚRS 2025 01 |  | základní |  | 0 | 0 | 0 | 0 | 0 | 16 | K | 2 |  |  |  | ROZPOCET | 0 | 0 | 0 | 0 | 0 | 1 | 0 | 16 | 1930552963
| Online PSC |  | https://podminky.urs.cz/item/CS_URS_2025_01/725291664 | [14 empty] | Online PSC | 2
130 | M | 55779012 | štětka na WC závěsná nebo na podlahu kartáč nylon nerezové záchytné pouzdro lesk | kus | 9 |  | 0 | CS ÚRS 2025 01 |  | základní |  | 0 | 0.0013 | 0.0117 | 0 | 0 | 32 | M | 2 |  |  |  | ROZPOCET | 0 | 0 | 0 | 0 | 0 | 1 | 0 | 16 | 468177398
131 | K | 725291666 | Montáž doplňků zařízení koupelen a záchodů háčku | kus | 22 |  | 0 | CS ÚRS 2025 01 |  | základní |  | 0 | 0 | 0 | 0 | 0 | 16 | K | 2 |  |  |  | ROZPOCET | 0 | 0 | 0 | 0 | 0 | 1 | 0 | 16 | 688422308
| Online PSC |  | https://podminky.urs.cz/item/CS_URS_2025_01/725291666 | [14 empty] | Online PSC | 2
132 | M | 55441011 | háček koupelnový | kus | 22 |  | 0 | CS ÚRS 2025 01 |  | základní |  | 0 | 0.00012 | 0.00264 | 0 | 0 | 32 | M | 2 |  |  |  | ROZPOCET | 0 | 0 | 0 | 0 | 0 | 1 | 0 | 16 | -457322022
133 | K | 725291669 | Montáž doplňků zařízení koupelen a záchodů madla invalidního krakorcového | kus | 2 |  | 0 | CS ÚRS 2025 01 |  | základní |  | 0 | 0 | 0 | 0 | 0 | 16 | K | 2 |  |  |  | ROZPOCET | 0 | 0 | 0 | 0 | 0 | 1 | 0 | 16 | 309228466
| Online PSC |  | https://podminky.urs.cz/item/CS_URS_2025_01/725291669 | [14 empty] | Online PSC | 2
134 | M | 55147063 | madlo invalidní krakorcové bílé 900mm | kus | 2 |  | 0 | CS ÚRS 2025 01 |  | základní |  | 0 | 0.00085 | 0.0017 | 0 | 0 | 32 | M | 2 |  |  |  | ROZPOCET | 0 | 0 | 0 | 0 | 0 | 1 | 0 | 16 | -628630172
135 | K | 725291670 | Montáž doplňků zařízení koupelen a záchodů madla invalidního krakorcového sklopného | kus | 2 |  | 0 | CS ÚRS 2025 01 |  | základní |  | 0 | 0 | 0 | 0 | 0 | 16 | K | 2 |  |  |  | ROZPOCET | 0 | 0 | 0 | 0 | 0 | 1 | 0 | 16 | -1656139886
| Online PSC |  | https://podminky.urs.cz/item/CS_URS_2025_01/725291670 | [14 empty] | Online PSC | 2
136 | M | 55147061 | madlo invalidní krakorcové sklopné bílé 813mm | kus | 2 |  | 0 | CS ÚRS 2025 01 |  | základní |  | 0 | 0.00085 | 0.0017 | 0 | 0 | 32 | M | 2 |  |  |  | ROZPOCET | 0 | 0 | 0 | 0 | 0 | 1 | 0 | 16 | -1297327837
137 | K | 725311121 | Dřezy bez výtokových armatur jednoduché se zápachovou uzávěrkou nerezové s odkapávací plochou 560x480 mm a miskou | soubor | 5 |  | 0 | CS ÚRS 2025 01 |  | základní |  | 0 | 0.00506 | 0.0253 | 0 | 0 | 16 | K | 2 |  |  |  | ROZPOCET | 0 | 0 | 0 | 0 | 0 | 1 | 0 | 16 | -350736798
| Online PSC |  | https://podminky.urs.cz/item/CS_URS_2025_01/725311121 | [14 empty] | Online PSC | 2
138 | M | 72533001x | Závěsný modul pro keramickou závěsnou výlevku pro zazdění (včetně splachovací nádobky a ventilu pro splachování START-STOP) | soub | 3 |  | 0 |  |  | základní |  | 0 | 0 | 0 | 0 | 0 | 32 | M | 2 |  |  |  | ROZPOCET | 0 | 0 | 0 | 0 | 0 | 1 | 0 | 16 | 978547072
139 | M | 72512001x | Urinálová dělící stěna bílá keramická, výška 700 mm, hloubka 410 mm | soub | 3 |  | 0 |  |  | základní |  | 0 | 0 | 0 | 0 | 0 | 32 | M | 2 |  |  |  | ROZPOCET | 0 | 0 | 0 | 0 | 0 | 1 | 0 | 16 | -259285113
140 | K | 725330820 | Demontáž výlevek bez výtokových armatur a bez nádrže a splachovacího potrubí diturvitových | soubor | 2 |  | 0 | CS ÚRS 2025 01 |  | základní |  | 0 | 0 | 0 | 0.0347 | 0.0694 | 16 | K | 2 |  |  |  | ROZPOCET | 0 | 0 | 0 | 0 | 0 | 1 | 0 | 16 | -919446208
| Online PSC |  | https://podminky.urs.cz/item/CS_URS_2025_01/725330820 | [14 empty] | Online PSC | 2
141 | K | 725331112 | Výlevky bez výtokových armatur a splachovací nádrže keramické se sklopnou plastovou mřížkou závěsné, výšky 500 mm | soubor | 3 |  | 0 | CS ÚRS 2025 01 |  | základní |  | 0 | 0.01745 | 0.05235 | 0 | 0 | 16 | K | 2 |  |  |  | ROZPOCET | 0 | 0 | 0 | 0 | 0 | 1 | 0 | 16 | 1006889290
| Online PSC |  | https://podminky.urs.cz/item/CS_URS_2025_01/725331112 | [14 empty] | Online PSC | 2
142 | K | 725530823 | Demontáž elektrických zásobníkových ohřívačů vody tlakových od 50 do 200 l | soubor | 1 |  | 0 | CS ÚRS 2025 01 |  | základní |  | 0 | 0 | 0 | 0.155 | 0.155 | 16 | K | 2 |  |  |  | ROZPOCET | 0 | 0 | 0 | 0 | 0 | 1 | 0 | 16 | -706205206
| Online PSC |  | https://podminky.urs.cz/item/CS_URS_2025_01/725530823 | [14 empty] | Online PSC | 2
143 | K | 725532220 | Elektrické ohřívače zásobníkové beztlakové přepadové akumulační s pojistným ventilem závěsné vodorovné objem nádrže (příkon) 200 l (2,2 kW) | soubor | 1 |  | 0 | CS ÚRS 2025 01 |  | základní |  | 0 | 0.11034 | 0.11034 | 0 | 0 | 16 | K | 2 |  |  |  | ROZPOCET | 0 | 0 | 0 | 0 | 0 | 1 | 0 | 16 | 664037995
| Online PSC |  | https://podminky.urs.cz/item/CS_URS_2025_01/725532220 | [14 empty] | Online PSC | 2
144 | K | 725535221 | Elektrické ohřívače zásobníkové pojistné armatury bezpečnostní souprava bez redukčního ventilu s výlevkou | soubor | 4 |  | 0 | CS ÚRS 2025 01 |  | základní |  | 0 | 0.00095 | 0.0038 | 0 | 0 | 16 | K | 2 |  |  |  | ROZPOCET | 0 | 0 | 0 | 0 | 0 | 1 | 0 | 16 | 694175301
| Online PSC |  | https://podminky.urs.cz/item/CS_URS_2025_01/725535221 | [14 empty] | Online PSC | 2
145 | K | 725539201 | Elektrické ohřívače zásobníkové montáž tlakových ohřívačů závěsných (svislých nebo vodorovných) do 15 l | soubor | 3 |  | 0 | CS ÚRS 2025 01 |  | základní |  | 0 | 0.00066 | 0.00198 | 0 | 0 | 16 | K | 2 |  |  |  | ROZPOCET | 0 | 0 | 0 | 0 | 0 | 1 | 0 | 16 | -649719779
| Online PSC |  | https://podminky.urs.cz/item/CS_URS_2025_01/725539201 | [14 empty] | Online PSC | 2
146 | M | 54132283 | ohřívač vody elektrický závěsný akumulační svislý příkon 10L 2kW | kus | 3 |  | 0 | CS ÚRS 2025 01 |  | základní |  | 0 | 0.01 | 0.03 | 0 | 0 | 32 | M | 2 |  |  |  | ROZPOCET | 0 | 0 | 0 | 0 | 0 | 1 | 0 | 16 | -1795444461
147 | K | 725810811 | Demontáž výtokových ventilů nástěnných | kus | 10 |  | 0 | CS ÚRS 2025 01 |  | základní |  | 0 | 0 | 0 | 0.00049 | 0.0049 | 16 | K | 2 |  |  |  | ROZPOCET | 0 | 0 | 0 | 0 | 0 | 1 | 0 | 16 | 1347866407
| Online PSC |  | https://podminky.urs.cz/item/CS_URS_2025_01/725810811 | [14 empty] | Online PSC | 2
148 | K | 725812215 | Ventily stojánkové klasické G 1/2" | kus | 6 |  | 0 | CS ÚRS 2025 01 |  | základní |  | 0 | 0.001 | 0.006 | 0 | 0 | 16 | K | 2 |  |  |  | ROZPOCET | 0 | 0 | 0 | 0 | 0 | 1 | 0 | 16 | 1112611628
| Online PSC |  | https://podminky.urs.cz/item/CS_URS_2025_01/725812215 | [14 empty] | Online PSC | 2
149 | K | 725820801 | Demontáž baterií nástěnných do G 3/4 | soubor | 10 |  | 0 | CS ÚRS 2025 01 |  | základní |  | 0 | 0 | 0 | 0.00156 | 0.0156 | 16 | K | 2 |  |  |  | ROZPOCET | 0 | 0 | 0 | 0 | 0 | 1 | 0 | 16 | -1966325573
| Online PSC |  | https://podminky.urs.cz/item/CS_URS_2025_01/725820801 | [14 empty] | Online PSC | 2
150 | K | 725821325 | Baterie dřezové stojánkové pákové s otáčivým ústím a délkou ramínka 220 mm | soubor | 5 |  | 0 | CS ÚRS 2025 01 |  | základní |  | 0 | 0.0018 | 0.009 | 0 | 0 | 16 | K | 2 |  |  |  | ROZPOCET | 0 | 0 | 0 | 0 | 0 | 1 | 0 | 16 | -304123426
| Online PSC |  | https://podminky.urs.cz/item/CS_URS_2025_01/725821325 | [14 empty] | Online PSC | 2
151 | K | 725822613 | Baterie umyvadlové stojánkové pákové s výpustí | soubor | 17 |  | 0 | CS ÚRS 2025 01 |  | základní |  | 0 | 0.00184 | 0.03128 | 0 | 0 | 16 | K | 2 |  |  |  | ROZPOCET | 0 | 0 | 0 | 0 | 0 | 1 | 0 | 16 | -99065624
| Online PSC |  | https://podminky.urs.cz/item/CS_URS_2025_01/725822613 | [14 empty] | Online PSC | 2
152 | K | 725823112 | Baterie bidetové stojánkové pákové s výpustí | soubor | 1 |  | 0 | CS ÚRS 2025 01 |  | základní |  | 0 | 0.00184 | 0.00184 | 0 | 0 | 16 | K | 2 |  |  |  | ROZPOCET | 0 | 0 | 0 | 0 | 0 | 1 | 0 | 16 | 1947099737
| Online PSC |  | https://podminky.urs.cz/item/CS_URS_2025_01/725823112 | [14 empty] | Online PSC | 2
153 | K | 725840850 | Demontáž baterií sprchových diferenciálních do G 3/4 x 1 | kus | 1 |  | 0 | CS ÚRS 2025 01 |  | základní |  | 0 | 0 | 0 | 0.00225 | 0.00225 | 16 | K | 2 |  |  |  | ROZPOCET | 0 | 0 | 0 | 0 | 0 | 1 | 0 | 16 | -1539006636
| Online PSC |  | https://podminky.urs.cz/item/CS_URS_2025_01/725840850 | [14 empty] | Online PSC | 2
154 | K | 725841332 | Baterie sprchové podomítkové (zápustné) s přepínačem a pohyblivým držákem | soubor | 1 |  | 0 | CS ÚRS 2025 01 |  | základní |  | 0 | 0.00186 | 0.00186 | 0 | 0 | 16 | K | 2 |  |  |  | ROZPOCET | 0 | 0 | 0 | 0 | 0 | 1 | 0 | 16 | -273336056
| Online PSC |  | https://podminky.urs.cz/item/CS_URS_2025_01/725841332 | [14 empty] | Online PSC | 2
155 | K | 725850800 | Demontáž odpadních ventilů všech připojovacích dimenzí | kus | 17 |  | 0 | CS ÚRS 2025 01 |  | základní |  | 0 | 0 | 0 | 0.00086 | 0.01462 | 16 | K | 2 |  |  |  | ROZPOCET | 0 | 0 | 0 | 0 | 0 | 1 | 0 | 16 | -206910170
| Online PSC |  | https://podminky.urs.cz/item/CS_URS_2025_01/725850800 | [14 empty] | Online PSC | 2
156 | K | 725851305 | Ventily odpadní pro zařizovací předměty dřezové bez přepadu G 6/4" | kus | 5 |  | 0 | CS ÚRS 2025 01 |  | základní |  | 0 | 0.00016 | 0.0008 | 0 | 0 | 16 | K | 2 |  |  |  | ROZPOCET | 0 | 0 | 0 | 0 | 0 | 1 | 0 | 16 | -1698256764
| Online PSC |  | https://podminky.urs.cz/item/CS_URS_2025_01/725851305 | [14 empty] | Online PSC | 2
157 | K | 725851325 | Ventily odpadní pro zařizovací předměty umyvadlové bez přepadu G 5/4" | kus | 17 |  | 0 | CS ÚRS 2025 01 |  | základní |  | 0 | 0.00014 | 0.00238 | 0 | 0 | 16 | K | 2 |  |  |  | ROZPOCET | 0 | 0 | 0 | 0 | 0 | 1 | 0 | 16 | -2019148984
| Online PSC |  | https://podminky.urs.cz/item/CS_URS_2025_01/725851325 | [14 empty] | Online PSC | 2
158 | K | 725860811 | Demontáž zápachových uzávěrek pro zařizovací předměty jednoduchých | kus | 17 |  | 0 | CS ÚRS 2025 01 |  | základní |  | 0 | 0 | 0 | 0.00085 | 0.01445 | 16 | K | 2 |  |  |  | ROZPOCET | 0 | 0 | 0 | 0 | 0 | 1 | 0 | 16 | 165469696
| Online PSC |  | https://podminky.urs.cz/item/CS_URS_2025_01/725860811 | [14 empty] | Online PSC | 2
159 | K | 725861102 | Zápachové uzávěrky zařizovacích předmětů pro umyvadla DN 40 | kus | 15 |  | 0 | CS ÚRS 2025 01 |  | základní |  | 0 | 0.00024 | 0.0036 | 0 | 0 | 16 | K | 2 |  |  |  | ROZPOCET | 0 | 0 | 0 | 0 | 0 | 1 | 0 | 16 | 1273065383
| Online PSC |  | https://podminky.urs.cz/item/CS_URS_2025_01/725861102 | [14 empty] | Online PSC | 2
160 | K | 725861312 | Zápachové uzávěrky zařizovacích předmětů pro umyvadla podomítkové DN 40/50 | kus | 2 |  | 0 | CS ÚRS 2025 01 |  | základní |  | 0 | 0.00055 | 0.0011 | 0 | 0 | 16 | K | 2 |  |  |  | ROZPOCET | 0 | 0 | 0 | 0 | 0 | 1 | 0 | 16 | -264507015
| Online PSC |  | https://podminky.urs.cz/item/CS_URS_2025_01/725861312 | [14 empty] | Online PSC | 2
161 | K | 725863311 | Zápachové uzávěrky zařizovacích předmětů pro bidety DN 40 | kus | 1 |  | 0 | CS ÚRS 2025 01 |  | základní |  | 0 | 0.00037 | 0.00037 | 0 | 0 | 16 | K | 2 |  |  |  | ROZPOCET | 0 | 0 | 0 | 0 | 0 | 1 | 0 | 16 | -1448011700
| Online PSC |  | https://podminky.urs.cz/item/CS_URS_2025_01/725863311 | [14 empty] | Online PSC | 2
162 | K | 725980123 | Dvířka 30/30 | kus | 12 |  | 0 | CS ÚRS 2025 01 |  | základní |  | 0 | 0.00031 | 0.00372 | 0 | 0 | 16 | K | 2 |  |  |  | ROZPOCET | 0 | 0 | 0 | 0 | 0 | 1 | 0 | 16 | 545384772
| Online PSC |  | https://podminky.urs.cz/item/CS_URS_2025_01/725980123 | [14 empty] | Online PSC | 2
163 | K | 998725102 | Přesun hmot pro zařizovací předměty stanovený z hmotnosti přesunovaného materiálu vodorovná dopravní vzdálenost do 50 m základní v objektech výšky přes 6 do 12 m | t | 1.039 |  | 0 | CS ÚRS 2025 01 |  | základní |  | 0 | 0 | 0 | 0 | 0 | 16 | K | 2 |  |  |  | ROZPOCET | 0 | 0 | 0 | 0 | 0 | 1 | 0 | 16 | 895121586
| Online PSC |  | https://podminky.urs.cz/item/CS_URS_2025_01/998725102 | [14 empty] | Online PSC | 2
| D | 726 | Zdravotechnika - předstěnové instalace |  |  |  | 0 |  |  |  |  | 0 |  | 0.1101 |  | 0 | 2 | D | 1 |  |  |  | ROZPOCET | [6 empty] | 0
164 | K | 726111011 | Předstěnové instalační systémy pro zazdění do masivních zděných konstrukcí pro bidety, s nastavitelnou hloubkou 120 až 160 mm | soubor | 1 |  | 0 | CS ÚRS 2025 01 |  | základní |  | 0 | 0.0039 | 0.0039 | 0 | 0 | 16 | K | 2 |  |  |  | ROZPOCET | 0 | 0 | 0 | 0 | 0 | 1 | 0 | 16 | -1475607783
| Online PSC |  | https://podminky.urs.cz/item/CS_URS_2025_01/726111011 | [14 empty] | Online PSC | 2
165 | K | 726111031 | Předstěnové instalační systémy pro zazdění do masivních zděných konstrukcí pro závěsné klozety ovládání zepředu, stavební výška 1080 mm | soubor | 7 |  | 0 | CS ÚRS 2025 01 |  | základní |  | 0 | 0.0092 | 0.0644 | 0 | 0 | 16 | K | 2 |  |  |  | ROZPOCET | 0 | 0 | 0 | 0 | 0 | 1 | 0 | 16 | 279856731
| Online PSC |  | https://podminky.urs.cz/item/CS_URS_2025_01/726111031 | [14 empty] | Online PSC | 2
166 | K | 726131043 | Předstěnové instalační systémy do lehkých stěn s kovovou konstrukcí pro závěsné klozety ovládání zepředu, stavební výšky 1120 mm pro tělesně postižené | soubor | 2 |  | 0 | CS ÚRS 2025 01 |  | základní |  | 0 | 0.01765 | 0.0353 | 0 | 0 | 16 | K | 2 |  |  |  | ROZPOCET | 0 | 0 | 0 | 0 | 0 | 1 | 0 | 16 | 1848315750
| Online PSC |  | https://podminky.urs.cz/item/CS_URS_2025_01/726131043 | [14 empty] | Online PSC | 2
167 | K | 726191001 | Ostatní příslušenství instalačních systémů zvukoizolační souprava pro WC a bidet | soubor | 10 |  | 0 | CS ÚRS 2025 01 |  | základní |  | 0 | 0.00015 | 0.0015 | 0 | 0 | 16 | K | 2 |  |  |  | ROZPOCET | 0 | 0 | 0 | 0 | 0 | 1 | 0 | 16 | -431615020
| Online PSC |  | https://podminky.urs.cz/item/CS_URS_2025_01/726191001 | [14 empty] | Online PSC | 2
168 | K | 726191002 | Ostatní příslušenství instalačních systémů souprava pro předstěnovou montáž | soubor | 10 |  | 0 | CS ÚRS 2025 01 |  | základní |  | 0 | 0.0005 | 0.005 | 0 | 0 | 16 | K | 2 |  |  |  | ROZPOCET | 0 | 0 | 0 | 0 | 0 | 1 | 0 | 16 | 760348961
| Online PSC |  | https://podminky.urs.cz/item/CS_URS_2025_01/726191002 | [14 empty] | Online PSC | 2
169 | K | 998726112 | Přesun hmot pro instalační prefabrikáty stanovený z hmotnosti přesunovaného materiálu vodorovná dopravní vzdálenost do 50 m základní v objektech výšky přes 6 m do 12 m | t | 0.11 |  | 0 | CS ÚRS 2025 01 |  | základní |  | 0 | 0 | 0 | 0 | 0 | 16 | K | 2 |  |  |  | ROZPOCET | 0 | 0 | 0 | 0 | 0 | 1 | 0 | 16 | 1084570616
| Online PSC |  | https://podminky.urs.cz/item/CS_URS_2025_01/998726112 | [14 empty] | Online PSC | 2
| D | 727 | Zdravotechnika - požární ochrana |  |  |  | 0 |  |  |  |  | 0 |  | 0.0057 |  | 0 | 2 | D | 1 |  |  |  | ROZPOCET | [6 empty] | 0
170 | K | 727222001 | Protipožární ochranné manžety plastového potrubí prostup stěnou tloušťky 100 mm požární odolnost EI 90 D 32 | kus | 4 |  | 0 | CS ÚRS 2025 01 |  | základní |  | 0 | 0.0005 | 0.002 | 0 | 0 | 16 | K | 2 |  |  |  | ROZPOCET | 0 | 0 | 0 | 0 | 0 | 1 | 0 | 16 | -1329026321
| Online PSC |  | https://podminky.urs.cz/item/CS_URS_2025_01/727222001 | [14 empty] | Online PSC | 2
171 | K | 727222003 | Protipožární ochranné manžety plastového potrubí prostup stěnou tloušťky 100 mm požární odolnost EI 90 D 50 | kus | 2 |  | 0 | CS ÚRS 2025 01 |  | základní |  | 0 | 0.0005 | 0.001 | 0 | 0 | 16 | K | 2 |  |  |  | ROZPOCET | 0 | 0 | 0 | 0 | 0 | 1 | 0 | 16 | 55013980
| Online PSC |  | https://podminky.urs.cz/item/CS_URS_2025_01/727222003 | [14 empty] | Online PSC | 2
172 | K | 727222005 | Protipožární ochranné manžety plastového potrubí prostup stěnou tloušťky 100 mm požární odolnost EI 90 D 75 | kus | 1 |  | 0 | CS ÚRS 2025 01 |  | základní |  | 0 | 0.0006 | 0.0006 | 0 | 0 | 16 | K | 2 |  |  |  | ROZPOCET | 0 | 0 | 0 | 0 | 0 | 1 | 0 | 16 | -82915637
| Online PSC |  | https://podminky.urs.cz/item/CS_URS_2025_01/727222005 | [14 empty] | Online PSC | 2
173 | K | 727222007 | Protipožární ochranné manžety plastového potrubí prostup stěnou tloušťky 100 mm požární odolnost EI 90 D 110 | kus | 3 |  | 0 | CS ÚRS 2025 01 |  | základní |  | 0 | 0.0007 | 0.0021 | 0 | 0 | 16 | K | 2 |  |  |  | ROZPOCET | 0 | 0 | 0 | 0 | 0 | 1 | 0 | 16 | 1371517470
| Online PSC |  | https://podminky.urs.cz/item/CS_URS_2025_01/727222007 | [14 empty] | Online PSC | 2
174 | K | 998727102 | Přesun hmot pro protipožární ochranu stanovený z hmotnosti přesunovaného materiálu vodorovná dopravní vzdálenost do 50 m základní v objektech výšky přes 6 do 12 m | t | 0.006 |  | 0 | CS ÚRS 2025 01 |  | základní |  | 0 | 0 | 0 | 0 | 0 | 16 | K | 2 |  |  |  | ROZPOCET | 0 | 0 | 0 | 0 | 0 | 1 | 0 | 16 | 1252160550
| Online PSC |  | https://podminky.urs.cz/item/CS_URS_2025_01/998727102 | [14 empty] | Online PSC | 2
| D | 732 | Ústřední vytápění - strojovny |  |  |  | 0 |  |  |  |  | 0 |  | 0.00188 |  | 0 | 2 | D | 1 |  |  |  | ROZPOCET | [6 empty] | 0
175 | K | 732421201 | Čerpadla teplovodní mokroběžná závitová cirkulační pro TUV (elektronicky řízená) PN 10, do 80°C DN přípojky/dopravní výška H (m) - čerpací výkon Q (m3/h) DN 15 / do 0,9 m / 0,35 m3/h | soubor | 1 |  | 0 | CS ÚRS 2025 01 |  | základní |  | 0 | 0.00188 | 0.00188 | 0 | 0 | 16 | K | 2 |  |  |  | ROZPOCET | 0 | 0 | 0 | 0 | 0 | 1 | 0 | 16 | 71399847
| Online PSC |  | https://podminky.urs.cz/item/CS_URS_2025_01/732421201 | [14 empty] | Online PSC | 2

## ZTI-venk
{c3c1ce29-a3fa-4cb3-b781-e3c4e75e62a1}
2
| KRYCÍ LIST SOUPISU PRACÍ | [7 empty] | v --- níže se nacházejí doplnkové a pomocné údaje k sestavám --- v | [8 empty] | False
Stavba:
ZŘÍZENÍ DÍLEN A UČEBEN PRO CÍRKEVNÍ ZŠ
Objekt:
050b - ZDRAVOTNÍ TECHNIKA - VENKOVNÍ ČÁST
| KSO: |  |  |  |  | CC-CZ:
| Místo: |  | DLOUHÁ 190, HRADEC KRÁLOVÉ |  |  | Datum: | 10. 12. 2024
| Zadavatel: |  |  |  |  | IČ:
DIČ:
| Účastník: |  |  |  |  | IČ: | Vyplň údaj
|  | Vyplň údaj |  |  |  | DIČ: | Vyplň údaj
| Projektant: |  |  |  |  | IČ:
DIČ:
| Zpracovatel: |  |  |  |  | IČ:
DIČ:
Poznámka:
| Cena bez DPH | [5 empty] | 0
|  |  | Základ daně |  |  | Sazba daně | Výše daně
| DPH | základní | 0 |  |  | 21% | 0
|  | snížená | 0 |  |  | 12% | 0
|  | zákl. přenesená | 0 |  |  | 21% | 0
|  | sníž. přenesená | 0 |  |  | 12% | 0
|  | nulová | 0 |  |  | 0% | 0
| Cena s DPH |  |  | v | CZK |  | 0
REKAPITULACE ČLENĚNÍ SOUPISU PRACÍ
Stavba:
ZŘÍZENÍ DÍLEN A UČEBEN PRO CÍRKEVNÍ ZŠ
Objekt:
050b - ZDRAVOTNÍ TECHNIKA - VENKOVNÍ ČÁST
Místo: |  |  | DLOUHÁ 190, HRADEC KRÁLOVÉ |  |  | Datum: | 10. 12. 2024
Zadavatel: | [5 empty] | Projektant:
Účastník: |  |  | Vyplň údaj |  |  | Zpracovatel:
Kód dílu - Popis | [6 empty] | Cena celkem [CZK]
Náklady stavby celkem | [6 empty] | 0 | [11 empty] | -1
| HSV - Práce a dodávky HSV | [5 empty] | 0
| 1 - Zemní práce | [5 empty] | 0
| 3 - Svislé a kompletní konstrukce | [5 empty] | 0
| 4 - Vodorovné konstrukce | [5 empty] | 0
| 8 - Trubní vedení | [5 empty] | 0
| 997 - Přesun sutě | [5 empty] | 0
| 998 - Přesun hmot | [5 empty] | 0
| PSV - Práce a dodávky PSV | [5 empty] | 0
| 721 - Zdravotechnika - vnitřní kanalizace | [5 empty] | 0
| VRN - Vedlejší rozpočtové náklady | [5 empty] | 0
| VRN1 - Průzkumné, geodetické a projektové práce | [5 empty] | 0
SOUPIS PRACÍ
Stavba:
ZŘÍZENÍ DÍLEN A UČEBEN PRO CÍRKEVNÍ ZŠ
Objekt:
050b - ZDRAVOTNÍ TECHNIKA - VENKOVNÍ ČÁST
Místo: |  |  | DLOUHÁ 190, HRADEC KRÁLOVÉ |  |  | Datum: | 10. 12. 2024
Zadavatel: | [5 empty] | Projektant:
Účastník: |  |  | Vyplň údaj |  |  | Zpracovatel:
PČ | Typ | Kód | Popis | MJ | Množství | J.cena [CZK] | Cena celkem [CZK] | Cenová soustava |  | DPH | J. Nh [h] | Nh celkem [h] | J. hmotnost [t] | Hmotnost celkem [t] | J. suť [t] | Suť Celkem [t]
Náklady soupisu celkem | [6 empty] | 0 |  |  |  |  | 0 |  | 21.144 |  | 0.55 |  | D | -1 | [10 empty] | 0
| D | HSV | Práce a dodávky HSV |  |  |  | 0 |  |  |  |  | 0 |  | 21.0644 |  | 0.55 | 1 | D | 0 |  |  |  | ROZPOCET | [6 empty] | 0
| D | 1 | Zemní práce |  |  |  | 0 |  |  |  |  | 0 |  | 20.8816 |  | 0 | 1 | D | 1 |  |  |  | ROZPOCET | [6 empty] | 0
1 | K | 115101202 | Čerpání vody na dopravní výšku do 10 m s uvažovaným průměrným přítokem přes 500 do 1 000 l/min | hod | 168 |  | 0 | CS ÚRS 2025 01 |  | základní |  | 0 | 4e-05 | 0.00672 | 0 | 0 | 4 | K | 2 |  |  |  | ROZPOCET | 0 | 0 | 0 | 0 | 0 | 1 | 0 | 4 | 1894160936
| Online PSC |  | https://podminky.urs.cz/item/CS_URS_2025_01/115101202 | [14 empty] | Online PSC | 2
| VV |  | "7 dní" 7*24 |  | 168 | [12 empty] | VV | 2 | 2 | True | 1 | ROZPOCET
2 | K | 119001401 | Dočasné zajištění podzemního potrubí nebo vedení ve výkopišti ve stavu i poloze, ve kterých byla na začátku zemních prací a to s podepřením, vzepřením nebo vyvěšením, případně s ochranným bedněním, se zřízením a odstraněním zajišťovací konstrukce, s opotřebením hmot potrubí ocelového nebo litinového, jmenovité světlosti DN do 200 mm | m | 2 |  | 0 | CS ÚRS 2025 01 |  | základní |  | 0 | 0.00868 | 0.01736 | 0 | 0 | 4 | K | 2 |  |  |  | ROZPOCET | 0 | 0 | 0 | 0 | 0 | 1 | 0 | 4 | -1448384617
| Online PSC |  | https://podminky.urs.cz/item/CS_URS_2025_01/119001401 | [14 empty] | Online PSC | 2
3 | K | 119001411 | Dočasné zajištění podzemního potrubí nebo vedení ve výkopišti ve stavu i poloze, ve kterých byla na začátku zemních prací a to s podepřením, vzepřením nebo vyvěšením, případně s ochranným bedněním, se zřízením a odstraněním zajišťovací konstrukce, s opotřebením hmot potrubí betonového, kameninového nebo železobetonového, světlosti DN do 200 mm | m | 2 |  | 0 | CS ÚRS 2025 01 |  | základní |  | 0 | 0.01068 | 0.02136 | 0 | 0 | 4 | K | 2 |  |  |  | ROZPOCET | 0 | 0 | 0 | 0 | 0 | 1 | 0 | 4 | -70108103
| Online PSC |  | https://podminky.urs.cz/item/CS_URS_2025_01/119001411 | [14 empty] | Online PSC | 2
4 | K | 119001422 | Dočasné zajištění podzemního potrubí nebo vedení ve výkopišti ve stavu i poloze, ve kterých byla na začátku zemních prací a to s podepřením, vzepřením nebo vyvěšením, případně s ochranným bedněním, se zřízením a odstraněním zajišťovací konstrukce, s opotřebením hmot kabelů a kabelových tratí z volně ložených kabelů a to přes 3 do 6 kabelů | m | 2 |  | 0 | CS ÚRS 2025 01 |  | základní |  | 0 | 0.06053 | 0.12106 | 0 | 0 | 4 | K | 2 |  |  |  | ROZPOCET | 0 | 0 | 0 | 0 | 0 | 1 | 0 | 4 | -1765342021
| Online PSC |  | https://podminky.urs.cz/item/CS_URS_2025_01/119001422 | [14 empty] | Online PSC | 2
5 | K | 129001101 | Příplatek k cenám vykopávek za ztížení vykopávky v blízkosti podzemního vedení nebo výbušnin v horninách jakékoliv třídy | m3 | 6 |  | 0 | CS ÚRS 2025 01 |  | základní |  | 0 | 0 | 0 | 0 | 0 | 4 | K | 2 |  |  |  | ROZPOCET | 0 | 0 | 0 | 0 | 0 | 1 | 0 | 4 | -1210535590
| Online PSC |  | https://podminky.urs.cz/item/CS_URS_2025_01/129001101 | [14 empty] | Online PSC | 2
6 | K | 129911121 | Bourání konstrukcí v odkopávkách a prokopávkách ručně s přemístěním suti na hromady na vzdálenost do 20 m nebo s naložením na dopravní prostředek z betonu prostého neprokládaného | m3 | 0.5 |  | 0 | CS ÚRS 2025 01 |  | základní |  | 0 | 0 | 0 | 0 | 0 | 4 | K | 2 |  |  |  | ROZPOCET | 0 | 0 | 0 | 0 | 0 | 1 | 0 | 4 | -1481752483
| Online PSC |  | https://podminky.urs.cz/item/CS_URS_2025_01/129911121 | [14 empty] | Online PSC | 2
7 | K | 129951121 | Bourání konstrukcí v odkopávkách a prokopávkách strojně s přemístěním suti na hromady na vzdálenost do 20 m nebo s naložením na dopravní prostředek z betonu prostého neprokládaného | m3 | 0.5 |  | 0 | CS ÚRS 2025 01 |  | základní |  | 0 | 0 | 0 | 0 | 0 | 4 | K | 2 |  |  |  | ROZPOCET | 0 | 0 | 0 | 0 | 0 | 1 | 0 | 4 | 915847824
| Online PSC |  | https://podminky.urs.cz/item/CS_URS_2025_01/129951121 | [14 empty] | Online PSC | 2
8 | K | 132211401 | Hloubená vykopávka pod základy ručně s přehozením výkopku na vzdálenost 3 m nebo s naložením na dopravní prostředek v hornině třídy těžitelnosti I skupiny 3 | m3 | 0.75 |  | 0 | CS ÚRS 2025 01 |  | základní |  | 0 | 0 | 0 | 0 | 0 | 4 | K | 2 |  |  |  | ROZPOCET | 0 | 0 | 0 | 0 | 0 | 1 | 0 | 4 | 156240632
| Online PSC |  | https://podminky.urs.cz/item/CS_URS_2025_01/132211401 | [14 empty] | Online PSC | 2
9 | K | 132351254 | Hloubení nezapažených rýh šířky přes 800 do 2 000 mm strojně s urovnáním dna do předepsaného profilu a spádu v hornině třídy těžitelnosti II skupiny 4 přes 100 do 500 m3 | m3 | 21.6 |  | 0 | CS ÚRS 2025 01 |  | základní |  | 0 | 0 | 0 | 0 | 0 | 4 | K | 2 |  |  |  | ROZPOCET | 0 | 0 | 0 | 0 | 0 | 1 | 0 | 4 | 1069669060
| Online PSC |  | https://podminky.urs.cz/item/CS_URS_2025_01/132351254 | [14 empty] | Online PSC | 2
| VV |  | "kanalizační přípojka" 5,0*1,0*1,8 |  | 9 | [12 empty] | VV | 2 | 2 | True | 0 | ROZPOCET
| VV |  | "ostatní" 14,0*0,9*1,0 |  | 12.6 | [12 empty] | VV | 2 | 2 | True | 0 | ROZPOCET
| VV |  | Součet |  | 21.6 | [12 empty] | VV | 2 | 4 | True | 1 | ROZPOCET
10 | K | 139001101 | Příplatek k cenám hloubených vykopávek za ztížení vykopávky v blízkosti podzemního vedení nebo výbušnin pro jakoukoliv třídu horniny | m3 | 5 |  | 0 | CS ÚRS 2025 01 |  | základní |  | 0 | 0 | 0 | 0 | 0 | 4 | K | 2 |  |  |  | ROZPOCET | 0 | 0 | 0 | 0 | 0 | 1 | 0 | 4 | -1418091349
| Online PSC |  | https://podminky.urs.cz/item/CS_URS_2025_01/139001101 | [14 empty] | Online PSC | 2
11 | K | 151101101 | Zřízení pažení a rozepření stěn rýh pro podzemní vedení příložné pro jakoukoliv mezerovitost, hloubky do 2 m | m2 | 18 |  | 0 | CS ÚRS 2025 01 |  | základní |  | 0 | 0.00084 | 0.01512 | 0 | 0 | 4 | K | 2 |  |  |  | ROZPOCET | 0 | 0 | 0 | 0 | 0 | 1 | 0 | 4 | 1727713823
| Online PSC |  | https://podminky.urs.cz/item/CS_URS_2025_01/151101101 | [14 empty] | Online PSC | 2
| VV |  | "kanalizační přípojka" 5,0*1,8*2 |  | 18 | [12 empty] | VV | 2 | 2 | True | 0 | ROZPOCET
| VV |  | Součet |  | 18 | [12 empty] | VV | 2 | 4 | True | 1 | ROZPOCET
12 | K | 151101111 | Odstranění pažení a rozepření stěn rýh pro podzemní vedení s uložením materiálu na vzdálenost do 3 m od kraje výkopu příložné, hloubky do 2 m | m2 | 18 |  | 0 | CS ÚRS 2025 01 |  | základní |  | 0 | 0 | 0 | 0 | 0 | 4 | K | 2 |  |  |  | ROZPOCET | 0 | 0 | 0 | 0 | 0 | 1 | 0 | 4 | 1325211051
| Online PSC |  | https://podminky.urs.cz/item/CS_URS_2025_01/151101111 | [14 empty] | Online PSC | 2
13 | K | 162251102 | Vodorovné přemístění výkopku nebo sypaniny po suchu na obvyklém dopravním prostředku, bez naložení výkopku, avšak se složením bez rozhrnutí z horniny třídy těžitelnosti I skupiny 1 až 3 na vzdálenost přes 20 do 50 m | m3 | 16.44 |  | 0 | CS ÚRS 2025 01 |  | základní |  | 0 | 0 | 0 | 0 | 0 | 4 | K | 2 |  |  |  | ROZPOCET | 0 | 0 | 0 | 0 | 0 | 1 | 0 | 4 | 1720828163
| Online PSC |  | https://podminky.urs.cz/item/CS_URS_2025_01/162251102 | [14 empty] | Online PSC | 2
| VV |  | 13,8+2,64 |  | 16.44 | [12 empty] | VV | 2 | 2 | True | 1 | ROZPOCET
14 | K | 162751117 | Vodorovné přemístění výkopku nebo sypaniny po suchu na obvyklém dopravním prostředku, bez naložení výkopku, avšak se složením bez rozhrnutí z horniny třídy těžitelnosti I skupiny 1 až 3 na vzdálenost přes 9 000 do 10 000 m | m3 | 16.44 |  | 0 | CS ÚRS 2025 01 |  | základní |  | 0 | 0 | 0 | 0 | 0 | 4 | K | 2 |  |  |  | ROZPOCET | 0 | 0 | 0 | 0 | 0 | 1 | 0 | 4 | -2057374890
| Online PSC |  | https://podminky.urs.cz/item/CS_URS_2025_01/162751117 | [14 empty] | Online PSC | 2
15 | K | 162751119 | Vodorovné přemístění výkopku nebo sypaniny po suchu na obvyklém dopravním prostředku, bez naložení výkopku, avšak se složením bez rozhrnutí z horniny třídy těžitelnosti I skupiny 1 až 3 na vzdálenost Příplatek k ceně za každých dalších i započatých 1 000 m | m3 | 246.6 |  | 0 | CS ÚRS 2025 01 |  | základní |  | 0 | 0 | 0 | 0 | 0 | 4 | K | 2 |  |  |  | ROZPOCET | 0 | 0 | 0 | 0 | 0 | 1 | 0 | 4 | 917037554
| Online PSC |  | https://podminky.urs.cz/item/CS_URS_2025_01/162751119 | [14 empty] | Online PSC | 2
| VV |  | "odvoz 25 km" 15*16,44 |  | 246.6 | [12 empty] | VV | 2 | 2 | True | 1 | ROZPOCET
16 | K | 171201231 | Poplatek za uložení stavebního odpadu na recyklační skládce (skládkovné) zeminy a kamení zatříděného do Katalogu odpadů pod kódem 17 05 04 | t | 24.66 |  | 0 | CS ÚRS 2025 01 |  | základní |  | 0 | 0 | 0 | 0 | 0 | 4 | K | 2 |  |  |  | ROZPOCET | 0 | 0 | 0 | 0 | 0 | 1 | 0 | 4 | 2129656781
| Online PSC |  | https://podminky.urs.cz/item/CS_URS_2025_01/171201231 | [14 empty] | Online PSC | 2
| VV |  | 16,44*1,5 'Přepočtené koeficientem množství |  | 24.66 | [12 empty] | VV | 2 | 2 | False | 1 | ROZPOCET
17 | K | 171251201 | Uložení sypaniny na skládky nebo meziskládky bez hutnění s upravením uložené sypaniny do předepsaného tvaru | m3 | 90.686 |  | 0 | CS ÚRS 2025 01 |  | základní |  | 0 | 0 | 0 | 0 | 0 | 4 | K | 2 |  |  |  | ROZPOCET | 0 | 0 | 0 | 0 | 0 | 1 | 0 | 4 | 1599610191
| Online PSC |  | https://podminky.urs.cz/item/CS_URS_2025_01/171251201 | [14 empty] | Online PSC | 2
18 | K | 174151101 | Zásyp sypaninou z jakékoliv horniny strojně s uložením výkopku ve vrstvách se zhutněním jam, šachet, rýh nebo kolem objektů v těchto vykopávkách | m3 | 34.824 |  | 0 | CS ÚRS 2025 01 |  | základní |  | 0 | 0 | 0 | 0 | 0 | 4 | K | 2 |  |  |  | ROZPOCET | 0 | 0 | 0 | 0 | 0 | 1 | 0 | 4 | -92637094
| Online PSC |  | https://podminky.urs.cz/item/CS_URS_2025_01/174151101 | [14 empty] | Online PSC | 2
| VV |  | "obsyp zeminou 30%" (86,08+30,0)*0,3 |  | 34.824 | [12 empty] | VV | 2 | 2 | True | 1 | ROZPOCET
19 | K | 175151101 | Obsypání potrubí strojně sypaninou z vhodných hornin třídy těžitelnosti I a II, skupiny 1 až 4 nebo materiálem připraveným podél výkopu ve vzdálenosti do 3 m od jeho kraje, pro jakoukoliv hloubku výkopu a míru zhutnění bez prohození sypaniny | m3 | 13.8 |  | 0 | CS ÚRS 2025 01 |  | základní |  | 0 | 0 | 0 | 0 | 0 | 4 | K | 2 |  |  |  | ROZPOCET | 0 | 0 | 0 | 0 | 0 | 1 | 0 | 4 | -455300794
| Online PSC |  | https://podminky.urs.cz/item/CS_URS_2025_01/175151101 | [14 empty] | Online PSC | 2
20 | M | 58331200 | štěrkopísek netříděný | t | 20.7 |  | 0 | CS ÚRS 2025 01 |  | základní |  | 0 | 1 | 20.7 | 0 | 0 | 8 | M | 2 |  |  |  | ROZPOCET | 0 | 0 | 0 | 0 | 0 | 1 | 0 | 4 | 1850718672
| VV |  | "kanalizační přípojka" 5,0*1,0*1,5 |  | 7.5 | [12 empty] | VV | 2 | 2 | True | 0 | ROZPOCET
| VV |  | "ostatní" 14,0*0,9*0,5 |  | 6.3 | [12 empty] | VV | 2 | 2 | True | 0 | ROZPOCET
| VV |  | Součet |  | 13.8 | [12 empty] | VV | 2 | 4 | True | 1 | ROZPOCET
| VV |  | 13,8*1,5 'Přepočtené koeficientem množství |  | 20.7 | [12 empty] | VV | 2 | 2 | False | 1 | ROZPOCET
| D | 3 | Svislé a kompletní konstrukce |  |  |  | 0 |  |  |  |  | 0 |  | 0 |  | 0.55 | 1 | D | 1 |  |  |  | ROZPOCET | [6 empty] | 0
21 | K | 358315114 | Bourání stoky kompletní nebo vybourání otvorů průřezové plochy do 4 m2 ve stokách ze zdiva z prostého betonu | m3 | 0.25 |  | 0 | CS ÚRS 2025 01 |  | základní |  | 0 | 0 | 0 | 2.2 | 0.55 | 4 | K | 2 |  |  |  | ROZPOCET | 0 | 0 | 0 | 0 | 0 | 1 | 0 | 4 | -676737303
| Online PSC |  | https://podminky.urs.cz/item/CS_URS_2025_01/358315114 | [14 empty] | Online PSC | 2
| D | 4 | Vodorovné konstrukce |  |  |  | 0 |  |  |  |  | 0 |  | 0 |  | 0 | 1 | D | 1 |  |  |  | ROZPOCET | [6 empty] | 0
22 | K | 451573111 | Lože pod potrubí, stoky a drobné objekty v otevřeném výkopu z písku a štěrkopísku do 63 mm | m3 | 2.64 |  | 0 | CS ÚRS 2025 01 |  | základní |  | 0 | 0 | 0 | 0 | 0 | 4 | K | 2 |  |  |  | ROZPOCET | 0 | 0 | 0 | 0 | 0 | 1 | 0 | 4 | 1549435568
| Online PSC |  | https://podminky.urs.cz/item/CS_URS_2025_01/451573111 | [14 empty] | Online PSC | 2
| VV |  | "kanalizační přípojka" 5,0*1,0*0,15 |  | 0.75 | [12 empty] | VV | 2 | 2 | True | 0 | ROZPOCET
| VV |  | "ostatní" 14,0*0,9*0,15 |  | 1.89 | [12 empty] | VV | 2 | 2 | True | 0 | ROZPOCET
| VV |  | Součet |  | 2.64 | [12 empty] | VV | 2 | 4 | True | 1 | ROZPOCET
| D | 8 | Trubní vedení |  |  |  | 0 |  |  |  |  | 0 |  | 0.18279 |  | 0 | 1 | D | 1 |  |  |  | ROZPOCET | [6 empty] | 0
23 | K | 871270310 | Montáž kanalizačního potrubí z polypropylenu PP hladkého plnostěnného SN 10 DN 125 | m | 3 |  | 0 | CS ÚRS 2025 01 |  | základní |  | 0 | 1e-05 | 3e-05 | 0 | 0 | 4 | K | 2 |  |  |  | ROZPOCET | 0 | 0 | 0 | 0 | 0 | 1 | 0 | 4 | -157258591
| Online PSC |  | https://podminky.urs.cz/item/CS_URS_2025_01/871270310 | [14 empty] | Online PSC | 2
24 | M | 28617002 | trubka kanalizační PP plnostěnná třívrstvá DN 125x1000mm SN10 | m | 3.045 |  | 0 | CS ÚRS 2025 01 |  | základní |  | 0 | 0.0018 | 0.005481 | 0 | 0 | 8 | M | 2 |  |  |  | ROZPOCET | 0 | 0 | 0 | 0 | 0 | 1 | 0 | 4 | -194981194
| VV |  | 3*1,015 'Přepočtené koeficientem množství |  | 3.045 | [12 empty] | VV | 2 | 2 | False | 1 | ROZPOCET
25 | K | 871310310 | Montáž kanalizačního potrubí z polypropylenu PP hladkého plnostěnného SN 10 DN 150 | m | 13 |  | 0 | CS ÚRS 2025 01 |  | základní |  | 0 | 1e-05 | 0.00013 | 0 | 0 | 4 | K | 2 |  |  |  | ROZPOCET | 0 | 0 | 0 | 0 | 0 | 1 | 0 | 4 | 2075247978
| Online PSC |  | https://podminky.urs.cz/item/CS_URS_2025_01/871310310 | [14 empty] | Online PSC | 2
26 | M | 28617003 | trubka kanalizační PP plnostěnná třívrstvá DN 150x1000mm SN10 | m | 13.195 |  | 0 | CS ÚRS 2025 01 |  | základní |  | 0 | 0.0029 | 0.038266 | 0 | 0 | 8 | M | 2 |  |  |  | ROZPOCET | 0 | 0 | 0 | 0 | 0 | 1 | 0 | 4 | 2138607089
| VV |  | 13*1,015 'Přepočtené koeficientem množství |  | 13.195 | [12 empty] | VV | 2 | 2 | False | 1 | ROZPOCET
27 | K | 871350310 | Montáž kanalizačního potrubí z polypropylenu PP hladkého plnostěnného SN 10 DN 200 | m | 7 |  | 0 | CS ÚRS 2025 01 |  | základní |  | 0 | 1e-05 | 7e-05 | 0 | 0 | 4 | K | 2 |  |  |  | ROZPOCET | 0 | 0 | 0 | 0 | 0 | 1 | 0 | 4 | 1677872428
| Online PSC |  | https://podminky.urs.cz/item/CS_URS_2025_01/871350310 | [14 empty] | Online PSC | 2
28 | M | 28617004 | trubka kanalizační PP plnostěnná třívrstvá DN 200x1000mm SN10 | m | 7.105 |  | 0 | CS ÚRS 2025 01 |  | základní |  | 0 | 0.0046 | 0.032683 | 0 | 0 | 8 | M | 2 |  |  |  | ROZPOCET | 0 | 0 | 0 | 0 | 0 | 1 | 0 | 4 | 353154648
| VV |  | 7*1,015 'Přepočtené koeficientem množství |  | 7.105 | [12 empty] | VV | 2 | 2 | False | 1 | ROZPOCET
29 | K | 892271111 | Tlakové zkoušky vodou na potrubí DN 100 nebo 125 | m | 3 |  | 0 | CS ÚRS 2025 01 |  | základní |  | 0 | 0 | 0 | 0 | 0 | 4 | K | 2 |  |  |  | ROZPOCET | 0 | 0 | 0 | 0 | 0 | 1 | 0 | 4 | 648040544
| Online PSC |  | https://podminky.urs.cz/item/CS_URS_2025_01/892271111 | [14 empty] | Online PSC | 2
30 | K | 892351111 | Tlakové zkoušky vodou na potrubí DN 150 nebo 200 | m | 20 |  | 0 | CS ÚRS 2025 01 |  | základní |  | 0 | 0 | 0 | 0 | 0 | 4 | K | 2 |  |  |  | ROZPOCET | 0 | 0 | 0 | 0 | 0 | 1 | 0 | 4 | 2142588926
| Online PSC |  | https://podminky.urs.cz/item/CS_URS_2025_01/892351111 | [14 empty] | Online PSC | 2
31 | K | 894812205 | Revizní a čistící šachta z polypropylenu PP pro hladké trouby DN 425 šachtové dno (DN šachty / DN trubního vedení) DN 425/200 průtočné | kus | 1 |  | 0 | CS ÚRS 2025 01 |  | základní |  | 0 | 0.06451 | 0.06451 | 0 | 0 | 4 | K | 2 |  |  |  | ROZPOCET | 0 | 0 | 0 | 0 | 0 | 1 | 0 | 4 | -137462222
| Online PSC |  | https://podminky.urs.cz/item/CS_URS_2025_01/894812205 | [14 empty] | Online PSC | 2
32 | K | 894812231 | Revizní a čistící šachta z polypropylenu PP pro hladké trouby DN 425 roura šachtová korugovaná bez hrdla, světlé hloubky 1500 mm | kus | 1 |  | 0 | CS ÚRS 2025 01 |  | základní |  | 0 | 0.01136 | 0.01136 | 0 | 0 | 4 | K | 2 |  |  |  | ROZPOCET | 0 | 0 | 0 | 0 | 0 | 1 | 0 | 4 | 615569972
| Online PSC |  | https://podminky.urs.cz/item/CS_URS_2025_01/894812231 | [14 empty] | Online PSC | 2
33 | K | 894812241 | Revizní a čistící šachta z polypropylenu PP pro hladké trouby DN 425 roura šachtová korugovaná teleskopická (včetně těsnění) 375 mm | kus | 1 |  | 0 | CS ÚRS 2025 01 |  | základní |  | 0 | 0.00622 | 0.00622 | 0 | 0 | 4 | K | 2 |  |  |  | ROZPOCET | 0 | 0 | 0 | 0 | 0 | 1 | 0 | 4 | 1797337401
| Online PSC |  | https://podminky.urs.cz/item/CS_URS_2025_01/894812241 | [14 empty] | Online PSC | 2
34 | K | 894812249 | Revizní a čistící šachta z polypropylenu PP pro hladké trouby DN 425 roura šachtová korugovaná Příplatek k cenám 2231 - 2242 za uříznutí šachtové roury | kus | 1 |  | 0 | CS ÚRS 2025 01 |  | základní |  | 0 | 0 | 0 | 0 | 0 | 4 | K | 2 |  |  |  | ROZPOCET | 0 | 0 | 0 | 0 | 0 | 1 | 0 | 4 | -1418809206
| Online PSC |  | https://podminky.urs.cz/item/CS_URS_2025_01/894812249 | [14 empty] | Online PSC | 2
35 | K | 894812261 | Revizní a čistící šachta z polypropylenu PP pro hladké trouby DN 425 poklop litinový (pro třídu zatížení) s teleskopickou rourou (3 t) | kus | 1 |  | 0 | CS ÚRS 2024 02 |  | základní |  | 0 | 0.02144 | 0.02144 | 0 | 0 | 4 | K | 2 |  |  |  | ROZPOCET | 0 | 0 | 0 | 0 | 0 | 1 | 0 | 4 | -450725027
| Online PSC |  | https://podminky.urs.cz/item/CS_URS_2024_02/894812261 | [14 empty] | Online PSC | 2
36 | K | 899620141 | Obetonování plastových šachet z polypropylenu betonem prostým v otevřeném výkopu, beton tř. C 20/25 | m3 | 1 |  | 0 | CS ÚRS 2025 01 |  | základní |  | 0 | 0 | 0 | 0 | 0 | 4 | K | 2 |  |  |  | ROZPOCET | 0 | 0 | 0 | 0 | 0 | 1 | 0 | 4 | -1304114978
| Online PSC |  | https://podminky.urs.cz/item/CS_URS_2025_01/899620141 | [14 empty] | Online PSC | 2
37 | K | 899623161 | Obetonování potrubí nebo zdiva stok betonem prostým v otevřeném výkopu, betonem tř. C 20/25 | m3 | 0.5 |  | 0 | CS ÚRS 2025 01 |  | základní |  | 0 | 0 | 0 | 0 | 0 | 4 | K | 2 |  |  |  | ROZPOCET | 0 | 0 | 0 | 0 | 0 | 1 | 0 | 4 | -623482780
| Online PSC |  | https://podminky.urs.cz/item/CS_URS_2025_01/899623161 | [14 empty] | Online PSC | 2
38 | K | 899722114 | Krytí potrubí z plastů výstražnou fólií z PVC šířky přes 34 do 40 cm | m | 20 |  | 0 | CS ÚRS 2025 01 |  | základní |  | 0 | 0.00013 | 0.0026 | 0 | 0 | 4 | K | 2 |  |  |  | ROZPOCET | 0 | 0 | 0 | 0 | 0 | 1 | 0 | 4 | 1383001495
| Online PSC |  | https://podminky.urs.cz/item/CS_URS_2025_01/899722114 | [14 empty] | Online PSC | 2
39 | K | 89999001x | Jádrový vývrt DN200 do betonové truby DN600 (včetně utěsnění a vyspravení) | kus | 1 |  | 0 |  |  | základní |  | 0 | 0 | 0 | 0 | 0 | 4 | K | 2 |  |  |  | ROZPOCET | 0 | 0 | 0 | 0 | 0 | 1 | 0 | 4 | -311343879
| D | 997 | Přesun sutě |  |  |  | 0 |  |  |  |  | 0 |  | 0 |  | 0 | 1 | D | 1 |  |  |  | ROZPOCET | [6 empty] | 0
40 | K | 997013111 | Vnitrostaveništní doprava suti a vybouraných hmot vodorovně do 50 m s naložením základní pro budovy a haly výšky do 6 m | t | 0.55 |  | 0 | CS ÚRS 2025 01 |  | základní |  | 0 | 0 | 0 | 0 | 0 | 4 | K | 2 |  |  |  | ROZPOCET | 0 | 0 | 0 | 0 | 0 | 1 | 0 | 4 | 958422436
| Online PSC |  | https://podminky.urs.cz/item/CS_URS_2025_01/997013111 | [14 empty] | Online PSC | 2
41 | K | 997013501 | Odvoz suti a vybouraných hmot na skládku nebo meziskládku se složením, na vzdálenost do 1 km | t | 0.55 |  | 0 | CS ÚRS 2025 01 |  | základní |  | 0 | 0 | 0 | 0 | 0 | 4 | K | 2 |  |  |  | ROZPOCET | 0 | 0 | 0 | 0 | 0 | 1 | 0 | 4 | 1492796473
| Online PSC |  | https://podminky.urs.cz/item/CS_URS_2025_01/997013501 | [14 empty] | Online PSC | 2
42 | K | 997013509 | Odvoz suti a vybouraných hmot na skládku nebo meziskládku se složením, na vzdálenost Příplatek k ceně za každý další započatý 1 km přes 1 km | t | 13.75 |  | 0 | CS ÚRS 2025 01 |  | základní |  | 0 | 0 | 0 | 0 | 0 | 4 | K | 2 |  |  |  | ROZPOCET | 0 | 0 | 0 | 0 | 0 | 1 | 0 | 4 | -331759987
| Online PSC |  | https://podminky.urs.cz/item/CS_URS_2025_01/997013509 | [14 empty] | Online PSC | 2
| VV |  | "odvoz suti 25 km" 25*0,55 |  | 13.75 | [12 empty] | VV | 2 | 2 | True | 1 | ROZPOCET
43 | K | 997013609 | Poplatek za uložení stavebního odpadu na skládce (skládkovné) ze směsí nebo oddělených frakcí betonu, cihel a keramických výrobků zatříděného do Katalogu odpadů pod kódem 17 01 07 | t | 0.55 |  | 0 | CS ÚRS 2025 01 |  | základní |  | 0 | 0 | 0 | 0 | 0 | 4 | K | 2 |  |  |  | ROZPOCET | 0 | 0 | 0 | 0 | 0 | 1 | 0 | 4 | -1380161308
| Online PSC |  | https://podminky.urs.cz/item/CS_URS_2025_01/997013609 | [14 empty] | Online PSC | 2
| D | 998 | Přesun hmot |  |  |  | 0 |  |  |  |  | 0 |  | 0 |  | 0 | 1 | D | 1 |  |  |  | ROZPOCET | [6 empty] | 0
44 | K | 998223011 | Přesun hmot pro pozemní komunikace s krytem dlážděným dopravní vzdálenost do 200 m jakékoliv délky objektu | t | 20.8 |  | 0 | CS ÚRS 2025 01 |  | základní |  | 0 | 0 | 0 | 0 | 0 | 4 | K | 2 |  |  |  | ROZPOCET | 0 | 0 | 0 | 0 | 0 | 1 | 0 | 4 | -496381604
| Online PSC |  | https://podminky.urs.cz/item/CS_URS_2025_01/998223011 | [14 empty] | Online PSC | 2
45 | K | 998276101 | Přesun hmot pro trubní vedení hloubené z trub z plastických hmot nebo sklolaminátových pro vodovody, kanalizace, teplovody, produktovody v otevřeném výkopu dopravní vzdálenost do 15 m | t | 0.2 |  | 0 | CS ÚRS 2025 01 |  | základní |  | 0 | 0 | 0 | 0 | 0 | 4 | K | 2 |  |  |  | ROZPOCET | 0 | 0 | 0 | 0 | 0 | 1 | 0 | 4 | -439378452
| Online PSC |  | https://podminky.urs.cz/item/CS_URS_2025_01/998276101 | [14 empty] | Online PSC | 2
| D | PSV | Práce a dodávky PSV |  |  |  | 0 |  |  |  |  | 0 |  | 0.07956 |  | 0 | 2 | D | 0 |  |  |  | ROZPOCET | [6 empty] | 0
| D | 721 | Zdravotechnika - vnitřní kanalizace |  |  |  | 0 |  |  |  |  | 0 |  | 0.07956 |  | 0 | 2 | D | 1 |  |  |  | ROZPOCET | [6 empty] | 0
46 | K | 721241102 | Lapače střešních splavenin litinové DN 125 | kus | 3 |  | 0 | CS ÚRS 2025 01 |  | základní |  | 0 | 0.02652 | 0.07956 | 0 | 0 | 16 | K | 2 |  |  |  | ROZPOCET | 0 | 0 | 0 | 0 | 0 | 1 | 0 | 16 | -382924403
| Online PSC |  | https://podminky.urs.cz/item/CS_URS_2025_01/721241102 | [14 empty] | Online PSC | 2
47 | K | 72125001x | Výměna lapače splavenin - včetně zemních a propojovacích prací - komplet | soub | 3 |  | 0 |  |  | základní |  | 0 | 0 | 0 | 0 | 0 | 16 | K | 2 |  |  |  | ROZPOCET | 0 | 0 | 0 | 0 | 0 | 1 | 0 | 16 | 1744174767
| D | VRN | Vedlejší rozpočtové náklady |  |  |  | 0 |  |  |  |  | 0 |  | 0 |  | 0 | 5 | D | 0 |  |  |  | ROZPOCET | [6 empty] | 0
| D | VRN1 | Průzkumné, geodetické a projektové práce |  |  |  | 0 |  |  |  |  | 0 |  | 0 |  | 0 | 5 | D | 1 |  |  |  | ROZPOCET | [6 empty] | 0
48 | K | 012103000 | Geodetické práce před výstavbou | soub | 1 |  | 0 | CS ÚRS 2022 01 |  | základní |  | 0 | 0 | 0 | 0 | 0 | 1024 | K | 2 |  |  |  | ROZPOCET | 0 | 0 | 0 | 0 | 0 | 1 | 0 | 1024 | 279148720
| Online PSC |  | https://podminky.urs.cz/item/CS_URS_2022_01/012103000 | [14 empty] | Online PSC | 2
49 | K | 012303000 | Geodetické práce po výstavbě | soub | 1 |  | 0 | CS ÚRS 2022 01 |  | základní |  | 0 | 0 | 0 | 0 | 0 | 1024 | K | 2 |  |  |  | ROZPOCET | 0 | 0 | 0 | 0 | 0 | 1 | 0 | 1024 | -1687509678
| Online PSC |  | https://podminky.urs.cz/item/CS_URS_2022_01/012303000 | [14 empty] | Online PSC | 2

## Elektro
| ROZPOČET Elektroinstalace bez DPH Vlach | Soupis výkonů
Z.Š. CÍRKEVNÍ H.K. z.č. 71 -074 .d.
| 090-elektroinstalace | katalogové ceny bez DPH |  |  | 2025-05-30
Číslo pozice | POPIS VÝKONU | Měrná jednotka | Množství | Jednotková cena | Cena
1 | Spínací zařízení - rozváděče zdroj |  |  |  | 0
2 | Rozvody elektrické energie materiál |  |  |  | 0
3 | Montáž rozvodů elektrické energie dle C21 M |  |  |  | 0
4 | Osvětlení |  |  |  | 0
5 | Montáž osvětlení |  |  |  | 0
| CELKEM SOUPIS VÝKONŮ |  |  |  | 0
Spínací zařízení - rozváděče zdroj
ROZVÁDĚČE RE1 měření-chodba
1 | Oceloplechová rozodnice 600x900x250 IP 40/20 | ks. | 1 |  | 0
2 | Vybavení skřÍně pro měření 2 tarif + HDO plombovat.ZAP. | kpl. | 1 |  | 0
3 | Jistič 3 f. 50A 10 kA | ks. | 1 |  | 0
4 | Vypinač 3 f. 50 A. vč. připojení | ks. | 1 |  | 0
5 | Podpětová spoušť 230V | ks. | 1 |  | 0
6 | Jistič 1 f. 6A 10 kA vč. propojení | ks. | 2 |  | 0
7 | Relé 230 V 3 P | ks. | 1 |  | 0
8 | signální svítidlo na dveřích rozváděče 230 V červené chod | ks. | 1 |  | 0
9 | Požárně odolná dvířka rozv. "PO EI 30 D81" | ks. | 1 |  | 0
Rozváděč RSH 1 ve 107 KABINETě vyučující
11 | Oceloplech. Zap. skříň. Pro 120 prvků š540x900x140 ip40 | ks. | 1 |  | 0
12 | Vypinač v přívodu 3x63A | ks. | 1 |  | 0
13 | Svodič přepětí I+II. stupeň 12,5kA 3 pól | ks. | 1 |  | 0
14 | Fi proudový chránič 63/4/0,03A | ks. | 2 |  | 0
15 | Jistič s proudovým chráničem 10/1N/0,03A | ks. | 4 |  | 0
16 | Impulzní paměťové relé 1x 16A 230V | ks. | 2 |  | 0
17 | Kontakt k jističi s chráničem (zapíní NO) | ks. | 4 |  | 0
18 | Jstič 1 f. 6-16A 10 kA vč. připojnení | ks. | 24 |  | 0
19 | Jistič 3 f.- 16A - 25A 10 kA " | ks. | 5 |  | 0
20 | Stykač KM 4P vc. 230V 25A | ks. | 1 |  | 0
21 | Relé na din kont. 2x16A c. 230 V | ks. | 1 |  | 0
22 | Svorky RSA 4-6 | ks. | 3 |  | 0
23 | Spínací hodiny mechanické k 16A | ks. | 1 |  | 0
24 | Zdroj 230/24V MAIN WELL HDR-30-24 (požad. SLP.) | ks. | 1 |  | 0
25 | Přepínač 1/1 10 A. na DIN. | ks. | 1 |  | 0
26 | Propojovací hřebeny 3x63A. | m. | 2 |  | 0
27 | Smontování doplnění štítky propojení sil. +ovl. okruhů | kpl.. | 1 |  | 0
Rozváděč RS 2 (umísť . Tech. prostor)
29 | Oceloplech. Zap. skříň. Pro 96 prvků š540x900x140 ip40 | ks. | 1 |  | 0
30 | Vypinač v přívodu 3x40A | ks. | 1 |  | 0
31 | Svodič přepětí II. stupeň 3 pól | ks. | 1 |  | 0
32 | Fi proudový chránič 40/4/0,03A | ks. | 2 |  | 0
33 | Jistič s proudovým chráničem 10/1N/0,03A | ks. | 4 |  | 0
34 | Impulzní paměťové relé 1x 16A 230V | ks. | 1 |  | 0
35 | Kontakt k jističi s chráničem (zapíní NO) | ks. | 4 |  | 0
36 | Jstič 1 f. 6-16A 10 kA vč. připojnení | ks. | 24 |  | 0
37 | Jistič 3 f.- 16A 10 kA " | ks. | 1 |  | 0
38 | Stykač KM 4P vc. 230V 25a | ks. | 2 |  | 0
39 | Relé na din kont. 2x16A c. 230 V | ks. | 1 |  | 0
40 | Svorky RSA 4-6 | ks. | 13 |  | 0
41 | Smontování doplnění štítky propojení sil. +ovl. okruhů | kpl.. | 1 |  | 0
42 | Propojovací hřebeny 3x63A. | m. | 2 |  | 0
Rozváděč RS 3 (umísť . Učebna 309)
44 | Zámek na rozváděč | ks. | 1 |  | 0
45 | Oceloplech. Zap. skříň. Pro 120 prvků š540x900x140 ip40 | ks. | 1 |  | 0
46 | Vypinač v přívodu 3x40A | ks. | 1 |  | 0
47 | Svodič přepětí II. stupeň 3 pól | ks. | 1 |  | 0
48 | Fi proudový chránič 40/4/0,03A | ks. | 2 |  | 0
49 | Jistič s proudovým chráničem 10/1N/0,03A | ks. | 4 |  | 0
50 | Impulzní paměťové relé 1x 16A 230V | ks. | 2 |  | 0
51 | Kontakt k jističi s chráničem (zapíní NO) | ks. | 5 |  | 0
52 | Jstič 1 f. 6-16A 10 kA vč. připojnení | ks. | 26 |  | 0
53 | Jistič 3 f.- 16A 10 kA " | ks. | 1 |  | 0
54 | Stykač KM 4P vc. 230V 25a | ks. | 2 |  | 0
55 | Relé na din kont. 2x16A c. 230 V | ks. | 1 |  | 0
56 | Svorky RSA 4-6 | ks. | 3 |  | 0
57 | Smontování doplnění štítky propojení sil. +ovl. okruhů | kpl.. | 1 |  | 0
58 | Propojovací hřebeny 3x63A. | m. | 2 |  | 0
59 | Zdroj 230/24V MAIN WELL HDR-30-24 (požad. SLP.) | ks. | 1 |  | 0
60 | Laboratorní zdroj napětí SELV pro školní pokusy | ks. | 1 |  | 0
61 | Spínací zařízení celkem |  |  |  | 0
Rozvody elektrické energie materiál
1 | EI krabice zapuštěná rozbočná vč. svorek nást ip 44 | ks. | 10 |  | 0
2 | EI krabice zapuštěná pod přístroje spojitelná | ks. | 125 |  | 0
3 | Ei krabice zapuštěná se svorkami | ks. | 45 |  | 0
4 | Kabelová chránička do podlahy | m. | 180 |  | 0
5 | Ei krabice do podlahy pro napojení vedení do lavic | ks. | 26 |  | 0
6 | Kabelový žlab MERKUR typ M2 50/50 pozink. | m. | 70 |  | 0
7 | Tvarovací sada TSM GZ | ks. | 6 |  | 0
8 | Držák kabelového žlabu ze stěny | ks. | 30 |  | 0
9 | Spojka kabelového žlabu SZM 1 | ks. | 30 |  | 0
10 | Držák závitové tyče z konstrukce střechy DZM 9 | ks. | 10 |  | 0
11 | Ocel na výrobu atip. Dílů upevnění žlabu vč. krytu žlabu | kg. | 100 |  | 0
12 | Závitová tyč d=8 mm. | m. | 40 |  | 0
13 | Šrouby, maice podložky | ks. | 120 |  | 0
14
15 | Tlačítko TOTÁL STOP vč. zákrytu sklem | ks. | 1 |  | 0
16 | Zásuvka 1 f. 230 V zapušt. bílá lesklá s clonkami IP40 | ks. | 55 |  | 0
17 | Zásuvka 1f. 230V nástěnná IP 44 | ks. | 1 |  | 0
18 | Zásuvka 1f. 230V se svodičem přepětí III. Stupeň | ks. | 10 |  | 0
19 | Zásuvka 3f. 400V IP 44 16A | ks. | 4 |  | 0
20 | Pohybový senzor nástěnný,strop. (soc. zařízení) | ks. | 13 |  | 0
21 | Dvojtlačítko se signálkou IP 44 tlač. uzamykatelné | ks. | 2 |  | 0
22 | Vypínač 1 f. zapuštěný lesklý komplet | ks. | 21 |  | 0
23 | Přepínač střídavý (schodišťový) zpuštěný lesklý | ks. | 20 |  | 0
24 | Přepínač sériový (lustrový) zapuštěný lesklý | ks. | 14 |  | 0
24 | Vypínací tlačítko (havarijní) pod sklem | ks. | 1 |  | 0
25 | Přepínač sériový nástěnný IP 44 | ks. | 1 |  | 0
26 | Tlačítko 1/0 zapuštěné lesklé (osvětlení chodba) | ks. | 16 |  | 0
27 | Senzor kvality vzd. CO2 (ve třídách) 230V s kont.+SIG. | ks. | 6 |  | 0
28 | Osoušeč rukou antivandal - soc. zařízení | ks. | 5 |  | 0
29 | Vypinač 3 f. (pro výtah) 3x40A ve skřiňce IP 44 | ks. | 1 |  | 0
30 | Prostorový termostat pro větrání | ks. | 1 |  | 0
31 | Časový člen pro ovládání větrání pod tlačítko | ks. | 3 |  | 0
32 | Houkačka 230 V min 90 dB | ks. | 2 |  | 0
33 | Podlahové zásuvkové krabice pro 9 prvků (6x230V) 3xSLP | ks. | 15 |  | 0
34 | Zásuvky do podlahových krabic 45x45 bez svodiče přep. | ks. | 75 |  | 0
35 | Zásuvky do podlahových krabice se svodičem přep. III.st. | ks. | 15 |  | 0
36 | CY 6 zž zemnící vodič | m. | 350 |  | 0
37 | CY16 zž | m. | 150 |  | 0
38 | CY25 zž připojení MET od zemnícího bodu obj. | m. | 30 |  | 0
39 | CYKY J3x1,5 kabely | m. | 1150 |  | 0
40 | CYKY O3x1,5 | m. | 200 |  | 0
41 | CYKY J5x2,5 | m. | 80 |  | 0
42 | CYKY J5x1,5 | m. | 60 |  | 0
43 | CYKY J3x2,5 | m. | 1700 |  | 0
44 | CYKY O7x 1,5 | m. | 30 |  | 0
44 | vedení SPL JXFE 2x2x0,8 | m. | 30 |  | 0
45 | CYKY J3x4 pro vzduchotechnikau | m. | 40 |  | 0
46 | Vodič pro m.n od napájecího zdroje CYA 4 mm2 barvy+- | m. | 150 |  | 0
47 | CYKY J4x10 přívody z RH | m. | 60 |  | 0
47 | CYKY J4x16 přívod do RH | m. | 15 |  | 0
48 | Ocelový nosník "C" 18x24x1,5 EI + svítidla půda šatna. | m. | 50 |  | 0
49 | Zemnící svorky pospojení | ks. | 30 |  | 0
50 | SLP KABEL JXFE 2x2x0,8 | m. | 40 |  | 0
51 | Hmoždinky plast d= 6-10 mm. | ks.. | 150 |  | 0
52 | Sádra stavební | q. | 5 |  | 0
53 | Materiál na úpravu hromosvodu vodič Fe Zn d=8 mm | kg. | 30 |  | 0
54 | Hromosvodové svorky -podpěry v. výměna stáv. za nové | ks.. | 55 |  | 0
| CELKEM |  |  |  | 0
Montáž rozvodů elektrické energie dle C21 M
1 | Montáž a zapojení rozbočných krabic | ks. | 45 |  | 0
2 | Montáž a upevnění krabice pod omítku pro přístroje | ks . | 95 |  | 0
3 | uzemnění upevnění vodiče do 25mm2 | m. | 250 |  | 0
4 | kabel CYKY v kabel. uložení žlab, pod omítkou | m. | 3000 |  | 0
5 | kabel CYKY ve žlabu, roštu nad 5x4 | m. | 300 |  | 0
6 | Připojení ovládacích prvků vyp.přep. ovladačů osvětlení | ks. | 50 |  | 0
7 | Připojení a upevnění zásuvek 1 f. 3f, | ks. | 55 |  | 0
8 | Montáž kabelových žlabů š. 50/50 + ocel. Nosníku | m. | 100 |  | 0
9 | Zapojení vodičů pospojení | ks. | 50 |  | 0
10 | Zapojení vodičů do rozváděčů do 5x4 | ks. | 90 |  | 0
11 | Zapojení vodičů do rozváděče nad 5x4 | ks. | 8 |  | 0
12 | Uložení zásuvkových podl. krabic vč. zednických příp. | ks. | 15 |  | 0
13 | Instalace a upevnění zemnících vodičů | m. | 40 |  | 0
14 | Montáž a upevnění kabelového žlabu | m. | 70 |  | 0
15 | Vyvrtání otvorů pro hmoždinky, beton kámen, cihla | ks. | 150 |  | 0
16 | Napojení ventilátorů, vzduchot. Jednotek | ks. | 20 |  | 0
17 | Zednické přípomoce vysekání tras pro vedení průrazy svislé i vodorovné. Obsádrování tras vedení . Bez záhozu a štukování. | HZS. | 62.5 |  | 0
18 | Výchozí revizní zpráva 4 x kopie | kpl. | 1 |  | 0
19 | Zakreslení skutečného stavu E.I. | kpl. | 1 |  | 0
20 | Trvanlivé označení zásuvek a vypínačů ovládání osv. | ks. | 55 |  | 0
21 | Demontáž stávající E.I. Odmontování všech původních elektrozařízení vypínače zásuvky, svítidla vedení + odvoz na skládku vč. nebezpečného (zářivky Hg,) . | HZS. | 31.25 |  | 0
22 | Oprava stávajícího hromosvodu objektu vedení na stř. | m. | 60 |  | 0
23 | Demontáž stávajícího hrom.střecha odvoz -vystříhání stávajícího vedení vč. svorek na místě oprav střechy | HZS. | 25.5 |  | 0
24 | Výměna za stávají svorky - montáž a úpravy na střeše montáž nových hromosvodových vedení s montáží 2-4 šrouby na nových svorkách s uoevněním k vedení. | HZS. | 13.75 |  | 0
25 | Platba za zvýšení jističe před měřením ČEZu 50-32= 18A | kpl. | 18 |  | 0
26 | Zaškolení obsluhy s užitím a obsluhou nové EI. Školy | kpl. | 1 |  | 0
| CELKEM |  |  |  | 0
Osvětlení
Typy svítidel dle seznamu-výpočet osv.
1 | A -LED liniové svítidlo ASYM. Optika 1500 mm 37W | ks. | 12 |  | 0
2 | B1- LED panel 1200x300 v podhledu 35W | ks. | 76 |  | 0
3 | B2- LED panel 1200x300 v podhledu 49W (KABINET) | ks. | 8 |  | 0
4 | B3- LED panel 1200x300 v podhledu 57W (UČEBNA) | ks. | 25 |  | 0
5 | C2-LED přisazené sv. opál.kryt 36W 1200 mm. 4000 K. | ks. | 6 |  | 0
6 | C3-LED přisazené sv. opál.kryt 47W 1200 mm. 4000K. | ks. | 7 |  | 0
7 | D1-LED přisazené sv. opál.kryt PRŮM 395 27W | ks. | 7 |  | 0
8 | D2-LED přisazené sv. opál.kryt PRŮM 480 32W | ks. | 8 |  | 0
9 | E-LED Al. + opál kryt 600mm. 13W | ks. | 3 |  | 0
10 | F-LED vestavné + opál kryt 23W 600x600 | ks. | 5 |  | 0
11 | G- Zapuštěné kulaté 110mm 7W 230V | ks. | 4 |  | 0
12 | H1- LED závěsní sv. Al profil 1200mm direct/indirect 31W. | ks. | 3 |  | 0
13 | H2- LED závěsní sv. Al profil 1500mm direct/indirect 47W. | ks. | 7 |  | 0
14 | N.- Nouzové sv. IP 20 1 hod. záskok u strop- stěny | ks. | 20 |  | 0
15 | signální svítidla přítomnosti WC LED 3 W. Zapušť. | ks. | 4 |  | 0
16 | P- Venkovní svítidlo + osv. půda IP 44 12W LED | ks. | 9 |  | 0
| CELKEM |  |  |  | 0
Montáž osvětlení
1 | upevnění a připojení svítidel strop, stěny | ks. | 204 |  | 0
| CELKEM |  |  |  | 0
| CELKEM SOUPIS VÝKONŮ |  |  |  | 0
Převedení položek "kpl"- komplet, na HZS - hod. zúčtovací sazba
CENY JSOU BEZ DPH CÚ 05/2025

## VZT
stavební objekt / provozní soubor |  |  | název / číslo
SOUPIS PRACÍ A DODÁVEK VČETNÉ NABÍDKOVÉHO OCENĚNÍ
Č. | Popis položky | Technický | Výměra | Měr. | Dodávka |  | Montáž
pol. |  | reprezentant |  | jedn. | jednotkově | celkem | jednotkově | celkem
Výkazy výměr (též Soupis prací a dodávek včetně nabídkového ocenění):
Výkaz výměr je zpracován v souladu se zák. č.134/2016 Sb. (§44, odst. (4), písm. b).
Komentář k výkazu výměr
Zpracovatel PD upozorňuje, že výkaz výměr je sestaven dle "Podmínek nabídky", viz.výňatek na samostatném listu.
Při vyplňování výkazu výměr je nutné respektovat dále uvedené pokyny:
1) Při zpracování nabídky je nutné využít všech částí (dílů) projektu pro provádění stavby (zák. č. 134/2016 Sb., §44, odst. (4), písm. a), tj. technické zprávy, seznamu pozic, všech výkresů, tabulek a specifikací materiálů.
2) Součástí nabídkové ceny musí být veškeré náklady, aby cena byla konečná a zahrnovala celou dodávku a montáž.
3) Každá uchazečem vyplněná položka musí obsahovat veškeré technicky a logicky dovoditelné součásti dodávky a montáže (včetně údajů o podmínkách a úhradě licencí potřebných SW).
4) Dodávky a montáže uvedené v nabídce musí být, včetně veškerého souvisejícího doplňkového, podružného a montážního materiálu, tak, aby celé zařízení bylo funkční a splňovalo všechny předpisy, které se na ně vztahují.
5) Označení výrobků konkrétním výrobcem v projektu pro provádění stavby vyjadřuje standard požadované kvality (zák. č. 134/2016 Sb, §44, odst. (9).
- pokud uchazeč nabídne produkt od jiného výrobce je povinen dodržet standard a zároveň, přejímá odpovědnost za správnost náhrady - splnění všech parametrů
a koordinaci se všemi navazujícími profesemi, eventuální nutnost úpravy projektu pro provádění stavby půjde k tíží uchazeče (vybraného dodavatele).
6) Všechny položky jsou uvedeny bez DPH.
7) Práce v objektu jsou prováděny do výšky +4,000m.
8) Nakládání se sutí:
- uchazeč zahrne do jednotkových cen bouracích prací náklady na svislou i vodorovnou vnitrostaveništní manipulaci se sutí vč.překládání, náklady na odvoz na mezideponii, opětovné nakládání a odvoz suti na skládku a skládkovné.
- dále zahrne do svých cen náklady na laboratorní rozbory suti vyžadované od 1.1.2006 vyhláškou MŽP č.294/2005.
- vybouraný materiál se stává majetkem zhotovitele. Vzhledem k tomu, že se bude v některých případech jednat i o druhotné suroviny (ocel. konstrukce atd.) je nutné tento fakt zohlednit v nabídkové ceně.
9) Uchazeč zahrne do svých jednotkových cen důkladná a stálá protiprašná opatření, trvalý úklid vnitrozávodových komunikací znečištěných v průběhu stavby a trvalý úklid všech prostor dotčených stavbou.
- dále musí zahrnout do svých cen soustavné odklízení suti vzniklé při bouracích pracech a soustavné odsávání prachu.
Stavba : | Zřízení dílen a učeben pro církevní ZŠ
Profese : | Zařízení vzduchotechniky, chlazení
VZDUCHOTECHNIKA
1. | Zařízení č. 1 – Větrání učeben
2. | Zařízení č. 2 – Větrání hygienického zázemí
2.B.1 | Potrubní ventilátor - dvouotáčkový do kruhového potrubí o průměru 100mm Objemový průtok: 80-100m3/h Dopravní tlak: 90Pa | - | 2 | ks |  | 0 |  | 0
2.B.2 | Potrubní ventilátor - tříotáčkový do kruhového potrubí o průměru 160mm Objemový průtok: 160-240m3/h Dopravní tlak: 180Pa | - | 3 | ks |  | 0 |  | 0
2.B.3 | Nástěnný ventilátor - pod omítku se zpětnou klapkou a filtrem s doběhem Objemový průtok: 50m3/h Dopravní tlak: 250Pa | - | 1 | ks |  | 0 |  | 0
2.C.1 | Regulační klapka těsná - do kruhového potrubí s ručním kovovým ovládáním Průměr: 100 mm | - | 2 | ks |  | 0 |  | 0
2.C.2 | Regulační klapka těsná - do kruhového potrubí s ručním kovovým ovládáním Průměr: 160 mm | - | 3 | ks |  | 0 |  | 0
2.C.3 | Zpětná přetlaková klapka těsná - do kruhového potrubí Průměr: 100 mm | - | 2 | ks |  | 0 |  | 0
2.C.4 | Zpětná přetlaková klapka těsná - do kruhového potrubí Průměr: 160 mm | - | 3 | ks |  | 0 |  | 0
2.D.1 | Odvodní talířový ventil kovový - na kruhové potrubí včetně zděře Průměr: 100 mm | - | 13 | ks |  | 0 |  | 0
2.E.1 | Tepelně a hlukově izolované hadice - ohebná hadice obalena izolací tloušťky 25mm do průměru: 160 mm | - | 30 | bm |  | 0 |  | 0
2.E.2 | Potrubí kruhové, pozinkované + 30% tvarovek Miniální třída těsnosti potrubních rozvodů: "C" do průměru: 160 mm | - | 40 | bm |  | 0 |  | 0
2.J.1 | Závěsový, montážní, spojovací a těsnící materiál Plechové potrubí bude uloženo na závěsy, hadice budou na potrubí připevněny plastovou šedou samolepící spojovací páskou, izolace budou kryty stříbrnou AL samolepící páskou. Potrubí bude spojováno samořeznými šrouby. Použité hmoždinky budou natloukací do betonu. Nosný systém bude na hmoždinky vynesen pomocí závitových tyčí. | - | 50 | kg |  | 0 | 0 | 0
3. | Zařízení č. 3 – Větrání technického zázemí a skladů
3.B.1 | Potrubní ventilátor - tříotáčkový do kruhového potrubí o průměru 160mm Objemový průtok: 300m3/h Dopravní tlak: 180Pa | - | 1 | ks |  | 0 |  | 0
3.B.2 | Nástěnný ventilátor - na omítku se zpětnou klapkou a filtrem s doběhem Objemový průtok: 50m3/h Dopravní tlak: 250Pa | - | 3 | ks |  | 0 |  | 0
3.C.1 | Regulační klapka těsná - na hranaté potrubí s přípravou na servopohon Rozměr: 200x200 mm | - | 1 | ks |  | 0 |  | 0
| Servopohon - s napájením 230V, kroutící moment 5Nm - s ovládáním on/off Pro klapku 3.C.1 | - | 1 | ks |  | 0 |  | 0
3.C.2 | Zpětná přetlaková klapka těsná - do kruhového potrubí Průměr: 160 mm | - | 1 | ks |  | 0 |  | 0
3.D.1 | Protidešťová žaluzie kruhová - žaluzie je vybavena jemným sítem proti hmyzu Průměr: 100 mm | - | 3 | ks |  | 0 |  | 0
3.D.2 | Protidešťová žaluzie - v hliníkovém provedení - se standartními úzkými lamelami - vybavena svařovaným sítem s oky 10x10mm Rozměr: 200x200 mm | - | 1 | ks |  | 0 |  | 0
3.D.3 | Krycí mřížka Rozměr: 200x200 mm | - | 1 | ks |  | 0 |  | 0
3.D.4 | Protidešťová stříška - na kruhové potrubí s ochrannou mřížkou Průměr: 225 mm | - | 1 | ks |  | 0 |  | 0
3.D.5 | Vyústka do kruhového potrubí - jednořadá, s vestavěnou regulací, s uspořádnání lamel horizontálně Rozměr: 425x75mm | - | 1 | ks |  | 0 |  | 0
3.E.1 | Potrubí 4-hranné, pozinkované + 30% tvarovek. Miniální třída těsnosti potrubních rozvodů: "C" do obvodu 1500 mm | - | 2 | m2 |  | 0 |  | 0
3.E.2 | Potrubí kruhové, pozinkované + 30% tvarovek Miniální třída těsnosti potrubních rozvodů: "C" do průměru: 225 mm | - | 9 | bm |  | 0 |  | 0
3.F.1 | Tlumič hluku pro kruhové potrubí - plášť tlumiče je z galvanizovaného plechu Délka tlumiče hluku: 900mm Průměr: 160mm | - | 2 | ks |  | 0 |  | 0
3.J.1 | Závěsový, montážní, spojovací a těsnící materiál Plechové potrubí bude uloženo na závěsy, hadice budou na potrubí připevněny plastovou šedou samolepící spojovací páskou, izolace budou kryty stříbrnou AL samolepící páskou. Potrubí bude spojováno samořeznými šrouby. Použité hmoždinky budou natloukací do betonu. Nosný systém bude na hmoždinky vynesen pomocí závitových tyčí. | - | 20 | kg |  | 0 | 0 | 0
4. | Zařízení č. 4 – Odtah digestoře
4.C.1 | Zpětná přetlaková klapka těsná - do kruhového potrubí Průměr: 200 mm | - | 1 | ks |  | 0 |  | 0
4.D.1 | Odsavač par (digestoř) - vybavena vlastním ventilátorem - nerezová | není součástí dodávky vzduchotechniky | 1 | ks | 0 | 0 | 0 | 0
4.D.2 | Výfukový šikmý kus - na kruhové potrubí s ochrannou mřížkou Průměr: 200 mm | - | 1 | ks |  | 0 |  | 0
4.E.1 | Potrubí kruhové, pozinkované + 30% tvarovek Miniální třída těsnosti potrubních rozvodů: "C" do průměru: 200 mm | - | 12 | bm |  | 0 |  | 0
4.J.1 | Závěsový, montážní, spojovací a těsnící materiál Plechové potrubí bude uloženo na závěsy, hadice budou na potrubí připevněny plastovou šedou samolepící spojovací páskou, izolace budou kryty stříbrnou AL samolepící páskou. Potrubí bude spojováno samořeznými šrouby. Použité hmoždinky budou natloukací do betonu. Nosný systém bude na hmoždinky vynesen pomocí závitových tyčí. | - | 15 | kg |  | 0 | 0 | 0
CHLAZENÍ
21. | Zařízení č. 21 – Chlazení server
21.A.1 | Venkovní kondenzační jednotka Chladící výkon: 3,5kW Rozměr (VxŠxH): 734x870x373mm Hmotnost: 52kg Hladina akustického výkonu: 62dB Hladina akustického tlaku: 48dB Rozsah použití: chlazení / topení: -20~52°C / -20~24°C Typ chladiva: R32 Celková délka vedení 50m / max. výškový rozdíl 30m Zdroj napětí venkovní jednotky: (230V, 1f, 50Hz) | - | 1 | ks |  | 0 |  | 0
21.A.2 | Vnitřní nástěnná jednotka - pracuje při teplotách -20°C Chladící výkon: 3,4 (max. 4)kW Rozměr (VxŠxH): 295x778x272mm Hmotnost: 10kg Hladina akustického výkonu: 58dB Hladina akustického tlaku: 19/29/45dB | - | 1 | ks |  | 0 |  | 0
| Dálkový ovladač - infračervený dálkový ovladač podle typu vnitřní jednotky - obsažen v ceně vnitřní jednotky | - | 1 | ks | 0 | 0 | 0 | 0
21.E.1 | Chladivové potrubí - předizolované měděné potrubí (izolace 9mm s parozábranou) Rozměr: 6,35/9,50mm | - | 10 | bm |  | 0 |  | 0
21.J.1 | Povrchová úprava chladivového potrubí odolná proti UV záření a povětrnostným vlivům | - | 5 | bm |  | 0 |  | 0
21.J.2 | Závěsový, montážní, spojovací a těsnící materiál | - | 10 | kg |  | 0 |  | 0
21.S.1 | Betonová přídlažba pod venkovní jednotku umístěná pod nohu jednotky - rozměry jednotky (VxŠxH): 734x870x373mm - hmotnost jednotky 52kg (každá přídlažba unese min. polovinu váhy jednotky) Rozměry přídlažby (VxŠxH): 100x500x250mm | - | 2 | ks |  | 0 |  | 0
21.S.2 | Dielektrická guma pod venkovní jednotku na přídlažbu - rozměry jednotky (VxŠxH): 734x870x373mm - rozměry přídlažby (VxŠxH): 100x500x250mm | - | 2 | ks |  | 0 |  | 0
21.S.3 | Oceloplechový kanál - velikost 100x300mm, tl. 0,8mm, neděrovaný, včetně víka, spojek, spojovacího a nosného materiálu. - kanál bude připevněn k betonové přídlažbě | - | 3 | bm |  | 0 |  | 0
21.S.4 | KG plastové potrubí vč. ohnutého kolene Průměr: 100mm | - | 1 | bm |  | 0 |  | 0
21.S.5 | Utěsnění plastového potrubí - volný prostor v potrubí musí být důkladně utěsněn | - | 1 | soub. |  | 0 |  | 0
21.S.6 | Plastová lišta na zakrytí chladivového potrubí Rozměr (VxŠ): 70x140mm | - | 5 | bm |  | 0 |  | 0
21.W.1 | Komunikační kabel - mezi venkovní a vnitřní klimatizační jednotkou | - | 10 | bm |  | 0 |  | 0
21.X.1 | Doplnění chladiva R32 | - | 1 | kg |  | 0 |  | 0
21.Z.1 | Tlaková zkouška | - | 1 | soub. |  | 0 |  | 0
21.Z.2 | Revize chladícího zařízení | - | 1 | soub. |  | 0 |  | 0
21.Z.3 | Revize elektro | - | 1 | soub. |  | 0 |  | 0
OSTATNÍ
99. | Ostatní
99.1 | Zprovoznění zařízení, zaregulování | - | 40 | hod | 0 | 0 |  | 0
99.2 | Zaškolení provozovatele | - | 1 | hod | 0 | 0 |  | 0
99.3 | Dokumentace skutečného stavu (6 PARÉ) + 1x elektronická podoba | - | 8 | hod | 0 | 0 |  | 0
99.4 | Dokumentace pro předání díla : - návod k obsluze - generální a jednotlivých strojů a zařízení, - protokol o zaškolení, - protokol o předání, - ostatní potřebné protokoly | - | 1 | hod | 0 | 0 |  | 0
99.5 | Označení zařízení štítky - vytvoření štítků a šipek a označení zařízení VZT a CHL - potrubní rozvody budou opatřeny barevnými šipkami umístěnými ve směru proudění vzduchu - barvy šipek budou voleny dle typu potrubí (přívodní, odvodní, čerstvý vzduch, odpadní vzduch apod.) | - | 1 | soub. | 0 | 0 |  | 0
99.6 | Stavební přípomoce | - | 1 | soub. | 0 | 0 |  | 0
99.7 | Doprava | - | 1 | soub. | 0 | 0 |  | 0
| Dodávka | [6 empty] | 0
| Montáž | [6 empty] | 0
| Celkem bez DPH | [6 empty] | 0
REKAPITULACE dle zařízení
VZDUCHOTECHNIKA
1. | Zařízení č. 1 – Větrání učeben
2. | Zařízení č. 2 – Větrání hygienického zázemí |  |  |  |  | 0 |  | 0
0
3. | Zařízení č. 3 – Větrání technického zázemí a skladů |  |  |  |  | 0 |  | 0
0
4. | Zařízení č. 4 – Odtah digestoře |  |  |  |  | 0 |  | 0
0
CHLAZENÍ
21. | Zařízení č. 21 – Chlazení server |  |  |  |  | 0 |  | 0
0
OSTATNÍ
99. | Ostatní |  |  |  |  | 0 |  | 0
0
| Vzduchotechnika bez DPH | [6 empty] | 0
| Chlazení bez DPH | [6 empty] | 0
| Ostatní bez DPH | [6 empty] | 0
| Celkem bez DPH | [6 empty] | 0

## ÚT
{c925c36d-8e9a-4143-89d4-888c1f108e63}
2
| KRYCÍ LIST SOUPISU PRACÍ | [7 empty] | v --- níže se nacházejí doplnkové a pomocné údaje k sestavám --- v | [8 empty] | False
Stavba:
ZŠ Církevní, Dlouhá 190, HK
| KSO: |  |  |  |  | CC-CZ:
| Místo: |  |  |  |  | Datum: | 19. 5. 2025
| Zadavatel: |  |  |  |  | IČ:
DIČ:
| Uchazeč: |  |  |  |  | IČ: | Vyplň údaj
|  | Vyplň údaj |  |  |  | DIČ: | Vyplň údaj
| Projektant: |  |  |  |  | IČ:
DIČ:
| Zpracovatel: |  |  |  |  | IČ:
DIČ:
Poznámka:
| Cena bez DPH | [5 empty] | 0
|  |  | Základ daně |  |  | Sazba daně | Výše daně
| DPH | základní | 0 |  |  | 21% | 0
|  | snížená | 0 |  |  | 12% | 0
|  | zákl. přenesená | 0 |  |  | 21% | 0
|  | sníž. přenesená | 0 |  |  | 12% | 0
|  | nulová | 0 |  |  | 0% | 0
| Cena s DPH |  |  | v | CZK |  | 0
| Projektant |  |  | Zpracovatel
| Datum a podpis: |  | Razítko | Datum a podpis: |  |  | Razítko
| Objednavatel |  |  | Uchazeč
| Datum a podpis: |  | Razítko | Datum a podpis: |  |  | Razítko
REKAPITULACE ČLENĚNÍ SOUPISU PRACÍ
Stavba:
ZŠ Církevní, Dlouhá 190, HK
Místo: | [5 empty] | Datum: | 19. 5. 2025
Zadavatel: | [5 empty] | Projektant:
Uchazeč: |  |  | Vyplň údaj |  |  | Zpracovatel:
Kód dílu - Popis | [6 empty] | Cena celkem [CZK]
Náklady ze soupisu prací | [6 empty] | 0 | [11 empty] | -1
| PSV - Práce a dodávky PSV | [5 empty] | 0
| 713 - Izolace tepelné | [5 empty] | 0
| 723 - Zdravotechnika - vnitřní plynovod | [5 empty] | 0
| 731 - Ústřední vytápění - kotelny | [5 empty] | 0
| 732 - Ústřední vytápění - strojovny | [5 empty] | 0
| 733 - Ústřední vytápění - rozvodné potrubí | [5 empty] | 0
| 734 - Ústřední vytápění - armatury | [5 empty] | 0
| 735 - Ústřední vytápění - otopná tělesa | [5 empty] | 0
| 783 - Dokončovací práce | [5 empty] | 0
| M - Práce a dodávky M | [5 empty] | 0
| 23-M - Montáže potrubí | [5 empty] | 0
SOUPIS PRACÍ
Stavba:
ZŠ Církevní, Dlouhá 190, HK
Místo: | [5 empty] | Datum: | 19. 5. 2025
Zadavatel: | [5 empty] | Projektant:
Uchazeč: |  |  | Vyplň údaj |  |  | Zpracovatel:
PČ | Typ | Kód | Popis | MJ | Množství | J.cena [CZK] | Cena celkem [CZK] | Cenová soustava |  | DPH | J. Nh [h] | Nh celkem [h] | J. hmotnost [t] | Hmotnost celkem [t] | J. suť [t] | Suť Celkem [t]
Náklady soupisu celkem | [6 empty] | 0 |  |  |  |  | 0 |  | 2.0613 |  | 5.7192 |  | D | -1 | [7 empty] | 0
| D | PSV | Práce a dodávky PSV |  |  |  | 0 |  |  |  |  | 0 |  | 2.0613 |  | 5.7192 | 2 | D | 0 | ROZPOCET | [6 empty] | 0
| D | 713 | Izolace tepelné |  |  |  | 0 |  |  |  |  | 0 |  | 0.03801 |  | 0 | 2 | D | 1 | ROZPOCET | [6 empty] | 0
1 | M | 63154531 | pouzdro izolační potrubní z minerální vlny s Al fólií max. 250/100°C 28/30mm | m | 6 |  | 0 |  |  | základní |  | 0 | 0.00029 | 0.00174 | 0 | 0 | 32 | M | 2 | ROZPOCET | 0 | 0 | 0 | 0 | 0 | 1 | 0 | 16 | -1824629288
| PP |  | pouzdro izolační potrubní z minerální vlny s Al fólií max. 250/100°C 28/30mm | [14 empty] | PP | 2
2 | M | 63154532 | pouzdro izolační potrubní z minerální vlny s Al fólií max. 250/100°C 35/30mm | m | 9 |  | 0 |  |  | základní |  | 0 | 0.00032 | 0.00288 | 0 | 0 | 32 | M | 2 | ROZPOCET | 0 | 0 | 0 | 0 | 0 | 1 | 0 | 16 | -1838225648
| PP |  | pouzdro izolační potrubní z minerální vlny s Al fólií max. 250/100°C 35/30mm | [14 empty] | PP | 2
3 | M | 63154533 | pouzdro izolační potrubní z minerální vlny s Al fólií max. 250/100°C 42/30mm | m | 5 |  | 0 |  |  | základní |  | 0 | 0.00037 | 0.00185 | 0 | 0 | 32 | M | 2 | ROZPOCET | 0 | 0 | 0 | 0 | 0 | 1 | 0 | 16 | -370739792
| PP |  | pouzdro izolační potrubní z minerální vlny s Al fólií max. 250/100°C 42/30mm | [14 empty] | PP | 2
4 | M | 28377096 | pouzdro izolační potrubní z pěnového polyetylenu 15/20mm | m | 110 |  | 0 |  |  | základní |  | 0 | 5e-05 | 0.0055 | 0 | 0 | 32 | M | 2 | ROZPOCET | 0 | 0 | 0 | 0 | 0 | 1 | 0 | 16 | -176218021
| PP |  | pouzdro izolační potrubní z pěnového polyetylenu 15/20mm | [14 empty] | PP | 2
5 | M | 28377106 | pouzdro izolační potrubní z pěnového polyetylenu 18/20mm | m | 41 |  | 0 |  |  | základní |  | 0 | 6e-05 | 0.00246 | 0 | 0 | 32 | M | 2 | ROZPOCET | 0 | 0 | 0 | 0 | 0 | 1 | 0 | 16 | 666463541
| PP |  | pouzdro izolační potrubní z pěnového polyetylenu 18/20mm | [14 empty] | PP | 2
6 | M | 28377045 | pouzdro izolační potrubní z pěnového polyetylenu 22/20mm | m | 38 |  | 0 |  |  | základní |  | 0 | 8e-05 | 0.00304 | 0 | 0 | 32 | M | 2 | ROZPOCET | 0 | 0 | 0 | 0 | 0 | 1 | 0 | 16 | -2110623134
| PP |  | pouzdro izolační potrubní z pěnového polyetylenu 22/20mm | [14 empty] | PP | 2
7 | M | 28377048 | pouzdro izolační potrubní z pěnového polyetylenu 28/20mm | m | 62 |  | 0 |  |  | základní |  | 0 | 9e-05 | 0.00558 | 0 | 0 | 32 | M | 2 | ROZPOCET | 0 | 0 | 0 | 0 | 0 | 1 | 0 | 16 | 1985018133
| PP |  | pouzdro izolační potrubní z pěnového polyetylenu 28/20mm | [14 empty] | PP | 2
8 | M | 28377055 | pouzdro izolační potrubní z pěnového polyetylenu 35/20mm | m | 84 |  | 0 |  |  | základní |  | 0 | 0.0001 | 0.0084 | 0 | 0 | 32 | M | 2 | ROZPOCET | 0 | 0 | 0 | 0 | 0 | 1 | 0 | 16 | -188134619
| PP |  | pouzdro izolační potrubní z pěnového polyetylenu 35/20mm | [14 empty] | PP | 2
9 | M | 28377062 | pouzdro izolační potrubní z pěnového polyetylenu 45/20mm | m | 23 |  | 0 |  |  | základní |  | 0 | 0.00012 | 0.00276 | 0 | 0 | 32 | M | 2 | ROZPOCET | 0 | 0 | 0 | 0 | 0 | 1 | 0 | 16 | -1968287839
| PP |  | pouzdro izolační potrubní z pěnového polyetylenu 45/20mm | [14 empty] | PP | 2
10 | K | 713463121 | Montáž izolace tepelné potrubí potrubními pouzdry bez úpravy uchycenými sponami 1x | m | 358 |  | 0 |  |  | základní |  | 0 | 0 | 0 | 0 | 0 | 16 | K | 2 | ROZPOCET | 0 | 0 | 0 | 0 | 0 | 1 | 0 | 16 | -342749908
| PP |  | Montáž izolace tepelné potrubí a ohybů tvarovkami nebo deskami potrubními pouzdry bez povrchové úpravy (izolační materiál ve specifikaci) uchycenými sponami potrubí jednovrstvá | [14 empty] | PP | 2
11 | K | 713463211 | Montáž izolace tepelné potrubí potrubními pouzdry s Al fólií staženými Al páskou 1x D do 50 mm | m | 20 |  | 0 |  |  | základní |  | 0 | 0.00019 | 0.0038 | 0 | 0 | 16 | K | 2 | ROZPOCET | 0 | 0 | 0 | 0 | 0 | 1 | 0 | 16 | 940026384
| PP |  | Montáž izolace tepelné potrubí a ohybů tvarovkami nebo deskami potrubními pouzdry s povrchovou úpravou hliníkovou fólií (izolační materiál ve specifikaci) přelepenými samolepící hliníkovou páskou potrubí jednovrstvá D do 50 mm | [14 empty] | PP | 2
| D | 723 | Zdravotechnika - vnitřní plynovod |  |  |  | 0 |  |  |  |  | 0 |  | 0.01069 |  | 0.10972 | 2 | D | 1 | ROZPOCET | [6 empty] | 0
12 | K | 723-1 | Odplynění poptrubí | kus | 1 |  | 0 |  |  | základní |  | 0 | 0 | 0 | 0 | 0 | 16 | K | 2 | ROZPOCET | 0 | 0 | 0 | 0 | 0 | 1 | 0 | 16 | -1214043730
| PP |  | Odplynění poptrubí | [14 empty] | PP | 2
13 | K | 723120804 | Demontáž potrubí ocelové závitové svařované DN do 25 | m | 6 |  | 0 |  |  | základní |  | 0 | 0.00011 | 0.00066 | 0.00215 | 0.0129 | 16 | K | 2 | ROZPOCET | 0 | 0 | 0 | 0 | 0 | 1 | 0 | 16 | -1878598824
| PP |  | Demontáž potrubí svařovaného z ocelových trubek závitových do DN 25 | [14 empty] | PP | 2
14 | K | 723120805 | Demontáž potrubí ocelové závitové svařované DN od 25 do 50 | m | 25 |  | 0 |  |  | základní |  | 0 | 0.00039 | 0.00975 | 0.00342 | 0.0855 | 16 | K | 2 | ROZPOCET | 0 | 0 | 0 | 0 | 0 | 1 | 0 | 16 | -396552310
| PP |  | Demontáž potrubí svařovaného z ocelových trubek závitových přes 25 do DN 50 | [14 empty] | PP | 2
15 | K | 723160805 | Demontáž přípojka k plynoměru na závit bez ochozu G 5/4 | pár | 1 |  | 0 |  |  | základní |  | 0 | 0 | 0 | 0.00722 | 0.00722 | 16 | K | 2 | ROZPOCET | 0 | 0 | 0 | 0 | 0 | 1 | 0 | 16 | -888987054
| PP |  | Demontáž přípojek k plynoměrům spojovaných na závit bez ochozu G 5/4 | [14 empty] | PP | 2
16 | K | 723260801 | Demontáž plynoměrů G 2 nebo G 4 nebo G 10 max. průtok do 16 m3/hod. | kus | 1 |  | 0 |  |  | základní |  | 0 | 0.00028 | 0.00028 | 0.0041 | 0.0041 | 16 | K | 2 | ROZPOCET | 0 | 0 | 0 | 0 | 0 | 1 | 0 | 16 | 2104735999
| PP |  | Demontáž plynoměrů maximální průtok Q (m3/hod) do 16 m3/h | [14 empty] | PP | 2
| D | 731 | Ústřední vytápění - kotelny |  |  |  | 0 |  |  |  |  | 0 |  | 0.00034 |  | 0.7125 | 2 | D | 1 | ROZPOCET | [6 empty] | 0
17 | K | 731200826 | Demontáž kotle ocelového na plynná nebo kapalná paliva výkon přes 40 do 60 kW | kus | 2 |  | 0 |  |  | základní |  | 0 | 0.00017 | 0.00034 | 0.35625 | 0.7125 | 16 | K | 2 | ROZPOCET | 0 | 0 | 0 | 0 | 0 | 1 | 0 | 16 | -1836452165
| PP |  | Demontáž kotlů ocelových na kapalná nebo plynná paliva, o výkonu přes 40 do 60 kW | [14 empty] | PP | 2
18 | K | 731391811 | Vypuštění vody z kotle samospádem pl kotle do 5 m2 | kus | 2 |  | 0 |  |  | základní |  | 0 | 0 | 0 | 0 | 0 | 16 | K | 2 | ROZPOCET | 0 | 0 | 0 | 0 | 0 | 1 | 0 | 16 | -1259599765
| PP |  | Vypuštění vody z kotlů do kanalizace samospádem o výhřevné ploše kotlů do 5 m2 | [14 empty] | PP | 2
| D | 732 | Ústřední vytápění - strojovny |  |  |  | 0 |  |  |  |  | 0 |  | 0.14586 |  | 0.6713 | 2 | D | 1 | ROZPOCET | [6 empty] | 0
19 | K | 732110811 | Demontáž rozdělovače nebo sběrače DN přes 50 do 100 | m | 2 |  | 0 |  |  | základní |  | 0 | 0 | 0 | 0.07742 | 0.15484 | 16 | K | 2 | ROZPOCET | 0 | 0 | 0 | 0 | 0 | 1 | 0 | 16 | -1111086271
| PP |  | Demontáž těles rozdělovačů a sběračů do DN 100 | [14 empty] | PP | 2
20 | K | 732199100 | Montáž orientačních štítků | soubor | 10 |  | 0 |  |  | základní |  | 0 | 0.00114 | 0.0114 | 0 | 0 | 16 | K | 2 | ROZPOCET | 0 | 0 | 0 | 0 | 0 | 1 | 0 | 16 | 1365463167
| PP |  | Montáž štítků orientačních | [14 empty] | PP | 2
21 | M | 732-1 | Orientační štítek | kus | 10 |  | 0 |  |  | základní |  | 0 | 0 | 0 | 0 | 0 | 32 | M | 2 | ROZPOCET | 0 | 0 | 0 | 0 | 0 | 1 | 0 | 16 | 464350112
| PP |  | Orientační štítek | [14 empty] | PP | 2
22 | K | 732-2 | Ekvitermní regulace otopné soustavy vč. čidla, termostatu - zapojení | soubor | 1 |  | 0 |  |  | základní |  | 0 | 0 | 0 | 0 | 0 | 16 | K | 2 | ROZPOCET | 0 | 0 | 0 | 0 | 0 | 1 | 0 | 16 | -1489374101
| PP |  | Ekvitermní regulace otopné soustavy vč. čidla, termostatu - zapojení | [14 empty] | PP | 2
23 | K | 732211114 | Ohřívač stacionární zásobníkový s jedním výměníkem PN 0,6/1,0 o objemu 200 l v.pl. 1,45 m2 | soubor | 1 |  | 0 |  |  | základní |  | 0 | 0.10287 | 0.10287 | 0 | 0 | 16 | K | 2 | ROZPOCET | 0 | 0 | 0 | 0 | 0 | 1 | 0 | 16 | 2052811578
| PP |  | Nepřímotopné zásobníkové ohřívače TUV stacionární s jedním teplosměnným výměníkem PN 0,6 MPa/1,0 MPa, t = 80°C/110°C objem zásobníku / v.pl. m2 výměníku 200 l / 1,45 m2 | [14 empty] | PP | 2
24 | K | 732212815 | Demontáž ohříváku zásobníkového stojatého obsah do 1600 l | kus | 1 |  | 0 |  |  | základní |  | 0 | 0 | 0 | 0.51196 | 0.51196 | 16 | K | 2 | ROZPOCET | 0 | 0 | 0 | 0 | 0 | 1 | 0 | 16 | -1964179500
| PP |  | Demontáž ohříváků zásobníkových stojatých o obsahu do 1 600 l | [14 empty] | PP | 2
25 | K | 732214813 | Vypuštění vody z ohříváku obsah do 630 l | kus | 1 |  | 0 |  |  | základní |  | 0 | 0 | 0 | 0 | 0 | 16 | K | 2 | ROZPOCET | 0 | 0 | 0 | 0 | 0 | 1 | 0 | 16 | 2070403800
| PP |  | Demontáž ohříváků zásobníkových vypuštění vody z ohříváků o obsahu do 630 l | [14 empty] | PP | 2
26 | K | 732420811 | Demontáž čerpadla oběhového spirálního DN 25 | kus | 1 |  | 0 |  |  | základní |  | 0 | 7e-05 | 7e-05 | 0.0045 | 0.0045 | 16 | K | 2 | ROZPOCET | 0 | 0 | 0 | 0 | 0 | 1 | 0 | 16 | -52964718
| PP |  | Demontáž čerpadel oběhových spirálních (do potrubí) DN 25 | [14 empty] | PP | 2
27 | K | 732421404 | Čerpadlo teplovodní mokroběžné závitové oběhové DN 25 výtlak do 4,0 m průtok 2,7 m3/h PN 10 pro vytápění | soubor | 4 |  | 0 |  |  | základní |  | 0 | 0.00788 | 0.03152 | 0 | 0 | 16 | K | 2 | ROZPOCET | 0 | 0 | 0 | 0 | 0 | 1 | 0 | 16 | 781265465
| PP |  | Čerpadla teplovodní mokroběžná závitová oběhová pro teplovodní vytápění (elektronicky řízená) PN 10, do 110°C DN přípojky/dopravní výška H (m) - čerpací výkon Q (m3/h) DN 25 / do 4,0 m / 2,5 m3/h | [14 empty] | PP | 2
| D | 733 | Ústřední vytápění - rozvodné potrubí |  |  |  | 0 |  |  |  |  | 0 |  | 0.40168 |  | 0.8695 | 2 | D | 1 | ROZPOCET | [6 empty] | 0
28 | K | 733120815 | Demontáž potrubí ocelového hladkého D do 38 | m | 300 |  | 0 |  |  | základní |  | 0 | 4e-05 | 0.012 | 0.00254 | 0.762 | 16 | K | 2 | ROZPOCET | 0 | 0 | 0 | 0 | 0 | 1 | 0 | 16 | 881900592
| PP |  | Demontáž potrubí z trubek ocelových hladkých Ø do 38 | [14 empty] | PP | 2
29 | K | 733193810 | Rozřezání konzoly, podpěry nebo výložníku pro potrubí z L profilu do 50x50x5 mm | kus | 50 |  | 0 |  |  | základní |  | 0 | 2e-05 | 0.001 | 0.00215 | 0.1075 | 16 | K | 2 | ROZPOCET | 0 | 0 | 0 | 0 | 0 | 1 | 0 | 16 | 1386437857
| PP |  | Demontáž příslušenství potrubí rozřezání konzol, podpěr a výložníků pro potrubí z úhelníků L do 50x50x5 mm | [14 empty] | PP | 2
30 | K | 733222302 | Potrubí měděné polotvrdé spojované lisováním D 15x1 mm | m | 110 |  | 0 |  |  | základní |  | 0 | 0.00046 | 0.0506 | 0 | 0 | 16 | K | 2 | ROZPOCET | 0 | 0 | 0 | 0 | 0 | 1 | 0 | 16 | 1757243178
| PP |  | Potrubí z trubek měděných polotvrdých spojovaných lisováním PN 16, T= +110°C Ø 15/1 | [14 empty] | PP | 2
31 | K | 733222303 | Potrubí měděné polotvrdé spojované lisováním D 18x1 mm | m | 41 |  | 0 |  |  | základní |  | 0 | 0.00055 | 0.02255 | 0 | 0 | 16 | K | 2 | ROZPOCET | 0 | 0 | 0 | 0 | 0 | 1 | 0 | 16 | 1098786062
| PP |  | Potrubí z trubek měděných polotvrdých spojovaných lisováním PN 16, T= +110°C Ø 18/1 | [14 empty] | PP | 2
32 | K | 733222304 | Potrubí měděné polotvrdé spojované lisováním D 22x1 mm | m | 38 |  | 0 |  |  | základní |  | 0 | 0.0007 | 0.0266 | 0 | 0 | 16 | K | 2 | ROZPOCET | 0 | 0 | 0 | 0 | 0 | 1 | 0 | 16 | -1389539527
| PP |  | Potrubí z trubek měděných polotvrdých spojovaných lisováním PN 16, T= +110°C Ø 22/1 | [14 empty] | PP | 2
33 | K | 733223304 | Potrubí měděné tvrdé spojované lisováním D 28x1,5 mm | m | 68 |  | 0 |  |  | základní |  | 0 | 0.00124 | 0.08432 | 0 | 0 | 16 | K | 2 | ROZPOCET | 0 | 0 | 0 | 0 | 0 | 1 | 0 | 16 | 1885046210
| PP |  | Potrubí z trubek měděných tvrdých spojovaných lisováním PN 16, T= +110°C Ø 28/1,5 | [14 empty] | PP | 2
34 | K | 733223305 | Potrubí měděné tvrdé spojované lisováním D 35x1,5 mm | m | 93 |  | 0 |  |  | základní |  | 0 | 0.00161 | 0.14973 | 0 | 0 | 16 | K | 2 | ROZPOCET | 0 | 0 | 0 | 0 | 0 | 1 | 0 | 16 | -136335872
| PP |  | Potrubí z trubek měděných tvrdých spojovaných lisováním PN 16, T= +110°C Ø 35/1,5 | [14 empty] | PP | 2
35 | K | 733223306 | Potrubí měděné tvrdé spojované lisováním D 42x1,5 mm | m | 28 |  | 0 |  |  | základní |  | 0 | 0.00196 | 0.05488 | 0 | 0 | 16 | K | 2 | ROZPOCET | 0 | 0 | 0 | 0 | 0 | 1 | 0 | 16 | 1210465117
| PP |  | Potrubí z trubek měděných tvrdých spojovaných lisováním PN 16, T= +110°C Ø 42/1,5 | [14 empty] | PP | 2
36 | K | 733291101 | Zkouška těsnosti potrubí měděné D do 35x1,5 | m | 350 |  | 0 |  |  | základní |  | 0 | 0 | 0 | 0 | 0 | 16 | K | 2 | ROZPOCET | 0 | 0 | 0 | 0 | 0 | 1 | 0 | 16 | 1467200424
| PP |  | Zkoušky těsnosti potrubí z trubek měděných Ø do 35/1,5 | [14 empty] | PP | 2
37 | K | 733291102 | Zkouška těsnosti potrubí měděné D přes 35x1,5 do 64x2 | m | 28 |  | 0 |  |  | základní |  | 0 | 0 | 0 | 0 | 0 | 16 | K | 2 | ROZPOCET | 0 | 0 | 0 | 0 | 0 | 1 | 0 | 16 | 272365223
| PP |  | Zkoušky těsnosti potrubí z trubek měděných Ø přes 35/1,5 do 64/2,0 | [14 empty] | PP | 2
| D | 734 | Ústřední vytápění - armatury |  |  |  | 0 |  |  |  |  | 0 |  | 0.09165 |  | 0.0242 | 2 | D | 1 | ROZPOCET | [6 empty] | 0
38 | K | 734191632 | Ventil přírubový regulační DN 25 PN 16 do 300°C s elektrickým servomotorem | soubor | 2 |  | 0 |  |  | základní |  | 0 | 0.01233 | 0.02466 | 0 | 0 | 16 | K | 2 | ROZPOCET | 0 | 0 | 0 | 0 | 0 | 1 | 0 | 16 | 1175067395
| PP |  | Ostatní přírubové armatury ventily regulační přímé s elektrickým servomotorem PN 16 do 300°C (V 41 113 616) DN 25 | [14 empty] | PP | 2
39 | M | 734-1 | Omezovač teploty vratné vody G1 vč, čidla | kus | 1 |  | 0 |  |  | základní |  | 0 | 0 | 0 | 0 | 0 | 32 | M | 2 | ROZPOCET | 0 | 0 | 0 | 0 | 0 | 1 | 0 | 16 | 94102904
| PP |  | Omezovač teploty vratné vody G1 vč, čidla | [14 empty] | PP | 2
40 | K | 734200822 | Demontáž armatury závitové se dvěma závity přes G 1/2 do G 1 | kus | 10 |  | 0 |  |  | základní |  | 0 | 0.00013 | 0.0013 | 0.0011 | 0.011 | 16 | K | 2 | ROZPOCET | 0 | 0 | 0 | 0 | 0 | 1 | 0 | 16 | 2041299466
| PP |  | Demontáž armatur závitových se dvěma závity přes 1/2 do G 1 | [14 empty] | PP | 2
41 | K | 734200823 | Demontáž armatury závitové se dvěma závity přes G 1 přes G 1 do G 6/4 | kus | 6 |  | 0 |  |  | základní |  | 0 | 0.00017 | 0.00102 | 0.0022 | 0.0132 | 16 | K | 2 | ROZPOCET | 0 | 0 | 0 | 0 | 0 | 1 | 0 | 16 | 254153557
| PP |  | Demontáž armatur závitových se dvěma závity přes 1 do G 6/4 | [14 empty] | PP | 2
42 | K | 734209115 | Montáž armatury závitové s dvěma závity G 1 | kus | 1 |  | 0 |  |  | základní |  | 0 | 0.00014 | 0.00014 | 0 | 0 | 16 | K | 2 | ROZPOCET | 0 | 0 | 0 | 0 | 0 | 1 | 0 | 16 | -1622215464
| PP |  | Montáž závitových armatur se 2 závity G 1 (DN 25) | [14 empty] | PP | 2
43 | K | 734211120 | Ventil závitový odvzdušňovací G 1/2 PN 14 do 120°C automatický | kus | 8 |  | 0 |  |  | základní |  | 0 | 0.00024 | 0.00192 | 0 | 0 | 16 | K | 2 | ROZPOCET | 0 | 0 | 0 | 0 | 0 | 1 | 0 | 16 | -726379020
| PP |  | Ventily odvzdušňovací závitové automatické PN 14 do 120°C G 1/2 | [14 empty] | PP | 2
44 | K | 734220101 | Ventil závitový regulační přímý G 3/4 PN 20 do 100°C vyvažovací bez vypouštění | kus | 1 |  | 0 |  |  | základní |  | 0 | 0.00052 | 0.00052 | 0 | 0 | 16 | K | 2 | ROZPOCET | 0 | 0 | 0 | 0 | 0 | 1 | 0 | 16 | 816697423
| PP |  | Ventily regulační závitové vyvažovací přímé bez vypouštění PN 20 do 100°C G 3/4 | [14 empty] | PP | 2
45 | K | 734220103 | Ventil závitový regulační přímý G 5/4 PN 20 do 100°C vyvažovací bez vypouštění | kus | 1 |  | 0 |  |  | základní |  | 0 | 0.00092 | 0.00092 | 0 | 0 | 16 | K | 2 | ROZPOCET | 0 | 0 | 0 | 0 | 0 | 1 | 0 | 16 | -1050316332
| PP |  | Ventily regulační závitové vyvažovací přímé bez vypouštění PN 20 do 100°C G 5/4 | [14 empty] | PP | 2
46 | K | 734221682 | Termostatická hlavice kapalinová PN 10 do 110°C otopných těles VK | kus | 41 |  | 0 |  |  | základní |  | 0 | 0.00014 | 0.00574 | 0 | 0 | 16 | K | 2 | ROZPOCET | 0 | 0 | 0 | 0 | 0 | 1 | 0 | 16 | -13135419
| PP |  | Ventily regulační závitové hlavice termostatické pro ovládání ventilů PN 10 do 110°C kapalinové otopných těles VK | [14 empty] | PP | 2
47 | K | 734242416 | Ventil závitový zpětný přímý G 6/4 PN 16 do 110°C | kus | 2 |  | 0 |  |  | základní |  | 0 | 0.0007 | 0.0014 | 0 | 0 | 16 | K | 2 | ROZPOCET | 0 | 0 | 0 | 0 | 0 | 1 | 0 | 16 | 659138761
| PP |  | Ventily zpětné závitové PN 16 do 110°C přímé G 6/4 | [14 empty] | PP | 2
48 | K | 734261402 | Armatura připojovací rohová G 1/2x18 PN 10 do 110°C radiátorů typu VK | kus | 41 |  | 0 |  |  | základní |  | 0 | 0.0007 | 0.0287 | 0 | 0 | 16 | K | 2 | ROZPOCET | 0 | 0 | 0 | 0 | 0 | 1 | 0 | 16 | -1523936873
| PP |  | Šroubení připojovací armatury radiátorů VK PN 10 do 110°C, regulační uzavíratelné rohové G 1/2 x 18 | [14 empty] | PP | 2
49 | K | 734291123 | Kohout plnící a vypouštěcí G 1/2 PN 10 do 90°C závitový | kus | 8 |  | 0 |  |  | základní |  | 0 | 0.00022 | 0.00176 | 0 | 0 | 16 | K | 2 | ROZPOCET | 0 | 0 | 0 | 0 | 0 | 1 | 0 | 16 | -1515533166
| PP |  | Ostatní armatury kohouty plnicí a vypouštěcí PN 10 do 90°C G 1/2 | [14 empty] | PP | 2
50 | K | 734291274 | Filtr závitový pro topné a chladicí systémy přímý G 1 PN 30 do 110°C s vnitřními závity a integrovaným magnetem | kus | 1 |  | 0 |  |  | základní |  | 0 | 0.00057 | 0.00057 | 0 | 0 | 16 | K | 2 | ROZPOCET | 0 | 0 | 0 | 0 | 0 | 1 | 0 | 16 | 627650893
| PP |  | Ostatní armatury filtry závitové pro topné a chladicí systémy PN 30 do 110°C přímé s vnitřními závity a integrovaným magnetem G 1 | [14 empty] | PP | 2
51 | K | 734291276 | Filtr závitový pro topné a chladicí systémy přímý G 1 1/2 PN 30 do 110°C s vnitřními závity a integrovaným magnetem | kus | 2 |  | 0 |  |  | základní |  | 0 | 0.00124 | 0.00248 | 0 | 0 | 16 | K | 2 | ROZPOCET | 0 | 0 | 0 | 0 | 0 | 1 | 0 | 16 | -1804747331
| PP |  | Ostatní armatury filtry závitové pro topné a chladicí systémy PN 30 do 110°C přímé s vnitřními závity a integrovaným magnetem G 1 1/2 | [14 empty] | PP | 2
52 | K | 734292715 | Kohout kulový přímý G 1 PN 42 do 185°C vnitřní závit | kus | 4 |  | 0 |  |  | základní |  | 0 | 0.0005 | 0.002 | 0 | 0 | 16 | K | 2 | ROZPOCET | 0 | 0 | 0 | 0 | 0 | 1 | 0 | 16 | 1330339608
| PP |  | Ostatní armatury kulové kohouty PN 42 do 185°C přímé vnitřní závit G 1 | [14 empty] | PP | 2
53 | K | 734292716 | Kohout kulový přímý G 1 1/4 PN 42 do 185°C vnitřní závit | kus | 6 |  | 0 |  |  | základní |  | 0 | 0.0007 | 0.0042 | 0 | 0 | 16 | K | 2 | ROZPOCET | 0 | 0 | 0 | 0 | 0 | 1 | 0 | 16 | -1668493383
| PP |  | Ostatní armatury kulové kohouty PN 42 do 185°C přímé vnitřní závit G 1 1/4 | [14 empty] | PP | 2
54 | K | 734292717 | Kohout kulový přímý G 1 1/2 PN 42 do 185°C vnitřní závit | kus | 4 |  | 0 |  |  | základní |  | 0 | 0.00107 | 0.00428 | 0 | 0 | 16 | K | 2 | ROZPOCET | 0 | 0 | 0 | 0 | 0 | 1 | 0 | 16 | 707689079
| PP |  | Ostatní armatury kulové kohouty PN 42 do 185°C přímé vnitřní závit G 1 1/2 | [14 empty] | PP | 2
55 | K | 734411103 | Teploměr technický s pevným stonkem a jímkou zadní připojení průměr 63 mm délky 100 mm | kus | 4 |  | 0 |  |  | základní |  | 0 | 0.00054 | 0.00216 | 0 | 0 | 16 | K | 2 | ROZPOCET | 0 | 0 | 0 | 0 | 0 | 1 | 0 | 16 | 194204615
| PP |  | Teploměry technické s pevným stonkem a jímkou zadní připojení (axiální) průměr 63 mm délka stonku 100 mm | [14 empty] | PP | 2
56 | K | 734412113 | Měřič tepla kompaktní Qn 2,5 G 3/4 | kus | 1 |  | 0 |  |  | základní |  | 0 | 0.002 | 0.002 | 0 | 0 | 16 | K | 2 | ROZPOCET | 0 | 0 | 0 | 0 | 0 | 1 | 0 | 16 | -848024539
| PP |  | Teploměry technické kompaktní měřiče tepla jmenovitý průtok Qn (m3/h) 2,5 3/4" | [14 empty] | PP | 2
57 | K | 734421101 | Tlakoměr s pevným stonkem a zpětnou klapkou tlak 0-16 bar průměr 50 mm spodní připojení | kus | 4 |  | 0 |  |  | základní |  | 0 | 0.00147 | 0.00588 | 0 | 0 | 16 | K | 2 | ROZPOCET | 0 | 0 | 0 | 0 | 0 | 1 | 0 | 16 | 582640949
| PP |  | Tlakoměry s pevným stonkem a zpětnou klapkou spodní připojení (radiální) tlaku 0-16 bar průměru 50 mm | [14 empty] | PP | 2
| D | 735 | Ústřední vytápění - otopná tělesa |  |  |  | 0 |  |  |  |  | 0 |  | 1.373 |  | 3.332 | 2 | D | 1 | ROZPOCET | [6 empty] | 0
58 | K | 735111810 | Demontáž otopného tělesa litinového článkového | m2 | 140 |  | 0 |  |  | základní |  | 0 | 0 | 0 | 0.0238 | 3.332 | 16 | K | 2 | ROZPOCET | 0 | 0 | 0 | 0 | 0 | 1 | 0 | 16 | -453140475
| PP |  | Demontáž otopných těles litinových článkových | [14 empty] | PP | 2
59 | K | 735152173 | Otopné těleso panel VK jednodeskové bez přídavné přestupní plochy výška/délka 600/600 mm výkon 362 W | kus | 2 |  | 0 |  |  | základní |  | 0 | 0.00964 | 0.01928 | 0 | 0 | 16 | K | 2 | ROZPOCET | 0 | 0 | 0 | 0 | 0 | 1 | 0 | 16 | -1110648438
| PP |  | Otopná tělesa panelová VK jednodesková PN 1,0 MPa, T do 110°C bez přídavné přestupní plochy výšky tělesa 600 mm stavební délky / výkonu 600 mm / 362 W | [14 empty] | PP | 2
60 | K | 735152273 | Otopné těleso panelové VK jednodeskové 1 přídavná přestupní plocha výška/délka 600/600 mm výkon 601 W | kus | 3 |  | 0 |  |  | základní |  | 0 | 0.0145 | 0.0435 | 0 | 0 | 16 | K | 2 | ROZPOCET | 0 | 0 | 0 | 0 | 0 | 1 | 0 | 16 | 1278612349
| PP |  | Otopná tělesa panelová VK jednodesková PN 1,0 MPa, T do 110°C s jednou přídavnou přestupní plochou výšky tělesa 600 mm stavební délky / výkonu 600 mm / 601 W | [14 empty] | PP | 2
61 | K | 735152473 | Otopné těleso panelové VK dvoudeskové 1 přídavná přestupní plocha výška/délka 600/600 mm výkon 773 W | kus | 3 |  | 0 |  |  | základní |  | 0 | 0.01942 | 0.05826 | 0 | 0 | 16 | K | 2 | ROZPOCET | 0 | 0 | 0 | 0 | 0 | 1 | 0 | 16 | -168424090
| PP |  | Otopná tělesa panelová VK dvoudesková PN 1,0 MPa, T do 110°C s jednou přídavnou přestupní plochou výšky tělesa 600 mm stavební délky / výkonu 600 mm / 773 W | [14 empty] | PP | 2
62 | K | 735152483 | Otopné těleso panelové VK dvoudeskové 1 přídavná přestupní plocha výška/délka 600/2000 mm výkon 2576 W | kus | 4 |  | 0 |  |  | základní |  | 0 | 0.0607 | 0.2428 | 0 | 0 | 16 | K | 2 | ROZPOCET | 0 | 0 | 0 | 0 | 0 | 1 | 0 | 16 | 1411575784
| PP |  | Otopná tělesa panelová VK dvoudesková PN 1,0 MPa, T do 110°C s jednou přídavnou přestupní plochou výšky tělesa 600 mm stavební délky / výkonu 2000 mm / 2579 W | [14 empty] | PP | 2
63 | K | 735152577 | Otopné těleso panelové VK dvoudeskové 2 přídavné přestupní plochy výška/délka 600/1000 mm výkon 1679 W | kus | 29 |  | 0 |  |  | základní |  | 0 | 0.0348 | 1.0092 | 0 | 0 | 16 | K | 2 | ROZPOCET | 0 | 0 | 0 | 0 | 0 | 1 | 0 | 16 | -975549036
| PP |  | Otopná tělesa panelová VK dvoudesková PN 1,0 MPa, T do 110°C se dvěma přídavnými přestupními plochami výšky tělesa 600 mm stavební délky / výkonu 1000 mm / 1679 W | [14 empty] | PP | 2
64 | K | 735159110 | Montáž otopných těles panelových jednořadých dl do 1500 mm | kus | 5 |  | 0 |  |  | základní |  | 0 | 0 | 0 | 0 | 0 | 16 | K | 2 | ROZPOCET | 0 | 0 | 0 | 0 | 0 | 1 | 0 | 16 | -150866217
| PP |  | Montáž otopných těles panelových jednořadých, stavební délky do 1500 mm | [14 empty] | PP | 2
65 | K | 735159210 | Montáž otopných těles panelových dvouřadých dl do 1140 mm | kus | 32 |  | 0 |  |  | základní |  | 0 | 0 | 0 | 0 | 0 | 16 | K | 2 | ROZPOCET | 0 | 0 | 0 | 0 | 0 | 1 | 0 | 16 | -602440930
| PP |  | Montáž otopných těles panelových dvouřadých, stavební délky do 1140 mm | [14 empty] | PP | 2
66 | K | 735159240 | Montáž otopných těles panelových dvouřadých dl přes 1980 do 2820 mm | kus | 4 |  | 0 |  |  | základní |  | 0 | 0 | 0 | 0 | 0 | 16 | K | 2 | ROZPOCET | 0 | 0 | 0 | 0 | 0 | 1 | 0 | 16 | 810978696
| PP |  | Montáž otopných těles panelových dvouřadých, stavební délky přes 1980 do 2820 mm | [14 empty] | PP | 2
67 | K | 735191905 | Odvzdušnění otopných těles | kus | 41 |  | 0 |  |  | základní |  | 0 | 0 | 0 | 0 | 0 | 16 | K | 2 | ROZPOCET | 0 | 0 | 0 | 0 | 0 | 1 | 0 | 16 | -1505868307
| PP |  | Ostatní opravy otopných těles odvzdušnění tělesa | [14 empty] | PP | 2
| D | 783 | Dokončovací práce |  |  |  | 0 |  |  |  |  | 0 |  | 0 |  | 0 | 2 | D | 1 | ROZPOCET | [6 empty] | 0
68 | M | 783-1 | Dilatační zkouška | úsek | 3 |  | 0 |  |  | základní |  | 0 | 0 | 0 | 0 | 0 | 32 | M | 2 | ROZPOCET | 0 | 0 | 0 | 0 | 0 | 1 | 0 | 16 | -132834683
| PP |  | Dilatační zkouška | [14 empty] | PP | 2
69 | M | 783-2 | Topná zkouška | úsek | 1 |  | 0 |  |  | základní |  | 0 | 0 | 0 | 0 | 0 | 32 | M | 2 | ROZPOCET | 0 | 0 | 0 | 0 | 0 | 1 | 0 | 16 | -514477951
| PP |  | Topná zkouška | [14 empty] | PP | 2
70 | K | 783-3 | Propláchnutí soustavy | kus | 3 |  | 0 |  |  | základní |  | 0 | 0 | 0 | 0 | 0 | 16 | K | 2 | ROZPOCET | 0 | 0 | 0 | 0 | 0 | 1 | 0 | 16 | -1463211452
| PP |  | Propláchnutí soustavy | [14 empty] | PP | 2
71 | K | 783-4 | Přeprava materiálu | kus | 1 |  | 0 |  |  | základní |  | 0 | 0 | 0 | 0 | 0 | 16 | K | 2 | ROZPOCET | 0 | 0 | 0 | 0 | 0 | 1 | 0 | 16 | 1917763993
| PP |  | Přeprava materiálu | [14 empty] | PP | 2
72 | M | 783-5 | Dokumentace skutečného provedení | ks | 1 |  | 0 |  |  | základní |  | 0 | 0 | 0 | 0 | 0 | 32 | M | 2 | ROZPOCET | 0 | 0 | 0 | 0 | 0 | 1 | 0 | 16 | 31041376
| PP |  | Dokumentace skutečného provedení | [14 empty] | PP | 2
73 | K | 783-6 | Kompletační činnost (dokončovací práce, úklid staveniště, atd.) | kus | 1 |  | 0 |  |  | základní |  | 0 | 0 | 0 | 0 | 0 | 16 | K | 2 | ROZPOCET | 0 | 0 | 0 | 0 | 0 | 1 | 0 | 16 | 867115612
| PP |  | Kompletační činnost (dokončovací práce, úklid staveniště, atd.) | [14 empty] | PP | 2
74 | M | 783-7 | Zaškolení obsluhy | - | 1 |  | 0 |  |  | základní |  | 0 | 0 | 0 | 0 | 0 | 32 | M | 2 | ROZPOCET | 0 | 0 | 0 | 0 | 0 | 1 | 0 | 16 | 1293845465
| PP |  | Zaškolení obsluhy | [14 empty] | PP | 2
| D | M | Práce a dodávky M |  |  |  | 0 |  |  |  |  | 0 |  | 0 |  | 0 | 3 | D | 0 | ROZPOCET | [6 empty] | 0
| D | 23-M | Montáže potrubí |  |  |  | 0 |  |  |  |  | 0 |  | 0 |  | 0 | 3 | D | 1 | ROZPOCET | [6 empty] | 0
75 | K | 230120041 | Čištění potrubí profukováním nebo proplachováním DN 32 | m | 378 |  | 0 |  |  | základní |  | 0 | 0 | 0 | 0 | 0 | 64 | K | 2 | ROZPOCET | 0 | 0 | 0 | 0 | 0 | 1 | 0 | 64 | -1555027472
| PP |  | Čištění potrubí profukováním nebo proplachováním DN 32 | [14 empty] | PP | 2
76 | K | 23-1 | Průraz kontrukcí pro potrubní rozvody se začištěním | kus | 21 |  | 0 |  |  | základní |  | 0 | 0 | 0 | 0 | 0 | 64 | K | 2 | ROZPOCET | 0 | 0 | 0 | 0 | 0 | 1 | 0 | 64 | -1754457046
| PP |  | Průraz kontrukcí pro potrubní rozvody se začištěním | [14 empty] | PP | 2
77 | K | 23-2 | Uložení potrubí do DN100: konzola+objímka+tyč+matice | kus | 8 |  | 0 |  |  | základní |  | 0 | 0 | 0 | 0 | 0 | 64 | K | 2 | ROZPOCET | 0 | 0 | 0 | 0 | 0 | 1 | 0 | 64 | -297159901
| PP |  | Uložení potrubí do DN100: konzola+objímka+tyč+matice | [14 empty] | PP | 2