## List1
Příloha č. 4 Technická specifikace
Doplňte ANO/ případně NE
A. Traktor | Požadavek | ANO / NE
Motor
homologovaný výkon kW | do 75
druh motoru | vznětový
palivo | diesel (nafta)
jmenovité otáčky (1/min.) | do 2500
počet válců | 4
plnění | turbodmychadlo
objem (ccm) | do 4500 ccm
max. točivý moment - 2000/25/EC (Nm) | do 350
převýšení točivého momentu - 2000/25/EC (%) | do 30
Převodovka
typ | mechanická
reverzace | hydraulická, pod zatížením
počet převodových stupňů (vpřed/vzad) | do 24/24
max. rychlost (km/hod) | do 40
pojezdová rychlost (km/hod) | 1 - 40
Vývodový hřídel
typ | závislý/nezávislý
otáčky zadního VH | 540/540 E/1000
vypínání | elektrohydraulické
koncovky | 6 drážek
otáčky předního VH | 540/1000
max. výkon předního VH (kW) | do 40
Hydraulika
typ | mechanická regulační
tříbodový závěs | kategorie II
ovládání | mechanické
zvedací síla zadního TBZ (kN) | do 30
zvedací síla předního TBZ (kN) | do 12
vnější vývody rychlospojky - přední | 4+1,
ovládání Joystick | ano
vnější vývody rychlospojky - zadní | 6+1
závěsy | tažná lišta, šplhací závěs s mechanickou hubicí
čelní nakladač | včetně lžice na sypký materiál a paletizačních vidlí
Kabina
střecha | s průhledem
sedadlo | sedadlo otočné odpružené
sedadlo spolujezdce homologované | s bezp. pásem
volant | sklopný a výsuvný
klimatizace | ano
topení | ano
Další parametry
hnací systém | 4WD
řízení | hydrostatické
brzdy provozní/parkovací | mokré diskové, mechanicky ovládané
brzdy přívěsu | 2+1 hadicové
objem nádrže (l) | do 100
přední blatníky | pevné
radio | příprava
vyhřívání | zrcátka a zadní sklo
doplňkové pracovní osvětlení | přední i zadní
Rozměry
průměr otáčení (m) | do 4,5
přední kola (mm) | do včetně 280/85-24 (11,2-24) disková
zadní kola (mm) | do včetně 420/85-30 (16,9-30) disková
vzorek pneumatik přední, zadní | šípové
Další výbava
oranžový maják
Doplňková výbava
lékárnička
výstražný trojúhelník
základní sada nářadí
klíč na kola
B. Traktorový nosič kontejnerů | Požadavek | ANO / NE
Základní parametry
celková povolená hmotnost | do 7 000 kg
nosnost | do 5 500 kg
přepravní rychlost | do 40 km/h
rozteč ližin | 1 060 mm
výška háku | 1 000 mm
délka kontejnerů | 3 600 - 4 300 mm
manipulace s kontejnery | hydraulika
zajišťování kontejnerů | hydraulické
Podvozek
náprava | jednoosá
odpružení | listová péra
brzdy | dvouhadicové vzduchové
regulátor brzd | automatický zátěžový
parkovací brzda | automatická
oje | výškově stavitelné
opěra oje | mechanická
tažné oko | 40 mm
Vybavení
maják | oranžový
přisvětlení zadního prostoru | couvací světlo
C. Kontejnery - 2 ks | Požadavek | ANO / NE
Základní parametry - 1 ks
celková hmotnost včetně nákladu | do 6 000 kg
délka | od 3 600 do 4 300 mm
šířka | do 2 200 mm
výška | do 500 mm
rozteč lyžin | 1 060 mm
výška oka | 1 000 mm
bočnice | otevírací
zadní čelo | otevírací
Základní parametry - 1 ks
celková hmotnost včetně nákladu | do 6 000 kg
délka | od 3 600 do 4 300 mm
šířka | do 2 200 mm
výška | do 1 000 mm
rozteč lyžin | 1 060 mm
výška oka | 1 000 mm
bočnice | pevné
zadní čelo | dvoukřídlá vrata
D. Čelní radlice na sníh | Požadavek | ANO / NE
Základní parametry
celková šíře | do 3 000 mm včetně
výška | do 900 mm včetně
uchycení | čelní tříbodový závěs
nastavitelnost | šíp, rovná, ypsilon
ovládání | hydraulické okruhy traktoru
požadovaný výkon motoru nosiče | do 75 kW
pracovní břit | guma
Bezpečnostní prvby
ochrana proti nárazu | mechanická a hydraulická
Vybavení
osvětlení | poziční světla
zajištění při odstavení | mechanická opěra
E. Nesený sypač posypových materiálů | Požadavek | ANO / NE
Základní parametry
celková šíře | do 2 200 mm včetně
celková hmotnost | do 2 500 kg
uchycení | zadní tříbodový závěs
nastavitelnost | hydraulické okruhy traktoru
ovládání | hydraulické okruhy traktoru
dávkování | válečkové
Vybavení
osvětlení | poziční světla 12 V
zajištění nákladu | zakrývací plachta
zajištění při odstavení | mechanická opěra
F. Nesený mulčovač | Požadavek | ANO / NE
Základní parametry
pracovní šířka | do 1 800 mm
vyosení | plný boční výsuv
náklon nahoru | do 90°, včetně
náklon dolů | do 60°, včetně
pracovní mulčovací zařízení | nože nebo kladiva
možnost agregace | zadní popřípadě i čelní
přenos | kardanem
vstupní otáčky nosiče | 540 ot/min
energet. výkon nosiče | do 75 kW