## pomůcky
Veřejná zakázka |  |  | „Modernizace učeben pro výuku technických předmětů na ZŠ E. Beneše“
Část zakázky |  |  | 04 – Dodávka dílenských a školních pomůcek
Pokud technická specifikace obsahuje požadavky nebo odkazy na obchodní firmy, názvy nebo jména a příjmení, specifická označení zboží a služeb, které platí pro určitou osobu, popřípadě její organizační složku za příznačné, patenty na vynálezy, užitné vzory, průmyslové vzory, ochranné známky nebo označení původu, umožňuje zadavatel pro plnění veřejné zakázky použití i jiných, kvalitativně a technicky obdobných řešení.
č.p. | Položka | Typ / Identifikace výrobku | Výrobce | Minimální technické parametry | Splnění minimálních technických parametrů ANO/NE | Počet ks | Cena za jednotku bez DPH | Cena za jednotku s DPH | Cena celkem bez DPH | Cena celkem s DPH
pomůcky
učebna - dílny
1 | Svěrák |  |  | Minimální technické parametry: - šířka čelistí min. 100 mm, délka upnutí min. 100 mm - vč. dopravy |  | 16 |  | 0 | 0 | 0
2 | Svěrák |  |  | Minimální technické parametry: - šířka čelistí min. 125 mm, délka upnutí min. 115 mm - vč. dopravy |  | 1 |  | 0 | 0 | 0
3 | Pilka ocaska |  |  | Minimální technické parametry: - s plastovou rukojetí, délka listu min. 400 mm - vč. dopravy |  | 17 |  | 0 | 0 | 0
4 | Pilka čepovka |  |  | Minimální technické parametry: - s vyhnutou rukojetí, délka listu min. 250 mm, s překlápěcí rukojetí - vč. dopravy |  | 17 |  | 0 | 0 | 0
5 | Pilka na kov |  |  | Minimální technické parametry: - délka listu min. 300 mm, výška pily min. 115 mm - vč. dopravy |  | 17 |  | 0 | 0 | 0
6 | Úhelník ocelový |  |  | Minimální technické parametry: - délka min. 300 mm, oboustranný, s vnitřní a vnější stupnicí - vč. dopravy |  | 17 |  | 0 | 0 | 0
7 | Úhelník ocelový |  |  | Minimální technické parametry: - délka min. 500 mm, oboustranný, s vnitřní a vnější stupnicí - vč. dopravy |  | 5 |  | 0 | 0 | 0
8 | Rýsovací jehla |  |  | Minimální technické parametry: - průměr max. 3 mm, délka min. 160 mm - vč. dopravy |  | 17 |  | 0 | 0 | 0
9 | Ocelové měřidlo |  |  | Minimální technické parametry: - pevné, délka min. 300 mm - vč. dopravy |  | 17 |  | 0 | 0 | 0
10 | Skládací metr |  |  | Minimální technické parametry: - plastový nebo dřevěný, délka 2 m - vč. dopravy |  | 8 |  | 0 | 0 | 0
11 | Skládací metr |  |  | Minimální technické parametry: - plastový nebo dřevěný, délka 1 m - vč. dopravy |  | 17 |  | 0 | 0 | 0
12 | Pilník plochý |  |  | Minimální technické parametry: - min. délka 250 mm, sek 2 - vč. dopravy |  | 17 |  | 0 | 0 | 0
13 | Pilník půlkulatý |  |  | Minimální technické parametry: - min. délka 200 mm, sek 2 - vč. dopravy |  | 17 |  | 0 | 0 | 0
14 | Pilník trojhranný |  |  | Minimální technické parametry: - min. délka 200 mm, sek 2 - vč. dopravy |  | 17 |  | 0 | 0 | 0
15 | Pilník čtyřhranný |  |  | Minimální technické parametry: - min. délka 200 mm, sek 2 - vč. dopravy |  | 17 |  | 0 | 0 | 0
16 | Pilník kulatý |  |  | Minimální technické parametry: - min. délka 200 mm, sek 2 - vč. dopravy |  | 17 |  | 0 | 0 | 0
17 | Rašple půlkulatá |  |  | Minimální technické parametry: - 20 x 6,5 mm, délka min. 200 mm, sek 2 - vč. dopravy |  | 17 |  | 0 | 0 | 0
18 | Rašple plochá |  |  | Minimální technické parametry: - min. 20 x 5 mm, délka min. 200 mm, sek 2 - vč. dopravy |  | 17 |  | 0 | 0 | 0
19 | Rašple kulatá |  |  | Minimální technické parametry: - průměr min. 8 mm, délka min. 200 mm, sek 2 - vč. dopravy |  | 17 |  | 0 | 0 | 0
20 | Sada jehlových pilníků |  |  | Minimální technické parametry: - min. 160 mm, min. 6 dílů, sek 2 - vč. dopravy |  | 17 |  | 0 | 0 | 0
21 | Gumová palice |  |  | Minimální technické parametry: - tvrdá gumová palice s dřevěnou násadou, min. 500 g – max. 750 g - vč. dopravy |  | 17 |  | 0 | 0 | 0
22 | Kladivo |  |  | Minimální technické parametry: - 200 g, na dřevěné násadě - vč. dopravy |  | 17 |  | 0 | 0 | 0
23 | Kladivo |  |  | Minimální technické parametry: - 400 g, na dřevěné násadě - vč. dopravy |  | 17 |  | 0 | 0 | 0
24 | Dláto |  |  | Minimální technické parametry: - šířka čepele min. 16 mm, délka čepele 130 mm tolerance délky 5mm - vč. dopravy |  | 17 |  | 0 | 0 | 0
25 | Dláto |  |  | Minimální technické parametry: - šířka čepele min. 10 mm, délka čepele 124 mm, tolerance délky 5mm - vč. dopravy |  | 17 |  | 0 | 0 | 0
26 | Dláto |  |  | Minimální technické parametry: - šířka čepele min. 20 mm, délka čepele 134 mm, tolerance délky 5mm - vč. dopravy |  | 8 |  | 0 | 0 | 0
27 | Truhlářské ztužidlo |  |  | Minimální technické parametry: - délka upnutí min. 400 mm, hloubka upnutí min. 120 mm - vč. dopravy |  | 17 |  | 0 | 0 | 0
28 | Kleště štípací čelní |  |  | Minimální technické parametry: - délka 180 mm, z kalené oceli, nebo z nástrojové kované oceli, rukojeti potažené plastem nebo gumou - vč. dopravy |  | 17 |  | 0 | 0 | 0
29 | Kleště štípací boční |  |  | Minimální technické parametry: - délka 180 mm, z kalené oceli, nebo z nástrojové kované oceli, rukojeti potažené plastem nebo gumou, izolované - vč. dopravy |  | 17 |  | 0 | 0 | 0
30 | Kleště na drát kulaté |  |  | Minimální technické parametry: - délka 160 mm, z kalené oceli, nebo z nástrojové kované oceli, rukojeti potažené plastem nebo gumou, izolované - vč. dopravy |  | 17 |  | 0 | 0 | 0
31 | Kleště ploché |  |  | Minimální technické parametry: - délka 140 -150 mm, z kalené oceli, nebo z nástrojové kované oceli, rukojeti potažené plastem nebo gumou - vč. dopravy |  | 17 |  | 0 | 0 | 0
32 | Kleště siko |  |  | Minimální technické parametry: - přestavitelné pomocí tlačítka, samosvorné, délka 240 - 250 mm, z kalené oceli, nebo z nástrojové kované oceli, rukojeti potažené plastem nebo gumou - vč. dopravy |  | 5 |  | 0 | 0 | 0
33 | Kleště siko |  |  | Minimální technické parametry: - přestavitelné pomocí tlačítka, samosvorné, délka 300 mm, z kalené oceli, nebo z nástrojové kované oceli, rukojeti potažené plastem nebo gumou - vč. dopravy |  | 5 |  | 0 | 0 | 0
34 | Kleště kombinované |  |  | Minimální technické parametry: - délka 160 mm, z kalené oceli, nebo z nástrojové kované oceli, rukojeti potažené plastem nebo gumou, izolované - vč. dopravy |  | 17 |  | 0 | 0 | 0
35 | Kleště kombinované |  |  | Minimální technické parametry: - délka 180 - 200 mm, z kalené oceli, nebo z nástrojové kované oceli, rukojeti potažené plastem nebo gumou, izolované - vč. dopravy |  | 5 |  | 0 | 0 | 0
36 | Nůžky na plech převodové |  |  | Minimální technické parametry: - délka 248 – 250 mm, s pákovým převodem - vč. dopravy |  | 17 |  | 0 | 0 | 0
37 | Šroubovák plochý |  |  | Minimální technické parametry: - elektrikářský 3,5 mm, délka dříku alespoň 100 mm - vč. dopravy |  | 17 |  | 0 | 0 | 0
38 | Šroubovák plochý |  |  | Minimální technické parametry: - elektrikářský 4 mm, délka dříku alespoň 100 mm - vč. dopravy |  | 17 |  | 0 | 0 | 0
39 | Šroubovák plochý |  |  | Minimální technické parametry: - elektrikářský 5,5 mm, délka dříku alespoň 125 mm - vč. dopravy |  | 9 |  | 0 | 0 | 0
40 | Šroubovák křížový |  |  | Minimální technické parametry: - elektrikářský např. PZ0, délka dříku alespoň 60 mm - vč. dopravy |  | 17 |  | 0 | 0 | 0
41 | Šroubovák křížový |  |  | Minimální technické parametry: - elektrikářský např. PZ1, délka dříku alespoň 80 mm - vč. dopravy |  | 17 |  | 0 | 0 | 0
42 | Šroubovák křížový |  |  | Minimální technické parametry: - elektrikářský např. PZ2, délka dříku alespoň 100 mm - vč. dopravy |  | 9 |  | 0 | 0 | 0
43 | Šroubovák dlouhý plochý |  |  | Minimální technické parametry: - šířka 5,5 x délka 300 mm - vč. dopravy |  | 1 |  | 0 | 0 | 0
44 | Šroubovák dlouhý křížový |  |  | Minimální technické parametry: - PH 2 / délka 300 mm - vč. dopravy |  | 1 |  | 0 | 0 | 0
45 | Sada hodinářských šroubováků |  |  | Minimální technické parametry: - Alespoň 6 ks : 3 - 4 x plochý 2 - 3 x křížový - vč. dopravy |  | 9 |  | 0 | 0 | 0
46 | Sada bitů s adaptérem |  |  | Minimální technické parametry: Alespoň bit PH1; PH2; PH3, bit PZ1; PZ2; PZ3, bit plochý 3; 4; 5; 6 mm, bit Imbus 3; 4; 5; 6 mm + adaptér - vč. dopravy |  | 17 |  | 0 | 0 | 0
47 | Sada závitníků a závitových oček |  |  | Minimální technické parametry: - sada závitníků a oček alespoň M5, M6, M8 + vratidlo na závitníky a očka - vč. dopravy |  | 9 |  | 0 | 0 | 0
48 | Ocelový kartáč |  |  | Minimální technické parametry: - plastová rukojeť, šířka alespoň 2 cm - vč. dopravy |  | 17 |  | 0 | 0 | 0
49 | Kolovrátek |  |  | Minimální technické parametry: - ráčnový se sklíčidlem do min. průměru 13 mm - vč. dopravy |  | 9 |  | 0 | 0 | 0
50 | Nebozez |  |  | Minimální technické parametry: - se stopkou min. 4 mm - vč. dopravy |  | 17 |  | 0 | 0 | 0
51 | Nebozez |  |  | Minimální technické parametry: - se stopkou min. 5 mm - vč. dopravy |  | 17 |  | 0 | 0 | 0
52 | Špulíř - sukovník |  |  | Minimální technické parametry: - průměr min. 10 mm, délka alespoň 90 mm, vyroben z ušlechtilé legované oceli - vč. dopravy |  | 17 |  | 0 | 0 | 0
53 | Špulíř - sukovník |  |  | Minimální technické parametry: - průměr min. 20 mm, délka alespoň 90 mm, vyroben z ušlechtilé legované oceli - vč. dopravy |  | 17 |  | 0 | 0 | 0
54 | Sada vrtáků do dřeva |  |  | Minimální technické parametry: - alespoň 7 ks, průměry alespoň 14 – 30 mm, ploché, z kalené oceli - vč. dopravy |  | 9 |  | 0 | 0 | 0
55 | Plochý klíč |  |  | Minimální technické parametry: - oboustranný 5,5 – 7, z chrom-vanadové nebo karbonové oceli - vč. dopravy |  | 9 |  | 0 | 0 | 0
56 | Plochý klíč |  |  | Minimální technické parametry: - oboustranný 8 – 9, z chrom-vanadové nebo karbonové oceli - vč. dopravy |  | 9 |  | 0 | 0 | 0
57 | Plochý klíč |  |  | Minimální technické parametry: - oboustranný 8 – 10, z chrom-vanadové nebo karbonové oceli - vč. dopravy |  | 9 |  | 0 | 0 | 0
58 | Plochý klíč |  |  | Minimální technické parametry: - oboustranný 11 – 12, z chrom-vanadové nebo karbonové oceli - vč. dopravy |  | 9 |  | 0 | 0 | 0
59 | Plochý klíč |  |  | Minimální technické parametry: - oboustranný 13 – 17, z chrom-vanadové nebo karbonové oceli - vč. dopravy |  | 9 |  | 0 | 0 | 0
60 | Plochý klíč |  |  | Minimální technické parametry: - oboustranný 14 – 15, z chrom-vanadové nebo karbonové oceli - vč. dopravy |  | 9 |  | 0 | 0 | 0
61 | Plochý klíč |  |  | Minimální technické parametry: - oboustranný 13 – 16, z chrom-vanadové nebo karbonové oceli - vč. dopravy |  | 5 |  | 0 | 0 | 0
62 | Plochý klíč |  |  | Minimální technické parametry: - oboustranný 17 – 19, z chrom-vanadové nebo karbonové oceli - vč. dopravy |  | 5 |  | 0 | 0 | 0
63 | Plochý klíč |  |  | Minimální technické parametry: - oboustranný 18 – 21, z chrom-vanadové nebo karbonové oceli - vč. dopravy |  | 5 |  | 0 | 0 | 0
64 | Plochý klíč |  |  | Minimální technické parametry: - oboustranný 19 – 22, z chrom-vanadové nebo karbonové oceli - vč. dopravy |  | 5 |  | 0 | 0 | 0
65 | Plochý klíč |  |  | Minimální technické parametry: - oboustranný 22 – 24, z chrom-vanadové nebo karbonové oceli - vč. dopravy |  | 5 |  | 0 | 0 | 0
66 | Plochý klíč |  |  | Minimální technické parametry: - oboustranný 24 – 27, z chrom-vanadové nebo karbonové oceli - vč. dopravy |  | 5 |  | 0 | 0 | 0
67 | Plochý klíč |  |  | Minimální technické parametry: - oboustranný 27 – 30, z chrom-vanadové nebo karbonové oceli - vč. dopravy |  | 5 |  | 0 | 0 | 0
68 | Plochý klíč |  |  | Minimální technické parametry: - oboustranný 30 – 32, z chrom-vanadové nebo karbonové oceli - vč. dopravy |  | 5 |  | 0 | 0 | 0
69 | Sada gola klíčů s ráčnou |  |  | Minimální technické parametry: - kombinovaná sada s nářadím ¼" a ½" - 1/4" nářadí min.: Hlavice min.6hranné, Bity ploché zástrčné, Bity Imbus, Bity křížové, ráčna přepínací - 1/2" nářadí min.: Hlavice min. 6hranné, Hlavice 6hranné prodloužené, Ráčna s přepínací páčkou - adaptér na bity - vč. dopravy |  | 2 |  | 0 | 0 | 0
70 | Sada imbusových klíčů |  |  | Minimální technické parametry: - alespoň 9 dílů, z chrom-vanadové nebo karbonové oceli - vč. dopravy |  | 2 |  | 0 | 0 | 0
71 | Sada děrovačů |  |  | Minimální technické parametry: - alespoň 7 dílů, z chrom-vanadové nebo karbonové nebo nástrojové oceli - vč. dopravy |  | 5 |  | 0 | 0 | 0
72 | Nýtovací kleště |  |  | Minimální technické parametry: - na hliníkové i ocelové nýty, výměnné vložky min.: 2, 3, 4, 5 mm - vč. dopravy |  | 1 |  | 0 | 0 | 0
73 | Sada vykružovačů do dřeva |  |  | Minimální technické parametry: - alespoň 11 ks, průměry alespoň 19-64 mm, obsahuje držák korunek, vodící vrták, imbus - vč. dopravy |  | 4 |  | 0 | 0 | 0
74 | Sada razidel |  |  | Minimální technické parametry: - čísla + abeceda - alespoň 4mm - vč. dopravy |  | 2 |  | 0 | 0 | 0
75 | kovadlina |  |  | Minimální technické parametry: - zámečnická min. 10 kg - vč. dopravy |  | 1 |  | 0 | 0 | 0
76 | Pokosnice |  |  | Minimální technické parametry: - pro přesné řezání dřevěných dílů pod úhlem 45° a 90° pilou čepovkou - vč. dopravy |  | 9 |  | 0 | 0 | 0
77 | Vrták do železa |  |  | Minimální technické parametry: - sada, od průměru 1,0 – 13,0 mm, s postupem po 0,5 mm, min. 25 ks - vč. dopravy |  | 17 |  | 0 | 0 | 0
78 | Vrták do železa |  |  | Minimální technické parametry: - průměr 4,8 mm - vč. dopravy |  | 17 |  | 0 | 0 | 0
79 | Držák brusného papíru |  |  | Minimální technické parametry: - min. rozměry 125 × 68 mm, gumový - vč. dopravy |  | 17 |  | 0 | 0 | 0
80 | Posuvné měřítko |  |  | Minimální technické parametry: - s hloubkoměrem a vnitřním měřením, aretace šroubkem, stupnice mm, min. 150/40/0,02mm, šroubovaný nonius - vč. dopravy |  | 3 |  | 0 | 0 | 0
81 | Důlčík |  |  | Minimální technické parametry: - průměr min. 5 mm, min. průměr stopky min. 10 mm, min. délka min. 120 mm, z karbonové nebo chrom-vanadové oceli - vč. dopravy |  | 17 |  | 0 | 0 | 0
82 | stojanová vrtačka |  |  | Minimální technické parametry: - rozměry pracovního stolu min: 280 - 300×250 - 300mm, T-drážky ¦ velikost min.: 12 – 16mm, Max. průměr vrtáku ¦ ocel min.: 20mm, Max. vrtací hloubka : 80mm, Vyložení min.: 180 – 195mm, Otáčky : 180-200až2440-2740ot./min, Počet rychlostních stupňů min.: 12, Max. vzdálenost vřetene a stolu: 350-430mm, Max. vzdálenost vřetene a základny: 600-610mm, Kužel vřetene: např. MK2, Úhel naklopení stolu min.: -45°až+45°, Výkon motoru min: 750W, Elektrické připojení min.: 400V - vč. dopravy, instalace |  | 1 |  | 0 | 0 | 0
83 | kotoučová bruska |  |  | Minimální technické parametry: - s jedním bílým kotoučem, Integrované osvětlení pracovní plochy, dvoukotoučová bruska, motor uložený v kuličkových ložiscích, min. dva typy kotoučů pro hrubé a jemné broušení, Příkon min. 550 W, Průměr kotouče min. 200 mm, - vč. dopravy |  | 1 |  | 0 | 0 | 0
84 | CNC frézka + obslužný software |  |  | Minimální technické parametry: - pracovní plocha max. 300x400mm, maximální otáčky vřetene min.10000 1/min, přesnost polohování min. 0,05mm, vhodné pro opracování např.: hliníku, mědi, plastů, mosazi, dřeva a dalších materiálů - vč. dopravy, instalace |  | 1 |  | 0 | 0 | 0
85 | pinzeta se zahnutou špičkou |  |  | Minimální technické parametry: - špičatá s vodícím kolíkem, vroubkování čelistí, vyrobena z chromované nebo niklované oceli - vč. dopravy |  | 17 |  | 0 | 0 | 0
86 | akuvrtačka |  |  | Minimální technické parametry: - akumulátor min. 18V (např. Lion), alespoň 3,0 Ah, vrtání nebo šroubování, rychloupínací sklíčidlo umožňuje snadné nasazování a vyjímání bitů jednou rukou, celokovová konstrukce ozubených kol, regulace otáček a ergonomicky tvarovaná pogumovaná rukojeť - součástí dodávky jsou min. 2 akumulátory a nabíječka - vč. dopravy |  | 17 |  | 0 | 0 | 0
87 | lupínková pila |  |  | Minimální technické parametry: - délka listu min. 120 mm, min. výška 265 mm - vč. dopravy |  | 9 |  | 0 | 0 | 0
88 | lupínková pila |  |  | Minimální technické parametry: - min. příkon: 120 W, motor min.: 230 V / 50 Hz, Rozsah natočení stolu: 0 – 45°, Min. řezná šířka: 405 mm, Min. řezná výška: 52 mm, Min. výška zdvihu: 15 mm, Min. počet kmitů: 500 – 1700 ot/min - vč. dopravy |  | 1 |  | 0 | 0 | 0
89 | průmyslový vysavač |  |  | Minimální technické parametry: - příkon min.1.250 W, Objem nádoby minimálně 20 l, Manuální čištění filtru proudem vzduchu, omyvatelný filtr, možnost použití jako dmychadla při zapojení hadice na zadní stranu vysavače - součástí dodávky je sada příslušenství pro vysávání - vč. dopravy |  | 4 |  | 0 | 0 | 0
90 | elektrická vrtačka |  |  | Minimální technické parametry: - Min. jmenovitý příkon: 650 W, Průměr vrtání (ocel/dřevo): min 13/35 mm, Otáčky naprázdno 1. rychlost : min. 0 - 1 100 min[-1], Otáčky naprázdno 2. rychlost :min. 0 - 2900 min[-1], Rozsah sklíčidla: 1,5 - 13 mm, min. dvourychlostní převodovka, Zubové kovové sklíčidlo, Plynulý rozběh na spínači, Elektronická regulace otáček , pravý / levý chod - vč. dopravy |  | 1 |  | 0 | 0 | 0
91 | Okružní pila |  |  | Minimální technické parametry: - min. příkon: 1400 W, Min. počet otáček: 5200 min-1, Průměr kotouče: 190 mm, Min. řezný výkon: 61 mm (90°), 43 mm (45°), Maximální úhel úkosu 50° - vč. dopravy |  | 1 |  | 0 | 0 | 0
92 | Pásová bruska |  |  | Minimální technické parametry: - příkon: alespoň 710 W, min. rozměry brusné plochy: 76 x 165 mm, min. rozměry brusného pásu: 75 x 533 mm, min. rychlost brusného pásu: 350 m/min, Automatické vyrovnávání pásu – udržuje pás při broušení ve správné poloze, filtrační systém - vč. dopravy |  | 1 |  | 0 | 0 | 0
93 | Ruční elektrický hoblík |  |  | Minimální technické parametry: - příkon min. 1.050 W, Otáčky naprázdno min. 12.000 min-1, Šířka hoblování min. 82 mm, Hloubka hoblování 0 - 4 mm, Plátování 0 - 25 mm, pozvolný rozběh a elektronická regulace otáček, vyhazování třísek dle výběru obsluhy doprava nebo doleva - vč. dopravy |  | 1 |  | 0 | 0 | 0
94 | Přímočará pila |  |  | Minimální technické parametry: - příkon min. 720 W, Počet úderů za minutu min. 1000 - 2.900 min-1, Výška zdvihu min. 26 mm, Nastavení řezu min. 4-stupně, Řezný výkon (dřevo) alespoň 120 mm, Řezný výkon (ocel/hliník) alespoň 10 mm, motor s pozvolným rozběhem a regulací otáček, Beznástrojová výměna pilového listu, Základní desku lze naklonit až o 45 stupňů doleva/doprava, Možnost připojení k vysavači, Protiskluzová pogumovaná rukojeť - vč. dopravy |  | 1 |  | 0 | 0 | 0
95 | digitální posuvné měřidlo |  |  | Minimální technické parametry: - měřicí rozsah min. 150 mm - nonius max. 0,01 mm - typ hloubkoměru: Plochý - vč. dopravy |  | 17 |  | 0 | 0 | 0
učebna - polytechnika/elektrotechnika
1 | Zdroj |  |  | Minimální technické parametry: - jeden kanál, regulovatelné napětí min. 0 – 30V, regulovatelný proud min. 0 – 3A, ochrana proti přetížení, displej se zobrazením napětí a proudu - vč. dopravy, instalace |  | 16 |  | 0 | 0 | 0
2 | Stolní lupa |  |  | Minimální technické parametry: - stolní lupa s LED osvětlením, skleněná čočka o průměru min. 120 mm, min 3 dioptrie, světelný tok min. 400 lm, síťové napájení, stojan ke snadnému umístění na pracovní stůl - vč. dopravy |  | 1 |  | 0 | 0 | 0
3 | Digitální pájecí stanice |  |  | Minimální technické parametry: - min. 70 W, možnost zobrazení nastavené/aktuální teploty na displeji, plynulé nastavení teploty do 450 o C, výměnné hroty - vč. dopravy |  | 17 |  | 0 | 0 | 0
4 | Elektronická stavebnice 2 |  |  | Minimální technické parametry: - variabilní stavebnice jednoduchých elektrických a elektronických obvodů, např.: sirény, houkačky, jednoduchého poplašného zařízení, detektoru pohybu, jednoduchého radia, atd. Jednoduché propojování součástek umístěných na základní desce bez pájení. - vč. dopravy |  | 17 |  | 0 | 0 | 0
5 | Elektronická stavebnice 3 |  |  | Minimální technické parametry: - stavebnice základů číslicové techniky – např.: sestavení obvodů s logickými členy, čítači, pamětmi atd. Jednoduché propojování součástek umístěných na základní desce bez pájení - vč. dopravy |  | 17 |  | 0 | 0 | 0
6 | Digitální multimetr |  |  | Minimální technické parametry: - měření min.: Uac do 700V, Udc do 1000V, Idc, IAC do 10A, R do 40MΩ, f do 10MHz, C do 4mF, test diod, hFE tranzistorů, automatické přepínání rozsahů - vč. dopravy |  | 17 |  | 0 | 0 | 0
7 | Sada měřících vodičů |  |  | Minimální technické parametry: - červený 50cm, banánek 4mm, min.16A - 2 kusy - černý 50cm, banánek 4mm, min.16A - 2 kusy - červený 100cm, banánek 4mm, min.16A – 1 kus - černý 100cm, banánek 4mm, min.16A – 1 kus - vč. dopravy |  | 17 |  | 0 | 0 | 0
8 | Osciloskop digitální |  |  | Minimální technické parametry: - dvoukanálový, min. parametry: šířka pásma 100MHz, rozlišení A/D min. 12 bit, spouštění vzestupnou/sestupnou hranou, záznam tvaru vlny, dekódování sériových sběrnic, LCD displej min. 8", min. 800x480px, vzorkovací frekvence 1GS/s, rozhraní min.: USB, LAN - vč. dopravy |  | 1 |  | 0 | 0 | 0
9 | Generátor funkcí |  |  | Minimální technické parametry: - min. parametry: základní průběhy-sinus, obdélník, trojúhelník, pulzní, výstupní frekvence min. 25MHz, rozlišení min. 14 bit, min. 2 kanály, možnost definice libovolného průběhu, možnost AM, FM, PM, FSK modulace signálu, samplovací frekvence min. 100MSa/s - vč. dopravy |  | 1 |  | 0 | 0 | 0
10 | Laboratorní zdroj |  |  | Minimální technické parametry: - programovatelný, min. požadavky: 2x regulovatelný výstup 0 – 30V, 0 – 3A, sériové a paralelní zapojení, 1x pevný , regulovatelný nebo přepínací výstup , min 2 - 5V, 3A, displej se zobrazením napětí a proudů - vč. dopravy |  | 1 |  | 0 | 0 | 0
11 | Digitální mikroskop |  |  | Minimální technické parametry: - zvětšení v rozsahu min. 50x-600x, osvětlení s regulací jasu, USB připojení, možnost nahrávaní videa a pořizování fotografií, podpora paměťových karet, LCD displej - vč. dopravy |  | 17 |  | 0 | 0 | 0
12 | Mechanická stavebnice |  |  | Minimální technické parametry: - stavebnice pro konstrukci jednoduchých strojů a experimenty s modely strojů a mechanizmů, zkoumání převodových mechanizmů, práce s modely hnaných strojů - vč. dopravy |  | 9 |  | 0 | 0 | 0
13 | Stavebnicová souprava |  |  | Minimální technické parametry: - stavebnice pro žáky, která umožňuje návrh a konstrukce programovatelných robotů v různých technických řešeních - vč. dopravy |  | 9 |  | 0 | 0 | 0
14 | Elektronická stavebnice pro výuku programování |  |  | Minimální technické parametry: - základní deska s procesorem např. Atmel AVR, USB rozhraní, nepájivé kontaktní pole, LED, displej, tlačítka, rezistory, čidla, vodiče, piezo, a další součástky potřebné k naprogramování a sestavení např. blikače, houkačky, poplašného zařízení, serva - vč. dopravy |  | 17 |  | 0 | 0 | 0
15 | školní výukový robot |  |  | Minimální technické parametry: - 4-osá robotická ruka se stojanem a nástavci, řídící a programovací software, minimální dosah 300mm, minimální nosnost 500g, USB rozhraní - vč. dopravy |  | 9 |  | 0 | 0 | 0
16 | Laserová gravírka stavebnice |  |  | Minimální technické parametry: - optický výkon laseru min. 5W, USB připojení, vstupní formát dat min: BMP, JPG, gravírování min.: dřevo papír, plast, kůže, gravírovací plocha min. 300x300mm - vč. dopravy |  | 1 |  | 0 | 0 | 0
[8 empty] | celkem dílny | 0 | 0
[8 empty] | celkem učebna polytechniky/elektrotechniky | 0 | 0
[8 empty] | celkem | 0 | 0