## Rekapitulace stavby
Export Komplet | [28 empty] | 2.0 | [5 empty] | False | False | {e1eb5722-025e-46c9-a1b8-27337033c236}
[20 empty] | >> skryté sloupce << | [13 empty] | 0,01 | 21
[34 empty] | 0,01 | 12
|  | REKAPITULACE STAVBY | [18 empty] | v --- níže se nacházejí doplnkové a pomocné údaje k sestavám --- v | [11 empty] | Návod na vyplnění | 0,001
|  | Kód: |  |  |  |  | 313 | [25 empty] | Měnit lze pouze buňky se žlutým podbarvením! 1) na prvním listu Rekapitulace stavby vyplňte v sestavě a) Souhrnný list - údaje o Uchazeči (přenesou se do ostatních sestav i v jiných listech) b) Rekapitulace objektů - potřebné Ostatní náklady 2) na vybraných listech vyplňte v sestavě a) Krycí list - údaje o Uchazeči, pokud se liší od údajů o Uchazeči na Souhrnném listu (údaje se přenesou do ostatních sestav v daném listu) b) Rekapitulace rozpočtu - potřebné Ostatní náklady c) Celkové náklady za stavbu - ceny u položek - množství, pokud má žluté podbarvení - a v případě potřeby poznámku (ta je ve skrytém sloupci) | 0,01
|  | Stavba: |  |  |  |  | Vyztužení stropní konstrukce ČOV Špindlerův Mlýn | [26 empty] | 0,01
|  | KSO: | [13 empty] | CC-CZ: | [17 empty] | 0,01
|  | Místo: | [13 empty] | Datum: |  | 28. 5. 2026 | [15 empty] | 0,01
0,01
|  | Zadavatel: | [13 empty] | IČ: | [17 empty] | 0,01
[16 empty] | DIČ: | [17 empty] | 0,01
0,01
|  | Uchazeč: | [13 empty] | IČ: |  | Vyplň údaj | [15 empty] | 0,01
|  |  | Vyplň údaj | [12 empty] | DIČ: |  | Vyplň údaj | [15 empty] | 0,01
False
|  | Projektant: | [13 empty] | IČ: | [17 empty] | False
[16 empty] | DIČ: | [17 empty] | True
0,01
|  | Zpracovatel: | [13 empty] | IČ: | [17 empty] | 0,01
[16 empty] | DIČ: | [17 empty] | True
Poznámka:
Poznámka ke stavebnímu rozpočtu: Souhrnné ocenění díla v tomto stavebním rozpočtu je provedeno na základě dostupné projektové dokumentace. Je zodpovědností dodavatele, aby se před odevzdáním nabídkové ceny důkladně seznámil s veškerými podklady a případné nejasnosti nebo nesrovnalosti bezodkladně konzultoval s objednatelem či projektantem. Veškeré práce a materiály potřebné pro kompletní a dokonalé provedení díla musí být započteny v ceně jednotlivých položek rozpočtu, a to i v případě, že nejsou explicitně vypsány ve výkazu výměr. Dodavatel má za povinnost se obeznámit s aktuálním stavem stavby, okolí a specifiky realizace a příslušně tyto informace zahrnout do kalkulace ceny. Všechny výrobky a zařízení uvedené v dokumentaci jsou považovány za referenční a slouží pro určení standardů. Tyto mohou být na základě odsouhlasení s investorem a projektantem nahrazeny za technicky a kvalitativně ekvivalentní produkty. Výkaz výměr a specifikace materiálů jsou orientační a v teoretické výměře. Skutečné množství a spotřeba materiálu, včetně prořezu a ztrát, budou reflektovány v jednotkových cenách dodavatelem. Výkaz tedy nenahrazuje projektovou dokumentaci a neslouží pro objednání prvků a zařízení. Počty a rozměry je vždy nutné ověřit na stavbě. Veškeré ceny musí odpovídat rozsahu práce a materiálů, jak jsou uvedeny v projektové dokumentaci, přičemž případné odchylky od této dokumentace jsou zaznamenány v rozpočtu a komunikovány s objednatelem. Za účelem dosažení co nejpřesnějšího ocenění je použita Cenová soustava ÚRS. Všechny položky a technické podmínky neobsažené v tomto rozpočtu, ale uvedené v ÚRS, jsou dostupné na webových stránkách www.cs-urs.cz. Je důležité, aby konečný výběr a specifikace viditelných prvků a zařízení byl schválen investorem a architektem před jejich objednáním, a v případě potřeby budou poskytnuty vzorky. Dodavatel potvrzuje, že jeho nabídková cena zahrnuje všechny nutné práce, materiály a služby pro kompletní a funkční dodání díla v souladu s legislativními požadavky a očekáváním investora, a že se smluvní cena nebude po odevzdání nabídky zvyšovat na základě dodatečných požadavků nebo nesrovnalostí, které byly či měly být zhotovitelem identifikovány při přípravě nabídky.
|  | Cena bez DPH | [13 empty] | 0
[8 empty] | Sazba daně |  |  | Základ daně |  |  |  |  | Výše daně
|  | DPH |  | základní |  |  |  | 21% |  |  | 0 |  |  |  |  | 0
|  |  |  | snížená |  |  |  | 12% |  |  | 0 |  |  |  |  | 0
|  |  |  | zákl. přenesená |  |  |  | 21% |  |  | 0 |  |  |  |  | 0
|  |  |  | sníž. přenesená |  |  |  | 12% |  |  | 0 |  |  |  |  | 0
|  |  |  | nulová |  |  |  | 0% |  |  | 0 |  |  |  |  | 0
|  | Cena s DPH | [6 empty] | v |  |  | CZK |  |  |  | 0
|  | Projektant | [11 empty] | Zpracovatel
|  | Datum a podpis: | [7 empty] | Razítko |  |  |  | Datum a podpis: |  |  | Razítko
|  | Objednavatel | [11 empty] | Uchazeč
|  | Datum a podpis: | [7 empty] | Razítko |  |  |  | Datum a podpis: |  |  | Razítko
REKAPITULACE OBJEKTŮ STAVBY A SOUPISŮ PRACÍ
| Kód: | [6 empty] | 313
| Stavba: | [6 empty] | Vyztužení stropní konstrukce ČOV Špindlerův Mlýn
| Místo: | [13 empty] | Datum: |  | 28. 5. 2026
| Zadavatel: | [13 empty] | Projektant: | [5 empty] | Informatívní údaje z listů zakázek
| Uchazeč: | [13 empty] | Zpracovatel:
| Kód |  |  |  | Popis | [7 empty] | Cena bez DPH [CZK] |  |  |  |  | Cena s DPH [CZK] | Typ |  | z toho Ostat. náklady [CZK] | DPH [CZK] | Normohodiny [h] | DPH základní [CZK] | DPH snížená [CZK] | DPH základní přenesená [CZK] | DPH snížená přenesená [CZK] | Základna DPH základní | Základna DPH snížená | Základna DPH zákl. přenesená | Základna DPH sníž. přenesená | Základna DPH nulová
| Náklady z rozpočtů | [11 empty] | 0 |  |  |  |  | 0 |  |  | 0 | 0 | 0 | 0 | 0 | 0 | 0 | 0 | 0 | 0 | 0 | 0 |  | D | 0 |  | IMPORT | {e1eb5722-025e-46c9-a1b8-27337033c236} | {00000000-0000-0000-0000-000000000000}
/ |  | 313 |  |  |  | Vyztužení stropní konstrukce ČOV Špindlerův Mlýn | [6 empty] | 0 |  |  |  |  | 0 | STA |  | 0 | 0 | 0 | 0 | 0 | 0 | 0 | 0 | 0 | 0 | 0 | 0 |  |  | 1 | ###NOINSERT### | IMPORT | {e1eb5722-025e-46c9-a1b8-27337033c236} | {00000000-0000-0000-0000-000000000000}

## 313 - Vyztužení stropní k...
[9 empty] | >> skryté sloupce << | [9 empty] | {e1eb5722-025e-46c9-a1b8-27337033c236}
2
| KRYCÍ LIST SOUPISU PRACÍ | [8 empty] | v --- níže se nacházejí doplnkové a pomocné údaje k sestavám --- v | [8 empty] | False
Stavba:
Vyztužení stropní konstrukce ČOV Špindlerův Mlýn
| KSO: |  |  |  |  | CC-CZ:
| Místo: |  |  |  |  | Datum: | 28. 5. 2026
| Zadavatel: |  |  |  |  | IČ:
DIČ:
| Uchazeč: |  |  |  |  | IČ: | Vyplň údaj
|  | Vyplň údaj |  |  |  | DIČ: | Vyplň údaj
| Projektant: |  |  |  |  | IČ:
DIČ:
| Zpracovatel: |  |  |  |  | IČ:
DIČ:
Poznámka:
Poznámka ke stavebnímu rozpočtu: Souhrnné ocenění díla v tomto stavebním rozpočtu je provedeno na základě dostupné projektové dokumentace. Je zodpovědností dodavatele, aby se před odevzdáním nabídkové ceny důkladně seznámil s veškerými podklady a případné nejasnosti nebo nesrovnalosti bezodkladně konzultoval s objednatelem či projektantem. Veškeré práce a materiály potřebné pro kompletní a dokonalé provedení díla musí být započteny v ceně jednotlivých položek rozpočtu, a to i v případě, že nejsou explicitně vypsány ve výkazu výměr. Dodavatel má za povinnost se obeznámit s aktuálním stavem stavby, okolí a specifiky realizace a příslušně tyto informace zahrnout do kalkulace ceny. Všechny výrobky a zařízení uvedené v dokumentaci jsou považovány za referenční a slouží pro určení standardů. Tyto mohou být na základě odsouhlasení s investorem a projektantem nahrazeny za technicky a kvalitativně ekvivalentní produkty. Výkaz výměr a specifikace materiálů jsou orientační a v teoretické výměře. Skutečné množství a spotřeba materiálu, včetně prořezu a ztrát, budou reflektovány v jednotkových cenách dodavatelem. Výkaz tedy nenahrazuje projektovou dokumentaci a neslouží pro objednání prvků a zařízení. Počty a rozměry je vždy nutné ověřit na stavbě. Veškeré ceny musí odpovídat rozsahu práce a materiálů, jak jsou uvedeny v projektové dokumentaci, přičemž případné odchylky od této dokumentace jsou zaznamenány v rozpočtu a komunikovány s objednatelem. Za účelem dosažení co nejpřesnějšího ocenění je použita Cenová soustava ÚRS. Všechny položky a technické podmínky neobsažené v tomto rozpočtu, ale uvedené v ÚRS, jsou dostupné na webových stránkách www.cs-urs.cz. Je důležité, aby konečný výběr a specifikace viditelných prvků a zařízení byl schválen investorem a architektem před jejich objednáním, a v případě potřeby budou poskytnuty vzorky. Dodavatel potvrzuje, že jeho nabídková cena zahrnuje všechny nutné práce, materiály a služby pro kompletní a funkční dodání díla v souladu s legislativními požadavky a očekáváním investora, a že se smluvní cena nebude po odevzdání nabídky zvyšovat na základě dodatečných požadavků nebo nesrovnalostí, které byly či měly být zhotovitelem identifikovány při přípravě nabídky.
| Cena bez DPH | [5 empty] | 0
|  |  | Základ daně |  |  | Sazba daně | Výše daně
| DPH | základní | 0 |  |  | 21% | 0
|  | snížená | 0 |  |  | 12% | 0
|  | zákl. přenesená | 0 |  |  | 21% | 0
|  | sníž. přenesená | 0 |  |  | 12% | 0
|  | nulová | 0 |  |  | 0% | 0
| Cena s DPH |  |  | v | CZK |  | 0
| Projektant |  |  | Zpracovatel
| Datum a podpis: |  | Razítko | Datum a podpis: |  |  | Razítko
| Objednavatel |  |  | Uchazeč
| Datum a podpis: |  | Razítko | Datum a podpis: |  |  | Razítko
REKAPITULACE ČLENĚNÍ SOUPISU PRACÍ
Stavba:
Vyztužení stropní konstrukce ČOV Špindlerův Mlýn
Místo: | [5 empty] | Datum: | 28. 5. 2026
Zadavatel: | [5 empty] | Projektant:
Uchazeč: |  |  | Vyplň údaj |  |  | Zpracovatel:
Kód dílu - Popis | [6 empty] | Cena celkem [CZK]
Náklady ze soupisu prací | [6 empty] | 0 | [12 empty] | -1
| HSV - Práce a dodávky HSV | [5 empty] | 0
| 4 - Vodorovné konstrukce | [5 empty] | 0
| 6 - Úpravy povrchů, podlahy a osazování výplní | [5 empty] | 0
| 9 - Ostatní konstrukce a práce, bourání | [5 empty] | 0
| 997 - Přesun sutě | [5 empty] | 0
| VRN - Vedlejší rozpočtové náklady | [5 empty] | 0
| VRN1 - Průzkumné, zeměměřičské a projektové práce | [5 empty] | 0
| VRN3 - Zařízení staveniště | [5 empty] | 0
| VRN9 - Ostatní náklady | [5 empty] | 0
SOUPIS PRACÍ
Stavba:
Vyztužení stropní konstrukce ČOV Špindlerův Mlýn
Místo: | [5 empty] | Datum: | 28. 5. 2026
Zadavatel: | [5 empty] | Projektant:
Uchazeč: |  |  | Vyplň údaj |  |  | Zpracovatel:
PČ | Typ | Kód | Popis | MJ | Množství | J.cena [CZK] | Cena celkem [CZK] | Cenová soustava |  |  | DPH | J. Nh [h] | Nh celkem [h] | J. hmotnost [t] | Hmotnost celkem [t] | J. suť [t] | Suť Celkem [t]
Náklady soupisu celkem | [6 empty] | 0 | [5 empty] | 0 |  | 49.5622 |  | 2.5344 |  | D | -1 | [10 empty] | 0
| D | HSV | Práce a dodávky HSV |  |  |  | 0 | [5 empty] | 0 |  | 49.5622 |  | 2.5344 | 1 | D | 0 |  |  |  | ROZPOCET | [6 empty] | 0
| D | 4 | Vodorovné konstrukce |  |  |  | 0 | [5 empty] | 0 |  | 25.2005 |  | 0 | 1 | D | 1 |  |  |  | ROZPOCET | [6 empty] | 0
1 | K | 413000000R.01 | D+M podlití a vyplnění spáry mezi ocelovým profilem U240 a stávající betonovou konstrukcí rozpínavou / nesmršťovací zálivkovou maltou | m | 240 |  | 0 |  |  |  | základní |  | 0 | 0.06789 | 16.2936 | 0 | 0 | 4 | K | 2 |  |  |  | ROZPOCET | 0 | 0 | 0 | 0 | 0 | 1 | 0 | 4 | -1908722381
| P |  | Poznámka k položce: D+M rozpínavá nesmršťovací cementová zálivková malta pro podlití a vyplnění spáry mezi ocelovými profily U240 a stávající betonovou konstrukcí, včetně očištění a přípravy podkladu, odstranění nesoudržných částí, vyfoukání/vysátí prachu, navlhčení podkladu dle technologického předpisu výrobce, případného jednoduchého bednění proti vytékání, namíchání, aplikace, hutnění/propracování, doplnění dutin, ošetření po provedení a očištění okolních konstrukcí – podrobně viz statický detail a PD | [15 empty] | P | 2
| VV |  | 120*2 |  | 240 | [13 empty] | VV | 2 | 2 | True | 0 | ROZPOCET
| VV |  | Součet |  | 240 | [13 empty] | VV | 2 | 4 | True | 1 | ROZPOCET
2 | K | 413941125 | Osazování ocelových válcovaných nosníků stropů I, IE, U, UE nebo L výšky přes 220 mm | t | 7.968 |  | 0 |  |  |  | základní |  | 0 | 0.06789 | 0.54095 | 0 | 0 | 4 | K | 2 |  |  |  | ROZPOCET | 0 | 0 | 0 | 0 | 0 | 1 | 0 | 4 | 513610873
| Online PSC |  | https://podminky.urs.cz/item/CS_URS_2026_01/413941125 | [15 empty] | Online PSC | 2
| VV |  | Válcovaný profil U 240 | [15 empty] | VV | 2 | 1 | True | 0 | ROZPOCET
| VV |  | - 33,2kg/m | [15 empty] | VV | 2 | 1 | True | 0 | ROZPOCET
| VV |  | - délka 1 kusu = 120m | [15 empty] | VV | 2 | 1 | True | 0 | ROZPOCET
| VV |  | - celkem 2 kusy | [15 empty] | VV | 2 | 1 | True | 0 | ROZPOCET
| VV |  | 2*120*33,2/1000 |  | 7.968 | [13 empty] | VV | 2 | 2 | True | 0 | ROZPOCET
| VV |  | Součet |  | 7.968 | [13 empty] | VV | 2 | 4 | True | 1 | ROZPOCET
3 | M | 13010830 | ocel profilová jakost S235JR (11 375) průřez U (UPN) 240 | t | 8.366 |  | 0 |  |  |  | základní |  | 0 | 1 | 8.366 | 0 | 0 | 8 | M | 2 |  |  |  | ROZPOCET | 0 | 0 | 0 | 0 | 0 | 1 | 0 | 4 | 2066608050
| VV |  | Válcovaný profil U 240 | [15 empty] | VV | 2 | 1 | True | 0 | ROZPOCET
| VV |  | - 33,2kg/m | [15 empty] | VV | 2 | 1 | True | 0 | ROZPOCET
| VV |  | - délka 1 kusu = 120m | [15 empty] | VV | 2 | 1 | True | 0 | ROZPOCET
| VV |  | - celkem 2 kusy | [15 empty] | VV | 2 | 1 | True | 0 | ROZPOCET
| VV |  | - ztratné/prořez 5% | [15 empty] | VV | 2 | 1 | True | 0 | ROZPOCET
| VV |  | 2*120*33,2/1000 |  | 7.968 | [13 empty] | VV | 2 | 2 | True | 0 | ROZPOCET
| VV |  | Součet |  | 7.968 | [13 empty] | VV | 2 | 4 | True | 1 | ROZPOCET
| VV |  | 7,968*1,05 'Přepočtené koeficientem množství |  | 8.366 | [13 empty] | VV | 2 | 2 | False | 1 | ROZPOCET
| D | 6 | Úpravy povrchů, podlahy a osazování výplní |  |  |  | 0 | [5 empty] | 0 |  | 24.2749 |  | 0 | 1 | D | 1 |  |  |  | ROZPOCET | [6 empty] | 0
4 | K | 628613231R.01 | Protikorozní ochrana OK mostu I. tř.- základní a podkladní epoxidový, vrchní PU nátěr s metalizací a očištěním | m2 | 186 |  | 0 |  |  |  | základní |  | 0 | 0.13051 | 24.2749 | 0 | 0 | 4 | K | 2 |  |  |  | ROZPOCET | 0 | 0 | 0 | 0 | 0 | 1 | 0 | 4 | 584970978
| P |  | Poznámka k položce: Ochranný systém Typ I + S, metalizace + I speciál dle TKP 19B, včetně přípravy povrchu, metalizace, nátěrových vrstev, kontrolních měření a oprav po montáži. | [15 empty] | P | 2
| VV |  | Ochranný systém: | [15 empty] | VV | 2 | 1 | True | 0 | ROZPOCET
| VV |  | TYP I a s metalizací | [15 empty] | VV | 2 | 1 | True | 0 | ROZPOCET
| VV |  | - plocha povrchu 0,775 m2/m | [15 empty] | VV | 2 | 1 | True | 0 | ROZPOCET
| VV |  | 120*2*0,775 |  | 186 | [13 empty] | VV | 2 | 2 | True | 0 | ROZPOCET
| VV |  | Součet |  | 186 | [13 empty] | VV | 2 | 4 | True | 1 | ROZPOCET
| D | 9 | Ostatní konstrukce a práce, bourání |  |  |  | 0 | [5 empty] | 0 |  | 0.08676 |  | 2.5344 | 1 | D | 1 |  |  |  | ROZPOCET | [6 empty] | 0
5 | K | 949101112 | Lešení pomocné pro objekty pozemních staveb s lešeňovou podlahou v přes 1,9 do 3,5 m zatížení do 150 kg/m2 | m2 | 240 |  | 0 |  |  |  | základní |  | 0 | 0 | 0 | 0 | 0 | 4 | K | 2 |  |  |  | ROZPOCET | 0 | 0 | 0 | 0 | 0 | 1 | 0 | 4 | -2005633691
| Online PSC |  | https://podminky.urs.cz/item/CS_URS_2026_01/949101112 | [15 empty] | Online PSC | 2
| VV |  | 120*2 |  | 240 | [13 empty] | VV | 2 | 2 | True | 0 | ROZPOCET
| VV |  | Součet |  | 240 | [13 empty] | VV | 2 | 4 | True | 1 | ROZPOCET
6 | K | 953961116 | Kotva chemickým tmelem M 24 hl 210 mm do betonu, ŽB nebo kamene s vyvrtáním otvoru | kus | 482 |  | 0 |  |  |  | základní |  | 0 | 0.00011 | 0.05302 | 0 | 0 | 4 | K | 2 |  |  |  | ROZPOCET | 0 | 0 | 0 | 0 | 0 | 1 | 0 | 4 | -479906581
| Online PSC |  | https://podminky.urs.cz/item/CS_URS_2026_01/953961116 | [15 empty] | Online PSC | 2
| VV |  | M24 na chemii po 500mm | [15 empty] | VV | 2 | 1 | True | 0 | ROZPOCET
| VV |  | 120/0,5+1 |  | 241 | [13 empty] | VV | 2 | 2 | True | 0 | ROZPOCET
| VV |  | 120/0,5+1 |  | 241 | [13 empty] | VV | 2 | 2 | True | 0 | ROZPOCET
| VV |  | Součet |  | 482 | [13 empty] | VV | 2 | 4 | True | 1 | ROZPOCET
7 | K | 975121121 | Zřízení jednořadého podchycení konstrukcí systémovými samostatnými stojkami v do 4 m zatížení přes 750 do 1000 kg/m | m | 240 |  | 0 |  |  |  | základní |  | 0 | 0 | 0 | 0 | 0 | 4 | K | 2 |  |  |  | ROZPOCET | 0 | 0 | 0 | 0 | 0 | 1 | 0 | 4 | -1634394501
| Online PSC |  | https://podminky.urs.cz/item/CS_URS_2026_01/975121121 | [15 empty] | Online PSC | 2
| VV |  | Dočasné podepření / odlehčení stropu a průvlaku | [15 empty] | VV | 2 | 1 | True | 0 | ROZPOCET
| VV |  | 120*2 |  | 240 | [13 empty] | VV | 2 | 2 | True | 0 | ROZPOCET
| VV |  | Součet |  | 240 | [13 empty] | VV | 2 | 4 | True | 1 | ROZPOCET
8 | K | 975121122 | Příplatek k jednořadému podchycení konstrukcí systémovými samostatnými stojkami v do 4 m zatížení přes 750 do 1000 kg/m za první a ZKD den použití | m | 7200 |  | 0 |  |  |  | základní |  | 0 | 0 | 0 | 0 | 0 | 4 | K | 2 |  |  |  | ROZPOCET | 0 | 0 | 0 | 0 | 0 | 1 | 0 | 4 | -356731849
| Online PSC |  | https://podminky.urs.cz/item/CS_URS_2026_01/975121122 | [15 empty] | Online PSC | 2
| VV |  | Dočasné podepření / odlehčení stropu a průvlaku | [15 empty] | VV | 2 | 1 | True | 0 | ROZPOCET
| VV |  | 120*2*30 |  | 7200 | [13 empty] | VV | 2 | 2 | True | 0 | ROZPOCET
| VV |  | Součet |  | 7200 | [13 empty] | VV | 2 | 4 | True | 1 | ROZPOCET
9 | K | 975121123 | Odstranění jednořadého podchycení konstrukcí systémovými samostatnými stojkami v do 4 m zatížení přes 750 do 1000 kg/m | m | 240 |  | 0 |  |  |  | základní |  | 0 | 0 | 0 | 0 | 0 | 4 | K | 2 |  |  |  | ROZPOCET | 0 | 0 | 0 | 0 | 0 | 1 | 0 | 4 | -1297765996
| Online PSC |  | https://podminky.urs.cz/item/CS_URS_2026_01/975121123 | [15 empty] | Online PSC | 2
| VV |  | Dočasné podepření / odlehčení stropu a průvlaku | [15 empty] | VV | 2 | 1 | True | 0 | ROZPOCET
| VV |  | 120*2 |  | 240 | [13 empty] | VV | 2 | 2 | True | 0 | ROZPOCET
| VV |  | Součet |  | 240 | [13 empty] | VV | 2 | 4 | True | 1 | ROZPOCET
10 | K | 977171242 | Vrty do profilové oceli průměru přes 20 do 100 mm tloušťky přes 5 do 10 mm | kus | 482 |  | 0 |  |  |  | základní |  | 0 | 7e-05 | 0.03374 | 0 | 0 | 4 | K | 2 |  |  |  | ROZPOCET | 0 | 0 | 0 | 0 | 0 | 1 | 0 | 4 | 1824126688
| Online PSC |  | https://podminky.urs.cz/item/CS_URS_2026_01/977171242 | [15 empty] | Online PSC | 2
| VV |  | M24 na chemii po 500mm | [15 empty] | VV | 2 | 1 | True | 0 | ROZPOCET
| VV |  | 120/0,5+1 |  | 241 | [13 empty] | VV | 2 | 2 | True | 0 | ROZPOCET
| VV |  | 120/0,5+1 |  | 241 | [13 empty] | VV | 2 | 2 | True | 0 | ROZPOCET
| VV |  | Součet |  | 482 | [13 empty] | VV | 2 | 4 | True | 1 | ROZPOCET
11 | K | 978011191 | Otlučení (osekání) vnitřní vápenné, vápenocementové nebo vápenosádrové omítky stropů tl do 25 mm v rozsahu přes 50 do 100% | m2 | 57.6 |  | 0 |  |  |  | základní |  | 0 | 0 | 0 | 0.044 | 2.5344 | 4 | K | 2 |  |  |  | ROZPOCET | 0 | 0 | 0 | 0 | 0 | 1 | 0 | 4 | 1827846333
| Online PSC |  | https://podminky.urs.cz/item/CS_URS_2026_01/978011191 | [15 empty] | Online PSC | 2
| P |  | Poznámka k položce: Aby U profil neležel na omítce, ale na nosném podkladu | [15 empty] | P | 2
| VV |  | Odstranění omítek / povrchových vrstev v místě U profilů | [15 empty] | VV | 2 | 1 | True | 0 | ROZPOCET
| VV |  | 120*2*0,24 |  | 57.6 | [13 empty] | VV | 2 | 2 | True | 0 | ROZPOCET
| VV |  | Součet |  | 57.6 | [13 empty] | VV | 2 | 4 | True | 1 | ROZPOCET
| D | 997 | Přesun sutě |  |  |  | 0 | [5 empty] | 0 |  | 0 |  | 0 | 1 | D | 1 |  |  |  | ROZPOCET | [6 empty] | 0
12 | K | 997013211 | Vnitrostaveništní doprava suti a vybouraných hmot pro budovy v do 6 m ručně | t | 2.534 |  | 0 |  |  |  | základní |  | 0 | 0 | 0 | 0 | 0 | 4 | K | 2 |  |  |  | ROZPOCET | 0 | 0 | 0 | 0 | 0 | 1 | 0 | 4 | -931842659
| Online PSC |  | https://podminky.urs.cz/item/CS_URS_2026_01/997013211 | [15 empty] | Online PSC | 2
13 | K | 997013219 | Příplatek k vnitrostaveništní dopravě suti a vybouraných hmot za zvětšenou dopravu suti ZKD 10 m | t | 25.34 |  | 0 |  |  |  | základní |  | 0 | 0 | 0 | 0 | 0 | 4 | K | 2 |  |  |  | ROZPOCET | 0 | 0 | 0 | 0 | 0 | 1 | 0 | 4 | 1103504337
| Online PSC |  | https://podminky.urs.cz/item/CS_URS_2026_01/997013219 | [15 empty] | Online PSC | 2
| VV |  | 2,534*10 'Přepočtené koeficientem množství |  | 25.34 | [13 empty] | VV | 2 | 2 | False | 1 | ROZPOCET
14 | K | 997013501 | Odvoz suti a vybouraných hmot na skládku nebo meziskládku do 1 km se složením | t | 2.534 |  | 0 |  |  |  | základní |  | 0 | 0 | 0 | 0 | 0 | 4 | K | 2 |  |  |  | ROZPOCET | 0 | 0 | 0 | 0 | 0 | 1 | 0 | 4 | 1771553718
| Online PSC |  | https://podminky.urs.cz/item/CS_URS_2023_02/997013501 | [15 empty] | Online PSC | 2
15 | K | 997013509 | Příplatek k odvozu suti a vybouraných hmot na skládku ZKD 1 km přes 1 km | t | 48.146 |  | 0 |  |  |  | základní |  | 0 | 0 | 0 | 0 | 0 | 4 | K | 2 |  |  |  | ROZPOCET | 0 | 0 | 0 | 0 | 0 | 1 | 0 | 4 | -2084263249
| Online PSC |  | https://podminky.urs.cz/item/CS_URS_2023_02/997013509 | [15 empty] | Online PSC | 2
| VV |  | 2,534*19 'Přepočtené koeficientem množství |  | 48.146 | [13 empty] | VV | 2 | 2 | False | 1 | ROZPOCET
16 | K | 997013871 | Poplatek za předání recyklačnímu zařízení stavebního odpadu směsného stavebního a demoličního kód odpadu 17 09 04 | t | 2.534 |  | 0 |  |  |  | základní |  | 0 | 0 | 0 | 0 | 0 | 4 | K | 2 |  |  |  | ROZPOCET | 0 | 0 | 0 | 0 | 0 | 1 | 0 | 4 | -1730485954
| Online PSC |  | https://podminky.urs.cz/item/CS_URS_2026_01/997013871 | [15 empty] | Online PSC | 2
| D | VRN | Vedlejší rozpočtové náklady |  |  |  | 0 | [5 empty] | 0 |  | 0 |  | 0 | 5 | D | 0 |  |  |  | ROZPOCET | [6 empty] | 0
| D | VRN1 | Průzkumné, zeměměřičské a projektové práce |  |  |  | 0 | [5 empty] | 0 |  | 0 |  | 0 | 5 | D | 1 |  |  |  | ROZPOCET | [6 empty] | 0
17 | K | 013254000 | Dokumentace skutečného provedení stavby | kpl | 1 |  | 0 |  |  |  | základní |  | 0 | 0 | 0 | 0 | 0 | 1024 | K | 2 |  |  |  | ROZPOCET | 0 | 0 | 0 | 0 | 0 | 1 | 0 | 1024 | 677334514
| Online PSC |  | https://podminky.urs.cz/item/CS_URS_2026_01/013254000 | [15 empty] | Online PSC | 2
18 | K | 013254000R.01 | Dílenské zaměření a výrobní příprava OK | kpl | 1 |  | 0 |  |  |  | základní |  | 0 | 0 | 0 | 0 | 0 | 1024 | K | 2 |  |  |  | ROZPOCET | 0 | 0 | 0 | 0 | 0 | 1 | 0 | 1024 | -1944691364
19 | K | 013254000R.02 | Detekce výztuže v ŽB průvlaku před vrtáním | kpl | 1 |  | 0 |  |  |  | základní |  | 0 | 0 | 0 | 0 | 0 | 1024 | K | 2 |  |  |  | ROZPOCET | 0 | 0 | 0 | 0 | 0 | 1 | 0 | 1024 | 1503016490
| D | VRN3 | Zařízení staveniště |  |  |  | 0 | [5 empty] | 0 |  | 0 |  | 0 | 5 | D | 1 |  |  |  | ROZPOCET | [6 empty] | 0
20 | K | 030001000 | Vybudování zařízení staveniště | soubor | 1 |  | 0 |  |  |  | základní |  | 0 | 0 | 0 | 0 | 0 | 1024 | K | 2 |  |  |  | ROZPOCET | 0 | 0 | 0 | 0 | 0 | 1 | 0 | 1024 | 1467960516
| P |  | Poznámka k položce: Pronájem kontejnerů (zázemí stavby, skladovací prostory), WC, doprava | [15 empty] | P | 2
21 | K | 039002000 | Odstranění zařízení staveniště | soubor | 1 |  | 0 |  |  |  | základní |  | 0 | 0 | 0 | 0 | 0 | 1024 | K | 2 |  |  |  | ROZPOCET | 0 | 0 | 0 | 0 | 0 | 1 | 0 | 1024 | 1346007711
| P |  | Poznámka k položce: Pronájem kontejnerů (zázemí stavby, skladovací prostory), WC, doprava | [15 empty] | P | 2
22 | K | 039002000R.01 | Zvedací plošina - manipulace s ocelovým profilem | soubor | 1 |  | 0 |  |  |  | základní |  | 0 | 0 | 0 | 0 | 0 | 1024 | K | 2 |  |  |  | ROZPOCET | 0 | 0 | 0 | 0 | 0 | 1 | 0 | 1024 | 750930391
| P |  | Poznámka k položce: Pronájem kontejnerů (zázemí stavby, skladovací prostory), WC, doprava | [15 empty] | P | 2
| D | VRN9 | Ostatní náklady |  |  |  | 0 | [5 empty] | 0 |  | 0 |  | 0 | 5 | D | 1 |  |  |  | ROZPOCET | [6 empty] | 0
23 | K | 091002000R.01 | Závěrečný úklid | soubor | 1 |  | 0 |  |  |  | základní |  | 0 | 0 | 0 | 0 | 0 | 1024 | K | 2 |  |  |  | ROZPOCET | 0 | 0 | 0 | 0 | 0 | 1 | 0 | 1024 | -819116967
24 | K | 091002000 | Bezpečnostní a hygienická opatření na staveništi | soubor | 1 |  | 0 |  |  |  | základní |  | 0 | 0 | 0 | 0 | 0 | 1024 | K | 2 |  |  |  | ROZPOCET | 0 | 0 | 0 | 0 | 0 | 1 | 0 | 1024 | -1051649333