## vzor
KOZÍ 4 VYTÁPĚNÍ OBJEKTU
Vytápění
HRUBÁ SPECIFIKACE MATERIÁLU
Poř. |  | Popis | MJ | množství | jednotková cena | Cena celkem
KOZÍ 4 VYTÁPĚNÍ OBJEKTU CELKEM BEZ DPH
1 | kód ceníku
Měděné potrubí :
1 |  | Potrubí z měděných trubek, vč.kolen, ohybů,závěsů a pomocného materiálu 15 x 1,0 | m | 2550 |  | 0
2 |  | Potrubí z měděných trubek, vč.kolen, ohybů,závěsů a pomocného materiálu 18 x 1,0 | m | 440 |  | 0
3 |  | Potrubí z měděných trubek, vč.kolen, ohybů,závěsů a pomocného materiálu 22 x 1,0 | m | 75 |  | 0
4 |  | Potrubí z měděných trubek, vč.kolen, ohybů,závěsů a pomocného materiálu 28 x 1,0 | m | 45 |  | 0
5 |  | Potrubí z měděných trubek, vč.kolen, ohybů,závěsů a pomocného materiálu 35 x 1,5 | m | 125 |  | 0
6 |  | Potrubí z měděných trubek, vč.kolen, ohybů,závěsů a pomocného materiálu 42 x 1,5 | m | 90 |  | 0
7 |  | Potrubí z měděných trubek, vč.kolen, ohybů,závěsů a pomocného materiálu 54 x 2,0 | m | 120 |  | 0
8 |  | Potrubí z měděných trubek, vč.kolen, ohybů,závěsů a pomocného materiálu 64 x 2,0 | m | 60 |  | 0
9 |  | Potrubí z měděných trubek, vč.kolen, ohybů,závěsů a pomocného materiálu 76,1 x 2,0 | m | 40 |  | 0
10 |  | Nádobka odvzdušňovací DN 50 | ks | 24 |  | 0
11 |  | Manžety prostupové do DN 25 | ks | 14 |  | 0
12 |  | Manžety prostupové do DN 76 | ks | 42 |  | 0
Armatury
1 |  | Regulátor tlakového rozdílu uzavírací DANFOSS ASV - M PN 10 DN 20, obj. číslo : 003 Z 4042 | kpl | 6 |  | 0
2 |  | Regulátor tlakového rozdílu uzavírací DANFOSS ASV - M PN 10 DN 25, obj. číslo : 003 Z 4043 | kpl | 8 |  | 0
3 |  | Kulový kohout PN 10 DN 15 | kpl | 2 |  | 0
4 |  | Kulový kohout PN 10 DN 20 | kpl | 4 |  | 0
5 |  | Kulový kohout PN 10 DN 32 | kpl | 6 |  | 0
6 |  | Kulový kohout PN 10 DN 50 | kpl | 2 |  | 0
7 |  | Vypouštěcí kohout DN 15 | kpl | 44 |  | 0
Doplňkové konstrukce :
1 |  | Ocelové profily pro doplňkové konstrukce | kg | 450
Nátěry a izolace :
1 |  | Tepelné izolace potrubí hadicemi " TUBEX „ tl. 10 DN 15 | m | 45 |  | 0
2 |  | Tepelné izolace potrubí hadicemi " TUBEX „ tl. 10 DN 22 | m | 15 |  | 0
3 |  | Tepelné izolace potrubí hadicemi " TUBEX „ tl. 10 DN 25 | m | 45 |  | 0
4 |  | Tepelné izolace potrubí hadicemi " TUBEX „ tl. 15 DN 35 | m | 125 |  | 0
5 |  | Tepelné izolace potrubí hadicemi " TUBEX „ tl. 20 DN 42 | m | 90 |  | 0
6 |  | Tepelné izolace potrubí hadicemi " TUBEX „ tl. 25 DN 54 | m | 120 |  | 0
7 |  | Tepelné izolace potrubí hadicemi " TUBEX „ tl. 30 DN 64 | m | 60 |  | 0
|  | Tepelné izolace potrubí hadicemi " TUBEX „ tl. 35 DN 76,1 | m | 40 |  | 0
Otopná tělesa (včetně termostatické hlavice a připojevací garnitury) :
1 |  | Otopná těleso ocelové deskové s rychlomontážní sadou VK pro spodní připojení VIESSMANN - VITOSET VK 11 - 6040 | kpl | 4 |  | 0
2 |  | Otopná těleso ocelové deskové s rychlomontážní sadou VK pro spodní připojení VIESSMANN - VITOSET VK 11 - 6040 | kpl | 13 |  | 0
3 |  | Otopná těleso ocelové deskové s rychlomontážní sadou VK pro spodní připojení VIESSMANN - VITOSET VK 11 - 6040 | kpl | 15 |  | 0
4 |  | Otopná těleso ocelové deskové s rychlomontážní sadou VK pro spodní připojení VIESSMANN - VITOSET VK 11 - 6050 | kpl | 16 |  | 0
5 |  | Otopná těleso ocelové deskové s rychlomontážní sadou VK pro spodní připojení VIESSMANN - VITOSET VK 11 - 6060 | kpl | 6 |  | 0
6 |  | Otopná těleso ocelové deskové s rychlomontážní sadou VK pro spodní připojení VIESSMANN - VITOSET VK 11 - 6080 | kpl | 6 |  | 0
7 |  | Otopná těleso ocelové deskové s rychlomontážní sadou VK pro spodní připojení VIESSMANN - VITOSET VK 11 - 6090 | kpl | 3 |  | 0
8 |  | Otopná těleso ocelové deskové s rychlomontážní sadou VK pro spodní připojení VIESSMANN - VITOSET VK 11 - 6040 | kpl | 3 |  | 0
9 |  | Otopná těleso ocelové deskové s rychlomontážní sadou VK pro spodní připojení VIESSMANN - VITOSET VK 11 - 6120 | kpl | 4 |  | 0
10 |  | Otopná těleso ocelové deskové s rychlomontážní sadou VK pro spodní připojení VIESSMANN - VITOSET VK 22 - 6040 | kpl | 1 |  | 0
11 |  | Otopná těleso ocelové deskové s rychlomontážní sadou VK pro spodní připojení VIESSMANN - VITOSET VK 22 - 6050 | kpl | 3 |  | 0
12 |  | Otopná těleso ocelové deskové s rychlomontážní sadou VK pro spodní připojení VIESSMANN - VITOSET VK 22 - 6060 | kpl | 12 |  | 0
13 |  | Otopná těleso ocelové deskové s rychlomontážní sadou VK pro spodní připojení VIESSMANN - VITOSET VK 22 - 6070 | kpl | 37 |  | 0
14 |  | Otopná těleso ocelové deskové s rychlomontážní sadou VK pro spodní připojení VIESSMANN - VITOSET VK 22 - 6080 | kpl | 27 |  | 0
15 |  | Otopná těleso ocelové deskové s rychlomontážní sadou VK pro spodní připojení VIESSMANN - VITOSET VK 22 - 6090 | kpl | 23 |  | 0
16 |  | Otopná těleso ocelové deskové s rychlomontážní sadou VK pro spodní připojení VIESSMANN - VITOSET VK 22 - 6100 | kpl | 62 |  | 0
17 |  | Otopná těleso ocelové deskové s rychlomontážní sadou VK pro spodní připojení VIESSMANN - VITOSET VK 22 - 6120 | kpl | 31 |  | 0
18 |  | Otopná těleso ocelové deskové s rychlomontážní sadou VK pro spodní připojení VIESSMANN - VITOSET VK 22 - 6140 | kpl | 5 |  | 0
19 |  | Otopná těleso ocelové deskové s rychlomontážní sadou VK pro spodní připojení VIESSMANN - VITOSET VK 22 - 6160 | kpl | 14 |  | 0
20 |  | Otopná těleso ocelové deskové s rychlomontážní sadou VK pro spodní připojení VIESSMANN - VITOSET VK 22 - 6200 | kpl | 1 |  | 0
21 |  | Otopná těleso ocelové deskové s rychlomontážní sadou VK pro spodní připojení VIESSMANN - VITOSET VK 22 - 6220 | kpl | 2 |  | 0
22 |  | Samostojný teplovodní konvektor s ventilátorem MINIB COIL - SK 2,- včetně připojovacích armatur,- elektrický příkon : 24 VA délka : 1 750 mm,- výška : 408 mm | kpl | 2 |  | 0
23 |  | Samostojný teplovodní konvektor s ventilátorem MINIB COIL - SK 2,- včetně připojovacích armatur,- elektrický příkon : 24 VA délka : 2 000 mm,- výška : 408 mm | kpl | 3 |  | 0
Ostatní :
1 |  | Stavební přípomoce | hod. | 250 |  | 0
2 |  | Vyregulování ručních ventilů | ks | 14 |  | 0
3 |  | Vyregulování ventilů termostatického ovládání | ks | 293 |  | 0
4 |  | Tlaková zkouška potrubí DN 10 - DN 60 | m | 3625 |  | 0
5 |  | Topná zkouška | hod. | 72 |  | 0
Demontáže :
1 |  | Vypuštění topné vody ze systému | kpl | 1 |  | 0
2 |  | Napuštění topné vody do systému a odvdušnění systému | kpl | 1 |  | 0
3 |  | Demontáž potrubí z ocelových trubek černých, vč.kolen, ohybů,závěsů, pomocného materiálu a tepelné izolace DN 15 - 50 | m | 3100 |  | 0
4 |  | Demontáž potrubí z ocelových trubek černých, vč.kolen, ohybů,závěsů, pomocného materiálu a tepelné izolace DN 60 - 80 | m | 850 |  | 0
5 |  | Demontáž příslušenství potrubí, odřezání objímek, třmenových držákú, podpěr a odvzdušňovacích nádob | ks | 130 |  | 0
6 |  | Demontáž litinových otopných těles včetně konzolí a držáků | ks | 260 |  | 0
7 |  | Demontáž deskových ocelových otopných těles včetně držáků | ks | 15 |  | 0
8 |  | Demontáž armatur závitových se dvěma závity DN 15 - 25 | ks | 25 |  | 0
9 |  | Demontáž armatur závitových se dvěma závity DN 25 - 50 | ks | 20 |  | 0
10 |  | Demontáž ocelových konstrukcí | kg | 1150 |  | 0