## Pokyny pro vyplnění
Pokyny pro vyplnění
Ve všech listech tohoto souboru můžete měnit pouze buňky s modrým pozadím. Jedná se o tyto údaje : - údaje o firmě - jednotkové ceny položek zadané na maximálně dvě desetinná místa

## Stavba
#RTSROZP# | Soupis stavebních prací, dodávek a služeb
| Stavba: |  | Budova pro dětské skupiny
| Zadavatel |  | Město Hrotovice |  |  |  | IČO: | 00289426
[7 empty] | DIČ: | CZ00289426
| Projektant: |  | MIKULÍK s.r.o. |  |  |  | IČO: | 03819663
|  |  | Svatoplukova 285 |  |  |  | DIČ:
|  |  | 68601 | Uherské Hradiště
| Zhotovitel: | [5 empty] | IČO:
DIČ:
Vypracoval:
| Rozpis ceny | [6 empty] | Celkem
| Celkem | [6 empty] | 0
Rekapitulace daní
#REF! | Základ pro sníženou DPH |  |  | 12 | % | 0 |  |  | CZK
#REF! | Snížená DPH |  |  | 12 | % | 0 |  |  | CZK
#REF! | Základ pro základní DPH |  |  | 21 | % | 0 |  |  | CZK
#REF! | Základní DPH |  |  | 21 | % | 0 |  |  | CZK
#REF! | Zaokrouhlení |  |  |  |  | 0 |  |  | CZK
| Cena celkem bez DPH |  |  |  |  | 0 |  |  | #REF!
#REF! | Cena celkem s DPH |  |  |  |  | 0 |  |  | CZK
|  | v |  |  | dne
|  |  | Za zhotovitele |  |  |  | Za objednatele
Rekapitulace dílčích částí
#CASTI>> | Číslo | Název |  |  |  | Základ pro základní DPH | DPH celkem | Cena celkem
1 | Stavba |  |  |  |  | 0 | 0 | 0
2 | 01 | Dětská skupina |  |  |  | 0 | 0 | 0
3 | 02 | Venkovní plochy |  |  |  | 0 | 0 | 0
2 | 03 | ÚT |  |  |  | 0 | 0 | 0
2 | 04 | ZTI |  |  |  | 0 | 0 | 0
3 | 05 | VZT |  |  |  | 0 | 0 | 0
2 | 06 | ELEKTRO |  |  |  | 0 | 0 | 0
3 | 07 | Vazníková střecha |  |  |  | 0 | 0 | 0
| Celkem za stavbu |  |  |  |  | 0 | 0 | 0
Note on D10: Název
Note on I10: IČO
Note on D11: Ulice
Note on I11: DIČ
Note on D12: PSČ
Note on E12: Místo

## 01 Stavba - dětská skupina
Soupis stavebních prací, dodávek a služeb
Stavba: |  | 2025002 | Budova pro dětské skupiny
Objekt: |  | 2025002 | Dětské skupiny Hrotovice
Rozpočet: |  |  | Stavba
Zadavatel | [5 empty] | IČO:
DIČ:
Zhotovitel: | [5 empty] | IČO:
DIČ:
Vypracoval:
Rozpis ceny | [6 empty] | Celkem
Celkem | [6 empty] | 0
Rekapitulace daní
Základ pro sníženou DPH |  |  | 12 | % | 0 |  |  | CZK
Základ pro základní DPH |  |  | 21 | % | 0 |  |  | CZK
Zaokrouhlení |  |  |  |  | 0 |  |  | CZK
Cena celkem bez DPH |  |  |  |  | 0 |  |  | CZK
Rekapitulace dílů
Číslo | Název | [5 empty] | Celkem
1 | Zemní práce | [5 empty] | 0
12 | Odkopávky a prokopávky | [5 empty] | 0
13 | Hloubené vykopávky | [5 empty] | 0
16 | Přemístění výkopku | [5 empty] | 0
17 | Konstrukce ze zemin | [5 empty] | 0
19 | Hloubení pro podzemní stěny, ražení a hloubení důlní | [5 empty] | 0
27 | Základy | [5 empty] | 0
31 | Zdi podpěrné a volné | [5 empty] | 0
34 | Stěny a příčky | [5 empty] | 0
41 | Stropy a stropní konstrukce (pro pozemní stavby) | [5 empty] | 0
45 | Podkladní a vedlejší konstrukce (kromě vozovek a železničního svršku) | [5 empty] | 0
60 | Omítky ze suchých směsí | [5 empty] | 0
61 | Úprava povrchů vnitřní | [5 empty] | 0
62 | Úprava povrchů vnější | [5 empty] | 0
63 | Podlahy a podlahové konstrukce | [5 empty] | 0
64 | Výplně otvorů | [5 empty] | 0
711 | Izolace proti vodě | [5 empty] | 0
713 | Izolace tepelné | [5 empty] | 0
764 | Konstrukce klempířské | [5 empty] | 0
767 | Konstrukce doplňkové stavební (zámečnické) | [5 empty] | 0
771 | Podlahy z dlaždic | [5 empty] | 0
776 | Podlahy povlakové | [5 empty] | 0
781 | Obklady (keramické) | [5 empty] | 0
784 | Malby | [5 empty] | 0
94 | Lešení a stavební výtahy | [5 empty] | 0
95 | Různé dokončovací konstrukce a práce na pozemních stavbách | [5 empty] | 0
97 | Prorážení otvorů a ostatní bourací práce | [5 empty] | 0
H01 | Budovy občanské výstavby | [5 empty] | 0
H711 | Izolace proti vodě | [5 empty] | 0
H713 | Izolace tepelné | [5 empty] | 0
H764 | Konstrukce klempířské | [5 empty] | 0
H771 | Podlahy z dlaždic | [5 empty] | 0
H776 | Podlahy povlakové | [5 empty] | 0
H781 | Obklady (keramické) | [5 empty] | 0
S | Přesuny sutí | [5 empty] | 0
102VD | Žaluzie | [5 empty] | 0
103VD | Přístřešky | [5 empty] | 0
104VD | Osvětlení | [5 empty] | 0
105VD | MaR ÚT | [5 empty] | 0
M | Ostatní materiál | [5 empty] | 0
01VRN | Průzkumy, geodetické a projektové práce | [5 empty] | 0
02VRN | Příprava staveniště | [5 empty] | 0
03VRN | Zařízení staveniště | [5 empty] | 0
06VRN | Územní vlivy | [5 empty] | 0
Cena celkem | [6 empty] | 0
Note on C8: Název
Note on H8: IČO
Note on C9: Ulice
Note on H9: DIČ
Note on C10: PSČ
Note on D10: Místo

## 01 Dětská skupina
Položkový soupis prací a dodávek
S: | 2025002 | Budova pro dětské skupiny
O: | 2025002 | Dětské skupiny Hrotovice
R: |  | Stavba
Č | Kód | Zkrácený popis | MJ | Množství | Cena/MJ | Náklady (Kč) | Hmotnost (t) |  | Cenová
|  | Rozměry |  |  | (Kč) | Celkem | Jednot. | Celkem | soustava
| 1 | Zemní práce |  |  |  | 0 |  | 0
1 | 100004212R00 | Hutnění sypaniny vrstvy tl. do 60 cm, 1 pojezd | m3 | 75.7 |  | 0 | 2.16 | 0 | RTS I / 2025
| 12 | Odkopávky a prokopávky |  |  |  | 0 |  | 0
2 | 122201101R00 | Odkopávky nezapažené v hor. 3 do 100 m3 | m3 | 483 |  | 0 | 0 | 0 | RTS I / 2025
| 13 | Hloubené vykopávky |  |  |  | 0 |  | 0
3 | 132201211R00 | Hloubení rýh š.do 200 cm hor.3 do 100 m3,STROJNĚ | m3 | 221 |  | 0 | 0 | 0 | RTS I / 2025
| 16 | Přemístění výkopku |  |  |  | 0 |  | 0
4 | 161101101R00 | Svislé přemístění výkopku z hor.1-4 do 2,5 m | m3 | 704 |  | 0 | 0 | 0 | RTS I / 2025
5 | 162701105R00 | Vodorovné přemístění výkopku z hor.1-4 do 10000 m | m3 | 704 |  | 0 | 0 | 0 | RTS I / 2025
6 | 162701109R00 | Příplatek k vod. přemístění hor.1-4 za další 1 km | m3 | 5632 |  | 0 | 0 | 0 | RTS I / 2025
7 | 167101101R00 | Nakládání výkopku z hor. 1 ÷ 4 v množství do 100 m3 | m3 | 704 |  | 0 | 0 | 0 | RTS I / 2025
| 17 | Konstrukce ze zemin |  |  |  | 0 |  | 0
8 | 171201201R00 | Uložení sypaniny na skl.-sypanina na výšku přes 2m | m3 | 704 |  | 0 | 0 | 0 | RTS I / 2025
9 | 175101201R00 | Obsyp objektu bez prohození sypaniny | m3 | 253 |  | 0 | 0 | 0 | RTS I / 2025
10 | 175101209R00 | Příplatek za prohození sypaniny pro obsyp objektu | m3 | 253 |  | 0 | 0 | 0 | RTS I / 2025
| 19 | Hloubení pro podzemní stěny, ražení a hloubení důlní |  |  |  | 0 |  | 0
11 | 199000005R00 | Poplatek za skládku zeminy 1- 4, č. dle katal. odpadů 17 05 04 | t | 1267.2 |  | 0 | 0 | 0 | RTS I / 2025
| 27 | Základy |  |  |  | 0 |  | 378.871
12 | 271531113R00 | Polštář základu z kameniva hr. drceného 16-32 mm | m3 | 75.61 |  | 0 | 2.16 | 163.3176 | RTS I / 2025
13 | 273321611R00 | Železobeton základových desek C 30/37 | m3 | 75.61 |  | 0 | 2.525 | 190.9152 | RTS I / 2025
14 | 273351215R00 | Bednění stěn základových desek - zřízení | m2 | 504.1 |  | 0 | 0.0392 | 19.7607 | RTS I / 2025
15 | 273351216R00 | Bednění stěn základových desek - odstranění | m2 | 504.1 |  | 0 | 0 | 0 | RTS I / 2025
16 | 273361821R00 | Výztuž základových desek z betonářské oceli B500B (10 505) | t | 4.74 |  | 0 | 1.0275 | 4.8705 | RTS I / 2025
17 | 274354042R00 | Bednění kruhových prostupů základem do 0,10 m2, dl. 0,5 m | kus | 2 |  | 0 | 0.00347 | 0.00694 | RTS I / 2025
| 31 | Zdi podpěrné a volné |  |  |  | 0 |  | 377.2012
18 | 317121351R00 | Montáž ŽB překladů do 240 cm dodatečně do rýh | kus | 183 |  | 0 | 0.03355 | 6.1397 | RTS I / 2025
19 | 311112350RT2 | Stěna z tvárnic ztraceného bednění Best, tl. 500 mm | m2 | 126.3 |  | 0 | 1.2197 | 154.0544 | RTS I / 2025
20 | 311237653R00 | Zdivo z cihel 2in1 broušených P8, tl. 500 mm, celoplošně lepené | m2 | 428 |  | 0 | 0.33349 | 142.7337 | RTS I / 2025
21 | 311237693R00 | Zdivo z cihel 2in1 broušených P10, tl. 250 mm, celoplošně lepené | m2 | 71 |  | 0 | 0.17035 | 12.0949 | RTS I / 2025
22 | 311237603R00 | Zdivo z cihel 2in1 broušených P10, tl. 300 mm, celoplošně lepené | m2 | 15 |  | 0 | 0.20919 | 3.1378 | RTS I / 2025
23 | 311237383R00 | Zdivo z cihel AKU 25 MK P15, malta cementová 10 MPa, tl. 250 mm | m2 | 146 |  | 0 | 0.30286 | 44.2176 | RTS I / 2025
24 | 311237423R00 | Zdivo z cihel broušených P10, tl. 200 mm, lepené celoplošné | m2 | 7 |  | 0 | 0.14114 | 0.98798 | RTS I / 2025
25 | 317167372R00 | Překlad roletový, šířka 365 - 490 mm, délka 3000 mm | kus | 6 |  | 0 | 0.37595 | 2.2557 | RTS I / 2025
26 | 317167364R00 | Překlad roletový, šířka 365 - 490 mm, délka 2000 mm | kus | 4 |  | 0 | 0.25355 | 1.0142 | RTS I / 2025
27 | 317167216R00 | Překlad vysoký, nosný 238 x 70 x 2500 mm | kus | 4 |  | 0 | 0.0905 | 0.362 | RTS I / 2025
28 | 317167213R00 | Překlad vysoký, nosný 238 x 70 x 1750 mm | kus | 105 |  | 0 | 0.06391 | 6.7105 | RTS I / 2025
29 | 317167212R00 | Překlad vysoký, nosný 238 x 70 x 1500 mm | kus | 10 |  | 0 | 0.05473 | 0.5473 | RTS I / 2025
30 | 317167211R00 | Překlad vysoký, nosný 238 x 70 x 1250 mm | kus | 39 |  | 0 | 0.04555 | 1.7765 | RTS I / 2025
31 | 317167137R00 | Překlad plochý 145 x 71 x 2500 mm | kus | 2 |  | 0 | 0.04975 | 0.0995 | RTS I / 2025
32 | 317167132R00 | Překlad plochý 145 x 71 x 1250 mm | kus | 3 |  | 0 | 0.02524 | 0.07572 | RTS I / 2025
33 | 317167218R00 | Překlad vysoký, nosný 238 x 70 x 3000 mm | kus | 7 |  | 0 | 0.10784 | 0.75488 | RTS I / 2025
34 | 317167122R00 | Překlad plochý 115 x 71 x 1250 mm | kus | 2 |  | 0 | 0.02084 | 0.04168 | RTS I / 2025
35 | 317167125R00 | Překlad plochý 115 x 71 x 2000 mm | kus | 1 |  | 0 | 0.03206 | 0.03206 | RTS I / 2025
36 | 317998120R00 | Izolace mezi překlady z polystyrenu tl. 150 mm | m | 199 |  | 0 | 0.00083 | 0.16517 | RTS I / 2025
| 34 | Stěny a příčky |  |  |  | 0 |  | 39.6983
37 | 342668111R00 | Těsnění styku příčky se stáv. konstrukcí PU pěnou | m | 16 |  | 0 | 8e-05 | 0.00128 | RTS I / 2025
38 | 342948111R00 | Ukotvení příček k cihelné konstrukci kotvami na hmoždinky | m | 77 |  | 0 | 0.00102 | 0.07854 | RTS I / 2025
39 | 342280060RAB | Podhled zavěšený z desek sádrokartonových | m2 | 497 |  | 0 | 0.02025 | 10.0642 | RTS I / 2025
40 | 342247133R00 | Příčky z cihel P10 na maltu vápenocementovou 5 MPa, tl. 140 mm | m2 | 235 |  | 0 | 0.11526 | 27.0861 | RTS I / 2025
41 | 342247522R00 | Příčky z cihel broušených, na lepidlo, tl. 80 mm | m2 | 39 |  | 0 | 0.05319 | 2.0744 | RTS I / 2025
42 | 595920338 | Deska sádrokartonová, 2000 x 1250 x 12,5 mm | m2 | 37.5 |  | 0 | 0.0105 | 0.39375 | RTS I / 2025
| 41 | Stropy a stropní konstrukce (pro pozemní stavby) |  |  |  | 0 |  | 47.5276
43 | 417387142R00 | Ztužující věnec vnější pro zeď tl. 500 mm, tl. stropu 210 mm | m | 119 |  | 0 | 0.19035 | 22.6517 | RTS I / 2025
44 | 417387182R00 | Ztužující věnec vnitřní pro zeď tl. 300 mm, tl. stropu 210 mm | m | 4 |  | 0 | 0.16976 | 0.67904 | RTS I / 2025
45 | 411167223RT3 | Strop, osová vzdálenost nosníků 625 mm, tl. 210 mm, nosník 3,25 - 4 m | m2 | 40 |  | 0 | 0.33782 | 13.5128 | RTS I / 2025
46 | 417387174R00 | Ztužující věnec vnitřní pro zeď tl. 250 mm, tl. stropu 250 mm | m | 59 |  | 0 | 0.16861 | 9.948 | RTS I / 2025
47 | 628522691 | Pás asfaltový modifikovaný AL 40 mineral, natavovací | m2 | 42 |  | 0 | 0.0045 | 0.189 | RTS I / 2025
48 | 24742191 | Lepidlo podlahové polyuretanové | kg | 15 |  | 0 | 0.001 | 0.015 | RTS I / 2025
49 | 28376915 | Deska izolační PIR Spodní střecha tl. 140 mm | m2 | 42 |  | 0 | 0.0049 | 0.2058 | RTS I / 2025
50 | 28376913 | Deska izolační PIR Spodní střecha tl. 100 mm | m2 | 42 |  | 0 | 0.0035 | 0.147 | RTS I / 2025
51 | 67352438 | Fólie, hydroizolační, difúzně propustná | m2 | 42 |  | 0 | 0.00027 | 0.01134 | RTS I / 2025
52 | 69366198 | Geotextilie 300 g/m2 ze 100% PP | m2 | 42 |  | 0 | 0.0003 | 0.0126 | RTS I / 2025
53 | 28323125 | Fólie nopová T20 s perforací, výška nopů 20 mm | m2 | 42 |  | 0 | 0.001 | 0.042 | RTS I / 2025
54 | 69366197 | Geotextilie 200 g/m2 ze 100% PP | m2 | 42 |  | 0 | 0.0002 | 0.0084 | RTS I / 2025
55 | 10371522 | Substrát střešní extenzivní | m3 | 4.2 |  | 0 | 0.025 | 0.105 | RTS I / 2025
| 45 | Podkladní a vedlejší konstrukce (kromě vozovek a železničního svršku) |  |  |  | 0 |  | 61.7701
56 | 451971112R00 | Položení vrstvy z geotextilie, uchycení sponami | m2 | 84 |  | 0 | 8e-05 | 0.00672 | RTS I / 2025
| 60 | Omítky ze suchých směsí |  |  |  | 0 |  | 1.6141
57 | 602011187RT6 | Omítka na stěnách silikonová bílá, ručně | m2 | 667 |  | 0 | 0.00242 | 1.6141 | RTS I / 2025
| 61 | Úprava povrchů vnitřní |  |  |  | 0 |  | 45.5444
58 | 610991111R00 | Zakrývání výplní vnitřních otvorů | m2 | 147.6 |  | 0 | 4e-05 | 0.005904 | RTS I / 2025
59 | 611473112R00 | Omítka vnitř.stropů ze suché směsi,štuková,strojně | m2 | 435 |  | 0 | 0.02985 | 12.9848 | RTS I / 2025
60 | 611481211RU2 | Montáž výztužné sítě (perlinky) do stěrky-stropy | m2 | 435 |  | 0 | 0.00536 | 2.3316 | RTS I / 2025
61 | 612473181R00 | Omítka vnitř.zdiva ze suché směsi, hladká, strojně | m2 | 941 |  | 0 | 0.02495 | 23.4779 | RTS I / 2025
62 | 612473185R00 | Příplatek za zabudované omítníky v ploše stěn | m2 | 941 |  | 0 | 8e-05 | 0.07528 | RTS I / 2025
63 | 612481211RU2 | Montáž výztužné sítě(perlinky)do stěrky-vnit.stěny | m2 | 941 |  | 0 | 0.00491 | 4.6203 | RTS I / 2025
64 | 613473115R00 | Příplatek za zabudované rohovníky, sloupy a pilíře | m | 18.75 |  | 0 | 0.00046 | 0.008625 | RTS I / 2025
65 | 612403399RT2 | Hrubá výplň rýh ve stěnách maltou | m2 | 30 |  | 0 | 0.068 | 2.04 | RTS I / 2025
| 62 | Úprava povrchů vnější |  |  |  | 0 |  | 4.2591
66 | 620991121R00 | Zakrývání výplní vnějších otvorů z lešení | m2 | 92.21 |  | 0 | 4e-05 | 0.0036884 | RTS I / 2025
67 | 622323041R00 | Penetrace podkladu | m2 | 667 |  | 0 | 0.00035 | 0.23345 | RTS I / 2025
68 | 622428971R00 | Příplatek k položce za vícebarevnou omítku | m2 | 667 |  | 0 | 0.00112 | 0.74704 | RTS I / 2025
69 | 622481211RU2 | Montáž výztužné sítě(perlinky)do stěrky-vněj.stěny | m2 | 667 |  | 0 | 0.00491 | 3.275 | RTS I / 2025
70 | 622390110R00 | Montáž izolace suterénu polystyrenem, bez povrchové úpravy | m2 | 85.61 |  | 0 | 0 | 0 | RTS I / 2025
| 63 | Podlahy a podlahové konstrukce |  |  |  | 0 |  | 120.3666
71 | 631319151R00 | Příplatek za přehlaz. mazanin pod povlaky tl. 8 cm | m3 | 33.3 |  | 0 | 0 | 0 | RTS I / 2025
72 | 631319171R00 | Příplatek za stržení povrchu mazaniny tl. 8 cm | m3 | 33.3 |  | 0 | 0 | 0 | RTS I / 2025
73 | 631351101R00 | Bednění stěn, rýh a otvorů v podlahách - zřízení | m2 | 25 |  | 0 | 0.0141 | 0.3525 | RTS I / 2025
74 | 631351102R00 | Bednění stěn, rýh a otvorů v podlahách -odstranění | m2 | 25 |  | 0 | 0 | 0 | RTS I / 2025
75 | 631312611R00 | Mazanina betonová tl. 5 - 8 cm C 16/20 | m3 | 33.6 |  | 0 | 2.525 | 84.84 | RTS I / 2025
76 | 631319153R00 | Příplatek za přehlaz. mazanin pod povlaky tl. 12cm | m3 | 20 |  | 0 | 0 | 0 | RTS I / 2025
77 | 631319171R00 | Příplatek za stržení povrchu mazaniny tl. 8 cm | m3 | 20 |  | 0 | 0 | 0 | RTS I / 2025
78 | 632416240RT3 | Potěr betonový, silo, tl. 40 mm | m2 | 435 |  | 0 | 0.08086 | 35.1741 | RTS I / 2025
79 | 632441491R00 | Broušení anhydritových potěrů - odstranění šlemu | m2 | 435 |  | 0 | 0 | 0 | RTS I / 2025
| 64 | Výplně otvorů |  |  |  | 0 |  | 0.02556
80 | 101VD | D+M Výplně otvorů, sam. výkaz (individ.) | kus | 1 |  | 0 | 0.02556 | 0.02556 | Vlastní
| 711 | Izolace proti vodě |  |  |  | 0 |  | 2.4515
81 | 711111001RT1 | Provedení izolace proti vlhkosti na ploše vodorovné, 1x asfaltovým penetračním nátěrem | m2 | 502 |  | 0 | 0 | 0 | RTS I / 2025
82 | 711112001RT1 | Provedení izolace proti vlhkosti na ploše svislé, 1x asfaltovým penetračním nátěr | m2 | 183 |  | 0 | 0.00017 | 0.03111 | RTS I / 2025
83 | 711212002RT3 | Stěrka hydroizolační, vč. dodávky HI hmoty | m2 | 502 |  | 0 | 0.0034 | 1.7068 | RTS I / 2025
84 | 711212601RT2 | Utěsnění detailů při stěrkových hydroizolacích, těsnicí pás do spoje podlaha - stěna | m | 125 |  | 0 | 0.00029 | 0.03625 | RTS I / 2025
85 | 711461103RT1 | Provedení izolace proti tlakové vodě, na ploše vodorovné, pryžovými foliemi přilepenými celoplošně | m2 | 502 |  | 0 | 0.00085 | 0.4267 | RTS I / 2025
86 | 711462103RT1 | Provedení izolace proti tlakové vodě, na ploše svislé, pryžovýmoi foliemi přilepenými celoplošně | m2 | 183 |  | 0 | 0.00102 | 0.18666 | RTS I / 2025
87 | 711823121RT7 | Montáž nopové fólie svisle | m2 | 123 |  | 0 | 0.00052 | 0.06396 | RTS I / 2025
| 713 | Izolace tepelné |  |  |  | 0 |  | 6.0177
88 | 713121111RT1 | Montáž tepelné nebo kročejové izolace podlah na sucho, jednovrstvé | m2 | 435 |  | 0 | 0 | 0 | RTS I / 2025
89 | 713131153R00 | Montáž izolace stěn, na tmel a hmoždinky, 6 ks/m2, beton | m2 | 123 |  | 0 | 0 | 0 | RTS I / 2025
90 | 713191100RT9 | Položení separační fólie | m2 | 435 |  | 0 | 3e-05 | 0.01305 | RTS I / 2025
91 | 713191221R00 | Dilatační pásek podél stěn výšky 100 mm včetně dodávky | m | 197.9 |  | 0 | 0 | 0 | RTS I / 2025
92 | 713110010RAD | Izolace tepelné stropu spodem tl.160mm | m2 | 870 |  | 0 | 0.00527 | 4.5849 | RTS I / 2025
93 | 713524111R00 | Protipožární podhled dřevěných střech, požární odolnost REI 30 | m2 | 447 |  | 0 | 0.0005 | 0.2235 | RTS I / 2025
94 | 713110010RAA | Izolace tepelné stropu spodem tl. 60mm | m2 | 435 |  | 0 | 0.00275 | 1.1963 | RTS I / 2025
| 764 | Konstrukce klempířské |  |  |  | 0 |  | 0.11557
95 | 764510410RAB | Oplechování parapetů z TiZn plechu | m | 45.5 |  | 0 | 0.00254 | 0.11557 | RTS I / 2025
| 767 | Konstrukce doplňkové stavební (zámečnické) |  |  |  | 0 |  | 0.03
96 | 767581801R00 | Demontáž podhledů - kazet | m2 | 50 |  | 0 | 3e-05 | 0.0015 | RTS I / 2025
97 | 767584641R00 | Montáž podhledů ostatních - rošty | m2 | 894 |  | 0 | 3e-05 | 0.02682 | RTS I / 2025
98 | 767584642R00 | Montáž podhledů ostatních - desky | m2 | 50 |  | 0 | 3e-05 | 0.0015 | RTS I / 2025
| 771 | Podlahy z dlaždic |  |  |  | 0 |  | 1.7009
99 | 771101115R00 | Vyrovnání podkladů samonivelační hmotou tloušťky do 10 mm | m2 | 45.5 |  | 0 | 0 | 0 | RTS I / 2025
100 | 771101121R00 | Provedení penetrace podkladu pod dlažby | m2 | 190 |  | 0 | 0 | 0 | RTS I / 2025
101 | 771475014RT2 | Obklad soklíků keram.rovných, tmel,výška 10 cm | m | 210 |  | 0 | 0.00036 | 0.0756 | RTS I / 2025
102 | 771575118RT6 | Montáž podlah keram.,hladké, tmel, 30x30 cm | m2 | 190 |  | 0 | 0.00851 | 1.6169 | RTS I / 2025
103 | 771578011RT3 | Spára podlaha - stěna, silikonem | m | 210 |  | 0 | 4e-05 | 0.0084 | RTS I / 2025
| 776 | Podlahy povlakové |  |  |  | 0 |  | 0.00506
104 | 776101115R00 | Vyrovnání podkladů samonivelační hmotou | m2 | 435 |  | 0 | 0 | 0 | RTS I / 2025
105 | 776101121R00 | Provedení penetrace podkladu pod povlakové podlahové krytiny a samonivelační hmoty | m2 | 435 |  | 0 | 0 | 0 | RTS I / 2025
106 | 776981113RU1 | Lišta hliníková přechodová,různá výška povl.podlah | m | 11.5 |  | 0 | 0.00044 | 0.00506 | RTS I / 2025
| 781 | Obklady (keramické) |  |  |  | 0 |  | 1.1943
107 | 781419706R00 | Příplatek za spárovací vodotěsnou hmotu - plošně | m2 | 173.2 |  | 0 | 0.00011 | 0.019052 | RTS I / 2025
108 | 781419711R00 | Příplatek k obkladu stěn za plochu do 10 m2 jedntl | m2 | 150 |  | 0 | 0 | 0 | RTS I / 2025
109 | 781475114RT1 | Obklad vnitřní stěn keramický, do tmele, 30x30 cm | m2 | 173.2 |  | 0 | 0.00503 | 0.8712 | RTS I / 2025
110 | 781497131RT1 | Lišta nerezová ukončovacích k obkladům | m | 96 |  | 0 | 0.00042 | 0.04032 | RTS I / 2025
111 | 781675112RT1 | Montáž obkladů parapetů keramic. na tmel, 15x15 cm | m | 347 |  | 0 | 0.00076 | 0.26372 | RTS I / 2025
| 784 | Malby |  |  |  | 0 |  | 0.61165
112 | 784161401R00 | Penetrace podkladu nátěrem, 1 x | m2 | 941 |  | 0 | 0.00017 | 0.15997 | RTS I / 2025
113 | 784165522R00 | Malba, barva, bez penetrace, 2 x | m2 | 941 |  | 0 | 0.00048 | 0.45168 | RTS I / 2025
| 94 | Lešení a stavební výtahy |  |  |  | 0 |  | 3.6621
114 | 941955001R00 | Lešení lehké pomocné, výška podlahy do 1,2 m | m2 | 142 |  | 0 | 0.00121 | 0.17182 | RTS I / 2025
115 | 941955002R00 | Lešení lehké pomocné, výška podlahy do 1,9 m | m2 | 225 |  | 0 | 0.00158 | 0.3555 | RTS I / 2025
116 | 941955004R00 | Lešení lehké pomocné, výška podlahy do 3,5 m | m2 | 414 |  | 0 | 0.00634 | 2.6248 | RTS I / 2025
117 | 941955102R00 | Lešení lehké pomocné,schodiště, H podlahy do 3,5 m | m2 | 75 |  | 0 | 0.00585 | 0.43875 | RTS I / 2025
118 | 944944011R00 | Montáž ochranné sítě z umělých vláken | m2 | 475 |  | 0 | 0 | 0 | RTS I / 2025
119 | 944944031R00 | Příplatek za každý měsíc použití sítí k pol. 4011 | m2 | 475 |  | 0 | 0.00015 | 0.07125 | RTS I / 2025
120 | 944944081R00 | Demontáž ochranné sítě z umělých vláken | m2 | 475 |  | 0 | 0 | 0 | RTS I / 2025
| 95 | Různé dokončovací konstrukce a práce na pozemních stavbách |  |  |  | 0 |  | 0.018929
121 | 952901111R00 | Vyčištění budov o výšce podlaží do 4 m | m2 | 428 |  | 0 | 4e-05 | 0.01712 | RTS I / 2025
122 | 952901110R00 | Čištění mytím vnějších ploch oken a dveří | m2 | 180.87 |  | 0 | 1e-05 | 0.0018087 | RTS I / 2025
| 97 | Prorážení otvorů a ostatní bourací práce |  |  |  | 0 |  | 34.4748
124 | 974031165R00 | Vysekání rýh ve zdi cihelné 15 x 20 cm | m | 325 |  | 0 | 0.05449 | 17.7092 | RTS I / 2025
125 | 974031165R00 | Vysekání rýh ve zdi cihelné 15 x 20 cm | m | 268 |  | 0 | 0.05449 | 14.6033 | RTS I / 2025
126 | 971100021RAA | Vybourání otvorů ve zdivu cihelném | m2 | 4 |  | 0 | 0.54055 | 2.1622 | RTS I / 2025
| H01 | Budovy občanské výstavby |  |  |  | 0 |  | 0
127 | 998011001R00 | Přesun hmot pro budovy zděné výšky do 6 m | t | 1124.59 |  | 0 | 0 | 0 | RTS I / 2025
| H711 | Izolace proti vodě |  |  |  | 0 |  | 0
128 | 998711101R00 | Přesun hmot pro izolace proti vodě, výšky do 6 m | t | 2.4515 |  | 0 | 0 | 0 | RTS I / 2025
| H713 | Izolace tepelné |  |  |  | 0 |  | 0
129 | 998713101R00 | Přesun hmot pro izolace tepelné, výšky do 6 m | t | 5.7942 |  | 0 | 0 | 0 | RTS I / 2025
| H764 | Konstrukce klempířské |  |  |  | 0 |  | 0
130 | 998764101R00 | Přesun hmot pro klempířské konstr., výšky do 6 m | t | 0.127 |  | 0 | 0 | 0 | RTS I / 2025
| H771 | Podlahy z dlaždic |  |  |  | 0 |  | 0
131 | 998771101R00 | Přesun hmot pro podlahy z dlaždic, výšky do 6 m | t | 1.7009 |  | 0 | 0 | 0 | RTS I / 2025
| H776 | Podlahy povlakové |  |  |  | 0 |  | 0
132 | 998776101R00 | Přesun hmot pro podlahy povlakové, výšky do 6 m | t | 0.0051 |  | 0 | 0 | 0 | RTS I / 2025
| H781 | Obklady (keramické) |  |  |  | 0 |  | 0
133 | 998781101R00 | Přesun hmot pro obklady keramické, výšky do 6 m | t | 1.1943 |  | 0 | 0 | 0 | RTS I / 2025
| S | Přesuny sutí |  |  |  | 0 |  | 0
134 | 979081111R00 | Odvoz suti a vybour. hmot na skládku do 1 km | t | 7 |  | 0 | 0 | 0 | RTS I / 2025
135 | 979081121R00 | Příplatek k odvozu za každý další 1 km | t | 65 |  | 0 | 0 | 0 | RTS I / 2025
136 | 979082111R00 | Vnitrostaveništní doprava suti do 10 m | t | 4.5 |  | 0 | 0 | 0 | RTS I / 2025
137 | 979082121R00 | Příplatek k vnitrost. dopravě suti za dalších 5 m | t | 3.5 |  | 0 | 0 | 0 | RTS I / 2025
138 | 979990107R00 | Poplatek za uložení suti - směs betonu, cihel, dřeva, skupina odpadu 170904 | t | 7 |  | 0 | 0 | 0 | RTS I / 2025
139 | 979088212R00 | Nakládání suti na dopr.prostředky-zvlášt.zakl.obj. | t | 7 |  | 0 | 0 | 0 | RTS I / 2025
| 102VD | Žaluzie |  |  |  | 0 |  | 0
140 | 102VD | Žaluzie | soubor | 1 |  | 0 | 0 | 0 | Vlastní
| 103VD | Přístřešky |  |  |  | 0 |  | 0
141 | 103VD | Přístřešek nad vchod | soubor | 2 |  | 0 | 0 | 0 | Vlastní
| 104VD | Osvětlení |  |  |  | 0 |  | 0
142 | 104VD | Osvětlení (viz. Studie osvětlení) | soubor | 1 |  | 0 | 0 | 0 | Vlastní
| 105VD | MaR ÚT |  |  |  | 0 |  | 0
143 | 105VD | MaR ÚT | soubor | 1 |  | 0 | 0 | 0 | Vlastní
| M | Ostatní materiál |  |  |  | 0 |  | 23.4908
144 | 62852251 | Pás asfaltový modifikovaný 40 SPECIAL mineral, natavovací, kotvicí | m2 | 685 |  | 0 | 0.0044 | 3.014 | RTS I / 2025
145 | 283220012 | Fólie hydroizolační PVC-P, 76 tl. 1,5 mm, střešní | m2 | 44 |  | 0 | 0.00185 | 0.0814 | RTS I / 2025
146 | 69366199 | Geotextilie netkaná 500 g/m2 | m2 | 555 |  | 0 | 0.0005 | 0.2775 | RTS I / 2025
147 | 28375766.A | Deska izolační polystyrén samozhášivý EPS 100 | m3 | 125.26 |  | 0 | 0.02 | 2.5052 | RTS I / 2025
148 | 3117340406 | Hmoždinka talířová SDX 8 x 200 mm | kus | 53 |  | 0 | 2e-05 | 0.00106 | RTS I / 2025
149 | 63152701 | Pásek podlahový MW, N/PP 15 x 100 mm | m | 515 |  | 0 | 0.00015 | 0.07725 | RTS I / 2025
150 | 60725016 | Deska dřevoštěpková OSB 3, nebroušená tl. 22 mm | m2 | 197.9 |  | 0 | 0.013 | 2.5727 | RTS I / 2025
151 | 24696906.A | Nátěr penetrační pro savý podklad | kg | 435 |  | 0 | 0.001 | 0.435 | RTS I / 2025
152 | 59764206 | Dlažba matná 300 x 300 x 9 | m2 | 228 |  | 0 | 0.0005 | 0.114 | RTS I / 2025
153 | 611942199 | Podlaha plovoucí vinylová XL 5 mm | m2 | 245 |  | 0 | 0.0083 | 2.0335 | RTS I / 2025
154 | 111632301 | Nátěr penetrační gumoasfaltový | kg | 515 |  | 0 | 0.001 | 0.515 | RTS I / 2025
155 | 28376257 | Deska EPS 100 podlahová tl. 120 mm | m2 | 435 |  | 0 | 0.0024 | 1.044 | RTS I / 2025
156 | 59761001 | Obkladačka 300 x 600 povrch matný | m2 | 207.84 |  | 0 | 0.0474 | 9.8516 | RTS I / 2025
157 | 2837589100 | Deska izolační polystyrenová tl. 200 mm | m2 | 146.76 |  | 0 | 0.0066 | 0.96862 | RTS I / 2025
VORN - Vedlejší a ostatní rozpočtové náklady
| 01VRN | Průzkumy, geodetické a projektové práce |  |  |  | 0
158 | 010001VRN | Průzkumy, geodetické a projektové práce | Soubor | 1 |  | 0 | 0 | 0 | RTS I / 2025
159 | 012002VRN | Geodetické práce | Soubor | 1 |  | 0 | 0 | 0 | RTS I / 2025
| 02VRN | Příprava staveniště |  |  |  | 0
160 | 020001VRN | Příprava staveniště | Soubor | 1 |  | 0 | 0 | 0 | RTS I / 2025
161 | 023002VRN | Vyklizení a úprava plochy | Soubor | 1 |  | 0 | 0 | 0 | RTS I / 2025
| 03VRN | Zařízení staveniště |  |  |  | 0
162 | 030001VRN | Zařízení staveniště | Soubor | 1 |  | 0 | 0 | 0 | RTS I / 2025
163 | 031002VRN | Přípravné práce | Soubor | 1 |  | 0 | 0 | 0 | RTS I / 2025
164 | 033002VRN | Připojení na energie a jejich spotřeba | Soubor | 1 |  | 0 | 0 | 0 | RTS I / 2025
165 | 034002VRN | Zabezpečení staveniště | Soubor | 1 |  | 0 | 0 | 0 | RTS I / 2025
166 | 039002VRN | Odstranění zařízení staveniště | Soubor | 1 |  | 0 | 0 | 0 | RTS I / 2025
| 06VRN | Územní vlivy |  |  |  | 0
167 | 060001VRN | Územní vlivy | Soubor | 1 |  | 0 | 0 | 0 | RTS I / 2025
0

## 02 Stavba - venkovní plochy
Soupis stavebních prací, dodávek a služeb
Stavba: |  | 2025002 | Budova pro dětské skupiny
Objekt: |  | 2025002 | Dětské skupiny Hrotovice
Rozpočet: |  |  | Venkovní plochy
Zadavatel | [5 empty] | IČO:
DIČ:
Zhotovitel: | [5 empty] | IČO:
DIČ:
Vypracoval:
Rozpis ceny | [6 empty] | Celkem
Celkem | [6 empty] | 0
Rekapitulace daní
Základ pro sníženou DPH |  |  | 12 | % | 0 |  |  | CZK
Základ pro základní DPH |  |  | 21 | % | 0 |  |  | CZK
Zaokrouhlení |  |  |  |  | 0 |  |  | CZK
Cena celkem bez DPH |  |  |  |  | 0 |  |  | CZK
Rekapitulace dílů
Číslo | Název | [5 empty] | Celkem
11 | Přípravné a přidružené práce | [5 empty] | 0
12 | Odkopávky a prokopávky | [5 empty] | 0
16 | Přemístění výkopku | [5 empty] | 0
17 | Konstrukce ze zemin | [5 empty] | 0
18 | Povrchové úpravy terénu | [5 empty] | 0
19 | Hloubení pro podzemní stěny, ražení a hloubení důlní | [5 empty] | 0
21 | Úprava podloží a základové spáry | [5 empty] | 0
56 | Podkladní vrstvy komunikací, letišť a ploch | [5 empty] | 0
59 | Kryty pozemních komunikací, letišť a ploch dlážděných (předlažby) | [5 empty] | 0
91 | Doplňující konstrukce a práce na pozemních komunikacích a zpevněných plochách | [5 empty] | 0
95 | Různé dokončovací konstrukce a práce na pozemních stavbách | [5 empty] | 0
97 | Prorážení otvorů a ostatní bourací práce | [5 empty] | 0
H22 | Komunikace pozemní a letiště | [5 empty] | 0
H99 | Ostatní přesuny hmot | [5 empty] | 0
M46 | Zemní práce při montážích | [5 empty] | 0
S | Přesuny sutí | [5 empty] | 0
M46 | Ostatní materiál | [5 empty] | 0
Cena celkem | [6 empty] | 0
Note on C8: Název
Note on H8: IČO
Note on C9: Ulice
Note on H9: DIČ
Note on C10: PSČ
Note on D10: Místo

## 02 Venkovní plochy
Položkový soupis prací a dodávek
S: | 2025002 | Budova pro dětské skupiny
O: | 2025002 | Dětské skupiny Hrotovice
R: |  | Venkovní plochy
Č | Kód | Zkrácený popis | MJ | Množství | Cena/MJ | Náklady (Kč) | Hmotnost (t) |  | Cenová
|  | Rozměry |  |  | (Kč) | Celkem | Jednot. | Celkem | soustava
| 11 | Přípravné a přidružené práce |  |  |  | 0 |  | 1215.0662
1 | 113107222RAE | Odstranění asfaltobetonové vozovky pl. nad 50 m2 | m2 | 875 |  | 0 | 0.90051 | 787.9463 | RTS I / 2025
2 | 113107620R00 | Odstranění podkladu nad 50 m2,kam.drcené tl.20 cm | m2 | 875 |  | 0 | 0.44 | 385 | RTS I / 2025
3 | 113202111R00 | Vytrhání obrub obrubníků silničních | m | 156 |  | 0 | 0.27 | 42.12 | RTS I / 2025
| 12 | Odkopávky a prokopávky |  |  |  | 0 |  | 0
4 | 121101103R00 | Sejmutí ornice s přemístěním přes 100 do 250 m | m3 | 19.5 |  | 0 | 0 | 0 | RTS I / 2025
5 | 122201101R00 | Odkopávky nezapažené v hor. 3 do 100 m3 | m3 | 164.22 |  | 0 | 0 | 0 | RTS I / 2025
| 16 | Přemístění výkopku |  |  |  | 0 |  | 0
6 | 161101101R00 | Svislé přemístění výkopku z hor.1-4 do 2,5 m | m3 | 183.72 |  | 0 | 0 | 0 | RTS I / 2025
7 | 162701105R00 | Vodorovné přemístění výkopku z hor.1-4 do 10000 m | m3 | 183.72 |  | 0 | 0 | 0 | RTS I / 2025
8 | 162701109R00 | Příplatek k vod. přemístění hor.1-4 za další 1 km | m3 | 2020.92 |  | 0 | 0 | 0 | RTS I / 2025
9 | 167101102R00 | Nakládání výkopku z hor. 1 ÷ 4 v množství nad 100 m3 | m3 | 183.72 |  | 0 | 0 | 0 | RTS I / 2025
| 17 | Konstrukce ze zemin |  |  |  | 0 |  | 0
10 | 171201201R00 | Uložení sypaniny na skl.-sypanina na výšku přes 2m | m3 | 183.72 |  | 0 | 0 | 0 | RTS I / 2025
| 18 | Povrchové úpravy terénu |  |  |  | 0 |  | 0.0272
11 | 181101102R00 | Úprava pláně v zářezech v hor. 1-4, se zhutněním | m2 | 980 |  | 0 | 0 | 0 | RTS I / 2025
12 | 183400020RAA | Příprava půdy pro výsadbu, ve svahu, ruční | m2 | 136 |  | 0 | 0.0002 | 0.0272 | RTS I / 2025
13 | 184101111RA0 | Výsadba keře prostokoř. v rovině, výšky do 50 cm | kus | 40 |  | 0 | 0 | 0 | RTS I / 2025
| 19 | Hloubení pro podzemní stěny, ražení a hloubení důlní |  |  |  | 0 |  | 0
14 | 199000005R00 | Poplatek za skládku zeminy 1- 4, č. dle katal. odpadů 17 05 04 | t | 330.69 |  | 0 | 0 | 0 | RTS I / 2025
| 21 | Úprava podloží a základové spáry |  |  |  | 0 |  | 6.8755
15 | 213150020RA0 | Vsakovací nádrž pro bytový dům | soubor | 1 |  | 0 | 6.8755 | 6.8755 | RTS I / 2025
| 56 | Podkladní vrstvy komunikací, letišť a ploch |  |  |  | 0 |  | 987.252
16 | 564231111R00 | Podklad ze štěrkopísku po zhutnění tloušťky 10 cm | m2 | 980 |  | 0 | 0.2024 | 198.352 | RTS I / 2025
17 | 564851111R00 | Podklad ze štěrkodrti po zhutnění tloušťky 15 cm | m2 | 980 |  | 0 | 0.345 | 338.1 | RTS I / 2025
18 | 564861111R00 | Podklad ze štěrkodrti po zhutnění tloušťky 20 cm | m2 | 980 |  | 0 | 0.46 | 450.8 | RTS I / 2025
| 59 | Kryty pozemních komunikací, letišť a ploch dlážděných (předlažby) |  |  |  | 0 |  | 252.5198
19 | 592452582 | Dlažba zatravňovací výška 80 mm reliéfní přírodní | m2 | 1078 |  | 0 | 0.165 | 177.87 | RTS I / 2025
20 | 596215048R00 | Příplatek za více barev dlažby tl. 8 cm, do drtě | m2 | 19 |  | 0 | 0 | 0 | RTS I / 2025
21 | 596291113R00 | Řezání zámkové dlažby tl. 80 mm | m | 30 |  | 0 | 0.00036 | 0.0108 | RTS I / 2025
22 | 596215040R00 | Kladení zámkové dlažby tl. 8 cm do drtě tl. 4 cm | m2 | 1010 |  | 0 | 0.0739 | 74.639 | RTS I / 2025
| 91 | Doplňující konstrukce a práce na pozemních komunikacích a zpevněných plochách |  |  |  | 0 |  | 168.35
23 | 916561111R00 | Osazení záhon.obrubníků do lože z C 12/15 s opěrou | m | 214 |  | 0 | 0.1025 | 21.935 | RTS I / 2025
24 | 917862111R00 | Osazení stojatého obrubníku betonového, s boční opěrou, do lože z betonu C 12/15 | m | 255 |  | 0 | 0.188 | 47.94 | RTS I / 2025
25 | 918101111R00 | Lože pod obrubníky nebo obruby dlažeb z C 12/15 | m3 | 39 |  | 0 | 2.525 | 98.475 | RTS I / 2025
| 95 | Různé dokončovací konstrukce a práce na pozemních stavbách |  |  |  | 0 |  | 3.5748
26 | 950015011RA0 | Zelená střecha extenzivní, rozchodníkový koberec | m2 | 40 |  | 0 | 0.08937 | 3.5748 | RTS I / 2025
| 97 | Prorážení otvorů a ostatní bourací práce |  |  |  | 0 |  | 0
27 | 979089001R00 | Poplatek za uložení odpadního štěrku a kameniva, skupina odpadu 010408 | t | 385 |  | 0 | 0 | 0 | RTS I / 2025
| H22 | Komunikace pozemní a letiště |  |  |  | 0 |  | 0
28 | 998222012R00 | Přesun hmot, zpevněné plochy, kryt z kameniva | t | 987.25 |  | 0 | 0 | 0 | RTS I / 2025
29 | 998222091R00 | Přesun hmot, komunikace z kameniva, příplatek 1 km | t | 10859.75 |  | 0 | 0 | 0 | RTS I / 2025
30 | 998223011R00 | Přesun hmot, pozemní komunikace, kryt dlážděný | t | 420.87 |  | 0 | 0 | 0 | RTS I / 2025
31 | 998223091R00 | Přesun hmot, komunikace dlážděné, příplatek 1 km | t | 4629.57 |  | 0 | 0 | 0 | RTS I / 2025
| H99 | Ostatní přesuny hmot |  |  |  | 0 |  | 0
32 | 999281105R00 | Přesun hmot pro opravy a údržbu do výšky 6 m | t | 3.57 |  | 0 | 0 | 0 | RTS I / 2025
| M46 | Zemní práce při montážích |  |  |  | 0 |  | 0.01556
33 | 460620006RT1 | Osetí povrchu trávou | m2 | 778 |  | 0 | 2e-05 | 0.01556 | RTS I / 2025
| S | Přesuny sutí |  |  |  | 0 |  | 0
34 | 979999995R00 | Poplatek za recyklaci asfaltu, kusovost do 1600 cm2, (skup.170302) | t | 787.95 |  | 0 | 0 | 0 | RTS I / 2025
| M | Ostatní materiál |  |  |  | 0 |  | 38.1242
35 | 592451170 | Dlažba 200 x 100 x 80 mm přírodní | m2 | 20.9 |  | 0 | 0.17245 | 3.6042 | RTS I / 2025
36 | 59217341 | Obrubník zahradní 6-20 v. 200 x 50 x 500 mm přírodní | kus | 428 |  | 0 | 0.011 | 4.708 | RTS I / 2025
37 | 59217420 | Obrubník chodníkový 13-10 v. 200 x 100 x 1000 mm přírodní | kus | 322 |  | 0 | 0.046 | 14.812 | RTS I / 2025
38 | 59228399 | Tvarovka svahová přírodní Vario 300 x 570 x 385 mm | kus | 300 |  | 0 | 0.05 | 15 | RTS I / 2025
0

## 03 Stavba - ÚT
#RTSROZP# | Soupis stavebních prací, dodávek a služeb
| Stavba: |  | 2025002 | Budova pro dětské skupiny
| Objekt: |  | 2025002 | Dětské skupiny Hrotovice
787 | Rozpočet: |  | D.1.4.1 | Zařízení pro vytápění staveb
| Zadavatel | [5 empty] | IČO:
DIČ:
| Projektant: | [5 empty] | IČO:
DIČ:
| Zhotovitel: | [5 empty] | IČO:
DIČ:
Vypracoval:
| Rozpis ceny | [6 empty] | Celkem
HSV | HSV | [6 empty] | 0
PSV | PSV | [6 empty] | 0
MON | MON | [6 empty] | 0
VN | Vedlejší náklady | [6 empty] | 0
ON | Ostatní náklady | [6 empty] | 0
| Celkem | [6 empty] | 0
Rekapitulace daní
| Základ pro sníženou DPH |  |  | 12 | % | 0 |  |  | CZK
| Snížená DPH |  |  | #REF! | % | 0 |  |  | #REF!
| Základ pro základní DPH |  |  | 21 | % | 0 |  |  | CZK
| Základní DPH |  |  | #REF! | % | 413870.13 |  |  | #REF!
#REF! | Zaokrouhlení |  |  |  |  | 0 |  |  | CZK
#REF! | Cena celkem bez DPH |  |  |  |  | 0 |  |  | CZK
| Cena celkem s DPH |  |  |  |  | #REF! |  |  | CZK
Rekapitulace dílčích částí
#CASTI>> | Číslo | Název |  |  | Základ pro sníženou DPH | Základ pro základní DPH | DPH celkem | Cena celkem | %
1 | Stavba |  |  |  | 0 | 1970810.14 |  | 1970810.14 | #REF!
2 |  | Stavební objekt
2 | 2025002 | Dětské skupiny Hrotovice |  |  | 0 | 1970810.14 |  | 1970810.14 | #REF!
3 | D.1.4.1 | Zařízení pro vytápění staveb |  |  | 0 | 1970810.14 |  | 1970810.14 | #REF!
| Celkem za stavbu |  |  |  | 0 | 1970810.14 | 0 | 1970810.14 | #REF!
Rekapitulace dílů
| Číslo | Název |  |  | Typ dílu |  |  | Celkem | %
| 900 | HZS |  |  | HSV |  |  | 0
| 713 | Izolace tepelné |  |  | PSV |  |  | 0
| 732 | Strojovny |  |  | PSV |  |  | 0
| 733 | Rozvod potrubí |  |  | PSV |  |  | 0
| 734 | Armatury |  |  | PSV |  |  | 0
| 735 | Otopná tělesa |  |  | PSV |  |  | 0
| 736 | Podlahové vytápění |  |  | PSV |  |  | 0
| 767 | Konstrukce zámečnické |  |  | PSV |  |  | 0
| 783 | Nátěry |  |  | PSV |  |  | 0
| Cena celkem | [6 empty] | 0 | 0
Note on D11: Název
Note on I11: IČO
Note on D12: Ulice
Note on I12: DIČ
Note on D13: PSČ
Note on E13: Místo

## 03 ÚT
Položkový soupis prací a dodávek | [27 empty] | #TypZaznamu#
S: | 2025002 | Budova pro dětské skupiny | [25 empty] | STA
O: | 2025002 | Dětské skupiny Hrotovice | [22 empty] | STA |  |  | OBJ
R: | D.1.4.1 | Zařízení pro vytápění staveb | [25 empty] | ROZ
P.č. | Číslo položky | Název položky | MJ | Množství | Cena / MJ | Celkem | Dodávka | Dodávka celk. | Montáž | Montáž celk. | DPH | Cena s DPH | Hmotnost / MJ | Hmotnost celk.(t) | Dem. hmotnost / MJ | Dem. hmotnost celk.(t) | Ceník | Cen. soustava / platnost | Cenová úroveň | Nhod / MJ | Nhod celk. | Dodavatel | Typ položky | Stav položky
Díl: | 900 | HZS |  |  |  | 0 |  | 0 |  | 68088 |  | 0 |  | 0 |  | 0 |  |  |  |  | 48 | [6 empty] | DIL
1 | 900 TT1 | HZS, doregulování systému | hod | 16 |  | 0 | 0 | 0 | 630 | 10080 | 21 | 0 | 0 | 0 | 0 | 0 |  | Vlastní | VL2025/1 | 0 | 0 |  | Práce | Běžná |  |  |  | POL1_
2 | 900 TT2 | HZS, napuštění soustavy | hod | 10 |  | 0 | 0 | 0 | 630 | 6300 | 21 | 0 | 0 | 0 | 0 | 0 |  | Vlastní | VL2025/1 | 0 | 0 |  | Práce | Běžná |  |  |  | POL1_
3 | 900 TT6 | HZS, seřízení a uvedení do provozu | hod | 24 |  | 0 | 0 | 0 | 630 | 15120 | 21 | 0 | 0 | 0 | 0 | 0 |  | Vlastní | VL2025/1 | 0 | 0 |  | Práce | Běžná |  |  |  | POL1_
4 | 904 R02 | Hzs-zkousky v ramci montaz.praci, Topná zkouška | h | 48 |  | 0 | 0 | 0 | 688 | 33024 | 21 | 0 | 0 | 0 | 0 | 0 |  | RTS 25/ I | RTS 25/ I | 1 | 48 |  | Práce | Běžná |  |  |  | POL1_
5 | 73420T00 | nastavení regulace na TRV a reg. šroubeních | ks | 44 |  | 0 | 0 | 0 | 81 | 3564 | 21 | 0 | 0 | 0 | 0 | 0 |  | Vlastní | VL2025/2 | 0 | 0 |  | Práce | Běžná |  |  |  | POL1_
|  | viz výkres č.: 3,4,5,6 | [25 empty] | POP
Díl: | 713 | Izolace tepelné |  |  |  | 0 |  | 61443.5 |  | 54335 |  | 0 |  | 0.09 |  | 0 |  |  |  |  | 0 | [6 empty] | DIL
6 | 71340190T00 | Montáž izolačních trubic z polyethylenu | m | 180 |  | 0 | 0 | 0 | 101.5 | 18270 | 21 | 0 | 0 | 0 | 0 | 0 |  | Vlastní | VL2025/1 | 0 | 0 |  | Práce | Běžná |  |  |  | POL1_
|  | Včetně lepidla, čističe a AL pásky | [25 empty] | POP
|  | Odkaz na mn. položky pořadí 11 : 180,00000 |  | 180 | [23 empty] | VV | 5
7 | 71340191T00 | Montáž izolačních trubic z čedičové vlny | m | 234 |  | 0 | 0 | 0 | 125.3 | 29320.2 | 21 | 0 | 0 | 0 | 0 | 0 |  | Vlastní | VL2025/1 | 0 | 0 |  | Práce | Běžná |  |  |  | POL1_
|  | včetně izolační samolepící AL pásky | [25 empty] | POP
|  | Odkaz na mn. položky pořadí 12 : 25,00000 |  | 25 | [23 empty] | VV | 5
|  | Odkaz na mn. položky pořadí 13 : 75,00000 |  | 75 | [23 empty] | VV | 5
|  | Odkaz na mn. položky pořadí 14 : 6,00000 |  | 6 | [23 empty] | VV | 5
|  | Odkaz na mn. položky pořadí 15 : 102,00000 |  | 102 | [23 empty] | VV | 5
|  | Odkaz na mn. položky pořadí 16 : 16,00000 |  | 16 | [23 empty] | VV | 5
|  | Odkaz na mn. položky pořadí 17 : 6,00000 |  | 6 | [23 empty] | VV | 5
|  | Odkaz na mn. položky pořadí 18 : 4,00000 |  | 4 | [23 empty] | VV | 5
8 | 71340193T00 | Lepidlo pro izolace na bázi syntetického kaučuku a polyethylenu, použití od -200 do +125 °C; 2,5 kg | ks | 1 |  | 0 | 0 | 0 | 2221.8 | 2221.8 | 21 | 0 | 0 | 0 | 0 | 0 |  | Vlastní | VL2025/1 | 0 | 0 |  | Práce | Běžná |  |  |  | POL1_
9 | 71340194T00 | Speciální čistidlo pro znečištěné povrchy pro lepidlo, objem 1 l | ks | 2 |  | 0 | 0 | 0 | 667.1 | 1334.2 | 21 | 0 | 0 | 0 | 0 | 0 |  | Vlastní | VL2025/1 | 0 | 0 |  | Práce | Běžná |  |  |  | POL1_
10 | 728 11-18311T00 | Demontáž a ekologická likvidace stávajícího potrubí vč. izolace-minerální vata s hliníkovým polepem | m | 16 |  | 0 | 0 | 0 | 199.3 | 3188.8 | 21 | 0 | 0 | 0 | 0 | 0 |  | Vlastní | VL2025/1 | 0 | 0 |  | Práce | Běžná |  |  |  | POL1_
11 | 283773013R | pouzdro potrubní tvarovatelné; pěnový polyetylén; vnitřní průměr 18,0 mm; tl. izolace 13,0 mm; provozní teplota -50 až 100 °C; tepelná vodivost (10°C) 0,0380 W/mK | m | 180 |  | 0 | 48.2 | 8676 | 0 | 0 | 21 | 0 | 3e-05 | 0.01 | 0 | 0 | SPCM | RTS 25/ I | RTS 25/ I | 0 | 0 |  | Specifikace | Běžná |  |  |  | POL3_
|  | Odkaz na mn. položky pořadí 44 : 180,00000 |  | 180 | [23 empty] | VV | 5
12 | 631547014R | pouzdro potrubní řezané; minerální vlákno; povrchová úprava Al fólie se skelnou mřížkou; vnitřní průměr 28,0 mm; tl. izolace 20,0 mm; provozní teplota do 250 °C; tepelná vodivost (10°C) 0,0330 W/mK; tepelná vodivost (50°C) 0,037 W/mK | m | 25 |  | 0 | 162 | 4050 | 0 | 0 | 21 | 0 | 9e-05 | 0 | 0 | 0 | SPCM | RTS 25/ I | RTS 25/ I | 0 | 0 |  | Specifikace | Běžná |  |  |  | POL3_
|  | Odkaz na mn. položky pořadí 38 : 25,00000 |  | 25 | [23 empty] | VV | 5
13 | 631547015R | pouzdro potrubní řezané; minerální vlákno; povrchová úprava Al fólie se skelnou mřížkou; vnitřní průměr 35,0 mm; tl. izolace 20,0 mm; provozní teplota do 250 °C; tepelná vodivost (10°C) 0,0330 W/mK; tepelná vodivost (50°C) 0,037 W/mK | m | 75 |  | 0 | 170.5 | 12787.5 | 0 | 0 | 21 | 0 | 0.00011 | 0.01 | 0 | 0 | SPCM | RTS 25/ I | RTS 25/ I | 0 | 0 |  | Specifikace | Běžná |  |  |  | POL3_
|  | Odkaz na mn. položky pořadí 39 : 75,00000 |  | 75 | [23 empty] | VV | 5
14 | 631547116R | pouzdro potrubní řezané; minerální vlákno; povrchová úprava Al fólie se skelnou mřížkou; vnitřní průměr 42,0 mm; tl. izolace 30,0 mm; provozní teplota do 250 °C; tepelná vodivost (10°C) 0,0330 W/mK; tepelná vodivost (50°C) 0,037 W/mK | m | 6 |  | 0 | 219.5 | 1317 | 0 | 0 | 21 | 0 | 0.00039 | 0 | 0 | 0 | SPCM | RTS 25/ I | RTS 25/ I | 0 | 0 |  | Specifikace | Běžná |  |  |  | POL3_
|  | Odkaz na mn. položky pořadí 40 : 6,00000 |  | 6 | [23 empty] | VV | 5
15 | 631547117R | pouzdro potrubní řezané; minerální vlákno; povrchová úprava Al fólie se skelnou mřížkou; vnitřní průměr 48,0 mm; tl. izolace 30,0 mm; provozní teplota do 250 °C; tepelná vodivost (10°C) 0,0330 W/mK; tepelná vodivost (50°C) 0,037 W/mK | m | 102 |  | 0 | 233.5 | 23817 | 0 | 0 | 21 | 0 | 0.00044 | 0.04 | 0 | 0 | SPCM | RTS 25/ I | RTS 25/ I | 0 | 0 |  | Specifikace | Běžná |  |  |  | POL3_
|  | Odkaz na mn. položky pořadí 41 : 102,00000 |  | 102 | [23 empty] | VV | 5
16 | 631547119R | pouzdro potrubní řezané; minerální vlákno; povrchová úprava Al fólie se skelnou mřížkou; vnitřní průměr 60,0 mm; tl. izolace 30,0 mm; provozní teplota do 250 °C; tepelná vodivost (10°C) 0,0330 W/mK; tepelná vodivost (50°C) 0,037 W/mK | m | 16 |  | 0 | 291 | 4656 | 0 | 0 | 21 | 0 | 0.00049 | 0.01 | 0 | 0 | SPCM | RTS 25/ I | RTS 25/ I | 0 | 0 |  | Specifikace | Běžná |  |  |  | POL3_
|  | Odkaz na mn. položky pořadí 42 : 16,00000 |  | 16 | [23 empty] | VV | 5
17 | 631547222R | pouzdro potrubní řezané; minerální vlákno; povrchová úprava Al fólie se skelnou mřížkou; vnitřní průměr 76,0 mm; tl. izolace 40,0 mm; provozní teplota do 250 °C; tepelná vodivost (10°C) 0,0330 W/mK; tepelná vodivost (50°C) 0,037 W/mK | m | 6 |  | 0 | 480 | 2880 | 0 | 0 | 21 | 0 | 0.00104 | 0.01 | 0 | 0 | SPCM | RTS 25/ I | RTS 25/ I | 0 | 0 |  | Specifikace | Běžná |  |  |  | POL3_
|  | Odkaz na mn. položky pořadí 43 : 6,00000 |  | 6 | [23 empty] | VV | 5
18 | 631547324R | pouzdro potrubní řezané; minerální vlákno; povrchová úprava Al fólie se skelnou mřížkou; vnitřní průměr 108,0 mm; tl. izolace 50,0 mm; provozní teplota do 250 °C; tepelná vodivost (10°C) 0,0330 W/mK; tepelná vodivost (50°C) 0,037 W/mK | m | 4 |  | 0 | 815 | 3260 | 0 | 0 | 21 | 0 | 0.00176 | 0.01 | 0 | 0 | SPCM | RTS 25/ I | RTS 25/ I | 0 | 0 |  | Specifikace | Běžná |  |  |  | POL3_
Díl: | 732 | Strojovny |  |  |  | 0 |  | 36645.23 |  | 19462.44 |  | 0 |  | 0.33 |  | 0.32 |  |  |  |  | 19.27 | [6 empty] | DIL
19 | 732111128R00 | Rozdělovače a sběrače včetně dodávky (výroby) těles tělesa rozdělovačů a sběračů o délce 1 m, DN 100 | kus | 2 |  | 0 | 1799.73 | 3599.46 | 2330.27 | 4660.54 | 21 | 0 | 0.07799 | 0.16 | 0 | 0 | 800-731 | RTS 25/ I | RTS 25/ I | 3.412 | 6.82 |  | Práce | Běžná |  |  |  | POL1_
|  | Včetně tělesa základní délky 1 m, dna a odvodňovacího hrdla. | [25 empty] | POP
20 | 732111228R00 | Rozdělovače a sběrače včetně dodávky (výroby) těles příplatek k ceně za každých dalších i započatých 0,5 m délky tělěsa, DN 100 | kus | 2 |  | 0 | 408.35 | 816.7 | 66.65 | 133.3 | 21 | 0 | 0.00768 | 0.02 | 0 | 0 | 800-731 | RTS 25/ I | RTS 25/ I | 0.088 | 0.18 |  | Práce | Běžná |  |  |  | POL1_
21 | 732111312R00 | Rozdělovače a sběrače včetně dodávky (výroby) těles trubková hrdla rozdělovačů a sběračů bez přírub, DN 20 | kus | 2 |  | 0 | 90.17 | 180.34 | 212.83 | 425.66 | 21 | 0 | 0.00057 | 0 | 0 | 0 | 800-731 | RTS 25/ I | RTS 25/ I | 0.281 | 0.56 |  | Práce | Běžná |  |  |  | POL1_
22 | 732111312R00 | Rozdělovače a sběrače včetně dodávky (výroby) těles trubková hrdla rozdělovačů a sběračů bez přírub, DN 20 | kus | 2 |  | 0 | 90.17 | 180.34 | 212.83 | 425.66 | 21 | 0 | 0.00057 | 0 | 0 | 0 | 800-731 | RTS 25/ I | RTS 25/ I | 0.281 | 0.56 |  | Práce | Běžná |  |  |  | POL1_
23 | 732111316R00 | Rozdělovače a sběrače včetně dodávky (výroby) těles trubková hrdla rozdělovačů a sběračů bez přírub, DN 40 | kus | 2 |  | 0 | 142.03 | 284.06 | 332.47 | 664.94 | 21 | 0 | 0.00113 | 0 | 0 | 0 | 800-731 | RTS 25/ I | RTS 25/ I | 0.439 | 0.88 |  | Práce | Běžná |  |  |  | POL1_
24 | 732111318R00 | Rozdělovače a sběrače včetně dodávky (výroby) těles trubková hrdla rozdělovačů a sběračů bez přírub, DN 50 | kus | 4 |  | 0 | 189.6 | 758.4 | 401.4 | 1605.6 | 21 | 0 | 0.00158 | 0.01 | 0 | 0 | 800-731 | RTS 25/ I | RTS 25/ I | 0.53 | 2.12 |  | Práce | Běžná |  |  |  | POL1_
25 | 732111322R00 | Rozdělovače a sběrače včetně dodávky (výroby) těles trubková hrdla rozdělovačů a sběračů bez přírub, DN 65 | kus | 2 |  | 0 | 245 | 490 | 465 | 930 | 21 | 0 | 0.00235 | 0 | 0 | 0 | 800-731 | RTS 25/ I | RTS 25/ I | 0.614 | 1.23 |  | Práce | Běžná |  |  |  | POL1_
26 | 732119191R00 | Rozdělovače a sběrače dodávka těles ve specifikaci tělěs rozdělovačů a sběračů o délce 1 m, DN 100 | kus | 2 |  | 0 | 907.47 | 1814.94 | 530.53 | 1061.06 | 21 | 0 | 0.06613 | 0.13 | 0 | 0 | 800-731 | RTS 25/ I | RTS 25/ I | 0.86 | 1.72 |  | Práce | Běžná |  |  |  | POL1_
27 | 732119291R00 | Rozdělovače a sběrače dodávka těles ve specifikaci příplatek k ceně za montáž každých dalších i započaytých 0,5 m délky tělěsa, DN 100 | kus | 2 |  | 0 | 104.35 | 208.7 | 66.65 | 133.3 | 21 | 0 | 0.00235 | 0 | 0 | 0 | 800-731 | RTS 25/ I | RTS 25/ I | 0.088 | 0.18 |  | Práce | Běžná |  |  |  | POL1_
28 | 732110811R00 | Demontáž rozdělovačů a sběračů do DN 100 | m | 4 |  | 0 | 0 | 0 | 116 | 464 | 21 | 0 | 0 | 0 | 0.07742 | 0.31 | 800-731 | RTS 25/ I | RTS 25/ I | 0.18 | 0.72 |  | Práce | Běžná |  |  |  | POL1_
29 | 732111311T00 | Trubková hrdla rozděl. a sběr. bez přírub, DN 15 | kus | 4 |  | 0 | 0 | 0 | 218 | 872 | 21 | 0 | 0.00056 | 0 | 0 | 0 |  | Vlastní | VL2025/1 | 0.281 | 1.12 |  | Práce | Běžná |  |  |  | POL1_
30 | 732119300T00 | Stavitelný stojan k trubkovým rozdělovačům (DN100-125) | Soubor | 2 |  | 0 | 0 | 0 | 2850 | 5700 | 21 | 0 | 0 | 0 | 0 | 0 |  | Vlastní | VL2025/1 | 0 | 0 |  | Práce | Běžná |  |  |  | POL1_
|  | Stavitelný stojan k trubkovým rozdělovačům (DN100-125), stav. výška 720-970mm | [25 empty] | POP
31 | 732429111R00 | Čerpadla teplovodní Montáž čerpadel teplovodních oběhových spirálních DN 25 | soubor | 3 |  | 0 | 41.79 | 125.37 | 197.71 | 593.13 | 21 | 0 | 0 | 0 | 0 | 0 | 800-731 | RTS 25/ I | RTS 25/ I | 0.281 | 0.84 |  | Práce | Běžná |  |  |  | POL1_
32 | 732420811R00 | Demontáž čerpadel oběhových spirálních(do potrubí) DN 25 | kus | 2 |  | 0 | 13.46 | 26.92 | 270.04 | 540.08 | 21 | 0 | 7e-05 | 0 | 0.0045 | 0.01 | 800-731 | RTS 25/ I | RTS 25/ I | 0.42 | 0.84 |  | Práce | Běžná |  |  |  | POL1_
33 | 426108512R | Čerpadlo oběhové průtok do 9,20 m3/h; Hmax = 6,0 m; PN 10; spoj: závitový; G; 1 1/2"; stav. délka = 180 mm; teplota média -10 až 110 °C; příslušenství: rozhraní pro dálkové ovládání | kus | 1 |  | 0 | 28160 | 28160 | 0 | 0 | 21 | 0 | 0.00511 | 0.01 | 0 | 0 | SPCM | RTS 25/ I | RTS 25/ I | 0 | 0 |  | Specifikace | Běžná |  |  |  | POL3_
34 | 998732101R00 | Přesun hmot pro strojovny v objektech výšky do 6 m | t | 0.33135 |  | 0 | 0 | 0 | 2680 | 888.02 | 21 | 0 | 0 | 0 | 0 | 0 | 800-731 | RTS 25/ I | RTS 25/ I | 4.043 | 1.34 |  | Přesun hmot | Běžná |  |  |  | POL7_
35 | 998732193R00 | Přesun hmot pro strojovny příplatek k ceně za zvětšený přesun přes vymezenou největší dopravní vzdálenost do 500 m | t | 0.33135 |  | 0 | 0 | 0 | 1102 | 365.15 | 21 | 0 | 0 | 0 | 0 | 0 | 800-731 | RTS 25/ I | RTS 25/ I | 0.489 | 0.16 |  | Přesun hmot | Běžná |  |  |  | POL7_
Díl: | 733 | Rozvod potrubí |  |  |  | 0 |  | 235667.84 |  | 113179.11 |  | 0 |  | 0.87 |  | 0.08 |  |  |  |  | 160.95 | [6 empty] | DIL
36 | 733110808R00 | Demontáž potrubí z ocelových trubek závitových přes 32 do DN 50 | m | 10 |  | 0 | 18.91 | 189.1 | 66.19 | 661.9 | 21 | 0 | 5e-05 | 0 | 0.00532 | 0.05 | 800-731 | RTS 25/ I | RTS 25/ I | 0.103 | 1.03 |  | Práce | Běžná |  |  |  | POL1_
37 | 733110810R00 | Demontáž potrubí z ocelových trubek závitových přes 50 do DN 80 | m | 3 |  | 0 | 36.35 | 109.05 | 66.15 | 198.45 | 21 | 0 | 9e-05 | 0 | 0.00858 | 0.03 | 800-731 | RTS 25/ I | RTS 25/ I | 0.103 | 0.31 |  | Práce | Běžná |  |  |  | POL1_
38 | 733151813R00 | Potrubí pro vytápění a chlazení z trubek ocelových svařovaných spojovaných lisováním DN 20, odolávající teplotě do 110°C | m | 25 |  | 0 | 526.81 | 13170.25 | 247.19 | 6179.75 | 21 | 0 | 0.00182 | 0.05 | 0 | 0 | 800-731 | RTS 25/ I | RTS 25/ I | 0.352 | 8.8 |  | Práce | Běžná |  |  |  | POL1_
|  | trubky bez povrchové úpravy, tvarovky zevně pozinkované | [25 empty] | SPI
|  | Včetně pomocného lešení o výšce podlahy do 1900 mm a pro zatížení do 1,5 kPa. | [25 empty] | POP
39 | 733151814R00 | Potrubí pro vytápění a chlazení z trubek ocelových svařovaných spojovaných lisováním DN 25, odolávající teplotě do 110°C | m | 75 |  | 0 | 599.2 | 44940 | 252.8 | 18960 | 21 | 0 | 0.00281 | 0.21 | 0 | 0 | 800-731 | RTS 25/ I | RTS 25/ I | 0.36 | 27 |  | Práce | Běžná |  |  |  | POL1_
|  | trubky bez povrchové úpravy, tvarovky zevně pozinkované | [25 empty] | SPI
|  | Včetně pomocného lešení o výšce podlahy do 1900 mm a pro zatížení do 1,5 kPa. | [25 empty] | POP
40 | 733151815R00 | Potrubí pro vytápění a chlazení z trubek ocelových svařovaných spojovaných lisováním DN 32, odolávající teplotě do 110°C | m | 6 |  | 0 | 753.37 | 4520.22 | 262.63 | 1575.78 | 21 | 0 | 0.0036 | 0.02 | 0 | 0 | 800-731 | RTS 25/ I | RTS 25/ I | 0.374 | 2.24 |  | Práce | Běžná |  |  |  | POL1_
|  | trubky bez povrchové úpravy, tvarovky zevně pozinkované | [25 empty] | SPI
|  | Včetně pomocného lešení o výšce podlahy do 1900 mm a pro zatížení do 1,5 kPa. | [25 empty] | POP
41 | 733151816R00 | Potrubí pro vytápění a chlazení z trubek ocelových svařovaných spojovaných lisováním DN 40, odolávající teplotě do 110°C | m | 102 |  | 0 | 751.76 | 76679.52 | 294.24 | 30012.48 | 21 | 0 | 0.00417 | 0.43 | 0 | 0 | 800-731 | RTS 25/ I | RTS 25/ I | 0.419 | 42.74 |  | Práce | Běžná |  |  |  | POL1_
|  | trubky bez povrchové úpravy, tvarovky zevně pozinkované | [25 empty] | SPI
|  | Včetně pomocného lešení o výšce podlahy do 1900 mm a pro zatížení do 1,5 kPa. | [25 empty] | POP
42 | 733151817R00 | Potrubí pro vytápění a chlazení z trubek ocelových svařovaných spojovaných lisováním DN 50, odolávající teplotě do 110°C | m | 16 |  | 0 | 1027.54 | 16440.64 | 331.46 | 5303.36 | 21 | 0 | 0.00587 | 0.09 | 0 | 0 | 800-731 | RTS 25/ I | RTS 25/ I | 0.472 | 7.55 |  | Práce | Běžná |  |  |  | POL1_
|  | trubky bez povrchové úpravy, tvarovky zevně pozinkované | [25 empty] | SPI
|  | Včetně pomocného lešení o výšce podlahy do 1900 mm a pro zatížení do 1,5 kPa. | [25 empty] | POP
43 | 733151838R00 | Potrubí pro vytápění a chlazení z trubek ocelových svařovaných spojovaných lisováním DN 65, pro horkou vodu do 140°C (do 1,6 MPa), nebo nízkotlakou páru 120°C (do 0,1 MPa) | m | 6 |  | 0 | 2557.21 | 15343.26 | 377.79 | 2266.74 | 21 | 0 | 0.00746 | 0.04 | 0 | 0 | 800-731 | RTS 25/ I | RTS 25/ I | 0.538 | 3.23 |  | Práce | Běžná |  |  |  | POL1_
|  | trubky bez povrchové úpravy, tvarovky zevně pozinkované | [25 empty] | SPI
|  | Včetně pomocného lešení o výšce podlahy do 1900 mm a pro zatížení do 1,5 kPa. | [25 empty] | POP
44 | 733178512R00 | Potrubí pro vytápění a chlazení plastové vícevrstvé potrubí vnitřní trubka PE-Xc, hliníková vrstva, vnější plášť PE-Xc, D 16 mm, s 2,0 mm, PN 10, lisovaný spoj s nerezovými tvarovkami | m | 180 |  | 0 | 356.27 | 64128.6 | 198.73 | 35771.4 | 21 | 0 | 0.00016 | 0.03 | 0 | 0 | 800-731 | RTS 25/ I | RTS 25/ I | 0.283 | 50.94 |  | Práce | Běžná |  |  |  | POL1_
|  | montáž a dodávka trubek a tvarovek, bez materiálu, bez lešení, bez zednické přípomoci, bez kotvení | [25 empty] | SPI
45 | 733190308T00 | Tlaková zkouška plastového potrubí do D 35 | m | 180 |  | 0 | 0 | 0 | 15.2 | 2736 | 21 | 0 | 0 | 0 | 0 | 0 |  | Vlastní | VL2025/1 | 0.0215 | 3.87 |  | Práce | Běžná |  |  |  | POL1_
|  | Včetně dodávky vody, uzavření a zabezpečení konců potrubí. | [25 empty] | POP
|  | Odkaz na mn. položky pořadí 44 : 180,00000 |  | 180 | [23 empty] | VV | 5
46 | 733190109R00 | Tlaková zkouška potrubí ocelových závitových, plastových, měděných přes DN 50 do DN 65 | m | 230 |  | 0 | 0.64 | 147.2 | 31.06 | 7143.8 | 21 | 0 | 0 | 0 | 0 | 0 | 800-731 | RTS 25/ I | RTS 25/ I | 0.041 | 9.43 |  | Práce | Běžná |  |  |  | POL1_
|  | Včetně dodávky vody, uzavření a zabezpečení konců potrubí. | [25 empty] | POP
|  | Odkaz na mn. položky pořadí 38 : 25,00000 |  | 25 | [23 empty] | VV | 5
|  | Odkaz na mn. položky pořadí 39 : 75,00000 |  | 75 | [23 empty] | VV | 5
|  | Odkaz na mn. položky pořadí 40 : 6,00000 |  | 6 | [23 empty] | VV | 5
|  | Odkaz na mn. položky pořadí 41 : 102,00000 |  | 102 | [23 empty] | VV | 5
|  | Odkaz na mn. položky pořadí 42 : 16,00000 |  | 16 | [23 empty] | VV | 5
|  | Odkaz na mn. položky pořadí 43 : 6,00000 |  | 6 | [23 empty] | VV | 5
47 | 998733101R00 | Přesun hmot pro rozvody potrubí v objektech výšky do 6 m | t | 0.87144 |  | 0 | 0 | 0 | 2040 | 1777.74 | 21 | 0 | 0 | 0 | 0 | 0 | 800-731 | RTS 25/ I | RTS 25/ I | 3.563 | 3.1 |  | Přesun hmot | Běžná |  |  |  | POL7_
48 | 998733193R00 | Přesun hmot pro rozvody potrubí příplatek k ceně za zvětšený přesun přes vymezenou největší dopravní vzdálenost do 500 m | t | 0.87144 |  | 0 | 0 | 0 | 679 | 591.71 | 21 | 0 | 0 | 0 | 0 | 0 | 800-731 | RTS 25/ I | RTS 25/ I | 0.816 | 0.71 |  | Přesun hmot | Běžná |  |  |  | POL7_
Díl: | 734 | Armatury |  |  |  | 0 |  | 84449.86 |  | 108099.24 |  | 0 |  | 0.08 |  | 0.11 |  |  |  |  | 64.18 | [6 empty] | DIL
49 | 722220864R00 | Demontáž armatur závitových se dvěma závity, G 2" | kus | 6 |  | 0 | 0 | 0 | 63.1 | 378.6 | 21 | 0 | 0 | 0 | 0.00244 | 0.01 | 800-721 | RTS 25/ I | RTS 25/ I | 0.11 | 0.66 |  | Práce | Běžná |  |  |  | POL1_
50 | 7222313000T00 | Nastavení a zaregulování seřizovacích armatur | ks | 7 |  | 0 | 0 | 0 | 990 | 6930 | 21 | 0 | 0 | 0 | 0 | 0 |  | Vlastní | VL2025/1 | 0 | 0 |  | Práce | Běžná |  |  |  | POL1_
|  | Odkaz na mn. položky pořadí 82 : 1,00000 |  | 1 | [23 empty] | VV | 5
|  | Odkaz na mn. položky pořadí 83 : 1,00000 |  | 1 | [23 empty] | VV | 5
|  | Odkaz na mn. položky pořadí 84 : 1,00000 |  | 1 | [23 empty] | VV | 5
|  | Odkaz na mn. položky pořadí 85 : 2,00000 |  | 2 | [23 empty] | VV | 5
|  | Odkaz na mn. položky pořadí 86 : 2,00000 |  | 2 | [23 empty] | VV | 5
51 | 733141102R00 | Odvzdušňovací nádoby a stříšky včetně dodávky materiálu odvzdušňovací nádobky z trub.ocelových do DN 50 | kus | 10 |  | 0 | 219.63 | 2196.3 | 774.37 | 7743.7 | 21 | 0 | 0.00114 | 0.01 | 0 | 0 | 800-731 | RTS 25/ I | RTS 25/ I | 1.1 | 11 |  | Práce | Běžná |  |  |  | POL1_
52 | 734109215R00 | Montáž přírubových armatur se dvěma přírubami, PN 16, DN 65, bez dodávky materiálu | soubor | 1 |  | 0 | 1288.02 | 1288.02 | 976.98 | 976.98 | 21 | 0 | 0.00683 | 0.01 | 0 | 0 | 800-731 | RTS 25/ I | RTS 25/ I | 1.29 | 1.29 |  | Práce | Běžná |  |  |  | POL1_
53 | 7341008112T00 | Demontáž armatur se dvěma přírubami do DN 65 | kus | 2 |  | 0 | 0 | 0 | 195 | 390 | 21 | 0 | 2e-05 | 0 | 0.039 | 0.08 |  | Vlastní | VL2025/1 | 0.707 | 1.41 |  | Práce | Běžná |  |  |  | POL1_
54 | 734200823R00 | Demontáž závitových armatur se dvěma závity, přes 1 do G 6/4" | kus | 8 |  | 0 | 59.95 | 479.6 | 200.55 | 1604.4 | 21 | 0 | 0.00017 | 0 | 0.0022 | 0.02 | 800-731 | RTS 25/ I | RTS 25/ I | 0.312 | 2.5 |  | Práce | Běžná |  |  |  | POL1_
55 | 734200833R00 | Demontáž závitových armatur se třemi závity, přes 1 do G 6/4" | kus | 1 |  | 0 | 45.09 | 45.09 | 300.91 | 300.91 | 21 | 0 | 0.00013 | 0 | 0.00398 | 0 | 800-731 | RTS 25/ I | RTS 25/ I | 0.468 | 0.47 |  | Práce | Běžná |  |  |  | POL1_
56 | 734209103T01 | Montáž armatur závitových,s 1závitem, G 1/2 s kulovým kohoutem vypouštěcím KVK15 | kus | 6 |  | 0 | 0 | 0 | 299.3 | 1795.8 | 21 | 0 | 0 | 0 | 0 | 0 |  | Vlastní | VL2025/1 | 0.05 | 0.3 |  | Práce | Běžná |  |  |  | POL1_
57 | 734209104T01 | Montáž armatur závitových,s 1závitem, G 3/4 s kulovým kohoutem vypouštěcím KVK20 | kus | 2 |  | 0 | 0 | 0 | 396.2 | 792.4 | 21 | 0 | 0 | 0 | 0 | 0 |  | Vlastní | VL2025/1 | 0.053 | 0.11 |  | Práce | Běžná |  |  |  | POL1_
58 | 734209104R00 | Montáž závitové armatury s jedním závitem, G 3/4", bez dodávky materiálu | kus | 78 |  | 0 | 2.87 | 223.86 | 37.23 | 2903.94 | 21 | 0 | 0 | 0 | 0 | 0 | 800-731 | RTS 25/ I | RTS 25/ I | 0.053 | 4.13 |  | Práce | Běžná |  |  |  | POL1_
|  | Odkaz na mn. položky pořadí 107 : 78,00000 |  | 78 | [23 empty] | VV | 5
59 | 734209112R00 | Montáž závitové armatury se dvěma závity, G 3/8", bez dodávky materiálu | kus | 1 |  | 0 | 2.87 | 2.87 | 116.13 | 116.13 | 21 | 0 | 0 | 0 | 0 | 0 | 800-731 | RTS 25/ I | RTS 25/ I | 0.165 | 0.17 |  | Práce | Běžná |  |  |  | POL1_
|  | Odkaz na mn. položky pořadí 82 : 1,00000 |  | 1 | [23 empty] | VV | 5
60 | 734209113R00 | Montáž závitové armatury se dvěma závity, G 1/2", bez dodávky materiálu | kus | 21 |  | 0 | 4.3 | 90.3 | 116.2 | 2440.2 | 21 | 0 | 0 | 0 | 0 | 0 | 800-731 | RTS 25/ I | RTS 25/ I | 0.17 | 3.57 |  | Práce | Běžná |  |  |  | POL1_
|  | Odkaz na mn. položky pořadí 67 : 10,00000 |  | 10 | [23 empty] | VV | 5
|  | Odkaz na mn. položky pořadí 73 : 10,00000 |  | 10 | [23 empty] | VV | 5
|  | Odkaz na mn. položky pořadí 83 : 1,00000 |  | 1 | [23 empty] | VV | 5
61 | 734209114R00 | Montáž závitové armatury se dvěma závity, G 3/4", bez dodávky materiálu | kus | 1 |  | 0 | 5.73 | 5.73 | 144.77 | 144.77 | 21 | 0 | 0 | 0 | 0 | 0 | 800-731 | RTS 25/ I | RTS 25/ I | 0.206 | 0.21 |  | Práce | Běžná |  |  |  | POL1_
|  | Odkaz na mn. položky pořadí 84 : 1,00000 |  | 1 | [23 empty] | VV | 5
62 | 734209115R00 | Montáž závitové armatury se dvěma závity, G 1", bez dodávky materiálu | kus | 7 |  | 0 | 8.61 | 60.27 | 159.89 | 1119.23 | 21 | 0 | 0 | 0 | 0 | 0 | 800-731 | RTS 25/ I | RTS 25/ I | 0.227 | 1.59 |  | Práce | Běžná |  |  |  | POL1_
|  | Odkaz na mn. položky pořadí 68 : 5,00000 |  | 5 | [23 empty] | VV | 5
|  | Odkaz na mn. položky pořadí 85 : 2,00000 |  | 2 | [23 empty] | VV | 5
63 | 734209116R00 | Montáž závitové armatury se dvěma závity, G 5/4", bez dodávky materiálu | kus | 2 |  | 0 | 11.48 | 22.96 | 188.52 | 377.04 | 21 | 0 | 0 | 0 | 0 | 0 | 800-731 | RTS 25/ I | RTS 25/ I | 0.268 | 0.54 |  | Práce | Běžná |  |  |  | POL1_
|  | Odkaz na mn. položky pořadí 87 : 2,00000 |  | 2 | [23 empty] | VV | 5
64 | 734209117R00 | Montáž závitové armatury se dvěma závity, G 6/4", bez dodávky materiálu | kus | 14 |  | 0 | 15.78 | 220.92 | 246.22 | 3447.08 | 21 | 0 | 0 | 0 | 0 | 0 | 800-731 | RTS 25/ I | RTS 25/ I | 0.35 | 4.9 |  | Práce | Běžná |  |  |  | POL1_
|  | Odkaz na mn. položky pořadí 69 : 8,00000 |  | 8 | [23 empty] | VV | 5
|  | Odkaz na mn. položky pořadí 71 : 3,00000 |  | 3 | [23 empty] | VV | 5
|  | Odkaz na mn. položky pořadí 76 : 1,00000 |  | 1 | [23 empty] | VV | 5
|  | Odkaz na mn. položky pořadí 86 : 2,00000 |  | 2 | [23 empty] | VV | 5
65 | 734209118R00 | Montáž závitové armatury se dvěma závity, G 2", bez dodávky materiálu | kus | 10 |  | 0 | 27.26 | 272.6 | 296.74 | 2967.4 | 21 | 0 | 0 | 0 | 0 | 0 | 800-731 | RTS 25/ I | RTS 25/ I | 0.422 | 4.22 |  | Práce | Běžná |  |  |  | POL1_
|  | Odkaz na mn. položky pořadí 70 : 6,00000 |  | 6 | [23 empty] | VV | 5
|  | Odkaz na mn. položky pořadí 72 : 2,00000 |  | 2 | [23 empty] | VV | 5
|  | Odkaz na mn. položky pořadí 77 : 2,00000 |  | 2 | [23 empty] | VV | 5
66 | 734221672RT3 | Hlavice termostatická, včetně dodávky materiálu | kus | 10 |  | 0 | 472.43 | 4724.3 | 50.57 | 505.7 | 21 | 0 | 0.00014 | 0 | 0 | 0 | 800-731 | RTS 25/ I | RTS 25/ I | 0.072 | 0.72 |  | Práce | Běžná |  |  |  | POL1_
67 | 734233111R00 | Kohout kulový, mosazný, DN 15, PN 25, vnitřní-vnitřní, včetně dodávky materiálu | kus | 10 |  | 0 | 156.62 | 1566.2 | 115.88 | 1158.8 | 21 | 0 | 0.00014 | 0 | 0 | 0 | 800-731 | RTS 25/ I | RTS 25/ I | 0.165 | 1.65 |  | Práce | Běžná |  |  |  | POL1_
68 | 734233113R00 | Kohout kulový, mosazný, DN 25, PN 25, vnitřní-vnitřní, včetně dodávky materiálu | kus | 5 |  | 0 | 353.6 | 1768 | 159.4 | 797 | 21 | 0 | 0.00032 | 0 | 0 | 0 | 800-731 | RTS 25/ I | RTS 25/ I | 0.227 | 1.14 |  | Práce | Běžná |  |  |  | POL1_
69 | 734233115R00 | Kohout kulový, mosazný, DN 40, PN 25, vnitřní-vnitřní, včetně dodávky materiálu | kus | 8 |  | 0 | 887.53 | 7100.24 | 246.47 | 1971.76 | 21 | 0 | 0.00077 | 0.01 | 0 | 0 | 800-731 | RTS 25/ I | RTS 25/ I | 0.351 | 2.81 |  | Práce | Běžná |  |  |  | POL1_
70 | 734233116R00 | Kohout kulový, mosazný, DN 50, PN 16, vnitřní-vnitřní, včetně dodávky materiálu | kus | 6 |  | 0 | 1362.26 | 8173.56 | 297.74 | 1786.44 | 21 | 0 | 0.00124 | 0.01 | 0 | 0 | 800-731 | RTS 25/ I | RTS 25/ I | 0.424 | 2.54 |  | Práce | Běžná |  |  |  | POL1_
71 | 734243125R00 | Ventil zpětný, mosazný, DN 40, PN 20, vnitřní-vnitřní závit, včetně dodávky materiálu | kus | 3 |  | 0 | 2368.53 | 7105.59 | 246.47 | 739.41 | 21 | 0 | 0.00092 | 0 | 0 | 0 | 800-731 | RTS 25/ I | RTS 25/ I | 0.351 | 1.05 |  | Práce | Běžná |  |  |  | POL1_
72 | 734243126R00 | Ventil zpětný, mosazný, DN 50, PN 20, vnitřní-vnitřní závit, včetně dodávky materiálu | kus | 2 |  | 0 | 3187.26 | 6374.52 | 297.74 | 595.48 | 21 | 0 | 0.00132 | 0 | 0 | 0 | 800-731 | RTS 25/ I | RTS 25/ I | 0.424 | 0.85 |  | Práce | Běžná |  |  |  | POL1_
73 | 734266426R00 | Šroubení pro radiátory typu VK dvoutrubkový systém s vypouštěním, rohové, bronzové, DN EK 20x15, PN 10, včetně dodávky materiálu | kus | 10 |  | 0 | 935.84 | 9358.4 | 115.16 | 1151.6 | 21 | 0 | 0.00045 | 0 | 0 | 0 | 800-731 | RTS 25/ I | RTS 25/ I | 0.164 | 1.64 |  | Práce | Běžná |  |  |  | POL1_
74 | 734300100T00 | Trojcest. směš. otočný ventil; DN20, kvs=2,5m3/hod | kus | 1 |  | 0 | 0 | 0 | 3680 | 3680 | 21 | 0 | 0 | 0 | 0 | 0 |  | Vlastní | VL2025/1 | 0.227 | 0.23 |  | Práce | Běžná |  |  |  | POL1_
|  | Trojcest. směš. otočný ventil; DN20, kvs=2,5m3/hod, l=72mm, m=0,43kg; PN10; -10 až +110°C; ovládací síla 3Nm; netěsnost 0,05%; tělo mosaz DZR, CW 602N, osa kompozit PPS, O-kroužky EPDM | [25 empty] | POP |  | Trojcest. směš. otočný ventil; DN20, kvs=2,5m3/hod, l=72mm, m=0,43kg; PN10; -10 až +110°C; ovládací síla 3Nm; netěsnost 0,05%; tělo mosaz DZR, CW 602N, osa kompozit PPS, O-kroužky EPDM
75 | 734300121T00 | Servopohon otočný; 24V; proporcionální 0-10V; 120s/90° | kus | 1 |  | 0 | 0 | 0 | 6490 | 6490 | 21 | 0 | 0 | 0 | 0 | 0 |  | Vlastní | VL2025/1 | 0.227 | 0.23 |  | Práce | Běžná |  |  |  | POL1_
|  | Servopohon otočný; 24V; proporcionální 0-10V; 120s/90°, IP41, kroutící moment 6Nm, š.86mm, d.103mm, m=0,4kg | [25 empty] | POP |  | Servopohon otočný; 24V; proporcionální 0-10V; 120s/90°, IP41, kroutící moment 6Nm, š.86mm, d.103mm, m=0,4kg
76 | 734293225R00 | Filtr mosazný, DN 40, PN 20, vnitřní-vnitřní závit, včetně dodávky materiálu | kus | 1 |  | 0 | 823.53 | 823.53 | 246.47 | 246.47 | 21 | 0 | 0.0008 | 0 | 0 | 0 | 800-731 | RTS 25/ I | RTS 25/ I | 0.351 | 0.35 |  | Práce | Běžná |  |  |  | POL1_
77 | 734293226R00 | Filtr mosazný, DN 50, PN 20, vnitřní-vnitřní závit, včetně dodávky materiálu | kus | 2 |  | 0 | 1319.26 | 2638.52 | 297.74 | 595.48 | 21 | 0 | 0.001 | 0 | 0 | 0 | 800-731 | RTS 25/ I | RTS 25/ I | 0.424 | 0.85 |  | Práce | Běžná |  |  |  | POL1_
78 | 734391124R00 | Kondenzační smyčka k přivaření stočená, včetně dodávky materiálu | kus | 8 |  | 0 | 331.98 | 2655.84 | 156.02 | 1248.16 | 21 | 0 | 0.00075 | 0.01 | 0 | 0 | 800-731 | RTS 25/ I | RTS 25/ I | 0.21 | 1.68 |  | Práce | Běžná |  |  |  | POL1_
79 | 734421160R00 | Tlakoměr deformační 0-10 MPa č. 03322, D 100, včetně dodávky materiálu | kus | 8 |  | 0 | 2040.93 | 16327.44 | 304.07 | 2432.56 | 21 | 0 | 0.00257 | 0.02 | 0 | 0 | 800-731 | RTS 25/ I | RTS 25/ I | 0.433 | 3.46 |  | Práce | Běžná |  |  |  | POL1_
80 | 734429101R00 | Montáž tlakoměru deformačního 0-10 MPa, bez dodávky materiálu | kus | 8 |  | 0 | 835.93 | 6687.44 | 304.07 | 2432.56 | 21 | 0 | 0.00187 | 0.01 | 0 | 0 | 800-731 | RTS 25/ I | RTS 25/ I | 0.433 | 3.46 |  | Práce | Běžná |  |  |  | POL1_
81 | 734494214R00 | Návarek s trubkovým závitem G 3/4", včetně dodávky materiálu | kus | 16 |  | 0 | 75.61 | 1209.76 | 210.89 | 3374.24 | 21 | 0 | 0.00026 | 0 | 0 | 0 | 800-731 | RTS 25/ I | RTS 25/ I | 0.278 | 4.45 |  | Práce | Běžná |  |  |  | POL1_
82 | 7345010001T00 | Vyvažovací ventil DN10 s měřícími vsuvkami s vypouštěním | ks | 1 |  | 0 | 0 | 0 | 3255 | 3255 | 21 | 0 | 0.00044 | 0 | 0 | 0 |  | Vlastní | VL2025/1 | 0 | 0 |  | Práce | Běžná |  |  |  | POL1_
|  | tlaková ovolnost: PN25 | [25 empty] | POP
|  | Max. pracovní teplota: 120 °C | [25 empty] | POP
|  | Min. pracovní teplota: –20 °C | [25 empty] | POP
|  | kvs=1,36m3/hod | [25 empty] | POP
|  | l=73mm | [25 empty] | POP
|  | m=0,44kg | [25 empty] | POP
|  | materiály: | [25 empty] | POP
|  | těleso ventilu: slitina mosazi | [25 empty] | POP
|  | Těsnění sedla: Kuželka s EPDM O-kroužkem | [25 empty] | POP
|  | Těsnění vřetene: EPDM O-kroužek | [25 empty] | POP
|  | Hlavice: Polyamid a TPE | [25 empty] | POP
|  | s vypouštěním | [25 empty] | POP
83 | 7345010002T00 | Vyvažovací ventil DN15 s měřícími vsuvkami s vypouštěním | ks | 1 |  | 0 | 0 | 0 | 3233 | 3233 | 21 | 0 | 0.00056 | 0 | 0 | 0 |  | Vlastní | VL2025/1 | 0 | 0 |  | Práce | Běžná |  |  |  | POL1_
|  | tlaková odolnost: PN25 | [25 empty] | POP
|  | Max. pracovní teplota: 120 °C | [25 empty] | POP
|  | Min. pracovní teplota: –20 °C | [25 empty] | POP
|  | kvs=2,56m3/hod | [25 empty] | POP
|  | l=84mm | [25 empty] | POP
|  | m=0,56kg | [25 empty] | POP
|  | materiály: | [25 empty] | POP
|  | těleso ventilu: slitina mosazi | [25 empty] | POP
|  | Těsnění sedla: Kuželka s EPDM O-kroužkem | [25 empty] | POP
|  | Těsnění vřetene: EPDM O-kroužek | [25 empty] | POP
|  | Hlavice: Polyamid a TPE | [25 empty] | POP
|  | s vypouštěním | [25 empty] | POP
84 | 7345010003T00 | Vyvažovací ventil DN20 s měřícími vsuvkami s vypouštěním | ks | 1 |  | 0 | 0 | 0 | 3499 | 3499 | 21 | 0 | 0.00064 | 0 | 0 | 0 |  | Vlastní | VL2025/1 | 0 | 0 |  | Práce | Běžná |  |  |  | POL1_
|  | tlaková odolnost: PN25 | [25 empty] | POP
|  | Max. pracovní teplota: 120 °C | [25 empty] | POP
|  | Min. pracovní teplota: –20 °C | [25 empty] | POP
|  | kvs=5,39m3/hod | [25 empty] | POP
|  | l=94mm | [25 empty] | POP
|  | m=0,64kg | [25 empty] | POP
|  | materiály: | [25 empty] | POP
|  | těleso ventilu: slitina mosazi | [25 empty] | POP
|  | Těsnění sedla: Kuželka s EPDM O-kroužkem | [25 empty] | POP
|  | Těsnění vřetene: EPDM O-kroužek | [25 empty] | POP
|  | Hlavice: Polyamid a TPE | [25 empty] | POP
|  | s vypouštěním | [25 empty] | POP
85 | 7345010004T00 | Vyvažovací ventil DN25 s měřícími vsuvkami s vypouštěním | ks | 2 |  | 0 | 0 | 0 | 3923 | 7846 | 21 | 0 | 0.00077 | 0 | 0 | 0 |  | Vlastní | VL2025/1 | 0 | 0 |  | Práce | Běžná |  |  |  | POL1_
|  | tlaková odolnost: PN22 | [25 empty] | POP
|  | Max. pracovní teplota: 120 °C | [25 empty] | POP
|  | Min. pracovní teplota: –20 °C | [25 empty] | POP
|  | kvs=8,59m3/hod | [25 empty] | POP
|  | l=105mm | [25 empty] | POP
|  | m=0,77kg | [25 empty] | POP
|  | materiály: | [25 empty] | POP
|  | těleso ventilu: slitina mosazi | [25 empty] | POP
|  | Těsnění sedla: Kuželka s EPDM O-kroužkem | [25 empty] | POP
|  | Těsnění vřetene: EPDM O-kroužek | [25 empty] | POP
|  | Hlavice: Polyamid a TPE | [25 empty] | POP
|  | s vypouštěním | [25 empty] | POP
86 | 7345010006T00 | Vyvažovací ventil DN40 s měřícími vsuvkami s vypouštěním | ks | 2 |  | 0 | 0 | 0 | 5649 | 11298 | 21 | 0 | 0.0015 | 0 | 0 | 0 |  | Vlastní | VL2025/1 | 0 | 0 |  | Práce | Běžná |  |  |  | POL1_
|  | tlaková odolnost: PN25 | [25 empty] | POP
|  | Max. pracovní teplota: 120 °C | [25 empty] | POP
|  | Min. pracovní teplota: –20 °C | [25 empty] | POP
|  | kvs=19,3m3/hod | [25 empty] | POP
|  | l=120mm | [25 empty] | POP
|  | m=1,50kg | [25 empty] | POP
|  | materiály: | [25 empty] | POP
|  | těleso ventilu: slitina mosazi | [25 empty] | POP
|  | Těsnění sedla: Kuželka s EPDM O-kroužkem | [25 empty] | POP
|  | Těsnění vřetene: EPDM O-kroužek | [25 empty] | POP
|  | Hlavice: Polyamid a TPE | [25 empty] | POP
|  | s vypouštěním | [25 empty] | POP
87 | 7345012201T00 | odlučovač nečistot a magnettitu 1 1/4", připojení: závit, otočný, 110 °C, 10 bar | ks | 2 |  | 0 | 0 | 0 | 7667 | 15334 | 21 | 0 | 0 | 0 | 0 | 0 |  | Vlastní | VL2025/1 | 0 | 0 |  | Práce | Běžná |  |  |  | POL1_
|  | Materiál pláště | [25 empty] | POP
|  | mosaz | [25 empty] | POP
|  | Typ magnetu | [25 empty] | POP
|  | Nástrčný magnet | [25 empty] | POP
|  | Varianta instalace | [25 empty] | POP
|  | horizontální, vertikální | [25 empty] | POP
|  | Provozní teplota | [25 empty] | POP
|  | 0 °C - 110 °C | [25 empty] | POP
|  | Provozní přetlak | [25 empty] | POP
|  | 10 bar | [25 empty] | POP
|  | Varianta připojení | [25 empty] | POP
|  | závit | [25 empty] | POP
|  | Max. objemový průtok | [25 empty] | POP
|  | 3,8 m3/h | [25 empty] | POP
|  | Hodnota průtoku kvs | [25 empty] | POP
|  | 18,8 m3/h | [25 empty] | POP
88 | 38832813R | teploměr dvojkovový rovný; hlavice plastová; mat.stonku nerez; délka stonku 160 mm; rozsah stupnice 0 až 200 °C; měřicí rozsah 20 až 180 °C; dělení stupnice 5 °C; použití přímé měření v prům.odvětvích | kus | 8 |  | 0 | 378.5 | 3028 | 0 | 0 | 21 | 0 | 0.00034 | 0 | 0 | 0 | SPCM | RTS 25/ I | RTS 25/ I | 0 | 0 |  | Specifikace | Běžná |  |  |  | POL3_
Díl: | 734 | Armatury |  |  |  | 0 |  | 5306.4 |  | 23149.6 |  | 0 |  | 0 |  | 0 |  |  |  |  | 3.88 | [6 empty] | DIL
89 | 734221672RT3 | Hlavice termostatická, včetně dodávky materiálu | kus | 10 |  | 0 | 472.43 | 4724.3 | 50.57 | 505.7 | 21 | 0 | 0.00014 | 0 | 0 | 0 | 800-731 | RTS 25/ I | RTS 25/ I | 0.072 | 0.72 |  | Práce | Běžná |  |  |  | POL1_
90 | 734291951R00 | Opravy závitových armatur zpětná montáž hlavic učního a termostatického ovládání | kus | 10 |  | 0 | 0 | 0 | 101.5 | 1015 | 21 | 0 | 0 | 0 | 0 | 0 | 800-731 | RTS 25/ I | RTS 25/ I | 0.144 | 1.44 |  | Práce | Běžná |  |  |  | POL1_
91 | 734419121R00 | Montáž kompaktního měřiče tepla přírubového DN 20, bez dodávky materiálu | soubor | 1 |  | 0 | 582.1 | 582.1 | 953.9 | 953.9 | 21 | 0 | 0.00303 | 0 | 0 | 0 | 800-731 | RTS 25/ I | RTS 25/ I | 1.324 | 1.32 |  | Práce | Běžná |  |  |  | POL1_
92 | 7344192021T00 | Měřič tepla závitový DN20, Qp=3,5m3/hod, l=135mm, určeno pro vytápění | kus | 1 |  | 0 | 0 | 0 | 20675 | 20675 | 21 | 0 | 0.0029 | 0 | 0 | 0 |  | Vlastní | VL2025/1 | 0.4 | 0.4 |  | Práce | Běžná |  |  |  | POL1_
|  | Měřič tepla s integrovanou ultrazvukovou průtokoměrnou částí s 1,5 m signálním kabelem, baterií | [25 empty] | POP
|  | A-cell, teploměry, vestavěným radiomodulem, optickým datovým výstupem a volitelným napájením. V dimenzi | [25 empty] | POP |  | A-cell, teploměry, vestavěným radiomodulem, optickým datovým výstupem a volitelným napájením. V dimenzi
|  | do DN 25 je délka teplotních čidel 2 m, od DN 25 pak 3m. Šroubení, kulový ventil a jímky nejsou součástí | [25 empty] | POP |  | do DN 25 je délka teplotních čidel 2 m, od DN 25 pak 3m. Šroubení, kulový ventil a jímky nejsou součástí
|  | dodávky. Signální kabel nelze prodlužovat. Typové schválení dle MID. Verze pro chlazení. Zobrazovaná | [25 empty] | POP
|  | jednotka energie je u provedení "topení/chlazení" standardně MWh. Měřič je určen pouze pro vodu a | [25 empty] | POP
|  | nesmí být použit v kombinaci s nemrznoucí kapalinou. Litinové provedení pouze do teploty 105°C – nesmí být | [25 empty] | POP |  | nesmí být použit v kombinaci s nemrznoucí kapalinou. Litinové provedení pouze do teploty 105°C – nesmí být
|  | použito v přívodu. | [25 empty] | POP
POP
|  | Dodávka vč.: | [25 empty] | POP
|  | Šroubení mosazné s těsněním a vrtanou maticí pro snadné plombování. | [25 empty] | POP
|  | Mezikus se stavební délkou 135 mm. | [25 empty] | POP
|  | Náhradní držák se závitem M10x1 pro teploměr pr.5,2mm | [25 empty] | POP
|  | Mosazná jímka pr. 5,2 mm, 35 mm (pro DN 15 - DN 20) | [25 empty] | POP
|  | Teplotní čidla Pt 500 pr. 5,2 mm / 5 m MID | [25 empty] | POP
|  | Speciální kulový ventil pro teploměr DN 15 (G 1/2´´) | [25 empty] | POP
Díl: | 735 | Otopná tělesa |  |  |  | 0 |  | 96089.84 |  | 16725.97 |  | 0 |  | 0.38 |  | 0 |  |  |  |  | 27.48 | [6 empty] | DIL
93 | 735151764R00 | Otopná tělesa panelová počet desek 2, počet přídavných přestupných ploch 1, výška 600 mm, délka 800 mm, provedení ventil kompakt, pravé spodní připojení, s nuceným oběhem, čelní deska hladká, včetně dodávky materiálu | kus | 2 |  | 0 | 8855.5 | 17711 | 559.5 | 1119 | 21 | 0 | 0.02816 | 0.06 | 0 | 0 | 800-731 | RTS 25/ I | RTS 25/ I | 0.945 | 1.89 |  | Práce | Běžná |  |  |  | POL1_
94 | 735151767R00 | Otopná tělesa panelová počet desek 2, počet přídavných přestupných ploch 1, výška 600 mm, délka 1100 mm, provedení ventil kompakt, pravé spodní připojení, s nuceným oběhem, čelní deska hladká, včetně dodávky materiálu | kus | 4 |  | 0 | 9660.24 | 38640.96 | 569.76 | 2279.04 | 21 | 0 | 0.03872 | 0.15 | 0 | 0 | 800-731 | RTS 25/ I | RTS 25/ I | 0.961 | 3.84 |  | Práce | Běžná |  |  |  | POL1_
95 | 735151768R00 | Otopná tělesa panelová počet desek 2, počet přídavných přestupných ploch 1, výška 600 mm, délka 1200 mm, provedení ventil kompakt, pravé spodní připojení, s nuceným oběhem, čelní deska hladká, včetně dodávky materiálu | kus | 4 |  | 0 | 9925.17 | 39700.68 | 594.83 | 2379.32 | 21 | 0 | 0.04224 | 0.17 | 0 | 0 | 800-731 | RTS 25/ I | RTS 25/ I | 1 | 4 |  | Práce | Běžná |  |  |  | POL1_
96 | 735158220R00 | Otopná tělesa panelová doplňkové práce tlakové zkoušky , těles dvouřadých | kus | 10 |  | 0 | 3.72 | 37.2 | 396.78 | 3967.8 | 21 | 0 | 0 | 0 | 0 | 0 | 800-731 | RTS 25/ I | RTS 25/ I | 0.617 | 6.17 |  | Práce | Běžná |  |  |  | POL1_
97 | 735159220R00 | Otopná tělesa panelová montáž dvouřadých, délky přes 1140 mm do 1500 mm, bez dodávky materiálu | kus | 10 |  | 0 | 0 | 0 | 600 | 6000 | 21 | 0 | 0 | 0 | 0 | 0 | 800-731 | RTS 25/ I | RTS 25/ I | 1.008 | 10.08 |  | Práce | Běžná |  |  |  | POL1_
98 | 998735101R00 | Přesun hmot pro otopná tělesa v objektech výšky do 6 m | t | 0.38016 |  | 0 | 0 | 0 | 1828 | 694.93 | 21 | 0 | 0 | 0 | 0 | 0 | 800-731 | RTS 25/ I | RTS 25/ I | 3.075 | 1.17 |  | Přesun hmot | Běžná |  |  |  | POL7_
99 | 998735193R00 | Přesun hmot pro otopná tělesa příplatek k ceně za zvětšený přesun přes vymezenou největší dopravní vzdálenost do 500 m | t | 0.38016 |  | 0 | 0 | 0 | 752 | 285.88 | 21 | 0 | 0 | 0 | 0 | 0 | 800-731 | RTS 25/ I | RTS 25/ I | 0.881 | 0.33 |  | Přesun hmot | Běžná |  |  |  | POL7_
Díl: | 736 | Podlahové vytápění |  |  |  | 0 |  | 563961.46 |  | 388092.36 |  | 0 |  | 1.32 |  | 0 |  |  |  |  | 340.46 | [6 empty] | DIL
100 | 7361100105T00 | Prostorové termostaty s nastavením teploty digitální, podomítkový | kus | 11 |  | 0 | 0 | 0 | 1703 | 18733 | 21 | 0 | 0 | 0 | 0 | 0 |  | Vlastní | VL2025/1 | 0 | 0 |  | Práce | Běžná |  |  |  | POL1_
|  | , viz výkres 2, 3, 5 | [25 empty] | POP
101 | 7361100106T00 | Zapojovací jednotka termostatů a pohonů | kus | 4 |  | 0 | 0 | 0 | 3675 | 14700 | 21 | 0 | 0 | 0 | 0 | 0 |  | Vlastní | VL2025/1 | 0 | 0 |  | Práce | Běžná |  |  |  | POL1_
|  | - Podporuje až 8 termostatů (230 V) | [25 empty] | POP
|  | - Podporuje až 12 termopohonů (230 V) | [25 empty] | POP
|  | - Otočný přepínač kanálu pro rychlé přiřazení termopohonů až po kabeláži | [25 empty] | POP
|  | - Ochrana proti přetížení | [25 empty] | POP
|  | - Výkon: 10 W | [25 empty] | POP
|  | - Třída ochrany: IP40 | [25 empty] | POP
102 | 7361100107T00 | Zhotovení prokabelování 4ks zapojovacích jednotek vč. kabeláže | soubor | 1 |  | 0 | 0 | 0 | 25000 | 25000 | 21 | 0 | 0 | 0 | 0 | 0 |  | Vlastní | VL2025/1 | 0 | 0 |  | Práce | Běžná |  |  |  | POL1_
|  | cena je stanovena pro tento počet zařízení | [25 empty] | POP
|  | 4ks zapojovacích jednotek | [25 empty] | POP
|  | 20 - 30ks termopohonů | [25 empty] | POP
|  | 10 - 15 termostatů | [25 empty] | POP
103 | 736316353T00 | Sestava roz./sběr,13 cest.vč.skříně | kus | 2 |  | 0 | 0 | 0 | 21046 | 42092 | 21 | 0 | 0.009 | 0.02 | 0 | 0 |  | Vlastní | VL2025/1 | 1.296 | 2.59 |  | Práce | Běžná |  |  |  | POL1_
|  | Podlahové vytápění/chlazení - (rozdělovače/sběrače) sestava rozdělovač / sběrač, osazena uzavíracími ventily a regulačními šroubeními s průtokoměry,konzolou,kulovými uzávěry,odvzduš. a vypouštěcím ventilem,teploměrem,včetně skříně, 13 cestný, stranový výstupy DN 25, výstupy DN 20 EK, včetně dodávky materiálu | [25 empty] | POP |  | Podlahové vytápění/chlazení - (rozdělovače/sběrače) sestava rozdělovač / sběrač, osazena uzavíracími ventily a regulačními šroubeními s průtokoměry,konzolou,kulovými uzávěry,odvzduš. a vypouštěcím ventilem,teploměrem,včetně skříně, 13 cestný, stranový výstupy DN 25, výstupy DN 20 EK, včetně dodávky materiálu
|  | Včetně upevňovací konzoly. | [25 empty] | POP
104 | 736312311R00 | Podlahové vytápění/chlazení - podkladní systém separační rastrovaná folie, , rozteč ukládání potrubí násobky 50 mm, , včetně dodávky materiálu | m2 | 390 |  | 0 | 97.6 | 38064 | 96.9 | 37791 | 21 | 0 | 0.00014 | 0.05 | 0 | 0 | 800-731 | RTS 25/ I | RTS 25/ I | 0.138 | 53.82 |  | Práce | Běžná |  |  |  | POL1_
|  | Včetně dilatačního pásku, bez úpravy podkladu. | [25 empty] | POP
105 | 736313314R00 | Podlahové vytápění/chlazení vícevrstvé polyetylen-hliníkové potrubí PEX/AL/PEX, montáž na rastrovanou fólii, rozteč 50 mm, D 16 mm, s 2,0 mm, včetně dodávky materiálu | m2 | 390 |  | 0 | 1290.44 | 503271.6 | 491.56 | 191708.4 | 21 | 0 | 0.00315 | 1.23 | 0 | 0 | 800-731 | RTS 25/ I | RTS 25/ I | 0.7 | 273 |  | Práce | Běžná |  |  |  | POL1_
106 | 736313912R00 | Podlahové vytápění/chlazení příslušenství ochranná trubka, pro potrubí d 16 - 20 mm, včetně dodávky materiálu | m | 120 |  | 0 | 25.53 | 3063.6 | 23.87 | 2864.4 | 21 | 0 | 8e-05 | 0.01 | 0 | 0 | 800-731 | RTS 25/ I | RTS 25/ I | 0.034 | 4.08 |  | Práce | Běžná |  |  |  | POL1_
107 | 73635004T00 | Svěrné šroubení 16-G3/4 | ks | 78 |  | 0 | 0 | 0 | 115 | 8970 | 21 | 0 | 0 | 0 | 0 | 0 |  | Vlastní | VL2025/1 | 0 | 0 |  | Práce | Běžná |  |  |  | POL1_
|  | Svěrné šroubení vyrobené z mosazi, přesuvná matice poniklovaná, lisovaná | [25 empty] | POP
|  | objímka vyrobená z PPSU a lisovaný kroužek vyrobený z PA. | [25 empty] | POP
|  | Vnitřní závit 3“ eurokonus podle normy DIN EN ISO 228-1. | [25 empty] | POP
108 | 73635005T00 | obvodový dilatační pás 150 × 10 | m | 400 |  | 0 | 0 | 0 | 32 | 12800 | 21 | 0 | 0 | 0 | 0 | 0 |  | Vlastní | VL2025/1 | 0 | 0 |  | Práce | Běžná |  |  |  | POL1_
|  | Obvodový dilatační pás v souladu s normou DIN 18560, vyrobený | [25 empty] | POP
|  | z polyetylenu se samolepicí vrstvou na zadní straně, samolepicí páska | [25 empty] | POP
|  | na vnější straně poskytuje těsný spoj mezi obvodovým pásem a izolací; | [25 empty] | POP
|  | bezfreonový. | [25 empty] | POP
109 | 73635030T00 | Termopohon pro podlahové vytápění závit M30x1,5; 230V, bez proudu uzavřený | ks | 27 |  | 0 | 0 | 0 | 1068 | 28836 | 21 | 0 | 0 | 0 | 0 | 0 |  | Vlastní | VL2025/1 | 0 | 0 |  | Práce | Běžná |  |  |  | POL1_
110 | 736316343R00 | Podlahové vytápění/chlazení - (rozdělovače/sběrače) sestava rozdělovač / sběrač, osazena uzavíracími ventily a regulačními šroubeními s průtokoměry,konzolou,kulovými uzávěry,odvzduš. a vypouštěcím ventilem,teploměrem,včetně skříně, 4 cestný, stranový výstupy DN 25, výstupy DN 20 EK, včetně dodávky materiálu | kus | 2 |  | 0 | 9781.13 | 19562.26 | 788.87 | 1577.74 | 21 | 0 | 0.004 | 0.01 | 0 | 0 | 800-731 | RTS 25/ I | RTS 25/ I | 1.146 | 2.29 |  | Práce | Běžná |  |  |  | POL1_
|  | Včetně upevňovací konzoly. | [25 empty] | POP
111 | 998736101R00 | Přesun hmot pro podlahové vytápění v objektech výšky do 6 m | t | 1.3187 |  | 0 | 0 | 0 | 2290 | 3019.82 | 21 | 0 | 0 | 0 | 0 | 0 | 800-731 | RTS 25/ I | RTS 25/ I | 3.55 | 4.68 |  | Přesun hmot | Běžná |  |  |  | POL7_
Díl: | 767 | Konstrukce zámečnické |  |  |  | 0 |  | 41259.5 |  | 31576.99 |  | 0 |  | 1.42 |  | 46 |  |  |  |  | 15.61 | [6 empty] | DIL
112 | 767995104R00 | Výroba a montáž atypických kovovových doplňků staveb hmotnosti přes 20 do 50 kg | kg | 100 |  | 0 | 12.17 | 1217 | 67.13 | 6713 | 21 | 0 | 5e-05 | 0.01 | 0 | 0 | 800-767 | RTS 25/ I | RTS 25/ I | 0.1 | 10 |  | Práce | Běžná |  |  |  | POL1_
113 | 76730T00 | Uchycení potrubí (závěsy+montážní materiál) - potrubí DN15-DN50 | ks | 230 |  | 0 | 0 | 0 | 89.9 | 20677 | 21 | 0 | 0.002 | 0.46 | 0.2 | 46 |  | Vlastní | VL2025/1 | 0 | 0 |  | Práce | Běžná |  |  |  | POL1_
114 | 15416960R | Profil ocelový otevřený průřez: L; značka: S235JR (1.0038); h = 50 mm; šířka ramene2 = 30 mm; t = 2,0 mm | t | 0.95 |  | 0 | 42150 | 40042.5 | 0 | 0 | 21 | 0 | 1 | 0.95 | 0 | 0 | SPCM | RTS 25/ I | RTS 25/ I | 0 | 0 |  | Specifikace | Běžná |  |  |  | POL3_
115 | 998767103R00 | Přesun hmot pro kovové stavební doplňk. konstrukce v objektech výšky do 24 m | t | 1.415 |  | 0 | 0 | 0 | 2020 | 2858.3 | 21 | 0 | 0 | 0 | 0 | 0 | 800-767 | RTS 25/ I | RTS 25/ I | 3.016 | 4.27 |  | Přesun hmot | Běžná |  |  |  | POL7_
|  | 50 m vodorovně | [25 empty] | SPI
116 | 998767193R00 | Přesun hmot pro kovové stavební doplňk. konstrukce příplatek k ceně za zvětšený přesun přes vymezenou největší dopravní vzdálenost do 500 m | t | 1.415 |  | 0 | 0 | 0 | 939 | 1328.69 | 21 | 0 | 0 | 0 | 0 | 0 | 800-767 | RTS 25/ I | RTS 25/ I | 0.95 | 1.34 |  | Přesun hmot | Běžná |  |  |  | POL7_
|  | 50 m vodorovně | [25 empty] | SPI
Díl: | 783 | Nátěry |  |  |  | 0 |  | 4520.56 |  | 18757.24 |  | 0 |  | 0.02 |  | 0 |  |  |  |  | 26.6 | [6 empty] | DIL
117 | 783424340R00 | Nátěry potrubí a armatur syntetické potrubí, do DN 50 mm, dvojnásobné s 1x emailováním a základním nátěrem | m | 224 |  | 0 | 19.7 | 4412.8 | 81.8 | 18323.2 | 21 | 0 | 9e-05 | 0.02 | 0 | 0 | 800-783 | RTS 25/ I | RTS 25/ I | 0.116 | 25.98 |  | Práce | Běžná |  |  |  | POL1_
|  | na vzduchu schnoucí | [25 empty] | SPI
|  | Odkaz na mn. položky pořadí 38 : 25,00000 |  | 25 | [23 empty] | VV | 5
|  | Odkaz na mn. položky pořadí 39 : 75,00000 |  | 75 | [23 empty] | VV | 5
|  | Odkaz na mn. položky pořadí 40 : 6,00000 |  | 6 | [23 empty] | VV | 5
|  | Odkaz na mn. položky pořadí 41 : 102,00000 |  | 102 | [23 empty] | VV | 5
|  | Odkaz na mn. položky pořadí 42 : 16,00000 |  | 16 | [23 empty] | VV | 5
118 | 783425150R00 | Nátěry potrubí a armatur syntetické potrubí, do DN 100 mm, dvojnásobné se základním nátěrem | m | 6 |  | 0 | 17.96 | 107.76 | 72.34 | 434.04 | 21 | 0 | 9e-05 | 0 | 0 | 0 | 800-783 | RTS 25/ I | RTS 25/ I | 0.103 | 0.62 |  | Práce | Běžná |  |  |  | POL1_
|  | na vzduchu schnoucí | [25 empty] | SPI
|  | Odkaz na mn. položky pořadí 43 : 6,00000 |  | 6 | [23 empty] | VV | 5
[26 empty] | 12 | 21 | DPH
| Celkem |  |  |  |  | 0 | [19 empty] | 0 | 0 | SUM
END
Note on S6: Jedná se o informaci, zda se jedná o položku, která je do rozpočtu zadána z cenové soustavy RTS, nebo vlastní.
Note on T6: Jedná se o název CÚ, která je zadána u položky rozpočtu

## 04 Stavba - ZTI
#RTSROZP# | Soupis stavebních prací, dodávek a služeb
| Stavba: |  | 2025002 | Budova pro dětské skupiny
| Objekt: |  | 2025002 | Dětské skupiny Hrotovice
789 | Rozpočet: |  | D.1.4.2 | Zdravotně technické instalace
| Rozpis ceny | [6 empty] | Celkem
HSV | HSV | [6 empty] | 0
PSV | PSV | [6 empty] | 0
MON | MON | [6 empty] | 0
VN | Vedlejší náklady | [6 empty] | 0
ON | Ostatní náklady | [6 empty] | 0
| Celkem | [6 empty] | 0
Rekapitulace daní
| Základ pro sníženou DPH |  |  | 12 | % | 0 |  |  | CZK
| Snížená DPH |  |  | 12 | % | 0 |  |  | CZK
| Základ pro základní DPH |  |  | 21 | % | 0 |  |  | CZK
| Základní DPH |  |  | 21 | % | 277961.12 |  |  | CZK
#REF! | Zaokrouhlení |  |  |  |  | 0 |  |  | CZK
#REF! | Cena celkem bez DPH |  |  |  |  | 0 |  |  | CZK
| Cena celkem s DPH |  |  |  |  | #REF! |  |  | CZK
Rekapitulace dílčích částí
#CASTI>> | Číslo | Název |  |  | Základ pro sníženou DPH | Základ pro základní DPH | DPH celkem | Cena celkem | %
1 | Stavba |  |  |  | 0 | 1323624.36 |  | 1323624.36 | 100
2 |  | Stavební objekt
2 | 2025002 | Dětské skupiny Hrotovice |  |  | 0 | 1323624.36 |  | 1323624.36 | 100
3 | D.1.4.2 | Zdravotně technické instalace |  |  | 0 | 1323624.36 |  | 1323624.36 | 100
| Celkem za stavbu |  |  |  | 0 | 1323624.36 | 0 | 1323624.36 | 100
#POPS | Popis stavby: 2025002 - Hrotovice DS
#POPO | Popis objektu: 2025002 - Dětské skupiny Hrotovice
#POPR | Popis rozpočtu: D.1.4.2 - Zdravotně technické instalace
Rekapitulace dílů
| Číslo | Název |  |  | Typ dílu |  |  | Celkem | %
| 1 | Zemní práce |  |  | HSV |  |  | 0
| 4 | Vodorovné konstrukce |  |  | HSV |  |  | 0
| 8 | Trubní vedení |  |  | HSV |  |  | 0
| 721 | Vnitřní kanalizace |  |  | PSV |  |  | 0
| 722 | Vnitřní vodovod |  |  | PSV |  |  | 0
| 725 | Zařizovací předměty |  |  | PSV |  |  | 0
| Cena celkem | [6 empty] | 0 | 0

## 04 ZTI
Položkový soupis prací a dodávek | [27 empty] | #TypZaznamu#
S: | 2025002 | Budova pro dětské skupiny | [25 empty] | STA
O: | 2025002 | Dětské skupiny Hrotovice | [22 empty] | STA |  |  | OBJ
R: | D.1.4.2 | Zdravotně technické instalace | [25 empty] | ROZ
P.č. | Číslo položky | Název položky | MJ | Množství | Cena / MJ | Celkem | Dodávka | Dodávka celk. | Montáž | Montáž celk. | DPH | Cena s DPH | Hmotnost / MJ | Hmotnost celk.(t) | Dem. hmotnost / MJ | Dem. hmotnost celk.(t) | Ceník | Cen. soustava / platnost | Cenová úroveň | Nhod / MJ | Nhod celk. | Dodavatel | Typ položky | Stav položky
Díl: | 1 | Zemní práce |  |  |  | 0 |  | 38729.66 |  | 87888.94 |  | 0 |  | 35.59 |  | 0 |  |  |  |  | 124.89 | [6 empty] | DIL
1 | 132201212R00 | Hloubení rýh šířky přes 60 do 200 cm do 1000 m3, v hornině 3, hloubení strojně | m3 | 45.08 |  | 0 | 0 | 0 | 218.5 | 9849.98 | 21 | 0 | 0 | 0 | 0 | 0 | 800-1 | RTS 25/ I | RTS 25/ I | 0.156 | 7.03 |  | Práce | Běžná |  |  |  | POL1_
|  | zapažených i nezapažených, s urovnáním dna do předepsaného profilu a spádu, s případně nutným přehozením výkopku na vzdálenost do 3 m ve výkopišti, s přehozením výkopku na přilehlém terénu na vzdálenost do 5 m od podélné osy rýhy nebo s naložením výkopku na dopravní prostředek. | [25 empty] | SPI | zapažených i nezapažených, s urovnáním dna do předepsaného profilu a spádu, s případně nutným přehozením výkopku na vzdálenost do 3 m ve výkopišti, s přehozením výkopku na přilehlém terénu na vzdálenost do 5 m od podélné osy rýhy nebo s naložením výkopku na dopravní prostředek.
2 | 132201219R00 | Hloubení rýh šířky přes 60 do 200 cm příplatek za lepivost, v hornině 3, | m3 | 45.08 |  | 0 | 0 | 0 | 52.2 | 2353.18 | 21 | 0 | 0 | 0 | 0 | 0 | 800-1 | RTS 25/ I | RTS 25/ I | 0.084 | 3.79 |  | Práce | Běžná |  |  |  | POL1_
|  | zapažených i nezapažených, s urovnáním dna do předepsaného profilu a spádu, s případně nutným přehozením výkopku na vzdálenost do 3 m ve výkopišti, s přehozením výkopku na přilehlém terénu na vzdálenost do 5 m od podélné osy rýhy nebo s naložením výkopku na dopravní prostředek. | [25 empty] | SPI | zapažených i nezapažených, s urovnáním dna do předepsaného profilu a spádu, s případně nutným přehozením výkopku na vzdálenost do 3 m ve výkopišti, s přehozením výkopku na přilehlém terénu na vzdálenost do 5 m od podélné osy rýhy nebo s naložením výkopku na dopravní prostředek.
3 | 151101101R00 | Zřízení pažení a rozepření stěn rýh příložné pro jakoukoliv mezerovitost, hloubky do 2 m | m2 | 47.4 |  | 0 | 15.22 | 721.43 | 162.78 | 7715.77 | 21 | 0 | 0.00098 | 0.05 | 0 | 0 | 800-1 | RTS 25/ I | RTS 25/ I | 0.236 | 11.19 |  | Práce | Běžná |  |  |  | POL1_
|  | pro podzemní vedení pro všechny šířky rýhy, | [25 empty] | SPI
4 | 151101111R00 | Odstranění pažení a rozepření rýh příložné , hloubky do 2 m | m2 | 47.4 |  | 0 | 0 | 0 | 39.4 | 1867.56 | 21 | 0 | 0 | 0 | 0 | 0 | 800-1 | RTS 25/ I | RTS 25/ I | 0.07 | 3.32 |  | Práce | Běžná |  |  |  | POL1_
|  | pro podzemní vedení s uložením materiálu na vzdálenost do 3 m od kraje výkopu, | [25 empty] | SPI
5 | 161101102R00 | Svislé přemístění výkopku z horniny 1 až 4, při hloubce výkopu přes 2,5 do 4 m | m3 | 47.88 |  | 0 | 0 | 0 | 291 | 13933.08 | 21 | 0 | 0 | 0 | 0 | 0 | 800-1 | RTS 25/ I | RTS 25/ I | 0.519 | 24.85 |  | Práce | Běžná |  |  |  | POL1_
|  | bez naložení do dopravní nádoby, ale s vyprázdněním dopravní nádoby na hromadu nebo na dopravní prostředek, | [25 empty] | SPI | bez naložení do dopravní nádoby, ale s vyprázdněním dopravní nádoby na hromadu nebo na dopravní prostředek,
6 | 162301101R00 | Vodorovné přemístění výkopku z horniny 1 až 4, na vzdálenost přes 50 do 500 m | m3 | 47.88 |  | 0 | 0 | 0 | 119 | 5697.72 | 21 | 0 | 0 | 0 | 0 | 0 | 800-1 | RTS 25/ I | RTS 25/ I | 0.011 | 0.53 |  | Práce | Běžná |  |  |  | POL1_
|  | po suchu, bez naložení výkopku, avšak se složením bez rozhrnutí, zpáteční cesta vozidla. | [25 empty] | SPI
7 | 174101101R00 | Zásyp sypaninou se zhutněním jam, šachet, rýh nebo kolem objektů v těchto vykopávkách | m3 | 26.24 |  | 0 | 0 | 0 | 168.5 | 4421.44 | 21 | 0 | 0 | 0 | 0 | 0 | 800-1 | RTS 25/ I | RTS 25/ I | 0.202 | 5.3 |  | Práce | Běžná |  |  |  | POL1_
|  | z jakékoliv horniny s uložením výkopku po vrstvách, | [25 empty] | SPI
|  | včetně strojního přemístění materiálu pro zásyp ze vzdálenosti do 10 m od okraje zásypu | [25 empty] | POP
8 | 175101101RT2 | Obsyp potrubí bez prohození sypaniny, s dodáním štěrkopísku frakce 0 - 22 mm | m3 | 17.26 |  | 0 | 797.58 | 13766.23 | 840.42 | 14505.65 | 21 | 0 | 1.7 | 29.34 | 0 | 0 | 800-1 | RTS 25/ I | RTS 25/ I | 1.587 | 27.39 |  | Práce | Běžná |  |  |  | POL1_
|  | sypaninou z vhodných hornin tř. 1 - 4 nebo materiálem připraveným podél výkopu ve vzdálenosti do 3 m od jeho kraje, pro jakoukoliv hloubku výkopu a jakoukoliv míru zhutnění, | [25 empty] | SPI | sypaninou z vhodných hornin tř. 1 - 4 nebo materiálem připraveným podél výkopu ve vzdálenosti do 3 m od jeho kraje, pro jakoukoliv hloubku výkopu a jakoukoliv míru zhutnění,
9 | 460600001RT8 | Naložení a odvoz zeminy, odvoz na vzdálenost 10000 m | m3 | 26.24 |  | 0 | 0 | 0 | 569 | 14930.56 | 21 | 0 | 0 | 0 | 0 | 0 |  | RTS 25/ I | RTS 25/ I | 0.663 | 17.4 |  | Práce | Běžná |  |  |  | POL1_
|  | přebytečný materiál bude použit pro dosyp terénu, viz výkres IO02-04,05,06,07,08 | [25 empty] | POP
10 | 139600012RAF | Ruční výkop v hornině 3, svislé přemístění, odvoz kolečkem do 20 m | m3 | 2.8 |  | 0 | 0 | 0 | 4505 | 12614 | 21 | 0 | 0 | 0 | 0 | 0 | AP-HSV | RTS 25/ I | RTS 25/ I | 8.602 | 24.09 |  | Agregovaná položka | Běžná |  |  |  | POL2_
11 | 58156112R | písek tříděný, křemičitý; frakce 0,5 až 1,0 mm | t | 6.2 |  | 0 | 3910 | 24242 | 0 | 0 | 21 | 0 | 1 | 6.2 | 0 | 0 | SPCM | RTS 25/ I | RTS 25/ I | 0 | 0 |  | Specifikace | Běžná |  |  |  | POL3_
Díl: | 4 | Vodorovné konstrukce |  |  |  | 0 |  | 3111.83 |  | 3820.69 |  | 0 |  | 9.91 |  | 0 |  |  |  |  | 6.9 | [6 empty] | DIL
12 | 451573111R00 | Lože pod potrubí, stoky a drobné objekty z písku a štěrkopísku do 65 mm | m3 | 5.24 |  | 0 | 593.86 | 3111.83 | 729.14 | 3820.69 | 21 | 0 | 1.8908 | 9.91 | 0 | 0 | 827-1 | RTS 25/ I | RTS 25/ I | 1.317 | 6.9 |  | Práce | Běžná |  |  |  | POL1_
|  | v otevřeném výkopu, | [25 empty] | SPI
Díl: | 8 | Trubní vedení |  |  |  | 0 |  | 85476.93 |  | 65783.67 |  | 0 |  | 0.59 |  | 0.27 |  |  |  |  | 94.94 | [6 empty] | DIL
13 | 894431112R00 | Osazení plastových šachet z dílců 600 mm | kus | 2 |  | 0 | 0 | 0 | 859 | 1718 | 21 | 0 | 0 | 0 | 0 | 0 | 827-1 | RTS 25/ I | RTS 25/ I | 1.4 | 2.8 |  | Práce | Běžná |  |  |  | POL1_
14 | 721110806R00 | Demontáž potrubí z kameninových trub přes DN 100 do DN 200 | m | 10 |  | 0 | 0 | 0 | 162.5 | 1625 | 21 | 0 | 0 | 0 | 0.0267 | 0.27 | 800-721 | RTS 25/ I | RTS 25/ I | 0.29 | 2.9 |  | Práce | Běžná |  |  |  | POL1_
|  | normálních a kyselinovzdorných, | [25 empty] | SPI
15 | 721176222R00 | Potrubí KG svodné (ležaté) v zemi vnější průměr D 110 mm, tloušťka stěny 3,2 mm, DN 100 | m | 73 |  | 0 | 293.22 | 21405.06 | 561.78 | 41009.94 | 21 | 0 | 0.0021 | 0.15 | 0 | 0 | 800-721 | RTS 25/ I | RTS 25/ I | 0.8 | 58.4 |  | Práce | Běžná |  |  |  | POL1_
|  | včetně tvarovek, objímek. Bez zednických výpomocí. | [25 empty] | SPI
16 | 721176223R00 | Potrubí KG svodné (ležaté) v zemi vnější průměr D 125 mm, tloušťka stěny 3,2 mm, DN 125 | m | 3 |  | 0 | 404.22 | 1212.66 | 561.78 | 1685.34 | 21 | 0 | 0.00252 | 0.01 | 0 | 0 | 800-721 | RTS 25/ I | RTS 25/ I | 0.8 | 2.4 |  | Práce | Běžná |  |  |  | POL1_
|  | včetně tvarovek, objímek. Bez zednických výpomocí. | [25 empty] | SPI
17 | 721176224R00 | Potrubí KG svodné (ležaté) v zemi vnější průměr D 160 mm, tloušťka stěny 4,0 mm, DN 150 | m | 27 |  | 0 | 519.78 | 14034.06 | 386.22 | 10427.94 | 21 | 0 | 0.00357 | 0.1 | 0 | 0 | 800-721 | RTS 25/ I | RTS 25/ I | 0.55 | 14.85 |  | Práce | Běžná |  |  |  | POL1_
|  | včetně tvarovek, objímek. Bez zednických výpomocí. | [25 empty] | SPI
18 | 721176225R00 | Potrubí KG svodné (ležaté) v zemi vnější průměr D 200 mm, tloušťka stěny 4,9 mm, DN 200 | m | 10 |  | 0 | 527.66 | 5276.6 | 421.34 | 4213.4 | 21 | 0 | 0.00403 | 0.04 | 0 | 0 | 800-721 | RTS 25/ I | RTS 25/ I | 0.6 | 6 |  | Práce | Běžná |  |  |  | POL1_
|  | včetně tvarovek, objímek. Bez zednických výpomocí. | [25 empty] | SPI
19 | 721290112R00 | Zkouška těsnosti kanalizace v objektech vodou, DN 200 | m | 113 |  | 0 | 3.58 | 404.54 | 41.52 | 4691.76 | 21 | 0 | 0 | 0 | 0 | 0 | 800-721 | RTS 25/ I | RTS 25/ I | 0.06 | 6.78 |  | Práce | Běžná |  |  |  | POL1_
20 | 460490012R00 | Fólie výstražná z PVC, šířka 33 cm | m | 27 |  | 0 | 11.63 | 314.01 | 15.27 | 412.29 | 21 | 0 | 6e-05 | 0 | 0 | 0 |  | RTS 25/ I | RTS 25/ I | 0.03 | 0.81 |  | Práce | Běžná |  |  |  | POL1_
21 | 286971511R | Díl plastový šachtový - dno výkyvné typ T, pro KG DN 200, 1x vtok 1x výtok; materiál: PP; tvar: kruhový; průměr = 600 mm; v = 646 mm | kus | 2 |  | 0 | 7225 | 14450 | 0 | 0 | 21 | 0 | 0.022 | 0.04 | 0 | 0 | SPCM | RTS 25/ I | RTS 25/ I | 0 | 0 |  | Specifikace | Běžná |  |  |  | POL3_
22 | 28697154R | Díl plastový šachtový - roura korugovaná bez hrdla; materiál: PP; tvar: kruhový; dl = 2 000 mm; průměr = 600 mm | kus | 2 |  | 0 | 4880 | 9760 | 0 | 0 | 21 | 0 | 0.0262 | 0.05 | 0 | 0 | SPCM | RTS 25/ I | RTS 25/ I | 0 | 0 |  | Specifikace | Běžná |  |  |  | POL3_
23 | 28697166R | Příslušenství šachty - adaptér teskopický, PP, pro poklop/mříž, d = 805 mm, včetně těsnění | kus | 2 |  | 0 | 3465 | 6930 | 0 | 0 | 21 | 0 | 0.012 | 0.02 | 0 | 0 | SPCM | RTS 25/ I | RTS 25/ I | 0 | 0 |  | Specifikace | Běžná |  |  |  | POL3_
24 | 55241711R | Poklop šachtový materiál: litina; vnější d = 755 mm; rozměr otvoru: 600 mm; v = 80 mm; zatížení: B 125 | kus | 2 |  | 0 | 5845 | 11690 | 0 | 0 | 21 | 0 | 0.088 | 0.18 | 0 | 0 | SPCM | RTS 25/ I | RTS 25/ I | 0 | 0 |  | Specifikace | Běžná |  |  |  | POL3_
Díl: | 721 | Vnitřní kanalizace |  |  |  | 0 |  | 41119.28 |  | 98369.18 |  | 0 |  | 0.13 |  | 0 |  |  |  |  | 106.13 | [6 empty] | DIL
25 | 7211761075T00 | Čistící kus HTRE DN75 | ks | 11 |  | 0 | 0 | 0 | 196 | 2156 | 21 | 0 | 0 | 0 | 0 | 0 |  | Vlastní | VL2025/1 | 0 | 0 |  | Práce | Běžná |  |  |  | POL1_
26 | 7211761110T00 | Čistící kus HTRE DN110 | ks | 6 |  | 0 | 0 | 0 | 171 | 1026 | 21 | 0 | 0 | 0 | 0 | 0 |  | Vlastní | VL2025/1 | 0 | 0 |  | Práce | Běžná |  |  |  | POL1_
27 | 721176101R00 | Potrubí HT připojovací vnější průměr D 32 mm, tloušťka stěny 1,8 mm, DN 30 | m | 24 |  | 0 | 99.29 | 2382.96 | 224.71 | 5393.04 | 21 | 0 | 0.00034 | 0.01 | 0 | 0 | 800-721 | RTS 25/ I | RTS 25/ I | 0.32 | 7.68 |  | Práce | Běžná |  |  |  | POL1_
|  | včetně tvarovek, objímek. Bez zednických výpomocí. | [25 empty] | SPI
28 | 721176103R00 | Potrubí HT připojovací vnější průměr D 50 mm, tloušťka stěny 1,8 mm, DN 50 | m | 38 |  | 0 | 92.55 | 3516.9 | 252.45 | 9593.1 | 21 | 0 | 0.00047 | 0.02 | 0 | 0 | 800-721 | RTS 25/ I | RTS 25/ I | 0.359 | 13.64 |  | Práce | Běžná |  |  |  | POL1_
|  | včetně tvarovek, objímek. Bez zednických výpomocí. | [25 empty] | SPI
29 | 721176105R00 | Potrubí HT připojovací vnější průměr D 110 mm, tloušťka stěny 2,7 mm, DN 100 | m | 18 |  | 0 | 266.05 | 4788.9 | 823.95 | 14831.1 | 21 | 0 | 0.00152 | 0.03 | 0 | 0 | 800-721 | RTS 25/ I | RTS 25/ I | 1.173 | 21.11 |  | Práce | Běžná |  |  |  | POL1_
|  | včetně tvarovek, objímek. Bez zednických výpomocí. | [25 empty] | SPI
30 | 721176114R00 | Potrubí HT odpadní svislé vnější průměr D 75 mm, tloušťka stěny 1,9 mm, DN 70 | m | 30 |  | 0 | 219.58 | 6587.4 | 574.42 | 17232.6 | 21 | 0 | 0.00087 | 0.03 | 0 | 0 | 800-721 | RTS 25/ I | RTS 25/ I | 0.819 | 24.57 |  | Práce | Běžná |  |  |  | POL1_
|  | včetně tvarovek, objímek. Bez zednických výpomocí. | [25 empty] | SPI
|  | Potrubí včetně tvarovek, objímek a vložek pro tlumení hluku. | [25 empty] | POP
|  | Včetně zřízení a demontáže pomocného lešení. | [25 empty] | POP
31 | 721176115R00 | Potrubí HT odpadní svislé vnější průměr D 110 mm, tloušťka stěny 2,7 mm, DN 100 | m | 27 |  | 0 | 300.14 | 8103.78 | 558.86 | 15089.22 | 21 | 0 | 0.0014 | 0.04 | 0 | 0 | 800-721 | RTS 25/ I | RTS 25/ I | 0.797 | 21.52 |  | Práce | Běžná |  |  |  | POL1_
|  | včetně tvarovek, objímek. Bez zednických výpomocí. | [25 empty] | SPI
|  | Potrubí včetně tvarovek, objímek a vložek pro tlumení hluku. | [25 empty] | POP
|  | Včetně zřízení a demontáže pomocného lešení. | [25 empty] | POP
32 | 721194105R00 | Zřízení přípojek na potrubí D 50 mm | kus | 22 |  | 0 | 0 | 0 | 122.5 | 2695 | 21 | 0 | 0 | 0 | 0 | 0 | 800-721 | RTS 25/ I | RTS 25/ I | 0.174 | 3.83 |  | Práce | Běžná |  |  |  | POL1_
|  | vyvedení a upevnění odpadních výpustek, | [25 empty] | SPI
33 | 721194109R00 | Zřízení přípojek na potrubí D 110 mm | kus | 10 |  | 0 | 0 | 0 | 182 | 1820 | 21 | 0 | 0 | 0 | 0 | 0 | 800-721 | RTS 25/ I | RTS 25/ I | 0.259 | 2.59 |  | Práce | Běžná |  |  |  | POL1_
|  | vyvedení a upevnění odpadních výpustek, | [25 empty] | SPI
34 | 7212234541T00 | Sprchová vpust (suchý sifon) s ležatým odpadem DN40/50, vč. mtž. | ks | 2 |  | 0 | 0 | 0 | 7389 | 14778 | 21 | 0 | 0 | 0 | 0 | 0 |  | Vlastní | VL2025/1 | 0 | 0 |  | Práce | Běžná |  |  |  | POL1_
|  | Sprchová vpust (suchý sifon) s ležatým odpadem DN40/50, výškově upravitelná, s izolační soupravou na stěrkové izolace, nerez 121x121. Odolná vůči podtlaku a přetlaku z kanalizace. | [25 empty] | POP | Sprchová vpust (suchý sifon) s ležatým odpadem DN40/50, výškově upravitelná, s izolační soupravou na stěrkové izolace, nerez 121x121. Odolná vůči podtlaku a přetlaku z kanalizace.
|  | Vtoková mřížka z nerezové oceli 115 x 115mm. Včetně montáže. | [25 empty] | POP
35 | 721273200RT2 | Ventilační hlavice D 75 mm, souprava z PP | kus | 1 |  | 0 | 1086.12 | 1086.12 | 213.88 | 213.88 | 21 | 0 | 0.00013 | 0 | 0 | 0 | 800-721 | RTS 25/ I | RTS 25/ I | 0.333 | 0.33 |  | Práce | Běžná |  |  |  | POL1_
36 | 721273200RT3 | Ventilační hlavice D 110 mm, souprava z PP | kus | 6 |  | 0 | 824.12 | 4944.72 | 213.88 | 1283.28 | 21 | 0 | 0.00027 | 0 | 0 | 0 | 800-721 | RTS 25/ I | RTS 25/ I | 0.333 | 2 |  | Práce | Běžná |  |  |  | POL1_
37 | 721290123R00 | Zkouška těsnosti kanalizace v objektech kouřem, DN 300 | m | 137 |  | 0 | 0 | 0 | 41.5 | 5685.5 | 21 | 0 | 0 | 0 | 0 | 0 | 800-721 | RTS 25/ I | RTS 25/ I | 0.059 | 8.08 |  | Práce | Běžná |  |  |  | POL1_
38 | 725860181RT1 | Zápachová uzávěrka (sifon) pro zařizovací předměty D 40/50 mm; podomítková, pro pračky/myčky; PE; příslušenství přip. koleno,přivzdušňovací ventil, krycí deska nerez, montážní kryt, včetně dodávky materiálu | kus | 2 |  | 0 | 1566.25 | 3132.5 | 172.75 | 345.5 | 21 | 0 | 0.0005 | 0 | 0 | 0 | 800-721 | RTS 25/ I | RTS 25/ I | 0.246 | 0.49 |  | Práce | Běžná |  |  |  | POL1_
39 | 76793007T00 | Uchycení potrubí (závěsy+montážní materiál) | ks | 57 |  | 0 | 0 | 0 | 105 | 5985 | 21 | 0 | 0 | 0 | 0 | 0 |  | Vlastní | VL2025/2 | 0 | 0 |  | Práce | Běžná |  |  |  | POL1_
40 | 551623505R | Příslušenství vzduchotechnické jednotky - zápachová uzávěra podomítková; materiál: plast; DN 32 | kus | 6 |  | 0 | 1096 | 6576 | 0 | 0 | 21 | 0 | 0.00028 | 0 | 0 | 0 | SPCM | RTS 25/ I | RTS 25/ I | 0 | 0 |  | Specifikace | Běžná |  |  |  | POL3_
41 | 998721103R00 | Přesun hmot pro vnitřní kanalizaci v objektech výšky do 24 m | t | 0.12171 |  | 0 | 0 | 0 | 1104 | 134.37 | 21 | 0 | 0 | 0 | 0 | 0 | 800-721 | RTS 25/ I | RTS 25/ I | 1.575 | 0.19 |  | Přesun hmot | Běžná |  |  |  | POL7_
|  | 50 m vodorovně, měřeno od těžiště půdorysné plochy skládky do těžiště půdorysné plochy objektu | [25 empty] | SPI
42 | 998721193R00 | Přesun hmot pro vnitřní kanalizaci příplatek k ceně za zvětšený přesun přes vymezenou největší dopravní vzdálenost do 500 m | t | 0.12171 |  | 0 | 0 | 0 | 884 | 107.59 | 21 | 0 | 0 | 0 | 0 | 0 | 800-721 | RTS 25/ I | RTS 25/ I | 0.811 | 0.1 |  | Přesun hmot | Běžná |  |  |  | POL7_
|  | 50 m vodorovně, měřeno od těžiště půdorysné plochy skládky do těžiště půdorysné plochy objektu | [25 empty] | SPI
Díl: | 722 | Vnitřní vodovod |  |  |  | 0 |  | 412034.19 |  | 374731.48 |  | 0 |  | 0.47 |  | 0 |  |  |  |  | 321.68 | [6 empty] | DIL
43 | 722178313R00 | Potrubí vodovodní vícevrstvé PE-RT/AL/PE-RT, D 20 mm, s 2,25 mm, PN 10, lisovaný spoj s mosaznými tvarovkami | m | 191 |  | 0 | 437.35 | 83533.85 | 203.65 | 38897.15 | 21 | 0 | 0.00053 | 0.1 | 0 | 0 | 800-721 | RTS 25/ I | RTS 25/ I | 0.27017 | 51.6 |  | Práce | Běžná |  |  |  | POL1_
|  | včetně tvarovek, bez zednických výpomocí, | [25 empty] | SPI
|  | Včetně pomocného lešení, lisované mosazné tvarovky, montáží | [25 empty] | POP
44 | 722178314R00 | Potrubí vodovodní vícevrstvé PE-RT/AL/PE-RT, D 25 mm, s 2,5 mm, PN 10, lisovaný spoj s mosaznými tvarovkami | m | 106 |  | 0 | 589.66 | 62503.96 | 204.34 | 21660.04 | 21 | 0 | 0.00065 | 0.07 | 0 | 0 | 800-721 | RTS 25/ I | RTS 25/ I | 0.29019 | 30.76 |  | Práce | Běžná |  |  |  | POL1_
|  | včetně tvarovek, bez zednických výpomocí, | [25 empty] | SPI
|  | Včetně pomocného lešení, lisované mosazné tvarovky, montáží | [25 empty] | POP
45 | 722178315R00 | Potrubí vodovodní vícevrstvé PE-RT/AL/PE-RT, D 32 mm, s 3,0 mm, PN 10, lisovaný spoj s mosaznými tvarovkami | m | 160 |  | 0 | 695.44 | 111270.4 | 208.56 | 33369.6 | 21 | 0 | 0.00087 | 0.14 | 0 | 0 | 800-721 | RTS 25/ I | RTS 25/ I | 0.34626 | 55.4 |  | Práce | Běžná |  |  |  | POL1_
|  | včetně tvarovek, bez zednických výpomocí, | [25 empty] | SPI
|  | Včetně pomocného lešení, lisované mosazné tvarovky, montáží | [25 empty] | POP
46 | 722178316R00 | Potrubí vodovodní vícevrstvé PE-RT/AL/PE-RT, D 40 mm, s 4,0 mm, PN 10, lisovaný spoj s mosaznými tvarovkami | m | 80 |  | 0 | 913.68 | 73094.4 | 230.32 | 18425.6 | 21 | 0 | 0.00121 | 0.1 | 0 | 0 | 800-721 | RTS 25/ I | RTS 25/ I | 0.39748 | 31.8 |  | Práce | Běžná |  |  |  | POL1_
|  | včetně tvarovek, bez zednických výpomocí, | [25 empty] | SPI
|  | Včetně pomocného lešení, lisované mosazné tvarovky, montáží | [25 empty] | POP
47 | 722182006RT1 | Montáž tepelné izolace potrubí samolepicí spoj nebo rychlouzávěr, přes DN 40 do DN 80 | m | 537 |  | 0 | 0 | 0 | 99.6 | 53485.2 | 21 | 0 | 0 | 0 | 0 | 0 | 800-721 | RTS 25/ I | RTS 25/ I | 0.155 | 83.24 |  | Práce | Běžná |  |  |  | POL1_
48 | 722224003T00 | Komb. rohový ventil pro připojení myčky, nebo pračky DN15 | ks | 2 |  | 0 | 0 | 0 | 2450 | 4900 | 21 | 0 | 0.00047 | 0 | 0 | 0 |  | Vlastní | VL2025/1 | 0 | 0 |  | Práce | Běžná |  |  |  | POL1_
|  | samotěsnící závit, kónické svěrné šroubení pevné v tahu s vyrovnáním délky, zpětná klapka a přivzdušňovač potrubí v průtokové formě, delší posuvný dřík a posuvná rozeta O 54 mm, šroubení na hadici, bezpečnostní kombinace dle EN 1717, Materiál: Mosaz DIN EN, Povrch: chrom, včetně montáže | [25 empty] | POP | samotěsnící závit, kónické svěrné šroubení pevné v tahu s vyrovnáním délky, zpětná klapka a přivzdušňovač potrubí v průtokové formě, delší posuvný dřík a posuvná rozeta O 54 mm, šroubení na hadici, bezpečnostní kombinace dle EN 1717, Materiál: Mosaz DIN EN, Povrch: chrom, včetně montáže
49 | 722221112R00 | Kohout kulový, vypouštěcí a napouštěcí, vnější závit, mosazný, DN 15, PN 10, včetně dodávky materiálu | kus | 16 |  | 0 | 153.21 | 2451.36 | 58.29 | 932.64 | 21 | 0 | 0.0003 | 0 | 0 | 0 | 800-721 | RTS 25/ I | RTS 25/ I | 0.083 | 1.33 |  | Práce | Běžná |  |  |  | POL1_
50 | 722220851R00 | Demontáž armatur závitových s jedním závitem, G 3/4" | kus | 2 |  | 0 | 0 | 0 | 22.7 | 45.4 | 21 | 0 | 0 | 0 | 0.00069 | 0 | 800-721 | RTS 25/ I | RTS 25/ I | 0.041 | 0.08 |  | Práce | Běžná |  |  |  | POL1_
51 | 722220862R00 | Demontáž armatur závitových se dvěma závity, G 5/4" | kus | 2 |  | 0 | 0 | 0 | 39.9 | 79.8 | 21 | 0 | 0 | 0 | 0.00123 | 0 | 800-721 | RTS 25/ I | RTS 25/ I | 0.072 | 0.14 |  | Práce | Běžná |  |  |  | POL1_
52 | 722220863R00 | Demontáž armatur závitových se dvěma závity, G 6/4" | kus | 3 |  | 0 | 0 | 0 | 57.1 | 171.3 | 21 | 0 | 0 | 0 | 0.00146 | 0 | 800-721 | RTS 25/ I | RTS 25/ I | 0.103 | 0.31 |  | Práce | Běžná |  |  |  | POL1_
53 | 722229101R00 | Montáž armatury závitové s jedním závitem G 1/2" | kus | 22 |  | 0 | 47.17 | 1037.74 | 101.83 | 2240.26 | 21 | 0 | 4e-05 | 0 | 0 | 0 | 800-721 | RTS 25/ I | RTS 25/ I | 0.15 | 3.3 |  | Práce | Běžná |  |  |  | POL1_
54 | 722235651R00 | Ventil vodovodní, zpětný, 2x vnitřní závit, PN 20, DN 15, mosazný | kus | 1 |  | 0 | 515.12 | 515.12 | 115.88 | 115.88 | 21 | 0 | 0.00016 | 0 | 0 | 0 | 800-721 | RTS 25/ I | RTS 25/ I | 0.165 | 0.17 |  | Práce | Běžná |  |  |  | POL1_
55 | 722237623R00 | Ventil vodovodní, zpětný, 2x vnitřní závit, PN 16, DN 25, | kus | 1 |  | 0 | 426.6 | 426.6 | 159.4 | 159.4 | 21 | 0 | 0.00027 | 0 | 0 | 0 | 800-721 | RTS 25/ I | RTS 25/ I | 0.227 | 0.23 |  | Práce | Běžná |  |  |  | POL1_
56 | 722237625R00 | Ventil vodovodní, zpětný, 2x vnitřní závit, PN 10, DN 40, | kus | 1 |  | 0 | 872.53 | 872.53 | 246.47 | 246.47 | 21 | 0 | 0.00058 | 0 | 0 | 0 | 800-721 | RTS 25/ I | RTS 25/ I | 0.351 | 0.35 |  | Práce | Běžná |  |  |  | POL1_
57 | 722235213R00 | Kohout kulový, mosazný, vnitřní-vnitřní závit, DN 15, PN 40 | kus | 7 |  | 0 | 188.12 | 1316.84 | 115.88 | 811.16 | 21 | 0 | 0.00018 | 0 | 0 | 0 | 800-721 | RTS 25/ I | RTS 25/ I | 0.165 | 1.16 |  | Práce | Běžná |  |  |  | POL1_
|  | Vč. montáže | [25 empty] | POP
58 | 722235214R00 | Kohout kulový, mosazný, vnitřní-vnitřní závit, DN 20, PN 40 | kus | 3 |  | 0 | 273.14 | 819.42 | 145.36 | 436.08 | 21 | 0 | 0.00028 | 0 | 0 | 0 | 800-721 | RTS 25/ I | RTS 25/ I | 0.207 | 0.62 |  | Práce | Běžná |  |  |  | POL1_
59 | 722235215R00 | Kohout kulový, mosazný, vnitřní-vnitřní závit, DN 25, PN 30 | kus | 7 |  | 0 | 475.6 | 3329.2 | 159.4 | 1115.8 | 21 | 0 | 0.00046 | 0 | 0 | 0 | 800-721 | RTS 25/ I | RTS 25/ I | 0.227 | 1.59 |  | Práce | Běžná |  |  |  | POL1_
|  | Vč. montáže | [25 empty] | POP
60 | 722235216R00 | Kohout kulový, mosazný, vnitřní-vnitřní závit, DN 32, PN 25 | kus | 1 |  | 0 | 764.09 | 764.09 | 188.91 | 188.91 | 21 | 0 | 0.00068 | 0 | 0 | 0 | 800-721 | RTS 25/ I | RTS 25/ I | 0.269 | 0.27 |  | Práce | Běžná |  |  |  | POL1_
|  | Vč. montáže | [25 empty] | POP
61 | 722235217R00 | Kohout kulový, mosazný, vnitřní-vnitřní závit, DN 40, PN 20 | kus | 2 |  | 0 | 1067.53 | 2135.06 | 246.47 | 492.94 | 21 | 0 | 0.00099 | 0 | 0 | 0 | 800-721 | RTS 25/ I | RTS 25/ I | 0.351 | 0.7 |  | Práce | Běžná |  |  |  | POL1_
|  | Vč. montáže | [25 empty] | POP
62 | 722235521R00 | Filtr vodovodní, mosazný, vnitřní-vnitřní závit , DN 15, PN 20, včetně dodávky materiálu | kus | 2 |  | 0 | 168.62 | 337.24 | 115.88 | 231.76 | 21 | 0 | 0.0003 | 0 | 0 | 0 | 800-721 | RTS 25/ I | RTS 25/ I | 0.165 | 0.33 |  | Práce | Běžná |  |  |  | POL1_
63 | 722231001T00 | Tangenciální odlučovač nečistot DN17 | ks | 1 |  | 0 | 0 | 0 | 15850 | 15850 | 21 | 0 | 0.0018 | 0 | 0 | 0 |  | Vlastní | VL2025/2 | 0 | 0 |  | Práce | Běžná |  |  |  | POL1_
|  | materiál: nerezová ocel DIN 1.4301 | [25 empty] | POP
|  | průtok: 0,5 - 1,5 m3/h | [25 empty] | POP
|  | max. provozní tlak: 2,5 MPa | [25 empty] | POP
|  | min. provozní tlak: 0,02 MPa | [25 empty] | POP
|  | provozní teplota: 1-150 °C | [25 empty] | POP
|  | včetně montáže | [25 empty] | POP
64 | 7222313000T00 | Nastavení a zaregulování seřizovacích armatur | ks | 2 |  | 0 | 0 | 0 | 990 | 1980 | 21 | 0 | 0 | 0 | 0 | 0 |  | Vlastní | VL2025/1 | 0 | 0 |  | Práce | Běžná |  |  |  | POL1_
65 | 7222313016T00 | Termostatický směšovací ventil; DN 25; pro rozvody teplé vody | ks | 2 |  | 0 | 0 | 0 | 30426 | 60852 | 21 | 0 | 0 | 0 | 0 | 0 |  | Vlastní | VL2025/1 | 0 | 0 |  | Práce | Běžná |  |  |  | POL1_
|  | Těleso ventilu: Mosaz CW625N | [25 empty] | POP
|  | Tlaková třída: PN 10 | [25 empty] | POP
|  | Připojení: Šroubení s vnějším závitem | [25 empty] | POP
|  | Teplotu lze nastavit mezi 35-65°C | [25 empty] | POP
|  | Max. pracovní teplota: 90°C | [25 empty] | POP
|  | Oblast použití: Směšování studené a horké vody. | [25 empty] | POP
|  | Příslušenství: Šroubení s vnitřním závvitem s filtrem a zpětným ventilem DN25 | [25 empty] | POP
66 | 722239101R00 | Montáž armatury závitové se dvěma závity G 1/2" | kus | 11 |  | 0 | 4.3 | 47.3 | 116.2 | 1278.2 | 21 | 0 | 0 | 0 | 0 | 0 | 800-721 | RTS 25/ I | RTS 25/ I | 0.165 | 1.82 |  | Práce | Běžná |  |  |  | POL1_
67 | 722239102R00 | Montáž armatury závitové se dvěma závity G 3/4" | kus | 3 |  | 0 | 5.73 | 17.19 | 145.77 | 437.31 | 21 | 0 | 0 | 0 | 0 | 0 | 800-721 | RTS 25/ I | RTS 25/ I | 0.207 | 0.62 |  | Práce | Běžná |  |  |  | POL1_
68 | 722239103R00 | Montáž armatury závitové se dvěma závity G 1" | kus | 11 |  | 0 | 8.61 | 94.71 | 159.89 | 1758.79 | 21 | 0 | 0 | 0 | 0 | 0 | 800-721 | RTS 25/ I | RTS 25/ I | 0.227 | 2.5 |  | Práce | Běžná |  |  |  | POL1_
69 | 722239104R00 | Montáž armatury závitové se dvěma závity G 5/4" | kus | 1 |  | 0 | 11.48 | 11.48 | 189.02 | 189.02 | 21 | 0 | 0 | 0 | 0 | 0 | 800-721 | RTS 25/ I | RTS 25/ I | 0.269 | 0.27 |  | Práce | Běžná |  |  |  | POL1_
70 | 722239105R00 | Montáž armatury závitové se dvěma závity G 6/4" | kus | 3 |  | 0 | 15.78 | 47.34 | 246.72 | 740.16 | 21 | 0 | 0 | 0 | 0 | 0 | 800-721 | RTS 25/ I | RTS 25/ I | 0.351 | 1.05 |  | Práce | Běžná |  |  |  | POL1_
71 | 72227120T00 | Expanzní nádoba pro pitnou vodu o objemu 60 l | ks | 1 |  | 0 | 0 | 0 | 17795 | 17795 | 21 | 0 | 0.015 | 0.02 | 0 | 0 |  | Vlastní | VL2025/2 | 0 | 0 |  | Práce | Běžná |  |  |  | POL1_
|  | vzduchotěsným butylovým vakem dle normy DIN 4807 T 3+5, KTW C a W270 | [25 empty] | POP
|  | jmenovitá odolnost v tlaku: 10 Bar | [25 empty] | POP
|  | jmenovitý objem: 60 litrů | [25 empty] | POP
|  | průměr/výška: 4090/766/mm | [25 empty] | POP
|  | hmotnost: 15 kg | [25 empty] | POP
|  | připojení: závitové DN32 | [25 empty] | POP
|  | včetně průtočné armatury DN32 | [25 empty] | POP
|  | včetně montáže | [25 empty] | POP
72 | 722280106R00 | Tlaková zkouška vodovodního potrubí do DN 32 | m | 537 |  | 0 | 0.28 | 150.36 | 20.42 | 10965.54 | 21 | 0 | 0 | 0 | 0 | 0 | 800-721 | RTS 25/ I | RTS 25/ I | 0.029 | 15.57 |  | Práce | Běžná |  |  |  | POL1_
|  | Včetně dodávky vody, uzavření a zabezpečení konců potrubí. | [25 empty] | POP
73 | 722290234R00 | Proplach a dezinfekce vodovodního potrubí do DN 80 | m | 537 |  | 0 | 2.15 | 1154.55 | 43.55 | 23386.35 | 21 | 0 | 1e-05 | 0.01 | 0 | 0 | 800-721 | RTS 25/ I | RTS 25/ I | 0.062 | 33.29 |  | Práce | Běžná |  |  |  | POL1_
|  | Včetně dodání desinfekčního prostředku. | [25 empty] | POP
74 | 72229031T00 | Proplach a dezinfekce zásobníku teplé vody do objemu 1000 l | ks | 1 |  | 0 | 0 | 0 | 2160 | 2160 | 21 | 0 | 0 | 0 | 0 | 0 |  | Vlastní | VL2025/1 | 0 | 0 |  | Práce | Běžná |  |  |  | POL1_
75 | 72230057T00 | Oběhové mokroběžné čerpadlo DN20, Hprac=2,09m, Qprac=0,29m3/h | ks | 1 |  | 0 | 0 | 0 | 15940 | 15940 | 21 | 0 | 0.002 | 0 | 0 | 0 |  | Vlastní | VL2025/1 | 0 | 0 |  | Práce | Běžná |  |  |  | POL1_
|  | pracovní teplota:+2 až +95°C | [25 empty] | POP
|  | max.provozní tlak: 10 Bar | [25 empty] | POP
|  | připojení: závitové DN32 | [25 empty] | POP
|  | konstrukční délky: 150 mm | [25 empty] | POP
|  | motor: EC (motor s frekvenčním měničem) | [25 empty] | POP
|  | síťové připojení: 230 V, 50 Hz | [25 empty] | POP
|  | jmenovitý příkon: 20 W | [25 empty] | POP
|  | jmenovitý proudový příkon: 0,26 A | [25 empty] | POP
|  | materiál čerpadla: nerez | [25 empty] | POP
|  | materiál oběžného kola: PPO-GF30 | [25 empty] | POP
|  | hmotnost: 1,7 kg | [25 empty] | POP
|  | včetně montáže | [25 empty] | POP
76 | 724231125R00 | Příslušenství domovních vodáren měřící manometr (tlakoměr) vodotěsný B 3382 V, D100 | soubor | 1 |  | 0 | 1953.17 | 1953.17 | 101.83 | 101.83 | 21 | 0 | 0.00125 | 0 | 0 | 0 | 800-721 | RTS 25/ I | RTS 25/ I | 0.15 | 0.15 |  | Práce | Běžná |  |  |  | POL1_
77 | 724231152R00 | Příslušenství domovních vodáren měřící teploměry přímé typ 250 A | soubor | 1 |  | 0 | 510.92 | 510.92 | 436.08 | 436.08 | 21 | 0 | 0.00079 | 0 | 0 | 0 | 800-721 | RTS 25/ I | RTS 25/ I | 0.621 | 0.62 |  | Práce | Běžná |  |  |  | POL1_
78 | 73229421T00 | Demontáž expanzní nádoby do 50 litrů | ks | 1 |  | 0 | 0 | 0 | 523 | 523 | 21 | 0 | 0 | 0 | 0 | 0 |  | Vlastní | VL2025/1 | 0 | 0 |  | Práce | Běžná |  |  |  | POL1_
79 | 732421312R00 | Čerpadla teplovodní oběhová mokroběžná, DN 25, dopravní výška 4 m | soubor | 1 |  | 0 | 5553.78 | 5553.78 | 386.22 | 386.22 | 21 | 0 | 0.00351 | 0 | 0 | 0 | 800-731 | RTS 25/ I | RTS 25/ I | 0.55 | 0.55 |  | Práce | Běžná |  |  |  | POL1_
80 | 732420811R00 | Demontáž čerpadel oběhových spirálních(do potrubí) DN 25 | kus | 1 |  | 0 | 13.46 | 13.46 | 270.04 | 270.04 | 21 | 0 | 7e-05 | 0 | 0.0045 | 0 | 800-731 | RTS 25/ I | RTS 25/ I | 0.42 | 0.42 |  | Práce | Běžná |  |  |  | POL1_
81 | 734255115R00 | Ventil pojistný závitový 6,0 bar, mosazný, DN 15, vnitřní-vnitřní závit, včetně dodávky materiálu | kus | 1 |  | 0 | 546.12 | 546.12 | 115.88 | 115.88 | 21 | 0 | 0.00021 | 0 | 0 | 0 | 800-731 | RTS 25/ I | RTS 25/ I | 0.17 | 0.17 |  | Práce | Běžná |  |  |  | POL1_
82 | 734293223R00 | Filtr mosazný, DN 25, PN 20, vnitřní-vnitřní závit, včetně dodávky materiálu | kus | 1 |  | 0 | 368.6 | 368.6 | 159.4 | 159.4 | 21 | 0 | 0.0005 | 0 | 0 | 0 | 800-731 | RTS 25/ I | RTS 25/ I | 0.23 | 0.23 |  | Práce | Běžná |  |  |  | POL1_
83 | 76793001T00 | Uchycení potrubí (závěsy+montážní materiál) - potrubí DN15 až DN40 | ks | 537 |  | 0 | 0 | 0 | 75.5 | 40543.5 | 21 | 0 | 0 | 0 | 0 | 0 |  | Vlastní | VL2025/1 | 0 | 0 |  | Práce | Běžná |  |  |  | POL1_
|  | Uchycení potrubí (závěsy+montážní materiál) - potrubí DN15 až DN40 | [25 empty] | POP
84 | 283773018R | pouzdro potrubní tvarovatelné; pěnový polyetylén; vnitřní průměr 20,0 mm; tl. izolace 9,0 mm; provozní teplota -50 až 100 °C; tepelná vodivost (10°C) 0,0380 W/mK | m | 74 |  | 0 | 31.9 | 2360.6 | 0 | 0 | 21 | 0 | 2e-05 | 0 | 0 | 0 | SPCM | RTS 25/ I | RTS 25/ I | 0 | 0 |  | Specifikace | Běžná |  |  |  | POL3_
85 | 283773026R | pouzdro potrubní tvarovatelné; pěnový polyetylén; vnitřní průměr 22,0 mm; tl. izolace 20,0 mm; provozní teplota -50 až 100 °C; tepelná vodivost (10°C) 0,0380 W/mK | m | 117 |  | 0 | 107.5 | 12577.5 | 0 | 0 | 21 | 0 | 5e-05 | 0.01 | 0 | 0 | SPCM | RTS 25/ I | RTS 25/ I | 0 | 0 |  | Specifikace | Běžná |  |  |  | POL3_
86 | 283773030R | pouzdro potrubní tvarovatelné; pěnový polyetylén; vnitřní průměr 25,0 mm; tl. izolace 9,0 mm; provozní teplota -50 až 100 °C; tepelná vodivost (10°C) 0,0380 W/mK | m | 63 |  | 0 | 35.2 | 2217.6 | 0 | 0 | 21 | 0 | 5e-05 | 0 | 0 | 0 | SPCM | RTS 25/ I | RTS 25/ I | 0 | 0 |  | Specifikace | Běžná |  |  |  | POL3_
87 | 283773038R | pouzdro potrubní tvarovatelné; pěnový polyetylén; vnitřní průměr 28,0 mm; tl. izolace 20,0 mm; provozní teplota -50 až 100 °C; tepelná vodivost (10°C) 0,0380 W/mK | m | 43 |  | 0 | 126 | 5418 | 0 | 0 | 21 | 0 | 8e-05 | 0 | 0 | 0 | SPCM | RTS 25/ I | RTS 25/ I | 0 | 0 |  | Specifikace | Běžná |  |  |  | POL3_
88 | 283773042R | pouzdro potrubní tvarovatelné; pěnový polyetylén; vnitřní průměr 32,0 mm; tl. izolace 9,0 mm; provozní teplota -50 až 100 °C; tepelná vodivost (10°C) 0,0380 W/mK | m | 37 |  | 0 | 44.6 | 1650.2 | 0 | 0 | 21 | 0 | 5e-05 | 0 | 0 | 0 | SPCM | RTS 25/ I | RTS 25/ I | 0 | 0 |  | Specifikace | Běžná |  |  |  | POL3_
89 | 283773051R | pouzdro potrubní tvarovatelné; pěnový polyetylén; vnitřní průměr 35,0 mm; tl. izolace 25,0 mm; provozní teplota -50 až 100 °C; tepelná vodivost (10°C) 0,0380 W/mK | m | 123 |  | 0 | 208.5 | 25645.5 | 0 | 0 | 21 | 0 | 9e-05 | 0.01 | 0 | 0 | SPCM | RTS 25/ I | RTS 25/ I | 0 | 0 |  | Specifikace | Běžná |  |  |  | POL3_
90 | 283773055R | pouzdro potrubní tvarovatelné; pěnový polyetylén; vnitřní průměr 40,0 mm; tl. izolace 13,0 mm; provozní teplota -50 až 100 °C; tepelná vodivost (10°C) 0,0380 W/mK | m | 80 |  | 0 | 91.1 | 7288 | 0 | 0 | 21 | 0 | 0.00011 | 0.01 | 0 | 0 | SPCM | RTS 25/ I | RTS 25/ I | 0 | 0 |  | Specifikace | Běžná |  |  |  | POL3_
91 | 998722103R00 | Přesun hmot pro vnitřní vodovod v objektech výšky do 24 m | t | 0.48848 |  | 0 | 0 | 0 | 980 | 478.71 | 21 | 0 | 0 | 0 | 0 | 0 | 800-721 | RTS 25/ I | RTS 25/ I | 1.421 | 0.69 |  | Přesun hmot | Běžná |  |  |  | POL7_
|  | vodorovně do 50 m | [25 empty] | SPI
92 | 998722193R00 | Přesun hmot pro vnitřní vodovod příplatek k ceně za zvětšený přesun přes vymezenou největší dopravní vzdálenost do 500 m | t | 0.48848 |  | 0 | 0 | 0 | 776 | 379.06 | 21 | 0 | 0 | 0 | 0 | 0 | 800-721 | RTS 25/ I | RTS 25/ I | 0.725 | 0.35 |  | Přesun hmot | Běžná |  |  |  | POL7_
|  | vodorovně do 50 m | [25 empty] | SPI
Díl: | 725 | Zařizovací předměty |  |  |  | 0 |  | 59553.63 |  | 53004.88 |  | 0 |  | 0.41 |  | 0 |  |  |  |  | 98.54 | [6 empty] | DIL
93 | 7250140011T00 | Klozetové mísy závěsné | ks | 2 |  | 0 | 0 | 0 | 0 | 0 | 21 | 0 | 0.025 | 0.05 | 0 | 0 |  | Vlastní | VL2025/1 | 0 | 0 |  | Práce | Běžná |  |  |  | POL1_
|  | bilé, hluboké splachování bez splachovacího kruhu, zadní, včetně sedátka, šířka 360 mm, hloubka 530 mm, výška 400 mm | [25 empty] | POP | bilé, hluboké splachování bez splachovacího kruhu, zadní, včetně sedátka, šířka 360 mm, hloubka 530 mm, výška 400 mm
|  | přesná specifikace řešena v dokumentaci ASŘ | [25 empty] | POP
94 | 7250140012T00 | Klozetové mísy závěsné pro děti | ks | 8 |  | 0 | 0 | 0 | 0 | 0 | 21 | 0 | 0.025 | 0.2 | 0 | 0 |  | Vlastní | VL2025/1 | 0 | 0 |  | Práce | Běžná |  |  |  | POL1_
|  | hluboké splachování bez splachovacího kruhu, zadní, včetně sedátka, šířka 335 mm, hloubka 530 mm, výška 345 mm | [25 empty] | POP | hluboké splachování bez splachovacího kruhu, zadní, včetně sedátka, šířka 335 mm, hloubka 530 mm, výška 345 mm
|  | přesná specifikace řešena v dokumentaci ASŘ | [25 empty] | POP
95 | 7250190111T00 | Výlevka nerezová DN50 | ks | 1 |  | 0 | 0 | 0 | 0 | 0 | 21 | 0 | 0 | 0 | 0 | 0 |  | Vlastní | VL2025/1 | 0 | 0 |  | Práce | Běžná |  |  |  | POL1_
|  | závěsná, na šrouby do zdiva, DN50, včetně odklápěcího roštu, včetně sifonu | [25 empty] | POP
|  | přesná specifikace řešena v dokumentaci ASŘ | [25 empty] | POP
96 | 7250370010T00 | Umyvadlo na šrouby | ks | 2 |  | 0 | 0 | 0 | 0 | 0 | 21 | 0 | 0.015 | 0.03 | 0 | 0 |  | Vlastní | VL2025/1 | 0 | 0 |  | Práce | Běžná |  |  |  | POL1_
|  | bílé, šířka 600 mm, hloubka 480 mm | [25 empty] | POP
|  | přesná specifikace řešena v dokumentaci ASŘ | [25 empty] | POP
97 | 7250370011T00 | Umyvadlo na šrouby pro děti | ks | 12 |  | 0 | 0 | 0 | 0 | 0 | 21 | 0 | 0 | 0 | 0 | 0 |  | Vlastní | VL2025/1 | 0 | 0 |  | Práce | Běžná |  |  |  | POL1_
|  | bílé | [25 empty] | POP
|  | přesná specifikace řešena v dokumentaci ASŘ | [25 empty] | POP
98 | 725119306R00 | Klozetové mísy montáž závěsné | soubor | 10 |  | 0 | 213.68 | 2136.8 | 848.32 | 8483.2 | 21 | 0 | 0.00087 | 0.01 | 0 | 0 | 800-721 | RTS 25/ I | RTS 25/ I | 1.12 | 11.2 |  | Práce | Běžná |  |  |  | POL1_
99 | 725119402R00 | Doplňky Montáž doplňků zařízení záchodů předstěnový systém do sádrokartonu | soubor | 12 |  | 0 | 0 | 0 | 1439 | 17268 | 21 | 0 | 0 | 0 | 0 | 0 | 800-721 | RTS 25/ I | RTS 25/ I | 1.9 | 22.8 |  | Práce | Běžná |  |  |  | POL1_
100 | 725122233T00 | Pisoár pro děti s elektrickým ovládáním splachování | soubor | 2 |  | 0 | 0 | 0 | 0 | 0 | 21 | 0 | 0.016 | 0.03 | 0 | 0 |  | Vlastní | VL2025/1 | 1.5 | 3 |  | Práce | Běžná |  |  |  | POL1_
|  | Barva: bíla | [25 empty] | POP
|  | Rozměry: šířka: 330 mm, výška 600 mm, hloubka 300 mEm | [25 empty] | POP
|  | Elektronické ovládání splachování pisoáru, napájení ze sítě, na omítku, skryté, 230 V, 0,5 W | [25 empty] | POP
101 | 725129201R00 | Montáž pisoárového záchodku bez nádrže | soubor | 2 |  | 0 | 1337.81 | 2675.62 | 530.19 | 1060.38 | 21 | 0 | 0.00384 | 0.01 | 0 | 0 | 800-721 | RTS 25/ I | RTS 25/ I | 0.755 | 1.51 |  | Práce | Běžná |  |  |  | POL1_
102 | 725219201R00 | Umyvadlo montáž na konzoly | soubor | 14 |  | 0 | 536.11 | 7505.54 | 879.89 | 12318.46 | 21 | 0 | 0.00084 | 0.01 | 0 | 0 | 800-721 | RTS 25/ I | RTS 25/ I | 1.253 | 17.54 |  | Práce | Běžná |  |  |  | POL1_
|  | Včetně dodání zápachové uzávěrky. | [25 empty] | POP
103 | 725339102T00 | Montáž výlevky závěsné DN50 | kus | 1 |  | 0 | 0 | 0 | 1242 | 1242 | 21 | 0 | 0.00307 | 0 | 0 | 0 |  | Vlastní | VL2025/1 | 1.25 | 1.25 |  | Práce | Běžná |  |  |  | POL1_
104 | 725823116T00 | Baterie dřezová páková nástěnná, bez otvír.odpadu, úsporná | kus | 2 |  | 0 | 0 | 0 | 0 | 0 | 21 | 0 | 0 | 0 | 0 | 0 |  | Vlastní | VL2025/1 | 0.445 | 0.89 |  | Práce | Běžná |  |  |  | POL1_
|  | baterie úsporná pro kuchyňský dřez | [25 empty] | POP
|  | průtok Q=5 l/min | [25 empty] | POP
|  | přesná specifikace řešena v dokumentaci ASŘ | [25 empty] | POP
105 | 725823123T00 | Baterie umyvadlová páková nástěnná, vč. otvír.odpadu, úsporná | kus | 2 |  | 0 | 0 | 0 | 0 | 0 | 21 | 0 | 0 | 0 | 0 | 0 |  | Vlastní | VL2025/1 | 0.49 | 0.98 |  | Práce | Běžná |  |  |  | POL1_
|  | úsporná baterie pro umyvadlo | [25 empty] | POP
|  | průtok Q=2 l/min | [25 empty] | POP
|  | přesná specifikace řešena v dokumentaci ASŘ | [25 empty] | POP
106 | 725823124T00 | Baterie umyvadlová páková nástěnná, vč. otvír.odpadu, úsporná | kus | 12 |  | 0 | 0 | 0 | 0 | 0 | 21 | 0 | 0 | 0 | 0 | 0 |  | Vlastní | VL2025/1 | 0.485 | 5.82 |  | Práce | Běžná |  |  |  | POL1_
|  | úsporná baterie pro umyvadlo pro děti | [25 empty] | POP
|  | průtok Q=2 l/min | [25 empty] | POP
|  | přesná specifikace řešena v dokumentaci ASŘ | [25 empty] | POP
107 | 725829202R00 | Montáž baterií umyvadlových a dřezových umyvadlové a dřezové nástěnné | kus | 16 |  | 0 | 173.74 | 2779.84 | 334.26 | 5348.16 | 21 | 0 | 0.00018 | 0 | 0 | 0 | 800-721 | RTS 25/ I | RTS 25/ I | 0.48 | 7.68 |  | Práce | Běžná |  |  |  | POL1_
108 | 725845812T00 | Baterie termost.sprchová nástěn.,bez příslušenství, úsporná | ks | 2 |  | 0 | 0 | 0 | 0 | 0 | 21 | 0 | 0.00332 | 0.01 | 0 | 0 |  | Vlastní | VL2025/1 | 0.587 | 1.17 |  | Práce | Běžná |  |  |  | POL1_
|  | úsporná sprchová baterie | [25 empty] | POP
|  | průtok Q=9 l/min | [25 empty] | POP
|  | přesná specifikace řešena v dokumentaci ASŘ | [25 empty] | POP
109 | 725849201R00 | Montáž baterie sprchové pevná výška | kus | 2 |  | 0 | 108.02 | 216.04 | 435.98 | 871.96 | 21 | 0 | 0.00013 | 0 | 0 | 0 | 800-721 | RTS 25/ I | RTS 25/ I | 0.624 | 1.25 |  | Práce | Běžná |  |  |  | POL1_
110 | 725860202R00 | Zápachová uzávěrka (sifon) pro zařizovací předměty D 40, 50 mm x 6/4"; pro dřezy; PP; příslušenství stavitelný kulový kloub, včetně dodávky materiálu | kus | 1 |  | 0 | 362.25 | 362.25 | 172.75 | 172.75 | 21 | 0 | 0.00022 | 0 | 0 | 0 | 800-721 | RTS 25/ I | RTS 25/ I | 0.246 | 0.25 |  | Práce | Běžná |  |  |  | POL1_
111 | 726211322T00 | Modul pro WC Duofix pro děti se splachovací nádržkou, h. 970 mm | soubor | 8 |  | 0 | 0 | 0 | 0 | 0 | 21 | 0 | 0 | 0 | 0 | 0 |  | Vlastní | VL2025/1 | 1.9 | 15.2 |  | Práce | Běžná |  |  |  | POL1_
|  | Včetně dodávky a připevnění montážního prvku vč. napojení na kanalizační popř. vodovodní potrubí. | [25 empty] | POP
112 | 726211321R00 | Předstěnový modul pro WC zavěšené, s nádržkou, pro instalaci suchým procesem do lehkých sádrokartonových příček nebo k instalaci před masivní stěnu, bez soupravy na tlumení hluku, bez ovladacího tlačitka, ovládání zepředu, stavební výška 112 cm, včetně dodávky materiálu | soubor | 2 |  | 0 | 9881.03 | 19762.06 | 1438.97 | 2877.94 | 21 | 0 | 0.01365 | 0.03 | 0 | 0 | 800-721 | RTS 25/ I | RTS 25/ I | 1.9 | 3.8 |  | Práce | Běžná |  |  |  | POL1_
|  | montáž a dodávka materiálu | [25 empty] | SPI
|  | Včetně dodávky a připevnění montážního prvku vč. napojení na kanalizační popř. vodovodní potrubí. | [25 empty] | POP
113 | 726211341R00 | Předstěnový modul pro pisoár univerzální, pro instalaci suchým procesem do lehkých sádrokartonových příček nebo k instalaci před masivní stěnu, pro bezdotykové ovládání, stavební výška 112 - 130 cm, včetně dodávky materiálu | soubor | 2 |  | 0 | 9968.24 | 19936.48 | 1211.76 | 2423.52 | 21 | 0 | 0.01335 | 0.03 | 0 | 0 | 800-721 | RTS 25/ I | RTS 25/ I | 1.6 | 3.2 |  | Práce | Běžná |  |  |  | POL1_
|  | Včetně dodávky a připevnění montážního prvku vč. napojení na kanalizační popř. vodovodní potrubí. | [25 empty] | POP
114 | 55162328.AR | uzávěrka zápachová DN 32 x 5/4"; pro umyvadla; PP; příslušenství krycí růžice odtoku, zpětný uzávěr | kus | 14 |  | 0 | 298.5 | 4179 | 0 | 0 | 21 | 0 | 0.0002 | 0 | 0 | 0 | SPCM | RTS 25/ I | RTS 25/ I | 0 | 0 |  | Specifikace | Běžná |  |  |  | POL3_
115 | 998725103R00 | Přesun hmot pro zařizovací předměty v objektech výšky do 24 m | t | 0.41001 |  | 0 | 0 | 0 | 1161 | 476.02 | 21 | 0 | 0 | 0 | 0 | 0 | 800-721 | RTS 25/ I | RTS 25/ I | 1.629 | 0.67 |  | Přesun hmot | Běžná |  |  |  | POL7_
|  | vodorovně do 50 m | [25 empty] | SPI
116 | 998725193R00 | Přesun hmot pro zařizovací předměty - příplatek k ceně za zvětšený přesun přes vymezenou největší dopravní vzdálenost do 500 m | t | 0.41001 |  | 0 | 0 | 0 | 1128 | 462.49 | 21 | 0 | 0 | 0 | 0 | 0 | 800-721 | RTS 25/ I | RTS 25/ I | 0.812 | 0.33 |  | Přesun hmot | Běžná |  |  |  | POL7_
|  | vodorovně do 50 m | [25 empty] | SPI
[26 empty] | 12 | 21 | DPH
| Celkem |  |  |  |  | 0 | [19 empty] | 0 | 0 | SUM
END
Note on S6: Jedná se o informaci, zda se jedná o položku, která je do rozpočtu zadána z cenové soustavy RTS, nebo vlastní.
Note on T6: Jedná se o název CÚ, která je zadána u položky rozpočtu

## 05 VZT
Položkový soupis prací a dodávek
S: | 2025002 |  |  | Budova pro dětské skupiny
O: | 2025002 |  |  | Dětské skupiny Hrotovice
R: | D.1.4.3 |  |  | Vzduchotechnika
Poř. č. | Pozice | Výrobce | Typ | Název | Měrná jednotka | Počet jednotek | Jednotková cena |  | Celková cena |  | Cenová soustrava
[7 empty] | Dodávka | Montáž | Dodávka | Montáž
| * |  |  | * | * | * | Kč | Kč | Kč | Kč | *
| 01 |  |  | Větrání VSTUP a ZÁZEMÍ KANTORŮ
1 | 01.01 | Systemair | Topvex FC10-L-EL + 4× DS 40-20 + 2× EFD/S 40-20 + 2× sifon | Podstropní komapktní VZT jednotka do vnitřního prostředí (podhled) - LEVÉ PROVEDENÍ PŘÍVOD: - regulační/uzavírací klapka - připojovací pružná manžeta - filtr F7 (ePM10 75 %) - protiproudý deskový výměník ZZT (s bypassovou klapkou) - ventilátor s volným oběžným kolem a EC motorem: 685 m3/h, 250 Pa - el. ohřívač: QTOP= 2,40 kW - připojovací pružná manžeta ODVOD: - připojovací pružná manžeta - filtr M5 (ePM10 65 %) - protiproudý deskový výměník ZZT (s bypassovou klapkou) - ventilátor s volným oběžným kolem a EC motorem: 685 m3/h, 250 Pa - připojovací pružná manžeta - regulační/uzavírací klapka - další parametry viz tabulka zařízení (příloha 01 technické zprávy) - vč. lokální MaR vč. čidel a externího ovladače s 10m dlouhým kabelem (společný ovladač pro zař. 01.01, 02.01 a 03.01) - vč. dodávky sifonu s kuličkou | ks | 1 |  |  | 0 | 0 | vlastní
2 | 01.02 | Systemair | NaviPAD PD70-C Kit | - Ovladač nástěnný vč. držáku s 10m dlouhým kabelem (společný ovladač pro zař. 01.01, 02.01 a 03.01) | ks | 1 |  |  | 0 | 0
3 | 01.03 | Systemair | Systemair-E-D CO2 | Nástěnné čidlo obsahu CO2 s displejem vč. kabeláže | ks | 1 |  |  | 0 | 0
4 | 01.04 | Systemair | HR-S | Nástěnné vlhkostní čidlo vč. kabeláže | ks | 1 |  |  | 0 | 0
5 | 01.05 | - | - | Tlumič hluku (ozn. 01-A) pro osazení do čtyrhranného vzduchotechnického potrubí o rozměrech 300×200×1000 mm. Hladina akustického výkonu za tlumičem 45,2 dB(A). Skládá se z: | ks | 1 |  |  | 0 | 0 | vlastní
|  | Stavoklima | JHT 200/300/1000 | Jádrový tlumič hluku pro osazení do čtyrhranného vzduchotechnického potrubí o rozměrech 200×300×1000 mm. Jádra tlumičů hluku z pozinkovaného plechu s náběhy.
6 | 01.06 | - | - | Tlumič hluku (ozn. 01-B1) pro osazení do čtyrhranného vzduchotechnického potrubí o rozměrech 300×200×1000 mm. Hladina akustického výkonu za tlumičem 58,7 dB(A). Skládá se z: | ks | 1 |  |  | 0 | 0 | vlastní
|  | Stavoklima | JHT 200/300/1000 | Jádrový tlumič hluku pro osazení do čtyrhranného vzduchotechnického potrubí o rozměrech 200×300×1000 mm. Jádra tlumičů hluku z pozinkovaného plechu s náběhy.
7 | 01.07 | - | - | Tlumič hluku (ozn. 01-B2) pro osazení do čtyrhranného vzduchotechnického potrubí o rozměrech 300×200×1500 mm. Hladina akustického výkonu za tlumičem 42,7 dB(A). Skládá se z: | ks | 1 |  |  | 0 | 0 | vlastní
|  | Stavoklima | JHT 200/300/1500 | Jádrový tlumič hluku pro osazení do čtyrhranného vzduchotechnického potrubí o rozměrech 200×300×1500 mm. Jádra tlumičů hluku z pozinkovaného plechu s náběhy.
8 | 01.08 | - | - | Tlumič hluku (ozn. 01-C1) pro osazení do čtyrhranného vzduchotechnického potrubí o rozměrech 300×200×1000 mm. Hladina akustického výkonu za tlumičem 44,7 dB(A). Skládá se z: | ks | 1 |  |  | 0 | 0 | vlastní
|  | Stavoklima | JHT 200/300/1000 | Jádrový tlumič hluku pro osazení do čtyrhranného vzduchotechnického potrubí o rozměrech 200×300×1000 mm. Jádra tlumičů hluku z pozinkovaného plechu s náběhy.
9 | 01.09 | - | - | Tlumič hluku (ozn. 01-C2) pro osazení do čtyrhranného vzduchotechnického potrubí o rozměrech 300×200×1000 mm. Hladina akustického výkonu za tlumičem 33,6 dB(A). Skládá se z: | ks | 1 |  |  | 0 | 0 | vlastní
|  | Stavoklima | JHT 200/300/1000 | Jádrový tlumič hluku pro osazení do čtyrhranného vzduchotechnického potrubí o rozměrech 200×300×1000 mm. Jádra tlumičů hluku z pozinkovaného plechu s náběhy.
10 | 01.10 | - | - | Tlumič hluku (ozn. 01-D) pro osazení do čtyrhranného vzduchotechnického potrubí o rozměrech 300×200×1000 mm. Hladina akustického výkonu za tlumičem 59,5 dB(A). Skládá se z: | ks | 1 |  |  | 0 | 0 | vlastní
|  | Stavoklima | JHT 200/300/1000 | Jádrový tlumič hluku pro osazení do čtyrhranného vzduchotechnického potrubí o rozměrech 200×300×1000 mm. Jádra tlumičů hluku z pozinkovaného plechu s náběhy.
11 | 01.11 | Systemair | PZ-AL-400×315-UR-S | Protidešťová žaluzie hliníková o rozměru 400×315 mm (Aef = 0,08m2) se sítí proti vniknutí ptactva vč. montážního rámu | ks | 1 |  |  | 0 | 0 | vlastní
12 | 01.12 | Lindab | VH-250 | Výfuková hlavice na kruhové potrubí Ø250mm | ks | 1 |  |  | 0 | 0 | vlastní
13 | 01.13 | Systemair | CAP-F-160-600-25 | Multidýzový stropní difuzor do kazetového stropu 600×600mm s připojovacím hrdlem Ø160mm a 25 stavitelnými dýzami | ks | 5 |  |  | 0 | 0 | vlastní
14 | 01.14 | Systemair | THOR 125-160 | Přetlaková komora s integrovanou regulační klapkou pro dýzový dofuzor s připojovacím hrdlem Ø160mm a natrubkem pro připojení potrubí Ø125mm | ks | 5 |  |  | 0 | 0 | vlastní
15 | 01.15 | Systemair | EFF 100 + RFU 100 | Talířový ventil kovový odvodní Ø100mm vč. montážního rámečku | ks | 4 |  |  | 0 | 0 | vlastní
16 | 01.16 | Systemair | EFF 160 + RFU 160 | Talířový ventil kovový odvodní Ø160mm vč. montážního rámečku | ks | 2 |  |  | 0 | 0 | vlastní
17 | 01.17 | Systemair | EFF 200 + RFU 200 | Talířový ventil kovový odvodní Ø200mm vč. montážního rámečku | ks | 2 |  |  | 0 | 0 | vlastní
18 | 01.18 | Systemair | NOVA-L-1-4-200×100-R3-H-2 | Stěnová mřížka jednořadá 200×100mm s regulací průtoku | ks | 4 |  |  | 0 | 0 | vlastní
19 | 01.19 | Systemair | NOVA-L-1-4-300×100-R3-H-2 | Stěnová mřížka jednořadá 300×100mm s regulací průtoku | ks | 2 |  |  | 0 | 0 | vlastní
20 | 01.20 | Systemair | NOVA-L-1-4-300×150-R3-H-2 | Stěnová mřížka jednořadá 300×150mm s regulací průtoku | ks | 6 |  |  | 0 | 0 | vlastní
21 | 01.21 | Systemair | TUNE-R-100-1-H | Regulační klapka do kruhového potrubí Ø100mm s ručním ovládáním | ks | 1 |  |  | 0 | 0 | vlastní
22 | 01.22 | Systemair | TUNE-R-125-1-H | Regulační klapka do kruhového potrubí Ø125mm s ručním ovládáním | ks | 2 |  |  | 0 | 0 | vlastní
23 | 01.23 | Systemair | TUNE-R-160-1-H | Regulační klapka do kruhového potrubí Ø160mm s ručním ovládáním | ks | 4 |  |  | 0 | 0 | vlastní
24 | 01.24 | Systemair | Sonosystem 100 | Ohebné zvuktlumící potrubí s izolací Ø100mm | bm | 4 |  |  | 0 | 0 | vlastní
25 | 01.25 | Systemair | Sonosystem 125 | Ohebné zvuktlumící potrubí s izolací Ø125mm | bm | 5 |  |  | 0 | 0 | vlastní
26 | 01.26 | Systemair | Sonosystem 160 | Ohebné zvuktlumící potrubí s izolací Ø160mm | bm | 2 |  |  | 0 | 0 | vlastní
27 | 01.27 | Systemair | Sonosystem 200 | Ohebné zvuktlumící potrubí s izolací Ø200mm | bm | 1 |  |  | 0 | 0 | vlastní
28 | 01.28 | 0 | 0 | Potrubí kruhové Spiro z oboustranně pozinkovaného plechu | soubor | 1 |  |  | 0 | 0 | vlastní
|  | 0 | 0 | ∅100 mm vč. 20% tvarovek | bm | 8
|  | 0 | 0 | ∅125 mm vč. 10% tvarovek | bm | 15
|  | 0 | 0 | ∅160 mm vč. 20% tvarovek | bm | 23
|  | 0 | 0 | ∅200 mm vč. 100% tvarovek | bm | 1
|  | 0 | 0 | ∅250 mm vč. 10% tvarovek | bm | 3
29 | 01.34 | 0 | 0 | Potrubí čtyřhranné skupiny I z oboustranně pozinkovaného plechu | soubor | 1 |  |  | 0 | 0 | vlastní
|  | 0 | 0 | do obvodu 1050 mm vč. 20% tvarovek | bm | 33
|  | 0 | 0 | do obvodu 1500 mm vč. 90% tvarovek | bm | 5
|  | 0 | 0 | do obvodu 1890 mm vč. 100% tvarovek | bm | 1
30 | 01.38 | 0 | 0 | Tepelná izolace z minerální vlny tl.40mm s AL fólií | m2 | 36 |  |  | 0 | 0 | vlastní
31 | 01.39 | 0 | 0 | Tepelná izolace z minerální vlny tl.60mm s oplechováním | m2 | 1 |  |  | 0 | 0 | vlastní
32 | 01.40 | 0 | 0 | Hluková izolace z minerální vlny tl.60mm s AL fólií (součinitel útlmu 0,81) | m2 | 27 |  |  | 0 | 0 | vlastní
| 02 | 0 | 0 | Větrání HERNA 1 vč. ZÁZEMÍ
33 | 02.01 | Systemair | Topvex FC15-R-EL + 4× DS 50-25 + 2× EFD/S 50-25 + 2× sifon | Podstropní komapktní VZT jednotka do vnitřního prostředí (podhled) - PRAVÉ PROVEDENÍ PŘÍVOD: - regulační/uzavírací klapka - připojovací pružná manžeta - filtr F7 (ePM10 75 %) - protiproudý deskový výměník ZZT (s bypassovou klapkou) - ventilátor s volným oběžným kolem a EC motorem: 1220 m3/h, 250 Pa - el. ohřívač: QTOP= 3,60 kW - připojovací pružná manžeta ODVOD: - připojovací pružná manžeta - filtr M5 (ePM10 65 %) - protiproudý deskový výměník ZZT (s bypassovou klapkou) - ventilátor s volným oběžným kolem a EC motorem: 1220 m3/h, 250 Pa - připojovací pružná manžeta - regulační/uzavírací klapka - další parametry viz tabulka zařízení (příloha 01 technické zprávy) - vč. lokální MaR vč. čidel (externí ovladač specifikovaný u zař.01.01) - vč. dodávky sifonů s kuličkou | ks | 1 |  |  | 0 | 0 | vlastní
34 | 02.02 | Systemair | Systemair-E-D CO2 | Nástěnné čidlo obsahu CO2 s displejem vč. kabeláže | ks | 1 |  |  | 0 | 0 | vlastní
35 | 02.03 | Systemair | HR-S | Nástěnné vlhkostní čidlo vč. kabeláže | ks | 1 |  |  | 0 | 0 | vlastní
36 | 02.04 | - | - | Tlumič hluku (ozn. 02-A) pro osazení do čtyrhranného vzduchotechnického potrubí o rozměrech 500×200×1000 mm. Hladina akustického výkonu za tlumičem 47,6 dB(A). Skládá se z: | ks | 1 |  |  | 0 | 0 | vlastní
|  | Stavoklima | JHT 200/500/1000 | Jádrový tlumič hluku pro osazení do čtyrhranného vzduchotechnického potrubí o rozměrech 200×500×1000 mm. Jádra tlumičů hluku z pozinkovaného plechu s náběhy.
37 | 02.05 | - | - | Tlumič hluku (ozn. 02-B1) pro osazení do čtyrhranného vzduchotechnického potrubí o rozměrech 500×200×1500 mm. Hladina akustického výkonu za tlumičem 47,9 dB(A). Skládá se z: | ks | 1 |  |  | 0 | 0 | vlastní
|  | Stavoklima | JHT 200/500/1500 | Jádrový tlumič hluku pro osazení do čtyrhranného vzduchotechnického potrubí o rozměrech 200×500×1500 mm. Jádra tlumičů hluku z pozinkovaného plechu s náběhy.
38 | 02.06 | - | - | Tlumič hluku (ozn. 02-B2) pro osazení do čtyrhranného vzduchotechnického potrubí o rozměrech 500×200×1000 mm. Hladina akustického výkonu za tlumičem 34,5 dB(A). Skládá se z: | ks | 1 |  |  | 0 | 0 | vlastní
|  | Stavoklima | JHT 200/500/1000 | Jádrový tlumič hluku pro osazení do čtyrhranného vzduchotechnického potrubí o rozměrech 200×500×1000 mm. Jádra tlumičů hluku z pozinkovaného plechu s náběhy.
39 | 02.07 | - | - | Tlumič hluku (ozn. 02-C1) pro osazení do čtyrhranného vzduchotechnického potrubí o rozměrech 500×200×1000 mm. Hladina akustického výkonu za tlumičem - dB(A). Skládá se z: | ks | 1 |  |  | 0 | 0 | vlastní
|  | Stavoklima | JHT 200/500/1000 | Jádrový tlumič hluku pro osazení do čtyrhranného vzduchotechnického potrubí o rozměrech 200×500×1000 mm. Jádra tlumičů hluku z pozinkovaného plechu s náběhy.
40 | 02.08 | - | - | Tlumič hluku (ozn. 02-C2) pro osazení do čtyrhranného vzduchotechnického potrubí o rozměrech 500×200×1000 mm. Hladina akustického výkonu za tlumičem 38,2 dB(A). Skládá se z: | ks | 1 |  |  | 0 | 0 | vlastní
|  | Stavoklima | JHT 200/500/1000 | Jádrový tlumič hluku pro osazení do čtyrhranného vzduchotechnického potrubí o rozměrech 200×500×1000 mm. Jádra tlumičů hluku z pozinkovaného plechu s náběhy.
41 | 02.09 | - | - | Tlumič hluku (ozn. 02-D) pro osazení do čtyrhranného vzduchotechnického potrubí o rozměrech 500×200×1000 mm. Hladina akustického výkonu za tlumičem 33,6 dB(A). Skládá se z: | ks | 1 |  |  | 0 | 0 | vlastní
|  | Stavoklima | JHT 200/500/1000 | Jádrový tlumič hluku pro osazení do čtyrhranného vzduchotechnického potrubí o rozměrech 200×500×1000 mm. Jádra tlumičů hluku z pozinkovaného plechu s náběhy.
42 | 02.10 | Systemair | PZ-AL-500×315-UR-S | Protidešťová žaluzie hliníková o rozměru 500×315 mm (Aef = 0,11m2) se sítí proti vniknutí ptactva vč. montážního rámu | ks | 1 |  |  | 0 | 0 | vlastní
43 | 02.11 | Systemair | PZ-AL-630×315-UR-S | Protidešťová žaluzie hliníková o rozměru 630×315 mm (Aef = 0,14m2) se sítí proti vniknutí ptactva vč. montážního rámu | ks | 1 |  |  | 0 | 0 | vlastní
44 | 02.12 | Systemair | CAP-F-200-600-36 | Multidýzový stropní difuzor do kazetového stropu 600×600mm s připojovacím hrdlem Ø200mm a 36 stavitelnými dýzami | ks | 8 |  |  | 0 | 0 | vlastní
45 | 02.13 | Systemair | THOR 160-200 | Přetlaková komora s integrovanou regulační klapkou pro dýzový dofuzor s připojovacím hrdlem Ø200mm a natrubkem pro připojení potrubí Ø160mm | ks | 8 |  |  | 0 | 0 | vlastní
46 | 02.14 | Systemair | EFF 100 + RFU 100 | Talířový ventil kovový odvodní Ø100mm vč. montážního rámečku | ks | 7 |  |  | 0 | 0 | vlastní
47 | 02.15 | Systemair | EFF 125 + RFU 125 | Talířový ventil kovový odvodní Ø125mm vč. montážního rámečku | ks | 3 |  |  | 0 | 0 | vlastní
48 | 02.16 | Systemair | EFF 200 + RFU 200 | Talířový ventil kovový odvodní Ø200mm vč. montážního rámečku | ks | 1 |  |  | 0 | 0 | vlastní
49 | 02.17 | Systemair | NOVA-L-1-4-200×100-R3-H-2 | Stěnová mřížka jednořadá 200×100mm s regulací průtoku | ks | 4 |  |  | 0 | 0 | vlastní
50 | 02.18 | Systemair | NOVA-L-1-4-300×100-R3-H-2 | Stěnová mřížka jednořadá 300×100mm s regulací průtoku | ks | 2 |  |  | 0 | 0 | vlastní
51 | 02.19 | Systemair | NOVA-L-1-4-500×100-R3-H-2 | Stěnová mřížka jednořadá 500×100mm s regulací průtoku | ks | 2 |  |  | 0 | 0 | vlastní
52 | 02.20 | Systemair | TUNE-R-125-1-H | Regulační klapka do kruhového potrubí Ø125mm s ručním ovládáním | ks | 1 |  |  | 0 | 0 | vlastní
53 | 02.21 | Systemair | TUNE-R-160-1-H | Regulační klapka do kruhového potrubí Ø160mm s ručním ovládáním | ks | 9 |  |  | 0 | 0 | vlastní
54 | 02.22 | Systemair | TUNE-R-200-1-H | Regulační klapka do kruhového potrubí Ø200mm s ručním ovládáním | ks | 1 |  |  | 0 | 0 | vlastní
55 | 02.23 | Systemair | Sonosystem 100 | Ohebné zvuktlumící potrubí s izolací Ø100mm | bm | 7 |  |  | 0 | 0 | vlastní
56 | 02.24 | Systemair | Sonosystem 125 | Ohebné zvuktlumící potrubí s izolací Ø125mm | bm | 3 |  |  | 0 | 0 | vlastní
57 | 02.25 | Systemair | Sonosystem 160 | Ohebné zvuktlumící potrubí s izolací Ø160mm | bm | 8 |  |  | 0 | 0 | vlastní
58 | 02.26 | Systemair | Sonosystem 200 | Ohebné zvuktlumící potrubí s izolací Ø200mm | bm | 1 |  |  | 0 | 0 | vlastní
59 | 02.27 | 0 | 0 | Potrubí kruhové Spiro z oboustranně pozinkovaného plechu | soubor | 1 |  |  | 0 | 0 | vlastní
|  | 0 | 0 | ∅100 mm vč. 30% tvarovek | bm | 8
|  | 0 | 0 | ∅125 mm vč. 40% tvarovek | bm | 13
|  | 0 | 0 | ∅160 mm vč. 30% tvarovek | bm | 16
|  | 0 | 0 | ∅200 mm vč. 60% tvarovek | bm | 2
60 | 02.32 | 0 | 0 | Potrubí čtyřhranné skupiny I z oboustranně pozinkovaného plechu | soubor | 1 |  |  | 0 | 0 | vlastní
|  | 0 | 0 | do obvodu 1050 mm vč. 20% tvarovek | bm | 20
|  | 0 | 0 | do obvodu 1500 mm vč. 30% tvarovek | bm | 46
|  | 0 | 0 | do obvodu 1890 mm vč. 100% tvarovek | bm | 3
61 | 02.36 | 0 | 0 | Tepelná izolace z minerální vlny tl.40mm s AL fólií | m2 | 72 |  |  | 0 | 0 | vlastní
62 | 02.37 | 0 | 0 | Hluková izolace z minerální vlny tl.60mm s AL fólií (součinitel útlmu 0,81) | m2 | 40 |  |  | 0 | 0 | vlastní
| 03 | 0 | 0 | Větrání HERNA 2 vč. ZÁZEMÍ
63 | 03.01 | Systemair | Topvex FC15-L-EL + 4× DS 50-25 + 2× EFD/S 50-25 + 2× sifon | Podstropní komapktní VZT jednotka do vnitřního prostředí (podhled) - LEVÉ PROVEDENÍ PŘÍVOD: - regulační/uzavírací klapka - připojovací pružná manžeta - filtr F7 (ePM10 75 %) - protiproudý deskový výměník ZZT (s bypassovou klapkou) - ventilátor s volným oběžným kolem a EC motorem: 1220 m3/h, 250 Pa - el. ohřívač: QTOP= 3,60 kW - připojovací pružná manžeta ODVOD: - připojovací pružná manžeta - filtr M5 (ePM10 65 %) - protiproudý deskový výměník ZZT (s bypassovou klapkou) - ventilátor s volným oběžným kolem a EC motorem: 1220 m3/h, 250 Pa - připojovací pružná manžeta - regulační/uzavírací klapka - další parametry viz tabulka zařízení (příloha 01 technické zprávy) - vč. lokální MaR vč. čidel (externí ovladač specifikovaný u zař.01.01) - vč. dodávky sifonů s kuličkou | ks | 1 |  |  | 0 | 0 | vlastní
64 | 03.02 | Systemair | Systemair-E-D CO2 | Nástěnné čidlo obsahu CO2 s displejem vč. kabeláže | ks | 1 |  |  | 0 | 0 | vlastní
65 | 03.03 | Systemair | HR-S | Nástěnné vlhkostní čidlo vč. kabeláže | ks | 1 |  |  | 0 | 0 | vlastní
66 | 03.04 | - | - | Tlumič hluku (ozn. 02-A) pro osazení do čtyrhranného vzduchotechnického potrubí o rozměrech 500×200×1000 mm. Hladina akustického výkonu za tlumičem 47,6 dB(A). Skládá se z: | ks | 1 |  |  | 0 | 0 | vlastní
|  | Stavoklima | JHT 200/500/1000 | Jádrový tlumič hluku pro osazení do čtyrhranného vzduchotechnického potrubí o rozměrech 200×500×1000 mm. Jádra tlumičů hluku z pozinkovaného plechu s náběhy.
67 | 03.05 | - | - | Tlumič hluku (ozn. 02-B1) pro osazení do čtyrhranného vzduchotechnického potrubí o rozměrech 500×200×1500 mm. Hladina akustického výkonu za tlumičem 47,9 dB(A). Skládá se z: | ks | 1 |  |  | 0 | 0 | vlastní
|  | Stavoklima | JHT 200/500/1500 | Jádrový tlumič hluku pro osazení do čtyrhranného vzduchotechnického potrubí o rozměrech 200×500×1500 mm. Jádra tlumičů hluku z pozinkovaného plechu s náběhy.
68 | 03.06 | - | - | Tlumič hluku (ozn. 02-B2) pro osazení do čtyrhranného vzduchotechnického potrubí o rozměrech 500×200×1000 mm. Hladina akustického výkonu za tlumičem 34,5 dB(A). Skládá se z: | ks | 1 |  |  | 0 | 0 | vlastní
|  | Stavoklima | JHT 200/500/1000 | Jádrový tlumič hluku pro osazení do čtyrhranného vzduchotechnického potrubí o rozměrech 200×500×1000 mm. Jádra tlumičů hluku z pozinkovaného plechu s náběhy.
69 | 03.07 | - | - | Tlumič hluku (ozn. 02-C1) pro osazení do čtyrhranného vzduchotechnického potrubí o rozměrech 500×200×1000 mm. Hladina akustického výkonu za tlumičem - dB(A). Skládá se z: | ks | 1 |  |  | 0 | 0 | vlastní
|  | Stavoklima | JHT 200/500/1000 | Jádrový tlumič hluku pro osazení do čtyrhranného vzduchotechnického potrubí o rozměrech 200×500×1000 mm. Jádra tlumičů hluku z pozinkovaného plechu s náběhy.
70 | 03.08 | - | - | Tlumič hluku (ozn. 02-C2) pro osazení do čtyrhranného vzduchotechnického potrubí o rozměrech 500×200×1000 mm. Hladina akustického výkonu za tlumičem 38,2 dB(A). Skládá se z: | ks | 1 |  |  | 0 | 0 | vlastní
|  | Stavoklima | JHT 200/500/1000 | Jádrový tlumič hluku pro osazení do čtyrhranného vzduchotechnického potrubí o rozměrech 200×500×1000 mm. Jádra tlumičů hluku z pozinkovaného plechu s náběhy.
71 | 03.09 | - | - | Tlumič hluku (ozn. 02-D) pro osazení do čtyrhranného vzduchotechnického potrubí o rozměrech 500×200×1000 mm. Hladina akustického výkonu za tlumičem 33,6 dB(A). Skládá se z: | ks | 1 |  |  | 0 | 0 | vlastní
|  | Stavoklima | JHT 200/500/1000 | Jádrový tlumič hluku pro osazení do čtyrhranného vzduchotechnického potrubí o rozměrech 200×500×1000 mm. Jádra tlumičů hluku z pozinkovaného plechu s náběhy.
72 | 03.10 | Systemair | PZ-AL-500×315-UR-S | Protidešťová žaluzie hliníková o rozměru 500×315 mm (Aef = 0,11m2) se sítí proti vniknutí ptactva vč. montážního rámu | ks | 1 |  |  | 0 | 0 | vlastní
73 | 03.11 | Systemair | PZ-AL-630×315-UR-S | Protidešťová žaluzie hliníková o rozměru 630×315 mm (Aef = 0,14m2) se sítí proti vniknutí ptactva vč. montážního rámu | ks | 1 |  |  | 0 | 0 | vlastní
74 | 03.12 | Systemair | CAP-F-200-600-36 | Multidýzový stropní difuzor do kazetového stropu 600×600mm s připojovacím hrdlem Ø200mm a 36 stavitelnými dýzami | ks | 8 |  |  | 0 | 0 | vlastní
75 | 03.13 | Systemair | THOR 160-200 | Přetlaková komora s integrovanou regulační klapkou pro dýzový dofuzor s připojovacím hrdlem Ø200mm a natrubkem pro připojení potrubí Ø160mm | ks | 8 |  |  | 0 | 0 | vlastní
76 | 03.14 | Systemair | EFF 100 + RFU 100 | Talířový ventil kovový odvodní Ø100mm vč. montážního rámečku | ks | 7 |  |  | 0 | 0 | vlastní
77 | 03.15 | Systemair | EFF 125 + RFU 125 | Talířový ventil kovový odvodní Ø125mm vč. montážního rámečku | ks | 3 |  |  | 0 | 0 | vlastní
78 | 03.16 | Systemair | EFF 200 + RFU 200 | Talířový ventil kovový odvodní Ø200mm vč. montážního rámečku | ks | 1 |  |  | 0 | 0 | vlastní
79 | 03.17 | Systemair | NOVA-L-1-4-200×100-R3-H-2 | Stěnová mřížka jednořadá 200×100mm s regulací průtoku | ks | 4 |  |  | 0 | 0 | vlastní
80 | 03.18 | Systemair | NOVA-L-1-4-300×100-R3-H-2 | Stěnová mřížka jednořadá 300×100mm s regulací průtoku | ks | 2 |  |  | 0 | 0 | vlastní
81 | 03.19 | Systemair | NOVA-L-1-4-500×100-R3-H-2 | Stěnová mřížka jednořadá 500×100mm s regulací průtoku | ks | 2 |  |  | 0 | 0 | vlastní
82 | 03.20 | Systemair | TUNE-R-125-1-H | Regulační klapka do kruhového potrubí Ø125mm s ručním ovládáním | ks | 1 |  |  | 0 | 0 | vlastní
83 | 03.21 | Systemair | TUNE-R-160-1-H | Regulační klapka do kruhového potrubí Ø160mm s ručním ovládáním | ks | 9 |  |  | 0 | 0 | vlastní
84 | 03.22 | Systemair | TUNE-R-200-1-H | Regulační klapka do kruhového potrubí Ø200mm s ručním ovládáním | ks | 1 |  |  | 0 | 0 | vlastní
85 | 03.23 | Systemair | Sonosystem 100 | Ohebné zvuktlumící potrubí s izolací Ø100mm | bm | 7 |  |  | 0 | 0 | vlastní
86 | 03.24 | Systemair | Sonosystem 125 | Ohebné zvuktlumící potrubí s izolací Ø125mm | bm | 3 |  |  | 0 | 0 | vlastní
87 | 03.25 | Systemair | Sonosystem 160 | Ohebné zvuktlumící potrubí s izolací Ø160mm | bm | 8 |  |  | 0 | 0 | vlastní
88 | 03.26 | Systemair | Sonosystem 200 | Ohebné zvuktlumící potrubí s izolací Ø200mm | bm | 1 |  |  | 0 | 0 | vlastní
89 | 03.27 | 0 | 0 | Potrubí kruhové Spiro z oboustranně pozinkovaného plechu | soubor | 1 |  |  | 0 | 0 | vlastní
|  | 0 | 0 | ∅100 mm vč. 30% tvarovek | bm | 8
|  | 0 | 0 | ∅125 mm vč. 40% tvarovek | bm | 13
|  | 0 | 0 | ∅160 mm vč. 30% tvarovek | bm | 16
|  | 0 | 0 | ∅200 mm vč. 60% tvarovek | bm | 2
90 | 03.32 | 0 | 0 | Potrubí čtyřhranné skupiny I z oboustranně pozinkovaného plechu | soubor | 1 |  |  | 0 | 0 | vlastní
|  | 0 | 0 | do obvodu 1050 mm vč. 20% tvarovek | bm | 20
|  | 0 | 0 | do obvodu 1500 mm vč. 30% tvarovek | bm | 46
|  | 0 | 0 | do obvodu 1890 mm vč. 100% tvarovek | bm | 3
100 | 03.36 | 0 | 0 | Tepelná izolace z minerální vlny tl.40mm s AL fólií | m2 | 72 |  |  | 0 | 0 | vlastní
101 | 03.37 | 0 | 0 | Hluková izolace z minerální vlny tl.60mm s AL fólií (součinitel útlmu 0,81) | m2 | 40 |  |  | 0 | 0 | vlastní
| 04 |  |  | Ostatní
102 | 04.01 |  |  | Spojovací, tesnící, montážní, závěsný a pomocný materiál | ks | 1 |  |  | 0 | 0 | vlastní
103 | 04.02 |  |  | - kompletní montáž vč. lešení - zapojení na elektrický proud vč. revizní zprávy o připojení - zprovoznění, vyregulování soustavy vč.protokolu o zaregulovaní - zaškolení obsluhy a předání díla i provozní knihy všech zařízení | ks | 1 |  |  | 0 | 0 | vlastní
POZNÁMKA: - všechny položky musí obsahovat dodávku i montáž, včetně drobného spojovacího a kotvícího materiálu (např. kotvy, závěsy...) - zhotovitel musí do ceny zahrnout veškeré náklady, aby cena byla konečná a zahrnovala celou dodávku a montáž akce. Dodávka akce se předpokládá včetně kompletní montáže, veškerého souvisejícího doplňkového, podružného a montážního materiálu tak, aby celé zařízení bylo funkční a splňovalo všechny předpisy, normy, zákony ale i technologické postupy zvolených výrobců, které se na ně vztahují - všechna zařízení, systémy rozvody, instalace a konstrukce budou oceňovány a dodávány plně funkční, tj. včetně všech komponentů, upevňovacích prvků, podpor, prostupů apod. - do všech činností musí zhotovitel zohlednit stavební přípomoc (např. drážky, prostupy...) - zhotovitel bere na vědomí, že musí v ceně zohlednit jak dílčí tak celkové revize, zkoušky, regulace, atd. - zhotovitel musí v ceně zohlednit provizorní opatření vedoucí k zajištění stavby před vnějšími vlivy, zejména pak dešti - zhotovitel musí provést na svůj náklad i zaškolení obsluhy a údržby na všech částech dodávky - zhotovitel musí v ceně zohlednit náklady na pomocné lešení a konstrukce, které bude potřebovat pro realizaci díla
|  |  |  | Součet : |  |  |  |  | 0 | 0
|  |  |  | Doprava | 0 | [5 empty] | vlastní
|  |  |  | Přesuny | 0 | [5 empty] | vlastní
|  |  |  | Zaregulování, vyzkoušení, předávací řízení | 0 | [5 empty] | vlastní
|  |  |  | CELKEM BEZ DPH: |  |  |  |  | 0

## 06 Stavba - Elektro
Soupis stavebních prací, dodávek a služeb
Stavba: |  | 2025002 | Budova pro dětské skupiny
Objekt: |  | 2025002 | Dětské skupiny Hrotovice
Rozpočet: |  |  | Montáž elektroinstalace, včetně montáže hromosvodu
Zadavatel | [5 empty] | IČO:
DIČ:
Zhotovitel: | [5 empty] | IČO:
DIČ:
Vypracoval:
Rozpis ceny | [6 empty] | Celkem
Celkem | [6 empty] | 0
Rekapitulace daní
Základ pro sníženou DPH |  |  | 12 | % | 0 |  |  | CZK
Základ pro základní DPH |  |  | 21 | % | 0 |  |  | CZK
Zaokrouhlení |  |  |  |  | 0 |  |  | CZK
Cena celkem bez DPH |  |  |  |  | 0 |  |  | CZK
Rekapitulace dílů
Číslo | Název | [5 empty] | Celkem | %
1 | Elektromontáže | [5 empty] | 0 | #DIV/0!
2 | Stavební práce - výseky, kapsy, rýhy - MONTÁŽ | [5 empty] | 0 | #DIV/0!
3 | Výchozí revize | [5 empty] | 0 | #DIV/0!
4 | Materiál | [5 empty] | 0 | #DIV/0!
5 | Dodávky zařízení | [5 empty] | 0 | #DIV/0!
6 | VRN | [5 empty] | 0 | #DIV/0!
Cena celkem | [6 empty] | 0 | #DIV/0!
VRN
Note on C8: Název
Note on H8: IČO
Note on C9: Ulice
Note on H9: DIČ
Note on C10: PSČ
Note on D10: Místo

## 06 Elektro
Položkový soupis prací a dodávek
S: | 2025002 | Budova pro dětské skupiny
O: | 2025002 | Dětské skupiny Hrotovice
R: |  | Montáž elektroinstalace, včetně montáže hromosvodu
P.č. | Číslo položky | Název položky | MJ | Množství | Cena / MJ | Celkem
Díl: | 1 | C21M - Elektromontáže |  |  |  | 0
1 | 210010003 | trubka plastová ohebná instalační průměr 23mm (PO) | m | 869 |  | 0
2 | 210010004 | trubka plastová ohebná instalační průměr 29mm (PO) | m | 996 |  | 0
3 | 210010301 | krabice přístrojová (1901, KU 68/1, KP 67, KP 68; KZ 3) bez zapojení | ks | 522 |  | 0
4 | 210010312 | krabice odbočná s víčkem (KO 97) kruhová bez zapojení | ks | 36 |  | 0
5 | 210010313 | krabice odbočná s víčkem (KO 125) čtvercová bez zapojení | ks | 20 |  | 0
6 | 210010313 | krabice odbočná s víčkem (KO 250) čtvercová bez zapojení | ks | 2 |  | 0
7 | 210020305 | kabelový žlab 150/100mm vč. víka a podpěrek | m | 35 |  | 0
8 | 210100001 | ukončení vodiče v rozvaděči vč. zapojení a koncovky do 2.5mm2 | ks | 190 |  | 0
9 | 210100004 | ukončení vodiče v rozvaděči vč. zapojení a koncovky do 25mm2 | ks | 15 |  | 0
10 | 210110001 | spínač nástěnný prostředí obyčejné 1-pólový řazení 1 | ks | 6 |  | 0
11 | 210110001 | spínač nástěnný prostředí obyčejné 1-pólový řazení 1/0 | ks | 16 |  | 0
12 | 210110001 | spínač nástěnný prostředí obyčejné 1-pólový řazení 1/0+1/0 | ks | 10 |  | 0
13 | 210110001 | spínač nástěnný prostředí vlhké 1-pólový řazení 1 | ks | 2 |  | 0
14 | 210110001 | Stmívač nástěnný prostředí obyčejné | ks | 6 |  | 0
15 | 210110003 | sériový přepínač nástěnný prostředí obyčejné řazení 5 | ks | 4 |  | 0
16 | 210110004 | střídavý přepínač nástěnný prostředí obyčejné řazení 6 | ks | 6 |  | 0
17 | 210111021 | zásuvka v krabici prostředí obyčejné 10/16A 250V 2P+Z | ks | 82 |  | 0
18 | 210111021 | zásuvka v krabici prostředí vlhké 10/16A 250V 2P+Z | ks | 5 |  | 0
19 | 210200004 | 211 03 03 - montáž svítidel | ks | 108 |  | 0
20 | 210220022 | uzemění v zemi FeZn průměru 8-10mm vč. svorek, propojení a izolace spojů | m | 320 |  | 0
21 | 210220102 | svodové vodiče FeZn lano do průměru 70 mm vč. podpěr | m | 251 |  | 0
22 | 210220201 | jímací tyč do 2m délky vč. upevnění - oddálený jímač | ks | 1 |  | 0
23 | 210220201 | jímací tyč do 3m délky vč. upevnění | ks | 3 |  | 0
24 | 210220301 | svorky hromosvodové do 2 šroubu (SS, SR 03) | ks | 45 |  | 0
25 | 210220302 | svorky hromosvodové nad 2 šrouby (ST, SJ, SK, SZ, SR01, 02) | ks | 11 |  | 0
26 | 210220321 | svorka na potrubí "Bernard" vč. pásku (bez vodiče a připojení) | ks | 4 |  | 0
27 | 210220372 | ochranný úhelník nebo trubka s držáky do zdiva | ks | 11 |  | 0
28 | 210220431 | tvarováni mont. dílu - jímače, ochranné trubky, úhelníky | ks | 15 |  | 0
29 | 210220561 | uzemňovací propojka 6mm2 | ks | 1 |  | 0
30 | 210220562 | ochranný nátěr zemniče | m2 | 15 |  | 0
31 | 210800003 | CYY 4mm2 zelenožlutý (PO) | m | 184 |  | 0
32 | 210800107 | CYKY 3Cx4mm2 (CYKY 3J4) 750V (PO) | m | 57 |  | 0
33 | 210800649 | CYA 25mm2 (H07V-K) zelenožlutý (PU) | m | 188 |  | 0
34 | 210802337 | CYSY 3Cx1mm2 (H05VV-F 3G1) (PU) | m | 80 |  | 0
35 | 210810041 | CYKY-CYKYm 2Ax1.5mm2 (CYKY 2O1.5) 750V (PU) | m | 377 |  | 0
36 | 210810045 | CYKY-CYKYm 3Ax1.5mm2 (CYKY 3O1.5) 750V (PU) | m | 202 |  | 0
37 | 210810045 | CYKY-CYKYm 3Cx1.5mm2 (CXKH 3J1.5) 750V (PU) | m | 61 |  | 0
38 | 210810045 | CYKY-CYKYm 3Cx1.5mm2 (CYKY 3J1.5) 750V (PU) | m | 879 |  | 0
39 | 210810046 | CYKY-CYKYm 3Cx2.5mm2 (CYKY 3J2.5) 750V (PU) | m | 1974 |  | 0
40 | 210810047 | CYKY-CYKYm 3Cx6mm2 (CYKY 3J6) 750V (PU) | m | 105 |  | 0
41 | 210810055 | CYKY-CYKYm 5Cx1.5mm2 (CYKY 5J1.5) 750V (PU) | m | 289 |  | 0
42 | 211010021 | Montáž a zapojení rozváděčů | hod | 32 |  | 0
43 | 211010021 | Nespecifické práce montážní | hod | 16 |  | 0
44 | 211010024 | Koordinace postupu prací s investorem a jinými profesemi na stavbě | hod | 8 |  | 0
45 | 211010026 | osazení kabelové příchytky CH - 8 do zdi | ks | 110 |  | 0
46 | 211290005 | Spolupráce s revizním technikem. | hod | 8 |  | 0
47 | 211290011 | Zkušební provoz, funkční zkoušky | hod | 2 |  | 0
48 | 216010331 | krabice instalační OBO A8 | ks | 20 |  | 0
49 | 216190003 | montáž skříně nouzového vypnutí | ks | 1 |  | 0
50 | 216800117 | CYKY 5Cx16mm2 (CYKY 5J16) 750V (PO) | m | 128 |  | 0
51 | 8899VL | Podíl přidružených výkonů 4,80% z C21M a navázaného materiálu | kpl | 1 |  | 0
Díl: | 2 | Stavební práce - výseky, kapsy, rýhy - MONTÁŽ |  |  |  | 0
1 | 97103-5351 | vybour.otv.cihl.malt.cem.do 0.09m2 tl.450mm | ks | 1 |  | 0
2 | 97303-1614 | vysek.zdi cihl.kapsy-krab.<50x50x50mm | ks | 522 |  | 0
3 | 97303-1619 | vysek.zdi cihl.kapsy-krab.<150x150x100mm | ks | 58 |  | 0
4 | 97403-1121 | vysek.rýh cihla do hl.30mm š.do 30mm | m | 178 |  | 0
5 | 97403-1157 | vysek.rýh cihla do hl.100mm š.do 300mm | m | 16 |  | 0
Díl: | 3 | Výchozí revize elektro - MONTÁŽ |  |  |  | 0
1 | 320410003 | Celk.prohl.el.zar.a vyhot.rev.zpr.do 500.tis.mont. | objem | 1.3 |  | 0
Díl: | 4 | Materiál |  |  |  | 0
1 | 1002286 | Krabice odbočná KO125 s víčkem KO 125 V 132x132x72mm | ks | 20 |  | 0
2 | 1002294 | Krabice rozvodná KT250 255x205x66mm univerzální montáž | ks | 2 |  | 0
3 | 1002550 | Trubka ohebná 125N 34,5mm LPFLEX 2329 šedobílá | m | 996 |  | 0
4 | 1005954 | Svorka SR 03 litina FeZn pro spojení páska/drát (litina) | ks | 17 |  | 0
5 | 1006068 | Vodič CY 4 H07V-U zeleno-žlutá | m | 184 |  | 0
6 | 1006631 | Svorka SZ zkušební litina/litina | ks | 11 |  | 0
7 | 1008910 | Pásovina zemnící 30/4 FeZn (pouze po balení 25kg) | kg | 150 |  | 0
8 | 1011609 | Svorka zemnící ZSA 16 | ks | 4 |  | 0
9 | 1011764 | Drát zemnící FeZn 10 1kg=1,61m | kg | 108 |  | 0
10 | 1013460 | Sádra stavební šedá /balení 30kg/ | kg | 166.0071 |  | 0
11 | 1020548 | Páska uzemňovací měděná ZS 16, 15x0,3 (délka 0,5m) | ks | 4 |  | 0
12 | 1063193 | Kabel H05VV-F 3G1,5 bílá /100m | m | 80 |  | 0
13 | 1063768 | Svorka k jímací tyči, svorka zkušební 16/8 SJ1/SZ AlMgSi | ks | 3 |  | 0
14 | 1064317 | Žlab drátěný M2 150/100 2m galvanický zinek | m | 35 |  | 0
15 | 1109614 | Kryt spínače jednoduchý bílá | ks | 6 |  | 0
16 | 1109614 | Kryt spínače jednoduchý bílá | ks | 6 |  | 0
17 | 1109702 | Kryt spínače dělený bílá | ks | 4 |  | 0
18 | 1109710 | Kryt spínače jednoduchý s průzorem bílá | ks | 16 |  | 0
19 | 1110818 | Rámeček 1-násobný bílá | ks | 82 |  | 0
20 | 1110818 | Rámeček 1-násobný bílá | ks | 2 |  | 0
21 | 1110818 | Rámeček 1-násobný bílá | ks | 4 |  | 0
22 | 1110818 | Rámeček 1-násobný bílá | ks | 6 |  | 0
23 | 1110818 | Rámeček 1-násobný bílá | ks | 16 |  | 0
24 | 1110818 | Rámeček 1-násobný bílá | ks | 10 |  | 0
25 | 1110818 | Rámeček 1-násobný bílá | ks | 6 |  | 0
26 | 1159267 | Krabice odbočná KO 97/5 s víčkem KO97V o103x50mm | ks | 36 |  | 0
27 | 1205203 | Skříň nouzového vypnutí IP55 Gewiss rudá prosvětlné tlačítko 42 RV | ks | 1 |  | 0
28 | 1209436 | Svorka SR 02-M8 FeZn odbočná a spojovací pro zemnící pásku 30/4 | ks | 22 |  | 0
29 | 1211545 | Vodič CYA 25 H07V-K zeleno-žlutá kruh | m | 188 |  | 0
30 | 1214042 | Spínač 6 střídavý IP44 bílá | ks | 2 |  | 0
31 | 1221557 | Příchytka pro stahovací pásek 27mm sv.šedá | ks | 110 |  | 0
32 | 1235908 | Podpěra vedení PV 15 plech FeZn na hřebenáče (200-230mm) | ks | 36 |  | 0
33 | 1236807 | Přístroj spínače 1 (1So) strojek bezšroubový | ks | 6 |  | 0
34 | 1236807 | Stmívač osvětlení DALI | ks | 6 |  | 0
35 | 1236808 | Přístroj spínače 5 strojek sériový bezšroubový | ks | 4 |  | 0
36 | 1236809 | Přístroj spínače 6 (6So) strojek střídavý bezšroubový | ks | 6 |  | 0
37 | 1236812 | Přístroj spínače 1/0 (1/0S,1/0So) strojek se svorkou N bezšroubový | ks | 16 |  | 0
38 | 1246747 | Zásuvka 1-násobná s clonkami bezšroubová bílá | ks | 82 |  | 0
39 | 1257850 | Kabel CYKY-O 2x 1,5 /100m | m | 377 |  | 0
40 | 1257856 | Kabel CYKY-O 3x 1,5 /100m | m | 202 |  | 0
41 | 1257864 | Kabel CYKY-J 3x 1,5 /100m | m | 879 |  | 0
42 | 1258027 | Kabel CYKY-J 5x 1,5 buben | m | 289 |  | 0
43 | 1258058 | Kabel CYKY-J 5x16 buben | m | 128 |  | 0
44 | 1258074 | Kabel CYKY-J 3x 2,5 /100m | m | 1974 |  | 0
45 | 1258410 | Kabel CYKY-J 3x 6 buben | m | 105 |  | 0
46 | 1258541 | Kabel CYKY-J 3x 4 buben | m | 57 |  | 0
47 | 1359011 | Svorka MV 8-10/16mm nerez | ks | 5 |  | 0
48 | 1421268 | B - PŘISAZENÉ LED SVÍTIDLO, opálový kryt 1 x LED 40W/830-840, prům.388mm, IP44 | ks | 39 |  | 0
49 | 1421268 | C - LED panel 40W/840 595x595x595, 100lm/W URG 19, IP40 | ks | 30 |  | 0
50 | 1421268 | DALI driver ke svítidlu ozn. C | ks | 30 |  | 0
51 | 1421268 | Montážní rámeček ke svítidlům 600x600 | ks | 44 |  | 0
52 | 1433024 | Drát zemnící AlMgSi 8 měkký 1kg=7,40m | kg | 35 |  | 0
53 | 1442798 | D - Přisazené LED 52W/840 150/1L PC/PC IP65 | ks | 7 |  | 0
54 | 1442798 | N1 - LED nouzové svítidlo, přisazené , univerzání optika 3W, 350lm, 4000K | ks | 14 |  | 0
55 | 1442798 | N2 - LED nouzové svítidlo, přisazené s praporkem EXIT 1W, 50lm, 4000K | ks | 4 |  | 0
56 | 1449367 | Spínač žaluziový 1/0+1/0 s blokováním bezšroubový | ks | 10 |  | 0
57 | 1672760 | Držák jímací tyče na hřeben střechy s podpěrami PV 15 horní FeZn | ks | 3 |  | 0
58 | 1710357 | Gumoasfaltová hydroizolace - kbelík 5kg | ks | 7 |  | 0
59 | 1717355 | A - Led panel 40W/840 595x595x595, 120lm/w | ks | 14 |  | 0
60 | 2016647 | Krabice odbočná A 8 prázdná světle šedá IP54 8 kabelových vývodů | ks | 20 |  | 0
61 | 2035108 | Tyč Izolační jímací ITJ 93 | ks | 4 |  | 0
62 | 2036217 | Podpěra žlabu M1+M2 PZM 150 galvanický zinek | ks | 35 |  | 0
63 | 2041033 | Spojka žlabu M2 SZM 1 | ks | 35 |  | 0
64 | 2506184 | Krabice přístrojová KP68 o74x43mm univerzální | ks | 522 |  | 0
65 | 3010191 | Trubka ochranná svodu 1,7m OT 17 FeZn pozink (d 20mm) | ks | 11 |  | 0
66 | 3015605 | Kryt spínače žaluziového dělený s potiskem bílá | ks | 10 |  | 0
67 | 3025908 | Zemnící svorka SS | ks | 24 |  | 0
68 | 4011422 | Svorka SUA FeZn univerzální drát/páska s jednou příložkou | ks | 10 |  | 0
69 | 4011618 | Zemnící svorka SOc | ks | 11 |  | 0
70 | 4011719 | Zásuvka 1-násobná s clonkami IP44 bílá | ks | 5 |  | 0
71 | 4019678 | Objímka pro jímače | ks | 1 |  | 0
72 | 5011909 | Trubka ohebná 750N 25mm SUPER MONOFLEX 1225 tmavě šedá | m | 869 |  | 0
73 | 7102210 | Držák vedení bezšroubový 177/55-DIN | ks | 77 |  | 0
74 | 7104410 | Páska vázací černá 280/ 4 VPC GPH | ks | 110 |  | 0
75 | 7202081 | Svorkovnice ekvipotenciální EPS 1 s krytem | ks | 1 |  | 0
76 | 7765105 | ITVc 93 N izolační tyč pro vodiče nerez/GFK | ks | 4 |  | 0
77 | 9030586 | Kabel 1-CXKE-V(J) 3x 1,5 P60-R B2cas1d0 (bezhalog.,vyhláška 23/2008) | m | 61 |  | 0
78 | 9031485 | Podpěra vedení PV 12 100mm FeZn pod střešní krytinu na svahu | ks | 77 |  | 0
79 | 9032113 | Jímací tyč 2000mm AlMgSi 103220 | ks | 1 |  | 0
80 | 9044211 | Držák ochranné trubky DOT AlMgSi | ks | 22 |  | 0
81 | 9240548 | Jímací tyč 1500mm AlMgSi 103410 | ks | 3 |  | 0
82 | 9999VL | Prořez 5% | kpl | 1 |  | 0
83 | 9999VL | Podružný materiál 5 % | kpl | 1 |  | 0
84 | 9999VL | Přesun dodávek 1 % | kpl | 1 |  | 0
85 | 9999VL | Doprava | kpl | 1 |  | 0
Díl: | 5 | Dodávky zařízení |  |  |  | 0
1 | ZAR00001 | Rozváděč R1 | ks | 1 |  | 0
Díl: | 6 | VRN |  |  |  | 0
1 | VRN00001 | Vedlejší rozpočtové náklady | soubor | 1 |  | 0
0
[7 empty] | 1 | 1002286 | Krabice odbočná KO125 s víčkem KO 125 V 132x132x72mm | KS | 20 | 113.89
[7 empty] | 2 | 1002294 | Krabice rozvodná KT250 255x205x66mm univerzální montáž | KS | 2 | 235.22
[7 empty] | 3 | 1002550 | Trubka ohebná 125N 34,5mm LPFLEX 2329 šedobílá | M | 996 | 15.33
[7 empty] | 4 | 1005954 | Svorka SR 03 litina FeZn pro spojení páska/drát (litina) | KS | 17 | 28.58
[7 empty] | 5 | 1006068 | Vodič CY 4 H07V-U zeleno-žlutá | M | 184 | 12.25
[7 empty] | 6 | 1006631 | Svorka SZ zkušební litina/litina | KS | 11 | 36.2
[7 empty] | 7 | 1008910 | Pásovina zemnící 30/4 FeZn (pouze po balení 25kg) | KG | 150 | 41.82
[7 empty] | 8 | 1011609 | Svorka zemnící ZSA 16 | KS | 4 | 14.47
[7 empty] | 9 | 1011764 | Drát zemnící FeZn 10 1kg=1,61m | KG | 108 | 46.8
[7 empty] | 10 | 1013460 | Sádra stavební šedá /balení 30kg/ | KG | 166.0071 | 10.13
[7 empty] | 11 | 1020548 | Páska uzemňovací měděná ZS 16, 15x0,3 (délka 0,5m) | KS | 4 | 17.54
[7 empty] | 12 | 1063193 | Kabel H05VV-F 3G1,5 bílá /100m | M | 80 | 18.58
[7 empty] | 13 | 1063768 | Svorka k jímací tyči, svorka zkušební 16/8 SJ1/SZ AlMgSi | KS | 3 | 97.03
[7 empty] | 14 | 1064317 | Žlab drátěný M2 150/100 2m galvanický zinek | M | 35 | 209.2
[7 empty] | 15 | 1109614 | Kryt spínače jednoduchý bílá | KS | 6 | 35.81
[7 empty] | 16 | 1109614 | Kryt spínače jednoduchý bílá | KS | 6 | 37.36
[7 empty] | 17 | 1109702 | Kryt spínače dělený bílá | KS | 4 | 46.48
[7 empty] | 18 | 1109710 | Kryt spínače jednoduchý s průzorem bílá | KS | 16 | 52.97
[7 empty] | 19 | 1110818 | Rámeček 1-násobný bílá | KS | 82 | 22.56
[7 empty] | 20 | 1110818 | Rámeček 1-násobný bílá | KS | 2 | 16.16
[7 empty] | 21 | 1110818 | Rámeček 1-násobný bílá | KS | 4 | 23.61
[7 empty] | 22 | 1110818 | Rámeček 1-násobný bílá | KS | 6 | 22.56
[7 empty] | 23 | 1110818 | Rámeček 1-násobný bílá | KS | 16 | 23.61
[7 empty] | 24 | 1110818 | Rámeček 1-násobný bílá | KS | 10 | 23.61
[7 empty] | 25 | 1110818 | Rámeček 1-násobný bílá | KS | 6 | 23.61
[7 empty] | 26 | 1159267 | Krabice odbočná KO 97/5 s víčkem KO97V o103x50mm | KS | 36 | 31.07
[7 empty] | 27 | 1205203 | Skříň nouzového vypnutí IP55 Gewiss rudá prosvětlné tlačítko 42 RV | KS | 1 | 504.66
[7 empty] | 28 | 1209436 | Svorka SR 02-M8 FeZn odbočná a spojovací pro zemnící pásku 30/4 | KS | 22 | 35.57
[7 empty] | 29 | 1211545 | Vodič CYA 25 H07V-K zeleno-žlutá kruh | M | 188 | 94.9
[7 empty] | 30 | 1214042 | Spínač 6 střídavý IP44 bílá | KS | 2 | 172.99
[7 empty] | 31 | 1221557 | Příchytka pro stahovací pásek 27mm sv.šedá | KS | 110 | 3.28
[7 empty] | 32 | 1235908 | Podpěra vedení PV 15 plech FeZn na hřebenáče (200-230mm) | KS | 36 | 44.02
[7 empty] | 33 | 1236807 | Přístroj spínače 1 (1So) strojek bezšroubový | KS | 6 | 93.49
[7 empty] | 34 | 1236807 | Stmívač osvětlení DALI | KS | 6 | 3682
[7 empty] | 35 | 1236808 | Přístroj spínače 5 strojek sériový bezšroubový | KS | 4 | 130.27
[7 empty] | 36 | 1236809 | Přístroj spínače 6 (6So) strojek střídavý bezšroubový | KS | 6 | 102.82
[7 empty] | 37 | 1236812 | Přístroj spínače 1/0 (1/0S,1/0So) strojek se svorkou N bezšroubový | KS | 16 | 107.46
[7 empty] | 38 | 1246747 | Zásuvka 1-násobná s clonkami bezšroubová bílá | KS | 82 | 115.57
[7 empty] | 39 | 1257850 | Kabel CYKY-O 2x 1,5 /100m | M | 377 | 8.45
[7 empty] | 40 | 1257856 | Kabel CYKY-O 3x 1,5 /100m | M | 202 | 15.58
[7 empty] | 41 | 1257864 | Kabel CYKY-J 3x 1,5 /100m | M | 879 | 15.58
[7 empty] | 42 | 1258027 | Kabel CYKY-J 5x 1,5 buben | M | 289 | 25.79
[7 empty] | 43 | 1258058 | Kabel CYKY-J 5x16 buben | M | 128 | 227
[7 empty] | 44 | 1258074 | Kabel CYKY-J 3x 2,5 /100m | M | 1974 | 25.72
[7 empty] | 45 | 1258410 | Kabel CYKY-J 3x 6 buben | M | 105 | 37.91
[7 empty] | 46 | 1258541 | Kabel CYKY-J 3x 4 buben | M | 57 | 44.42
[7 empty] | 47 | 1359011 | Svorka MV 8-10/16mm nerez | KS | 5 | 82.21
[7 empty] | 48 | 1421268 | B - PŘISAZENÉ LED SVÍTIDLO, opálový kryt 1 x LED 40W/830-840, prům.388mm, IP44 | KS | 39 | 1819
[7 empty] | 49 | 1421268 | C - LED panel 40W/840 595x595x595, 100lm/W URG 19, IP40 | KS | 30 | 2065
[7 empty] | 50 | 1421268 | DALI driver ke svítidlu ozn. C | KS | 30 | 1600
[7 empty] | 51 | 1421268 | Montážní rámeček ke svítidlům 600x600 | KS | 44 | 696
[7 empty] | 52 | 1433024 | Drát zemnící AlMgSi 8 měkký 1kg=7,40m | KG | 35 | 175.2
[7 empty] | 53 | 1442798 | D - Přisazené LED 52W/840 150/1L PC/PC IP65 | KS | 7 | 4147.5
[7 empty] | 54 | 1442798 | N1 - LED nouzové svítidlo, přisazené , univerzání optika 3W, 350lm, 4000K | KS | 14 | 3890
[7 empty] | 55 | 1442798 | N2 - LED nouzové svítidlo, přisazené s praporkem EXIT 1W, 50lm, 4000K | KS | 4 | 3890
[7 empty] | 56 | 1449367 | Spínač žaluziový 1/0+1/0 s blokováním bezšroubový | KS | 10 | 188.13
[7 empty] | 57 | 1672760 | Držák jímací tyče na hřeben střechy s podpěrami PV 15 horní FeZn | KS | 3 | 72.43
[7 empty] | 58 | 1710357 | Gumoasfaltová hydroizolace - kbelík 5kg | KS | 7 | 147.35
[7 empty] | 59 | 1717355 | A - Led panel 40W/840 595x595x595, 120lm/w | KS | 14 | 2354
[7 empty] | 60 | 2016647 | Krabice odbočná A 8 prázdná světle šedá IP54 8 kabelových vývodů | KS | 20 | 36.17
[7 empty] | 61 | 2035108 | Tyč Izolační jímací ITJ 93 | KS | 4 | 193.51
[7 empty] | 62 | 2036217 | Podpěra žlabu M1+M2 PZM 150 galvanický zinek | KS | 35 | 38.56
[7 empty] | 63 | 2041033 | Spojka žlabu M2 SZM 1 | KS | 35 | 19.9
[7 empty] | 64 | 2506184 | Krabice přístrojová KP68 o74x43mm univerzální | KS | 522 | 6.16
[7 empty] | 65 | 3010191 | Trubka ochranná svodu 1,7m OT 17 FeZn pozink (d 20mm) | KS | 11 | 129.53
[7 empty] | 66 | 3015605 | Kryt spínače žaluziového dělený s potiskem bílá | KS | 10 | 49.53
[7 empty] | 67 | 3025908 | Zemnící svorka SS | KS | 24 | 13.28
[7 empty] | 68 | 4011422 | Svorka SUA FeZn univerzální drát/páska s jednou příložkou | KS | 10 | 16.19
[7 empty] | 69 | 4011618 | Zemnící svorka SOc | KS | 11 | 19.19
[7 empty] | 70 | 4011719 | Zásuvka 1-násobná s clonkami IP44 bílá | KS | 5 | 191.4
[7 empty] | 71 | 4019678 | Objímka pro jímače | KS | 1 | 72.66
[7 empty] | 72 | 5011909 | Trubka ohebná 750N 25mm SUPER MONOFLEX 1225 tmavě šedá | M | 869 | 15.04
[7 empty] | 73 | 7102210 | Držák vedení bezšroubový 177/55-DIN | KS | 77 | 23.8
[7 empty] | 74 | 7104410 | Páska vázací černá 280/ 4 VPC GPH | KS | 110 | 0.73
[7 empty] | 75 | 7202081 | Svorkovnice ekvipotenciální EPS 1 s krytem | KS | 1 | 235.14
[7 empty] | 76 | 7765105 | ITVc 93 N izolační tyč pro vodiče nerez/GFK | KS | 4 | 205.4
[7 empty] | 77 | 9030586 | Kabel 1-CXKE-V(J) 3x 1,5 P60-R B2cas1d0 (bezhalog.,vyhláška 23/2008) | M | 61 | 32.28
[7 empty] | 78 | 9031485 | Podpěra vedení PV 12 100mm FeZn pod střešní krytinu na svahu | KS | 77 | 23.35
[7 empty] | 79 | 9032113 | Jímací tyč 2000mm AlMgSi 103220 | KS | 1 | 456.55
[7 empty] | 80 | 9044211 | Držák ochranné trubky DOT AlMgSi | KS | 22 | 90.95
[7 empty] | 81 | 9240548 | Jímací tyč 1500mm AlMgSi 103410 | KS | 3 | 270.18

## VORN (hidden)
Vedlejší a ostatní rozpočtové náklady
Název stavby: | #REF! | Objednatel: | #REF! |  | IČO/DIČ:
Druh stavby: | #REF! | Projektant: | #REF! |  | IČO/DIČ:
Lokalita: | #REF! | Zhotovitel: | #REF! |  | IČO/DIČ:
Začátek výstavby: | #REF! | Konec výstavby: | #REF! |  | Položek: | 219
JKSO: | #REF! | Zpracoval: | #REF! |  | Datum: | #REF!
Vedlejší rozpočtové náklady VRN
Doplňkové náklady DN |  |  | Kč | % | Základna | Kč
Práce přesčas |  |  | 0 |  |  | 0
Bez pevné podl. |  |  | 0 |  |  | 0
Kulturní památka |  |  | 0 |  |  | 0
Celkem DN | [5 empty] | 0
Náklady na umístění stavby (NUS) |  |  | Kč | % | Základna | Kč
Zařízení staveniště |  |  | 0 |  |  | 0
Mimostav. doprava |  |  | 0 |  |  | 0
Územní vlivy |  |  | 0 |  |  | 0
Provozní vlivy |  |  | 0 |  |  | 0
Ostatní |  |  | 0 |  |  | 0
NUS z rozpočtu |  |  | 0 |  |  | 0
Celkem NUS | [5 empty] | 0
Celkem VRN |  |  | 0
Ostatní rozpočtové náklady ORN
Ostatní rozpočtové náklady (ORN) |  |  | Kč | % | Základna | Kč
|  |  | 0 |  |  | 0
Celkem ORN | [5 empty] | 0