## Rekapitulace stavby
Export Komplet | [28 empty] | 2.0 | [5 empty] | False | False | {2b1926f2-ce4b-4d6b-9836-8698e7422859}
[20 empty] | >> skryté sloupce << | [13 empty] | 0,01 | 21
[34 empty] | 0,01 | 15
|  | REKAPITULACE STAVBY | [18 empty] | v --- níže se nacházejí doplnkové a pomocné údaje k sestavám --- v | [11 empty] | Návod na vyplnění | 0,001
|  | Kód: |  |  |  |  | 734 | [25 empty] | Měnit lze pouze buňky se žlutým podbarvením! 1) na prvním listu Rekapitulace stavby vyplňte v sestavě a) Souhrnný list - údaje o Uchazeči (přenesou se do ostatních sestav i v jiných listech) b) Rekapitulace objektů - potřebné Ostatní náklady 2) na vybraných listech vyplňte v sestavě a) Krycí list - údaje o Uchazeči, pokud se liší od údajů o Uchazeči na Souhrnném listu (údaje se přenesou do ostatních sestav v daném listu) b) Rekapitulace rozpočtu - potřebné Ostatní náklady c) Celkové náklady za stavbu - ceny u položek - množství, pokud má žluté podbarvení - a v případě potřeby poznámku (ta je ve skrytém sloupci) | 0,01
|  | Stavba: |  |  |  |  | Rekonstrukce jednotné kanalizace a vodovodu - ulice Rychtského Ryně v Podkrkonoší | [26 empty] | 0,01
|  | KSO: | [13 empty] | CC-CZ: | [17 empty] | 0,01
|  | Místo: | [13 empty] | Datum: |  | 20. 1. 2023 | [15 empty] | 0,01
0,01
|  | Zadavatel: | [13 empty] | IČ: | [17 empty] | 0,01
[16 empty] | DIČ: | [17 empty] | 0,01
0,01
|  | Uchazeč: | [13 empty] | IČ: |  | Vyplň údaj | [15 empty] | 0,01
|  |  | Vyplň údaj | [12 empty] | DIČ: |  | Vyplň údaj | [15 empty] | 0,01
False
|  | Projektant: | [13 empty] | IČ: | [17 empty] | False
[16 empty] | DIČ: | [17 empty] | True
0,01
|  | Zpracovatel: | [13 empty] | IČ: | [17 empty] | 0,01
[16 empty] | DIČ: | [17 empty] | True
Poznámka:
|  | Cena bez DPH | [13 empty] | 0
[8 empty] | Sazba daně |  |  | Základ daně |  |  |  |  | Výše daně
|  | DPH |  | základní |  |  |  | 21% |  |  | 0 |  |  |  |  | 0
|  |  |  | snížená |  |  |  | 15% |  |  | 0 |  |  |  |  | 0
|  |  |  | zákl. přenesená |  |  |  | 21% |  |  | 0 |  |  |  |  | 0
|  |  |  | sníž. přenesená |  |  |  | 15% |  |  | 0 |  |  |  |  | 0
|  |  |  | nulová |  |  |  | 0% |  |  | 0 |  |  |  |  | 0
|  | Cena s DPH | [6 empty] | v |  |  | CZK |  |  |  | 0
|  | Projektant | [11 empty] | Zpracovatel
|  | Datum a podpis: | [7 empty] | Razítko |  |  |  | Datum a podpis: |  |  | Razítko
|  | Objednavatel | [11 empty] | Uchazeč
|  | Datum a podpis: | [7 empty] | Razítko |  |  |  | Datum a podpis: |  |  | Razítko
REKAPITULACE OBJEKTŮ STAVBY A SOUPISŮ PRACÍ
| Kód: | [6 empty] | 734
| Stavba: | [6 empty] | Rekonstrukce jednotné kanalizace a vodovodu - ulice Rychtského Ryně v Podkrkonoší
| Místo: | [13 empty] | Datum: |  | 20. 1. 2023
| Zadavatel: | [13 empty] | Projektant: | [5 empty] | Informatívní údaje z listů zakázek
| Uchazeč: | [13 empty] | Zpracovatel:
| Kód |  |  |  | Popis | [7 empty] | Cena bez DPH [CZK] |  |  |  |  | Cena s DPH [CZK] | Typ |  | z toho Ostat. náklady [CZK] | DPH [CZK] | Normohodiny [h] | DPH základní [CZK] | DPH snížená [CZK] | DPH základní přenesená [CZK] | DPH snížená přenesená [CZK] | Základna DPH základní | Základna DPH snížená | Základna DPH zákl. přenesená | Základna DPH sníž. přenesená | Základna DPH nulová
| Náklady z rozpočtů | [11 empty] | 0 |  |  |  |  | 0 |  |  | 0 | 0 | 0 | 0 | 0 | 0 | 0 | 0 | 0 | 0 | 0 | 0 |  | D | 0 | ###NOIMPORT### | IMPORT | {2b1926f2-ce4b-4d6b-9836-8698e7422859} | {00000000-0000-0000-0000-000000000000}
|  | 734-02 |  |  |  | 2.etapa | [6 empty] | 0 |  |  |  |  | 0 | STA |  | 0 | 0 | 0 | 0 | 0 | 0 | 0 | 0 | 0 | 0 | 0 | 0 |  | D | 1 | ###NOIMPORT### | IMPORT | {be93b50c-04da-481e-a0be-d6e1aa452abc} | {2b1926f2-ce4b-4d6b-9836-8698e7422859} | 2
/ |  |  | 734-02a |  |  |  | Vodovod Va | [5 empty] | 0 |  |  |  |  | 0 | Soupis |  | 0 | 0 | 0 | 0 | 0 | 0 | 0 | 0 | 0 | 0 | 0 | 0 |  |  | 2 |  | IMPORT | {46c3de1e-1256-40fe-a317-ec1499be178e} | {be93b50c-04da-481e-a0be-d6e1aa452abc}
/ |  |  | 734-02ab |  |  |  | Vodovod k ATS | [5 empty] | 0 |  |  |  |  | 0 | Soupis |  | 0 | 0 | 0 | 0 | 0 | 0 | 0 | 0 | 0 | 0 | 0 | 0 |  |  | 2 |  | IMPORT | {89bf9cac-8ecc-4b11-9c07-4fbb1a119c77} | {be93b50c-04da-481e-a0be-d6e1aa452abc}
/ |  |  | 734-02ac |  |  |  | Elektro k ATS | [5 empty] | 0 |  |  |  |  | 0 | Soupis |  | 0 | 0 | 0 | 0 | 0 | 0 | 0 | 0 | 0 | 0 | 0 | 0 |  |  | 2 |  | IMPORT | {6f9fbe41-8bee-4862-9ac5-362c1c9dc3c7} | {be93b50c-04da-481e-a0be-d6e1aa452abc}
/ |  |  | 734-02b |  |  |  | Kanalizace A - 2.část od Š7 | [5 empty] | 0 |  |  |  |  | 0 | Soupis |  | 0 | 0 | 0 | 0 | 0 | 0 | 0 | 0 | 0 | 0 | 0 | 0 |  |  | 2 |  | IMPORT | {a3517fcb-6295-431e-989d-a4140113f56a} | {be93b50c-04da-481e-a0be-d6e1aa452abc}

## 734-02a - Vodovod Va
[9 empty] | >> skryté sloupce << | [9 empty] | {46c3de1e-1256-40fe-a317-ec1499be178e}
2
| KRYCÍ LIST SOUPISU PRACÍ | [8 empty] | v --- níže se nacházejí doplnkové a pomocné údaje k sestavám --- v | [8 empty] | False
Stavba:
Rekonstrukce jednotné kanalizace a vodovodu - ulice Rychtského Ryně v Podkrkonoší
Objekt:
734-02 - 2.etapa
Soupis:
734-02a - Vodovod Va
| KSO: |  |  |  |  | CC-CZ:
| Místo: |  |  |  |  | Datum: | 20. 1. 2023
| Zadavatel: |  |  |  |  | IČ:
DIČ:
| Uchazeč: |  |  |  |  | IČ: | Vyplň údaj
|  | Vyplň údaj |  |  |  | DIČ: | Vyplň údaj
| Projektant: |  |  |  |  | IČ:
DIČ:
| Zpracovatel: |  |  |  |  | IČ:
DIČ:
Poznámka:
| Cena bez DPH | [5 empty] | 0
|  |  | Základ daně |  |  | Sazba daně | Výše daně
| DPH | základní | 0 |  |  | 21% | 0
|  | snížená | 0 |  |  | 15% | 0
|  | zákl. přenesená | 0 |  |  | 21% | 0
|  | sníž. přenesená | 0 |  |  | 15% | 0
|  | nulová | 0 |  |  | 0% | 0
| Cena s DPH |  |  | v | CZK |  | 0
| Projektant |  |  | Zpracovatel
| Datum a podpis: |  | Razítko | Datum a podpis: |  |  | Razítko
| Objednavatel |  |  | Uchazeč
| Datum a podpis: |  | Razítko | Datum a podpis: |  |  | Razítko
REKAPITULACE ČLENĚNÍ SOUPISU PRACÍ
Stavba:
Rekonstrukce jednotné kanalizace a vodovodu - ulice Rychtského Ryně v Podkrkonoší
Objekt:
734-02 - 2.etapa
Soupis:
734-02a - Vodovod Va
Místo: | [5 empty] | Datum: | 20. 1. 2023
Zadavatel: | [5 empty] | Projektant:
Uchazeč: |  |  | Vyplň údaj |  |  | Zpracovatel:
Kód dílu - Popis | [6 empty] | Cena celkem [CZK]
Náklady ze soupisu prací | [6 empty] | 0 | [12 empty] | -1
| HSV - Práce a dodávky HSV | [5 empty] | 0
| 1 - Zemní práce | [5 empty] | 0
| 2 - Zakládání | [5 empty] | 0
| 4 - Vodorovné konstrukce | [5 empty] | 0
| 5 - Komunikace pozemní | [5 empty] | 0
| 8 - Trubní vedení | [5 empty] | 0
| 9 - Ostatní konstrukce a práce, bourání | [5 empty] | 0
| 997 - Přesun sutě | [5 empty] | 0
| 998 - Přesun hmot | [5 empty] | 0
| HZS - Hodinové zúčtovací sazby | [5 empty] | 0
| VRN - Vedlejší rozpočtové náklady | [5 empty] | 0
| VRN1 - Průzkumné, geodetické a projektové práce | [5 empty] | 0
| VRN4 - Inženýrská činnost | [5 empty] | 0
SOUPIS PRACÍ
Stavba:
Rekonstrukce jednotné kanalizace a vodovodu - ulice Rychtského Ryně v Podkrkonoší
Objekt:
734-02 - 2.etapa
Soupis:
734-02a - Vodovod Va
Místo: | [5 empty] | Datum: | 20. 1. 2023
Zadavatel: | [5 empty] | Projektant:
Uchazeč: |  |  | Vyplň údaj |  |  | Zpracovatel:
PČ | Typ | Kód | Popis | MJ | Množství | J.cena [CZK] | Cena celkem [CZK] | Cenová soustava |  |  | DPH | J. Nh [h] | Nh celkem [h] | J. hmotnost [t] | Hmotnost celkem [t] | J. suť [t] | Suť Celkem [t]
Náklady soupisu celkem | [6 empty] | 0 | [5 empty] | 0 |  | 455.7136 |  | 130.9058 |  | D | -1 | [10 empty] | 0
| D | HSV | Práce a dodávky HSV |  |  |  | 0 | [5 empty] | 0 |  | 455.7136 |  | 130.9058 | 1 | D | 0 |  |  |  | ROZPOCET | [6 empty] | 0
| D | 1 | Zemní práce |  |  |  | 0 | [5 empty] | 0 |  | 383.2071 |  | 130.9058 | 1 | D | 1 |  |  |  | ROZPOCET | [6 empty] | 0
1 | K | 113106021 | Rozebrání dlažeb při překopech komunikací pro pěší z betonových dlaždic ručně | m2 | 10.76 |  | 0 |  |  |  | základní |  | 0 | 0 | 0 | 0.255 | 2.7438 | 4 | K | 2 |  |  |  | ROZPOCET | 0 | 0 | 0 | 0 | 0 | 1 | 0 | 4 | 1550462217
| VV |  | "přípojky"0,8*(1,55+1,7+1,55+1,4+1,5+1,5+1,3+1,85+1,1) |  | 10.76 | [13 empty] | VV | 2 | 2 | True | 1 | ROZPOCET
2 | K | 113107153 | Odstranění podkladu z kameniva těženého tl přes 200 do 300 mm strojně pl přes 50 do 200 m2 | m2 | 160.88 |  | 0 |  |  |  | základní |  | 0 | 0 | 0 | 0.5 | 80.44 | 4 | K | 2 |  |  |  | ROZPOCET | 0 | 0 | 0 | 0 | 0 | 1 | 0 | 4 | -335973118
| VV |  | "pro DN 100"86,05*0,8 |  | 68.84 | [13 empty] | VV | 2 | 2 | True | 0 | ROZPOCET
| VV |  | "pro DN 80"86,6*0,8 |  | 69.28 | [13 empty] | VV | 2 | 2 | True | 0 | ROZPOCET
| VV |  | Mezisoučet |  | 138.12 | [13 empty] | VV | 2 | 3 | True | 0 | ROZPOCET
| VV |  | "přípojky"0,8*(2,5+2,85+2,9+2,25+2,6+2+2+3,5+1,95+0,5+1+4,4) |  | 22.76 | [13 empty] | VV | 2 | 2 | True | 0 | ROZPOCET
| VV |  | Součet |  | 160.88 | [13 empty] | VV | 2 | 4 | True | 1 | ROZPOCET
3 | K | 113107342 | Odstranění podkladu živičného tl přes 50 do 100 mm strojně pl do 50 m2 | m2 | 201.1 |  | 0 |  |  |  | základní |  | 0 | 0 | 0 | 0.22 | 44.242 | 4 | K | 2 |  |  |  | ROZPOCET | 0 | 0 | 0 | 0 | 0 | 1 | 0 | 4 | -1300760431
| VV |  | "pro DN 100"86,05*1 |  | 86.05 | [13 empty] | VV | 2 | 2 | True | 0 | ROZPOCET
| VV |  | "pro DN 80"86,6*1 |  | 86.6 | [13 empty] | VV | 2 | 2 | True | 0 | ROZPOCET
| VV |  | Mezisoučet |  | 172.65 | [13 empty] | VV | 2 | 3 | True | 0 | ROZPOCET
| VV |  | "přípojky"1*(2,5+2,85+2,9+2,25+2,6+2+2+3,5+1,95+0,5+1+4,4) |  | 28.45 | [13 empty] | VV | 2 | 2 | True | 0 | ROZPOCET
| VV |  | Součet |  | 201.1 | [13 empty] | VV | 2 | 4 | True | 1 | ROZPOCET
4 | K | 113201112 | Vytrhání obrub silničních ležatých | m | 12 |  | 0 |  |  |  | základní |  | 0 | 0 | 0 | 0.29 | 3.48 | 4 | K | 2 |  |  |  | ROZPOCET | 0 | 0 | 0 | 0 | 0 | 1 | 0 | 4 | 767208071
| VV |  | "přípojky"12 |  | 12 | [13 empty] | VV | 2 | 2 | True | 1 | ROZPOCET
5 | K | 119001421 | Dočasné zajištění kabelů a kabelových tratí ze 3 volně ložených kabelů | m | 39 |  | 0 |  |  |  | základní |  | 0 | 0.0369 | 1.4391 | 0 | 0 | 4 | K | 2 |  |  |  | ROZPOCET | 0 | 0 | 0 | 0 | 0 | 1 | 0 | 4 | -1396937865
| VV |  | "přípojky"29 |  | 29 | [13 empty] | VV | 2 | 2 | True | 0 | ROZPOCET
| VV |  | "trasa"10 |  | 10 | [13 empty] | VV | 2 | 2 | True | 0 | ROZPOCET
| VV |  | Součet |  | 39 | [13 empty] | VV | 2 | 4 | True | 1 | ROZPOCET
6 | K | 132212111 | Hloubení rýh š do 800 mm v soudržných horninách třídy těžitelnosti I, skupiny 3 ručně | m3 | 18 |  | 0 |  |  |  | základní |  | 0 | 0 | 0 | 0 | 0 | 4 | K | 2 |  |  |  | ROZPOCET | 0 | 0 | 0 | 0 | 0 | 1 | 0 | 4 | -140344236
7 | K | 132251104 | Hloubení rýh nezapažených š do 800 mm v hornině třídy těžitelnosti I, skupiny 3 objem přes 100 m3 strojně | m3 | 197.201 |  | 0 |  |  |  | základní |  | 0 | 0 | 0 | 0 | 0 | 4 | K | 2 |  |  |  | ROZPOCET | 0 | 0 | 0 | 0 | 0 | 1 | 0 | 4 | 1483821397
| VV |  | "pro DN 100"86,05*0,7*(1,8-0,4) |  | 84.329 | [13 empty] | VV | 2 | 2 | True | 0 | ROZPOCET
| VV |  | "pro DN 80"86,6*0,7*(1,8-0,4) |  | 84.868 | [13 empty] | VV | 2 | 2 | True | 0 | ROZPOCET
| VV |  | Mezisoučet |  | 169.197 | [13 empty] | VV | 2 | 3 | True | 0 | ROZPOCET
| VV |  | "přípojky"0,7*(1,45-0,4)*(2,5+4,4+4,6+3,8+4+2+1,5+2+1,5+4,8+0,5+1+5,5) |  | 28.004 | [13 empty] | VV | 2 | 2 | True | 0 | ROZPOCET
| VV |  | Součet |  | 197.201 | [13 empty] | VV | 2 | 4 | True | 1 | ROZPOCET
8 | K | 139001101 | Příplatek za ztížení vykopávky v blízkosti podzemního vedení | m3 | 39 |  | 0 |  |  |  | základní |  | 0 | 0 | 0 | 0 | 0 | 4 | K | 2 |  |  |  | ROZPOCET | 0 | 0 | 0 | 0 | 0 | 1 | 0 | 4 | -1206351394
| VV |  | "přípojky"29*1 |  | 29 | [13 empty] | VV | 2 | 2 | True | 0 | ROZPOCET
| VV |  | "trasa"10*1 |  | 10 | [13 empty] | VV | 2 | 2 | True | 0 | ROZPOCET
| VV |  | Součet |  | 39 | [13 empty] | VV | 2 | 4 | True | 1 | ROZPOCET
9 | K | 162751117 | Vodorovné přemístění do 10000 m výkopku/sypaniny z horniny třídy těžitelnosti I, skupiny 1 až 3 | m3 | 205.903 |  | 0 |  |  |  | základní |  | 0 | 0 | 0 | 0 | 0 | 4 | K | 2 |  |  |  | ROZPOCET | 0 | 0 | 0 | 0 | 0 | 1 | 0 | 4 | 2088732987
| VV |  | "lože"15,019 |  | 15.019 | [13 empty] | VV | 2 | 2 | True | 0 | ROZPOCET
| VV |  | "obsyp"56,03 |  | 56.03 | [13 empty] | VV | 2 | 2 | True | 0 | ROZPOCET
| VV |  | "zásyp štěrkem"134,854 |  | 134.854 | [13 empty] | VV | 2 | 2 | True | 0 | ROZPOCET
| VV |  | Součet |  | 205.903 | [13 empty] | VV | 2 | 4 | True | 1 | ROZPOCET
10 | K | 171201221 | Poplatek za uložení na skládce (skládkovné) zeminy a kamení kód odpadu 17 05 04 | t | 370.625 |  | 0 |  |  |  | základní |  | 0 | 0 | 0 | 0 | 0 | 4 | K | 2 |  |  |  | ROZPOCET | 0 | 0 | 0 | 0 | 0 | 1 | 0 | 4 | -476156727
| VV |  | 205,903*1,8 'Přepočtené koeficientem množství |  | 370.625 | [13 empty] | VV | 2 | 2 | False | 1 | ROZPOCET
11 | K | 171251201 | Uložení sypaniny na skládky nebo meziskládky | m3 | 205.903 |  | 0 |  |  |  | základní |  | 0 | 0 | 0 | 0 | 0 | 4 | K | 2 |  |  |  | ROZPOCET | 0 | 0 | 0 | 0 | 0 | 1 | 0 | 4 | 778101505
12 | K | 174151101 | Zásyp jam, šachet rýh nebo kolem objektů sypaninou se zhutněním | m3 | 134.854 |  | 0 |  |  |  | základní |  | 0 | 0 | 0 | 0 | 0 | 4 | K | 2 |  |  |  | ROZPOCET | 0 | 0 | 0 | 0 | 0 | 1 | 0 | 4 | 1383739862
| VV |  | "zásyp štěrkem-lože-obsyp-kryt" | [15 empty] | VV | 2 | 1 | True | 0 | ROZPOCET
| VV |  | "pro DN 100"86,05*0,7*(1,8-0,1-0,4-0,45) |  | 51.2 | [13 empty] | VV | 2 | 2 | True | 0 | ROZPOCET
| VV |  | "pro DN 80"86,6*0,7*(1,8--0,1-0,4-0,45) |  | 63.651 | [13 empty] | VV | 2 | 2 | True | 0 | ROZPOCET
| VV |  | Mezisoučet |  | 114.851 | [13 empty] | VV | 2 | 3 | True | 0 | ROZPOCET
| VV |  | "přípojky"0,7*(1,45-0,1-0,3-0,3)*(2,5+4,4+4,6+3,8+4+2+1,5+2+1,5+4,8+0,5+1+5,5) |  | 20.003 | [13 empty] | VV | 2 | 2 | True | 0 | ROZPOCET
| VV |  | Součet |  | 134.854 | [13 empty] | VV | 2 | 4 | True | 1 | ROZPOCET
13 | M | 58333680 | kamenivo těžené hrubé frakce 22/63 | t | 269.708 |  | 0 |  |  |  | základní |  | 0 | 1 | 269.708 | 0 | 0 | 8 | M | 2 |  |  |  | ROZPOCET | 0 | 0 | 0 | 0 | 0 | 1 | 0 | 4 | 2047517826
| VV |  | 134,854*2 'Přepočtené koeficientem množství |  | 269.708 | [13 empty] | VV | 2 | 2 | False | 1 | ROZPOCET
14 | K | 175151101 | Obsypání potrubí strojně sypaninou bez prohození, uloženou do 3 m | m3 | 56.03 |  | 0 |  |  |  | základní |  | 0 | 0 | 0 | 0 | 0 | 4 | K | 2 |  |  |  | ROZPOCET | 0 | 0 | 0 | 0 | 0 | 1 | 0 | 4 | 1265626102
| VV |  | "přípojky"0,7*0,3*(2,5+4,4+4,6+3,8+4+3,5+3,5+4,8+3,8+0,5+1+5,5) |  | 8.799 | [13 empty] | VV | 2 | 2 | True | 0 | ROZPOCET
| VV |  | "pro DN 100"86,05*0,7*0,4-86,05*pi*0,05*0,05 |  | 23.418 | [13 empty] | VV | 2 | 2 | True | 0 | ROZPOCET
| VV |  | "pro DN 80"86,6*0,7*0,4-86,6*pi*0,04*0,04 |  | 23.813 | [13 empty] | VV | 2 | 2 | True | 0 | ROZPOCET
| VV |  | Součet |  | 56.03 | [13 empty] | VV | 2 | 4 | True | 1 | ROZPOCET
15 | M | 58337331 | štěrkopísek frakce 0/22 | t | 112.06 |  | 0 |  |  |  | základní |  | 0 | 1 | 112.06 | 0 | 0 | 8 | M | 2 |  |  |  | ROZPOCET | 0 | 0 | 0 | 0 | 0 | 1 | 0 | 4 | -1659497883
| VV |  | 56,03*2 'Přepočtené koeficientem množství |  | 112.06 | [13 empty] | VV | 2 | 2 | False | 1 | ROZPOCET
| D | 2 | Zakládání |  |  |  | 0 | [5 empty] | 0 |  | 0.76941 |  | 0 | 1 | D | 1 |  |  |  | ROZPOCET | [6 empty] | 0
16 | K | 275313611 | Základové patky z betonu tř. C 16/20 vč. bednění | m3 | 0.341 |  | 0 |  |  |  | základní |  | 0 | 2.2563 | 0.76941 | 0 | 0 | 4 | K | 2 |  |  |  | ROZPOCET | 0 | 0 | 0 | 0 | 0 | 1 | 0 | 4 | -1400843076
| VV |  | "betonové jistící bloky B2-B4"0,341 |  | 0.341 | [13 empty] | VV | 2 | 2 | True | 1 | ROZPOCET
| D | 4 | Vodorovné konstrukce |  |  |  | 0 | [5 empty] | 0 |  | 28.3975 |  | 0 | 1 | D | 1 |  |  |  | ROZPOCET | [6 empty] | 0
17 | K | 451573111 | Lože pod potrubí otevřený výkop ze štěrkopísku | m3 | 15.019 |  | 0 |  |  |  | základní |  | 0 | 1.8908 | 28.3975 | 0 | 0 | 4 | K | 2 |  |  |  | ROZPOCET | 0 | 0 | 0 | 0 | 0 | 1 | 0 | 4 | 918835817
| VV |  | "přípojky"0,7*0,1*(2,5+4,4+4,6+3,8+4+3,5+3,5+4,8+3,8+0,5+1+5,5) |  | 2.933 | [13 empty] | VV | 2 | 2 | True | 0 | ROZPOCET
| VV |  | "pro DN 100"86,05*0,7*0,1 |  | 6.024 | [13 empty] | VV | 2 | 2 | True | 0 | ROZPOCET
| VV |  | "pro DN 80"86,6*0,7*0,1 |  | 6.062 | [13 empty] | VV | 2 | 2 | True | 0 | ROZPOCET
| VV |  | Součet |  | 15.019 | [13 empty] | VV | 2 | 4 | True | 1 | ROZPOCET
| D | 5 | Komunikace pozemní |  |  |  | 0 | [5 empty] | 0 |  | 35.4985 |  | 0 | 1 | D | 1 |  |  |  | ROZPOCET | [6 empty] | 0
18 | K | 564760001 | Podklad z kameniva hrubého drceného vel. 8-16 mm plochy do 100 m2 tl 200 mm | m2 | 22.76 |  | 0 |  |  |  | základní |  | 0 | 0.398 | 9.0585 | 0 | 0 | 4 | K | 2 |  |  |  | ROZPOCET | 0 | 0 | 0 | 0 | 0 | 1 | 0 | 4 | 1955142874
| VV |  | "přípojky"0,8*(2,5+2,85+2,9+2,25+2,6+2+2+3,5+1,95+0,5+1+4,4) |  | 22.76 | [13 empty] | VV | 2 | 2 | True | 1 | ROZPOCET
19 | K | 564770001 | Podklad z kameniva hrubého drceného vel. 8-16 mm plochy do 100 m2 tl 250 mm | m2 | 10.76 |  | 0 |  |  |  | základní |  | 0 | 0.498 | 5.3585 | 0 | 0 | 4 | K | 2 |  |  |  | ROZPOCET | 0 | 0 | 0 | 0 | 0 | 1 | 0 | 4 | -381000383
| VV |  | "přípojky"0,8*(1,55+1,7+1,55+1,4+1,5+1,5+1,3+1,85+1,1) |  | 10.76 | [13 empty] | VV | 2 | 2 | True | 1 | ROZPOCET
20 | K | 564770101 | Podklad z kameniva hrubého drceného vel. 16-32 mm plochy do 100 m2 tl 250 mm | m2 | 22.76 |  | 0 |  |  |  | základní |  | 0 | 0.496 | 11.289 | 0 | 0 | 4 | K | 2 |  |  |  | ROZPOCET | 0 | 0 | 0 | 0 | 0 | 1 | 0 | 4 | 728160470
| VV |  | "přípojky"0,8*(2,5+2,85+2,9+2,25+2,6+2+2+3,5+1,95+0,5+1+4,4) |  | 22.76 | [13 empty] | VV | 2 | 2 | True | 1 | ROZPOCET
21 | K | 565135101 | Asfaltový beton vrstva podkladní ACP 16 (obalované kamenivo OKS) tl 50 mm š do 1,5 m | m2 | 28.45 |  | 0 |  |  |  | základní |  | 0 | 0.13188 | 3.752 | 0 | 0 | 4 | K | 2 |  |  |  | ROZPOCET | 0 | 0 | 0 | 0 | 0 | 1 | 0 | 4 | 226312653
| VV |  | "přípojky"1*(2,5+2,85+2,9+2,25+2,6+2+2+3,5+1,95+0,5+1+4,4) |  | 28.45 | [13 empty] | VV | 2 | 2 | True | 1 | ROZPOCET
22 | K | 577145111 | Asfaltový beton vrstva obrusná ACO 16 (ABH) tl 50 mm š do 3 m z nemodifikovaného asfaltu | m2 | 28.45 |  | 0 |  |  |  | základní |  | 0 | 0.12966 | 3.6888 | 0 | 0 | 4 | K | 2 |  |  |  | ROZPOCET | 0 | 0 | 0 | 0 | 0 | 1 | 0 | 4 | -1784316221
| VV |  | "přípojky"1*(2,5+2,85+2,9+2,25+2,6+2+2+3,5+1,95+0,5+1+4,4) |  | 28.45 | [13 empty] | VV | 2 | 2 | True | 1 | ROZPOCET
23 | K | 596811120 | Kladení betonové dlažby komunikací pro pěší do lože z kameniva vel do 0,09 m2 plochy do 50 m2 | m2 | 10.76 |  | 0 |  |  |  | základní |  | 0 | 0.101 | 1.0868 | 0 | 0 | 4 | K | 2 |  |  |  | ROZPOCET | 0 | 0 | 0 | 0 | 0 | 1 | 0 | 4 | -1480169875
| VV |  | "přípojky"0,8*(1,55+1,7+1,55+1,4+1,5+1,5+1,3+1,85+1,1) |  | 10.76 | [13 empty] | VV | 2 | 2 | True | 1 | ROZPOCET
24 | M | 59248005 | dlažba plošná betonová chodníková 300x300x50mm přírodní | m2 | 11 |  | 0 |  |  |  | základní |  | 0 | 0.115 | 1.265 | 0 | 0 | 8 | M | 2 |  |  |  | ROZPOCET | 0 | 0 | 0 | 0 | 0 | 1 | 0 | 4 | -1144014005
| D | 8 | Trubní vedení |  |  |  | 0 | [5 empty] | 0 |  | 3.3918 |  | 0 | 1 | D | 1 |  |  |  | ROZPOCET | [6 empty] | 0
28 | K | 857242122 | Montáž litinových tvarovek jednoosých přírubových otevřený výkop DN 80 | kus | 1 |  | 0 |  |  |  | základní |  | 0 | 0.00167 | 0.00167 | 0 | 0 | 4 | K | 2 |  |  |  | ROZPOCET | 0 | 0 | 0 | 0 | 0 | 1 | 0 | 4 | 2036398052
29 | M | HWL.504908000016 | KOLENO PATNÍ 80 | kus | 1 |  | 0 |  |  |  | základní |  | 0 | 0.0134 | 0.0134 | 0 | 0 | 8 | M | 2 |  |  |  | ROZPOCET | 0 | 0 | 0 | 0 | 0 | 1 | 0 | 4 | 990581595
30 | K | 857262122 | Montáž litinových tvarovek jednoosých přírubových otevřený výkop DN 100 | kus | 11 |  | 0 |  |  |  | základní |  | 0 | 0.00167 | 0.01837 | 0 | 0 | 4 | K | 2 |  |  |  | ROZPOCET | 0 | 0 | 0 | 0 | 0 | 1 | 0 | 4 | -351822921
86 | M | 55253612 | přechod přírubový,práškový epoxid tl 250µm FFR-kus litinový DN 100/80 | kus | 1 |  | 0 |  |  |  | základní |  | 0 | 0.0088 | 0.0088 | 0 | 0 | 8 | M | 2 |  |  |  | ROZPOCET | 0 | 0 | 0 | 0 | 0 | 1 | 0 | 4 | 85160769
32 | M | HWL.799410000016 | SYNOFLEX - S PŘÍRUBOU 100 (104-132) | kus | 3 |  | 0 |  |  |  | základní |  | 0 | 0.01 | 0.03 | 0 | 0 | 8 | M | 2 |  |  |  | ROZPOCET | 0 | 0 | 0 | 0 | 0 | 1 | 0 | 4 | -1190823703
94 | M | HWL.799408000016 | SYNOFLEX - S PŘÍRUBOU 80 (85-105) | kus | 7 |  | 0 |  |  |  | základní |  | 0 | 0.008 | 0.056 | 0 | 0 | 8 | M | 2 |  |  |  | ROZPOCET | 0 | 0 | 0 | 0 | 0 | 1 | 0 | 4 | 1255947453
34 | K | 871161141 | Montáž potrubí z PE100 SDR 11 otevřený výkop svařovaných na tupo D 32 x 3,0 mm | m | 57.1 |  | 0 |  |  |  | základní |  | 0 | 0 | 0 | 0 | 0 | 4 | K | 2 |  |  |  | ROZPOCET | 0 | 0 | 0 | 0 | 0 | 1 | 0 | 4 | -704901752
| VV |  | "přípojky"2,5+4,4+4,6+3,8+4+3,5+3,5+4,8+3,8+0,5+1+5,5 |  | 41.9 | [13 empty] | VV | 2 | 2 | True | 0 | ROZPOCET
| VV |  | "přípojky pouze vytažené potrubí na soukromém pozemku"7,6+7,6 |  | 15.2 | [13 empty] | VV | 2 | 2 | True | 0 | ROZPOCET
| VV |  | Součet |  | 57.1 | [13 empty] | VV | 2 | 4 | True | 1 | ROZPOCET
35 | M | 28613170 | trubka vodovodní PE100 SDR11 se signalizační vrstvou 32x3,0mm | m | 59 |  | 0 |  |  |  | základní |  | 0 | 0.00028 | 0.01652 | 0 | 0 | 8 | M | 2 |  |  |  | ROZPOCET | 0 | 0 | 0 | 0 | 0 | 1 | 0 | 4 | 957535927
82 | K | 871241141 | Montáž potrubí z PE100 SDR 11 otevřený výkop svařovaných na tupo D 90 x 8,2 mm | m | 86.6 |  | 0 |  |  |  | základní |  | 0 | 0 | 0 | 0 | 0 | 4 | K | 2 |  |  |  | ROZPOCET | 0 | 0 | 0 | 0 | 0 | 1 | 0 | 4 | 200631617
83 | M | 28613556 | potrubí dvouvrstvé PE100 RC SDR11 90x8,2 dl 12m | m | 90 |  | 0 |  |  |  | základní |  | 0 | 0.00214 | 0.1926 | 0 | 0 | 8 | M | 2 |  |  |  | ROZPOCET | 0 | 0 | 0 | 0 | 0 | 1 | 0 | 4 | -231555162
| VV |  | 88,6699507389163*1,015 'Přepočtené koeficientem množství |  | 90 | [13 empty] | VV | 2 | 2 | False | 1 | ROZPOCET
36 | K | 871251141 | Montáž potrubí z PE100 SDR 11 otevřený výkop svařovaných na tupo D 110 x 10,0 mm | m | 86.05 |  | 0 |  |  |  | základní |  | 0 | 0 | 0 | 0 | 0 | 4 | K | 2 |  |  |  | ROZPOCET | 0 | 0 | 0 | 0 | 0 | 1 | 0 | 4 | -864537238
37 | M | 28613557 | potrubí dvouvrstvé PE100 RC SDR11 110x10,0 dl 12m | m | 90 |  | 0 |  |  |  | základní |  | 0 | 0.00318 | 0.2862 | 0 | 0 | 8 | M | 2 |  |  |  | ROZPOCET | 0 | 0 | 0 | 0 | 0 | 1 | 0 | 4 | -834335992
92 | K | 877241113 | Montáž elektro T-kusů na vodovodním potrubí z PE trub 80/80 | kus | 3 |  | 0 |  |  |  | základní |  | 0 | 0 | 0 | 0 | 0 | 4 | K | 2 |  |  |  | ROZPOCET | 0 | 0 | 0 | 0 | 0 | 1 | 0 | 4 | 633291057
93 | M | 28614960 | elektrotvarovka T-kus rovnoramenný PE 100 PN16 D 90mm | kus | 3 |  | 0 |  |  |  | základní |  | 0 | 0.00145 | 0.00435 | 0 | 0 | 8 | M | 2 |  |  |  | ROZPOCET | 0 | 0 | 0 | 0 | 0 | 1 | 0 | 4 | 1230937318
38 | K | 877251101 | Montáž elektrospojek na vodovodním potrubí z PE trub d 110 | kus | 2 |  | 0 |  |  |  | základní |  | 0 | 0 | 0 | 0 | 0 | 4 | K | 2 |  |  |  | ROZPOCET | 0 | 0 | 0 | 0 | 0 | 1 | 0 | 4 | -899501423
39 | M | 2861494911 | elektrokoleno 30° PE 100 PN16 D 110mm | kus | 2 |  | 0 |  |  |  | základní |  | 0 | 0.00121 | 0.00242 | 0 | 0 | 8 | M | 2 |  |  |  | ROZPOCET | 0 | 0 | 0 | 0 | 0 | 1 | 0 | 4 | -536814262
40 | K | 877261113 | Montáž elektro T-kusů na vodovodním potrubí z PE trub d 110 | kus | 1 |  | 0 |  |  |  | základní |  | 0 | 0 | 0 | 0 | 0 | 4 | K | 2 |  |  |  | ROZPOCET | 0 | 0 | 0 | 0 | 0 | 1 | 0 | 4 | -2003626479
42 | M | 28654126 | T-kus redukovaný PPR D 100x80mm | kus | 1 |  | 0 |  |  |  | základní |  | 0 | 0.0014 | 0.0014 | 0 | 0 | 8 | M | 2 |  |  |  | ROZPOCET | 0 | 0 | 0 | 0 | 0 | 1 | 0 | 4 | 1757047603
43 | K | 87737599 | Napojení potrubí | kus | 3 |  | 0 |  |  |  | základní |  | 0 | 0.00012 | 0.00036 | 0 | 0 | 4 | K | 2 |  |  |  | ROZPOCET | 0 | 0 | 0 | 0 | 0 | 1 | 0 | 4 | -615138062
44 | K | 879171111 | Montáž vodovodní přípojky na potrubí DN 32 | kus | 10 |  | 0 |  |  |  | základní |  | 0 | 0.00038 | 0.0038 | 0 | 0 | 4 | K | 2 |  |  |  | ROZPOCET | 0 | 0 | 0 | 0 | 0 | 1 | 0 | 4 | 5506465
45 | K | 89114221111 | Montáž potrubí suchovodu na vodoměr | kus | 10 |  | 0 |  |  |  | základní |  | 0 | 0.00057 | 0.0057 | 0 | 0 | 4 | K | 2 |  |  |  | ROZPOCET | 0 | 0 | 0 | 0 | 0 | 1 | 0 | 4 | -969943056
46 | K | 89114221111a | Příplatek za dílčí posun suchovodu | úsek | 1 |  | 0 |  |  |  | základní |  | 0 | 0.00057 | 0.00057 | 0 | 0 | 4 | K | 2 |  |  |  | ROZPOCET | 0 | 0 | 0 | 0 | 0 | 1 | 0 | 4 | 927329129
47 | K | 891181112211 | Montáž vodovodních šoupátek otevřený výkop DN 25 | kus | 10 |  | 0 |  |  |  | základní |  | 0 | 0.00072 | 0.0072 | 0 | 0 | 4 | K | 2 |  |  |  | ROZPOCET | 0 | 0 | 0 | 0 | 0 | 1 | 0 | 4 | -1590228679
48 | M | AVK.51132114 | šoupátko litinové, přímé, závit-ISO, připojovací DN25 | kus | 10 |  | 0 |  |  |  | základní |  | 0 | 0.0038 | 0.038 | 0 | 0 | 8 | M | 2 |  |  |  | ROZPOCET | 0 | 0 | 0 | 0 | 0 | 1 | 0 | 4 | 1984594079
49 | M | VAG.W870314322 | souprava zemní teleskopická pro navrtávací pas se šoupátkem přípojkovým 1,3-1,8 m | kus | 10 |  | 0 |  |  |  | základní |  | 0 | 0.0035 | 0.035 | 0 | 0 | 8 | M | 2 |  |  |  | ROZPOCET | 0 | 0 | 0 | 0 | 0 | 1 | 0 | 4 | 174230178
50 | K | 891241112 | Montáž vodovodních šoupátek otevřený výkop DN 80 | kus | 5 |  | 0 |  |  |  | základní |  | 0 | 0.00162 | 0.0081 | 0 | 0 | 4 | K | 2 |  |  |  | ROZPOCET | 0 | 0 | 0 | 0 | 0 | 1 | 0 | 4 | -1403157251
| VV |  | 1+4 |  | 5 | [13 empty] | VV | 2 | 2 | True | 1 | ROZPOCET
51 | M | 42221116 | šoupátko s přírubami voda DN 80 PN16 | kus | 4 |  | 0 |  |  |  | základní |  | 0 | 0.01847 | 0.07388 | 0 | 0 | 8 | M | 2 |  |  |  | ROZPOCET | 0 | 0 | 0 | 0 | 0 | 1 | 0 | 4 | -413709820
52 | M | 42221117 | šoupátko s přírubami voda DN 100 PN16 | kus | 1 |  | 0 |  |  |  | základní |  | 0 | 0.0245 | 0.0245 | 0 | 0 | 8 | M | 2 |  |  |  | ROZPOCET | 0 | 0 | 0 | 0 | 0 | 1 | 0 | 4 | -1714779278
54 | M | 4229105499 | souprava zemní pro šoupata teleskopická 1,30-1,80m | kus | 5 |  | 0 |  |  |  | základní |  | 0 | 0.0035 | 0.0175 | 0 | 0 | 8 | M | 2 |  |  |  | ROZPOCET | 0 | 0 | 0 | 0 | 0 | 1 | 0 | 4 | 290913781
88 | K | 891247112 | Montáž hydrantů podzemních DN 80 | kus | 1 |  | 0 |  |  |  | základní |  | 0 | 0.00136 | 0.00136 | 0 | 0 | 4 | K | 2 |  |  |  | ROZPOCET | 0 | 0 | 0 | 0 | 0 | 1 | 0 | 4 | 703074153
89 | M | 42273594 | hydrant podzemní DN 80 PN 16 dvojitý uzávěr s koulí krycí v 1500mm | kus | 1 |  | 0 |  |  |  | základní |  | 0 | 0.048 | 0.048 | 0 | 0 | 8 | M | 2 |  |  |  | ROZPOCET | 0 | 0 | 0 | 0 | 0 | 1 | 0 | 4 | 2031656154
84 | K | 891249111 | Montáž navrtávacích pasů na potrubí z jakýchkoli trub DN 80 | kus | 8 |  | 0 |  |  |  | základní |  | 0 | 0 | 0 | 0 | 0 | 4 | K | 2 |  |  |  | ROZPOCET | 0 | 0 | 0 | 0 | 0 | 1 | 0 | 4 | 1693774151
85 | M | 42273445 | pás navrtávací z tvárné litiny DN 80, univerzální, se závitovým výstupem 5/4" | kus | 8 |  | 0 |  |  |  | základní |  | 0 | 0.0024 | 0.0192 | 0 | 0 | 8 | M | 2 |  |  |  | ROZPOCET | 0 | 0 | 0 | 0 | 0 | 1 | 0 | 4 | -643286378
57 | K | 891269111 | Montáž navrtávacích pasů na potrubí z jakýchkoli trub DN 100 | kus | 2 |  | 0 |  |  |  | základní |  | 0 | 0 | 0 | 0 | 0 | 4 | K | 2 |  |  |  | ROZPOCET | 0 | 0 | 0 | 0 | 0 | 1 | 0 | 4 | 1571191314
58 | M | AVK.8410100XX | navrtávací pas z tvárné litiny DN 100 | kus | 2 |  | 0 |  |  |  | základní |  | 0 | 0.0019 | 0.0038 | 0 | 0 | 8 | M | 2 |  |  |  | ROZPOCET | 0 | 0 | 0 | 0 | 0 | 1 | 0 | 4 | -1785799346
87 | K | 892241111 | Tlaková zkouška vodou potrubí DN do 80 | m | 86.6 |  | 0 |  |  |  | základní |  | 0 | 0 | 0 | 0 | 0 | 4 | K | 2 |  |  |  | ROZPOCET | 0 | 0 | 0 | 0 | 0 | 1 | 0 | 4 | 1917711855
59 | K | 892271111 | Tlaková zkouška vodou potrubí DN 100 nebo 125 | m | 86.05 |  | 0 |  |  |  | základní |  | 0 | 0 | 0 | 0 | 0 | 4 | K | 2 |  |  |  | ROZPOCET | 0 | 0 | 0 | 0 | 0 | 1 | 0 | 4 | 1263466330
60 | K | 899401112 | Osazení poklopů litinových šoupátkových | kus | 15 |  | 0 |  |  |  | základní |  | 0 | 0.12303 | 1.8455 | 0 | 0 | 4 | K | 2 |  |  |  | ROZPOCET | 0 | 0 | 0 | 0 | 0 | 1 | 0 | 4 | 367042477
61 | M | 42291352121 | poklop litinový šoupátkový samonivelační přípojkový | kus | 10 |  | 0 |  |  |  | základní |  | 0 | 0.0133 | 0.133 | 0 | 0 | 8 | M | 2 |  |  |  | ROZPOCET | 0 | 0 | 0 | 0 | 0 | 1 | 0 | 4 | -180725951
62 | M | 42291352122 | poklop litinový šoupátkový samonivelační | kus | 5 |  | 0 |  |  |  | základní |  | 0 | 0.0133 | 0.0665 | 0 | 0 | 8 | M | 2 |  |  |  | ROZPOCET | 0 | 0 | 0 | 0 | 0 | 1 | 0 | 4 | -1366249755
63 | M | 56230636 | deska podkladová uličního poklopu plastového ventilkového a šoupatového | kus | 15 |  | 0 |  |  |  | základní |  | 0 | 0.0009 | 0.0135 | 0 | 0 | 8 | M | 2 |  |  |  | ROZPOCET | 0 | 0 | 0 | 0 | 0 | 1 | 0 | 4 | 1942702181
90 | K | 899401113 | Osazení poklopů litinových hydrantových | kus | 1 |  | 0 |  |  |  | základní |  | 0 | 0.32906 | 0.32906 | 0 | 0 | 4 | K | 2 |  |  |  | ROZPOCET | 0 | 0 | 0 | 0 | 0 | 1 | 0 | 4 | -1059248831
91 | M | 42291452 | poklop litinový hydrantový DN 80 samonivelační Hawle | kus | 1 |  | 0 |  |  |  | základní |  | 0 | 0.0295 | 0.0295 | 0 | 0 | 8 | M | 2 |  |  |  | ROZPOCET | 0 | 0 | 0 | 0 | 0 | 1 | 0 | 4 | -920089952
64 | K | 899721111 | Signalizační vodič DN do 150 mm na potrubí | m | 215.65 |  | 0 |  |  |  | základní |  | 0 | 0.00019 | 0.040974 | 0 | 0 | 4 | K | 2 |  |  |  | ROZPOCET | 0 | 0 | 0 | 0 | 0 | 1 | 0 | 4 | 895557669
| VV |  | 43+86,05+86,6 |  | 215.65 | [13 empty] | VV | 2 | 2 | True | 1 | ROZPOCET
65 | K | 899722112 | Krytí potrubí z plastů výstražnou fólií z PVC 25 cm | m | 215.65 |  | 0 |  |  |  | základní |  | 0 | 7e-05 | 0.015095 | 0 | 0 | 4 | K | 2 |  |  |  | ROZPOCET | 0 | 0 | 0 | 0 | 0 | 1 | 0 | 4 | -1625850127
| D | 9 | Ostatní konstrukce a práce, bourání |  |  |  | 0 | [5 empty] | 0 |  | 4.4494 |  | 0 | 1 | D | 1 |  |  |  | ROZPOCET | [6 empty] | 0
66 | K | 916131213 | Osazení silničního obrubníku betonového stojatého s boční opěrou do lože z betonu prostého | m | 12 |  | 0 |  |  |  | základní |  | 0 | 0.1554 | 1.8648 | 0 | 0 | 4 | K | 2 |  |  |  | ROZPOCET | 0 | 0 | 0 | 0 | 0 | 1 | 0 | 4 | -854828304
67 | M | BBC.0006293.URS | obrubník betonový silniční ABO 15-25 100x15x25cm | kus | 12 |  | 0 |  |  |  | základní |  | 0 | 0.08 | 0.96 | 0 | 0 | 8 | M | 2 |  |  |  | ROZPOCET | 0 | 0 | 0 | 0 | 0 | 1 | 0 | 4 | -85445437
68 | K | 916991121 | Lože pod obrubníky, krajníky nebo obruby z dlažebních kostek z betonu prostého | m3 | 0.72 |  | 0 |  |  |  | základní |  | 0 | 2.2563 | 1.6246 | 0 | 0 | 4 | K | 2 |  |  |  | ROZPOCET | 0 | 0 | 0 | 0 | 0 | 1 | 0 | 4 | 1070853576
| VV |  | 12*0,2*0,3 |  | 0.72 | [13 empty] | VV | 2 | 2 | True | 1 | ROZPOCET
69 | K | 919735112 | Řezání stávajícího živičného krytu hl přes 50 do 100 mm | m | 229.55 |  | 0 |  |  |  | základní |  | 0 | 0 | 0 | 0 | 0 | 4 | K | 2 |  |  |  | ROZPOCET | 0 | 0 | 0 | 0 | 0 | 1 | 0 | 4 | -1341423541
| VV |  | "jedna strana společného výkopu" | [15 empty] | VV | 2 | 1 | True | 0 | ROZPOCET
| VV |  | "pro DN 100"86,05 |  | 86.05 | [13 empty] | VV | 2 | 2 | True | 0 | ROZPOCET
| VV |  | "pro DN 80"86,6 |  | 86.6 | [13 empty] | VV | 2 | 2 | True | 0 | ROZPOCET
| VV |  | Mezisoučet |  | 172.65 | [13 empty] | VV | 2 | 3 | True | 0 | ROZPOCET
| VV |  | "přípojky"2*(2,5+2,85+2,9+2,25+2,6+2+2+3,5+1,95+0,5+1+4,4) |  | 56.9 | [13 empty] | VV | 2 | 2 | True | 0 | ROZPOCET
| VV |  | Součet |  | 229.55 | [13 empty] | VV | 2 | 4 | True | 1 | ROZPOCET
| D | 997 | Přesun sutě |  |  |  | 0 | [5 empty] | 0 |  | 0 |  | 0 | 1 | D | 1 |  |  |  | ROZPOCET | [6 empty] | 0
70 | K | 997013501 | Odvoz suti a vybouraných hmot na skládku nebo meziskládku do 1 km se složením | t | 130.906 |  | 0 |  |  |  | základní |  | 0 | 0 | 0 | 0 | 0 | 4 | K | 2 |  |  |  | ROZPOCET | 0 | 0 | 0 | 0 | 0 | 1 | 0 | 4 | -1885688791
71 | K | 997013509 | Příplatek k odvozu suti a vybouraných hmot na skládku ZKD 1 km přes 1 km | t | 1178.154 |  | 0 |  |  |  | základní |  | 0 | 0 | 0 | 0 | 0 | 4 | K | 2 |  |  |  | ROZPOCET | 0 | 0 | 0 | 0 | 0 | 1 | 0 | 4 | 1869355870
| VV |  | 130,906*9 'Přepočtené koeficientem množství |  | 1178.154 | [13 empty] | VV | 2 | 2 | False | 1 | ROZPOCET
72 | K | 997013601 | Poplatek za uložení na skládce (skládkovné) stavebního odpadu betonového kód odpadu 17 01 01 | t | 6.224 |  | 0 |  |  |  | základní |  | 0 | 0 | 0 | 0 | 0 | 4 | K | 2 |  |  |  | ROZPOCET | 0 | 0 | 0 | 0 | 0 | 1 | 0 | 4 | 1487371043
| VV |  | 130,906-44,242-80,44 |  | 6.224 | [13 empty] | VV | 2 | 2 | True | 1 | ROZPOCET
73 | K | 997013645 | Poplatek za uložení na skládce (skládkovné) odpadu asfaltového bez dehtu kód odpadu 17 03 02 | t | 44.242 |  | 0 |  |  |  | základní |  | 0 | 0 | 0 | 0 | 0 | 4 | K | 2 |  |  |  | ROZPOCET | 0 | 0 | 0 | 0 | 0 | 1 | 0 | 4 | -709375822
74 | K | 997013655 | Poplatek za uložení na skládce (skládkovné) zeminy a kamení kód odpadu 17 05 04 | t | 80.44 |  | 0 |  |  |  | základní |  | 0 | 0 | 0 | 0 | 0 | 4 | K | 2 |  |  |  | ROZPOCET | 0 | 0 | 0 | 0 | 0 | 1 | 0 | 4 | -474863127
| D | 998 | Přesun hmot |  |  |  | 0 | [5 empty] | 0 |  | 0 |  | 0 | 1 | D | 1 |  |  |  | ROZPOCET | [6 empty] | 0
75 | K | 998225111 | Přesun hmot pro pozemní komunikace s krytem z kamene, monolitickým betonovým nebo živičným | t | 35.498 |  | 0 |  |  |  | základní |  | 0 | 0 | 0 | 0 | 0 | 4 | K | 2 |  |  |  | ROZPOCET | 0 | 0 | 0 | 0 | 0 | 1 | 0 | 4 | 927214375
76 | K | 998276101 | Přesun hmot pro trubní vedení z trub z plastických hmot otevřený výkop | t | 420.211 |  | 0 |  |  |  | základní |  | 0 | 0 | 0 | 0 | 0 | 4 | K | 2 |  |  |  | ROZPOCET | 0 | 0 | 0 | 0 | 0 | 1 | 0 | 4 | 1429763835
| VV |  | 455,709-35,498 |  | 420.211 | [13 empty] | VV | 2 | 2 | True | 1 | ROZPOCET
| D | HZS | Hodinové zúčtovací sazby |  |  |  | 0 | [5 empty] | 0 |  | 0 |  | 0 | 4 | D | 0 |  |  |  | ROZPOCET | [6 empty] | 0
77 | K | HZS1431 | Hodinová zúčtovací sazba dělník inženýrských sítí | hod | 5 |  | 0 |  |  |  | základní |  | 0 | 0 | 0 | 0 | 0 | 512 | K | 1 |  |  |  | ROZPOCET | 0 | 0 | 0 | 0 | 0 | 1 | 0 | 512 | -1217436345
| D | VRN | Vedlejší rozpočtové náklady |  |  |  | 0 | [5 empty] | 0 |  | 0 |  | 0 | 5 | D | 0 |  |  |  | ROZPOCET | [6 empty] | 0
| D | VRN1 | Průzkumné, geodetické a projektové práce |  |  |  | 0 | [5 empty] | 0 |  | 0 |  | 0 | 5 | D | 1 |  |  |  | ROZPOCET | [6 empty] | 0
78 | K | 012103000 | Geodetické práce před výstavbou 2. etapa | sou | 1 |  | 0 |  |  |  | základní |  | 0 | 0 | 0 | 0 | 0 | 1024 | K | 2 |  |  |  | ROZPOCET | 0 | 0 | 0 | 0 | 0 | 1 | 0 | 1024 | 1123948573
79 | K | 012303000 | Geodetické práce po výstavbě 2. etapa | sou | 1 |  | 0 |  |  |  | základní |  | 0 | 0 | 0 | 0 | 0 | 1024 | K | 2 |  |  |  | ROZPOCET | 0 | 0 | 0 | 0 | 0 | 1 | 0 | 1024 | -1538947091
| D | VRN4 | Inženýrská činnost |  |  |  | 0 | [5 empty] | 0 |  | 0 |  | 0 | 5 | D | 1 |  |  |  | ROZPOCET | [6 empty] | 0
80 | K | 043134000 | Zkoušky zatěžovací hutnící | ks | 1 |  | 0 |  |  |  | základní |  | 0 | 0 | 0 | 0 | 0 | 1024 | K | 2 |  |  |  | ROZPOCET | 0 | 0 | 0 | 0 | 0 | 1 | 0 | 1024 | -1563326032
81 | K | 04313400012 | DIO pro 2. etapu | sou | 1 |  | 0 |  |  |  | základní |  | 0 | 0 | 0 | 0 | 0 | 1024 | K | 2 |  |  |  | ROZPOCET | 0 | 0 | 0 | 0 | 0 | 1 | 0 | 1024 | -2011843764

## 734-02ab - Vodovod k ATS
[9 empty] | >> skryté sloupce << | [9 empty] | {89bf9cac-8ecc-4b11-9c07-4fbb1a119c77}
2
| KRYCÍ LIST SOUPISU PRACÍ | [8 empty] | v --- níže se nacházejí doplnkové a pomocné údaje k sestavám --- v | [8 empty] | False
Stavba:
Rekonstrukce jednotné kanalizace a vodovodu - ulice Rychtského Ryně v Podkrkonoší
Objekt:
734-02 - 2.etapa
Soupis:
734-02ab - Vodovod k ATS
| KSO: |  |  |  |  | CC-CZ:
| Místo: |  |  |  |  | Datum: | 20. 1. 2023
| Zadavatel: |  |  |  |  | IČ:
DIČ:
| Uchazeč: |  |  |  |  | IČ: | Vyplň údaj
|  | Vyplň údaj |  |  |  | DIČ: | Vyplň údaj
| Projektant: |  |  |  |  | IČ:
DIČ:
| Zpracovatel: |  |  |  |  | IČ:
DIČ:
Poznámka:
| Cena bez DPH | [5 empty] | 0
|  |  | Základ daně |  |  | Sazba daně | Výše daně
| DPH | základní | 0 |  |  | 21% | 0
|  | snížená | 0 |  |  | 15% | 0
|  | zákl. přenesená | 0 |  |  | 21% | 0
|  | sníž. přenesená | 0 |  |  | 15% | 0
|  | nulová | 0 |  |  | 0% | 0
| Cena s DPH |  |  | v | CZK |  | 0
| Projektant |  |  | Zpracovatel
| Datum a podpis: |  | Razítko | Datum a podpis: |  |  | Razítko
| Objednavatel |  |  | Uchazeč
| Datum a podpis: |  | Razítko | Datum a podpis: |  |  | Razítko
REKAPITULACE ČLENĚNÍ SOUPISU PRACÍ
Stavba:
Rekonstrukce jednotné kanalizace a vodovodu - ulice Rychtského Ryně v Podkrkonoší
Objekt:
734-02 - 2.etapa
Soupis:
734-02ab - Vodovod k ATS
Místo: | [5 empty] | Datum: | 20. 1. 2023
Zadavatel: | [5 empty] | Projektant:
Uchazeč: |  |  | Vyplň údaj |  |  | Zpracovatel:
Kód dílu - Popis | [6 empty] | Cena celkem [CZK]
Náklady ze soupisu prací | [6 empty] | 0 | [12 empty] | -1
| HSV - Práce a dodávky HSV | [5 empty] | 0
| 1 - Zemní práce | [5 empty] | 0
| 2 - Zakládání | [5 empty] | 0
| 4 - Vodorovné konstrukce | [5 empty] | 0
| 5 - Komunikace pozemní | [5 empty] | 0
| 8 - Trubní vedení | [5 empty] | 0
| 9 - Ostatní konstrukce a práce, bourání | [5 empty] | 0
| 997 - Přesun sutě | [5 empty] | 0
| 998 - Přesun hmot | [5 empty] | 0
SOUPIS PRACÍ
Stavba:
Rekonstrukce jednotné kanalizace a vodovodu - ulice Rychtského Ryně v Podkrkonoší
Objekt:
734-02 - 2.etapa
Soupis:
734-02ab - Vodovod k ATS
Místo: | [5 empty] | Datum: | 20. 1. 2023
Zadavatel: | [5 empty] | Projektant:
Uchazeč: |  |  | Vyplň údaj |  |  | Zpracovatel:
PČ | Typ | Kód | Popis | MJ | Množství | J.cena [CZK] | Cena celkem [CZK] | Cenová soustava |  |  | DPH | J. Nh [h] | Nh celkem [h] | J. hmotnost [t] | Hmotnost celkem [t] | J. suť [t] | Suť Celkem [t]
Náklady soupisu celkem | [6 empty] | 0 | [5 empty] | 0 |  | 47.0151 |  | 9.0475 |  | D | -1 | [10 empty] | 0
| D | HSV | Práce a dodávky HSV |  |  |  | 0 | [5 empty] | 0 |  | 47.0151 |  | 9.0475 | 1 | D | 0 |  |  |  | ROZPOCET | [6 empty] | 0
| D | 1 | Zemní práce |  |  |  | 0 | [5 empty] | 0 |  | 28.198 |  | 9.0475 | 1 | D | 1 |  |  |  | ROZPOCET | [6 empty] | 0
4 | K | 1001 | Zemní práce pro trasu - součástí výkopu pro souběžnou trasu vodovodu | sou | 1 |  | 0 |  |  |  | základní |  | 0 | 0 | 0 | 0 | 0 | 4 | K | 2 |  |  |  | ROZPOCET | 0 | 0 | 0 | 0 | 0 | 1 | 0 | 4 | 1284976047
5 | K | 113107153 | Odstranění podkladu z kameniva těženého tl přes 200 do 300 mm strojně pl přes 50 do 200 m2 | m2 | 12.566 |  | 0 |  |  |  | základní |  | 0 | 0 | 0 | 0.5 | 6.283 | 4 | K | 2 |  |  |  | ROZPOCET | 0 | 0 | 0 | 0 | 0 | 1 | 0 | 4 | 436745473
| VV |  | "pro ATS"pi*2*2 |  | 12.566 | [13 empty] | VV | 2 | 2 | True | 1 | ROZPOCET
6 | K | 113107342 | Odstranění podkladu živičného tl přes 50 do 100 mm strojně pl do 50 m2 | m2 | 12.566 |  | 0 |  |  |  | základní |  | 0 | 0 | 0 | 0.22 | 2.7645 | 4 | K | 2 |  |  |  | ROZPOCET | 0 | 0 | 0 | 0 | 0 | 1 | 0 | 4 | 1620927994
| VV |  | "pro ATS"pi*2*2 |  | 12.566 | [13 empty] | VV | 2 | 2 | True | 1 | ROZPOCET
8 | K | 131251100 | Hloubení jam nezapažených v hornině třídy těžitelnosti I skupiny 3 objem do 20 m3 strojně | m3 | 27.646 |  | 0 |  |  |  | základní |  | 0 | 0 | 0 | 0 | 0 | 4 | K | 2 |  |  |  | ROZPOCET | 0 | 0 | 0 | 0 | 0 | 1 | 0 | 4 | 287306579
| VV |  | "pro ATS"pi*2*2*2,2 |  | 27.646 | [13 empty] | VV | 2 | 2 | True | 1 | ROZPOCET
15 | K | 162751117 | Vodorovné přemístění do 10000 m výkopku/sypaniny z horniny třídy těžitelnosti I, skupiny 1 až 3 | m3 | 27.646 |  | 0 |  |  |  | základní |  | 0 | 0 | 0 | 0 | 0 | 4 | K | 2 |  |  |  | ROZPOCET | 0 | 0 | 0 | 0 | 0 | 1 | 0 | 4 | -1858390232
| VV |  | "přebytečná zemina za jímku"27,646 |  | 27.646 | [13 empty] | VV | 2 | 2 | True | 1 | ROZPOCET
16 | K | 171201221 | Poplatek za uložení na skládce (skládkovné) zeminy a kamení kód odpadu 17 05 04 | t | 49.763 |  | 0 |  |  |  | základní |  | 0 | 0 | 0 | 0 | 0 | 4 | K | 2 |  |  |  | ROZPOCET | 0 | 0 | 0 | 0 | 0 | 1 | 0 | 4 | -1420034261
| VV |  | 27,646*1,8 'Přepočtené koeficientem množství |  | 49.763 | [13 empty] | VV | 2 | 2 | False | 1 | ROZPOCET
17 | K | 171251201 | Uložení sypaniny na skládky nebo meziskládky | m3 | 27.646 |  | 0 |  |  |  | základní |  | 0 | 0 | 0 | 0 | 0 | 4 | K | 2 |  |  |  | ROZPOCET | 0 | 0 | 0 | 0 | 0 | 1 | 0 | 4 | -18011584
18 | K | 174151101 | Zásyp jam, šachet rýh nebo kolem objektů sypaninou se zhutněním | m3 | 14.099 |  | 0 |  |  |  | základní |  | 0 | 0 | 0 | 0 | 0 | 4 | K | 2 |  |  |  | ROZPOCET | 0 | 0 | 0 | 0 | 0 | 1 | 0 | 4 | -1534988560
| VV |  | "zpětný zásyp jámy zeminou"27,646-pi*1,4*1,4*2,2 |  | 14.099 | [13 empty] | VV | 2 | 2 | True | 0 | ROZPOCET
| VV |  | "zásyp trasy součástí trasy Va"0 |  | 0 | [13 empty] | VV | 2 | 2 | True | 0 | ROZPOCET
| VV |  | Součet |  | 14.099 | [13 empty] | VV | 2 | 4 | True | 1 | ROZPOCET
25 | M | 58333680 | kamenivo těžené hrubé frakce 22/63 | t | 28.198 |  | 0 |  |  |  | základní |  | 0 | 1 | 28.198 | 0 | 0 | 8 | M | 2 |  |  |  | ROZPOCET | 0 | 0 | 0 | 0 | 0 | 1 | 0 | 4 | -783276747
| VV |  | 14,099*2 'Přepočtené koeficientem množství |  | 28.198 | [13 empty] | VV | 2 | 2 | False | 1 | ROZPOCET
26 | K | 175151101 | Obsypání potrubí strojně sypaninou bez prohození, uloženou do 3 m | m3 | 0 |  | 0 |  |  |  | základní |  | 0 | 0 | 0 | 0 | 0 | 4 | K | 2 |  |  |  | ROZPOCET | 0 | 0 | 0 | 0 | 0 | 1 | 0 | 4 | -778457723
27 | M | 58337331 | štěrkopísek frakce 0/22 | t | 0 |  | 0 |  |  |  | základní |  | 0 | 1 | 0 | 0 | 0 | 8 | M | 2 |  |  |  | ROZPOCET | 0 | 0 | 0 | 0 | 0 | 1 | 0 | 4 | -2129663246
| VV |  | 0*2 'Přepočtené koeficientem množství |  | 0 | [13 empty] | VV | 2 | 2 | False | 1 | ROZPOCET
| D | 2 | Zakládání |  |  |  | 0 | [5 empty] | 0 |  | 4.104 |  | 0 | 1 | D | 1 |  |  |  | ROZPOCET | [6 empty] | 0
9 | K | 271532212 | Podsyp pod základové konstrukce se zhutněním z hrubého kameniva frakce 16 až 32 mm | m3 | 1.9 |  | 0 |  |  |  | základní |  | 0 | 2.16 | 4.104 | 0 | 0 | 4 | K | 2 |  |  |  | ROZPOCET | 0 | 0 | 0 | 0 | 0 | 1 | 0 | 4 | 536724019
| VV |  | "pod šachtu"1,9 |  | 1.9 | [13 empty] | VV | 2 | 2 | True | 1 | ROZPOCET
| D | 4 | Vodorovné konstrukce |  |  |  | 0 | [5 empty] | 0 |  | 0 |  | 0 | 1 | D | 1 |  |  |  | ROZPOCET | [6 empty] | 0
28 | K | 451573111 | Lože pod potrubí otevřený výkop ze štěrkopísku | m3 | 0 |  | 0 |  |  |  | základní |  | 0 | 1.8908 | 0 | 0 | 0 | 4 | K | 2 |  |  |  | ROZPOCET | 0 | 0 | 0 | 0 | 0 | 1 | 0 | 4 | -1730438134
| VV |  | "součástí trasy Va"0 |  | 0 | [13 empty] | VV | 2 | 2 | True | 1 | ROZPOCET
| D | 5 | Komunikace pozemní |  |  |  | 0 | [5 empty] | 0 |  | 14.5205 |  | 0 | 1 | D | 1 |  |  |  | ROZPOCET | [6 empty] | 0
29 | K | 564760001 | Podklad z kameniva hrubého drceného vel. 8-16 mm plochy do 100 m2 tl 200 mm | m2 | 12.566 |  | 0 |  |  |  | základní |  | 0 | 0.398 | 5.0013 | 0 | 0 | 4 | K | 2 |  |  |  | ROZPOCET | 0 | 0 | 0 | 0 | 0 | 1 | 0 | 4 | -505053212
| VV |  | "pro ATS"pi*2*2 |  | 12.566 | [13 empty] | VV | 2 | 2 | True | 1 | ROZPOCET
30 | K | 564770101 | Podklad z kameniva hrubého drceného vel. 16-32 mm plochy do 100 m2 tl 250 mm | m2 | 12.566 |  | 0 |  |  |  | základní |  | 0 | 0.496 | 6.2327 | 0 | 0 | 4 | K | 2 |  |  |  | ROZPOCET | 0 | 0 | 0 | 0 | 0 | 1 | 0 | 4 | -745085265
| VV |  | "pro ATS"pi*2*2 |  | 12.566 | [13 empty] | VV | 2 | 2 | True | 1 | ROZPOCET
31 | K | 565135101 | Asfaltový beton vrstva podkladní ACP 16 (obalované kamenivo OKS) tl 50 mm š do 1,5 m | m2 | 12.566 |  | 0 |  |  |  | základní |  | 0 | 0.13188 | 1.6572 | 0 | 0 | 4 | K | 2 |  |  |  | ROZPOCET | 0 | 0 | 0 | 0 | 0 | 1 | 0 | 4 | 130659838
| VV |  | "pro ATS"pi*2*2 |  | 12.566 | [13 empty] | VV | 2 | 2 | True | 1 | ROZPOCET
32 | K | 577145111 | Asfaltový beton vrstva obrusná ACO 16 (ABH) tl 50 mm š do 3 m z nemodifikovaného asfaltu | m2 | 12.566 |  | 0 |  |  |  | základní |  | 0 | 0.12966 | 1.6293 | 0 | 0 | 4 | K | 2 |  |  |  | ROZPOCET | 0 | 0 | 0 | 0 | 0 | 1 | 0 | 4 | 666813445
| VV |  | "pro ATS"pi*2*2 |  | 12.566 | [13 empty] | VV | 2 | 2 | True | 1 | ROZPOCET
| D | 8 | Trubní vedení |  |  |  | 0 | [5 empty] | 0 |  | 0.1926 |  | 0 | 1 | D | 1 |  |  |  | ROZPOCET | [6 empty] | 0
3 | K | 8001 | Propojení s horním a dolním pásmem u podzemního hydrantu nad Spojovací ulicí | sou | 1 |  | 0 |  |  |  | základní |  | 0 | 0 | 0 | 0 | 0 | 4 | K | 2 |  |  |  | ROZPOCET | 0 | 0 | 0 | 0 | 0 | 1 | 0 | 4 | -792439230
10 | K | 8002 | Napojení na vtokovou a výtlačnou přírubu DN80 | sou | 1 |  | 0 |  |  |  | základní |  | 0 | 0 | 0 | 0 | 0 | 4 | K | 2 |  |  |  | ROZPOCET | 0 | 0 | 0 | 0 | 0 | 1 | 0 | 4 | -255299432
11 | K | 8003 | Propojení s vodovodem U Kapličky | sou | 1 |  | 0 |  |  |  | základní |  | 0 | 0 | 0 | 0 | 0 | 4 | K | 2 |  |  |  | ROZPOCET | 0 | 0 | 0 | 0 | 0 | 1 | 0 | 4 | 901292072
12 | K | 8004 | D+M automatické čerpací stanice | sou | 1 |  | 0 |  |  |  | základní |  | 0 | 0 | 0 | 0 | 0 | 4 | K | 2 |  |  |  | ROZPOCET | 0 | 0 | 0 | 0 | 0 | 1 | 0 | 4 | 88983075
13 | K | 8005 | Zaškolení obsluhy | sou | 1 |  | 0 |  |  |  | základní |  | 0 | 0 | 0 | 0 | 0 | 4 | K | 2 |  |  |  | ROZPOCET | 0 | 0 | 0 | 0 | 0 | 1 | 0 | 4 | 1280086649
14 | K | 8006 | Uvedení do provozu | hod | 1 |  | 0 |  |  |  | základní |  | 0 | 0 | 0 | 0 | 0 | 4 | K | 2 |  |  |  | ROZPOCET | 0 | 0 | 0 | 0 | 0 | 1 | 0 | 4 | -464767330
1 | K | 871241141 | Montáž potrubí z PE100 SDR 11 otevřený výkop svařovaných na tupo D 90 x 8,2 mm | m | 86.6 |  | 0 |  |  |  | základní |  | 0 | 0 | 0 | 0 | 0 | 4 | K | 2 |  |  |  | ROZPOCET | 0 | 0 | 0 | 0 | 0 | 1 | 0 | 4 | -33315665
2 | M | 28613556 | potrubí dvouvrstvé PE100 RC SDR11 90x8,2 dl 12m | m | 90 |  | 0 |  |  |  | základní |  | 0 | 0.00214 | 0.1926 | 0 | 0 | 8 | M | 2 |  |  |  | ROZPOCET | 0 | 0 | 0 | 0 | 0 | 1 | 0 | 4 | -969981709
| VV |  | 88,6699507389163*1,015 'Přepočtené koeficientem množství |  | 90 | [13 empty] | VV | 2 | 2 | False | 1 | ROZPOCET
| D | 9 | Ostatní konstrukce a práce, bourání |  |  |  | 0 | [5 empty] | 0 |  | 0 |  | 0 | 1 | D | 1 |  |  |  | ROZPOCET | [6 empty] | 0
7 | K | 919735112 | Řezání stávajícího živičného krytu hl přes 50 do 100 mm | m | 18 |  | 0 |  |  |  | základní |  | 0 | 0 | 0 | 0 | 0 | 4 | K | 2 |  |  |  | ROZPOCET | 0 | 0 | 0 | 0 | 0 | 1 | 0 | 4 | -1246127380
| VV |  | "pro ATS"2*(5+4) |  | 18 | [13 empty] | VV | 2 | 2 | True | 1 | ROZPOCET
| D | 997 | Přesun sutě |  |  |  | 0 | [5 empty] | 0 |  | 0 |  | 0 | 1 | D | 1 |  |  |  | ROZPOCET | [6 empty] | 0
19 | K | 997013501 | Odvoz suti a vybouraných hmot na skládku nebo meziskládku do 1 km se složením | t | 9.048 |  | 0 |  |  |  | základní |  | 0 | 0 | 0 | 0 | 0 | 4 | K | 2 |  |  |  | ROZPOCET | 0 | 0 | 0 | 0 | 0 | 1 | 0 | 4 | -53320722
20 | K | 997013509 | Příplatek k odvozu suti a vybouraných hmot na skládku ZKD 1 km přes 1 km | t | 81.432 |  | 0 |  |  |  | základní |  | 0 | 0 | 0 | 0 | 0 | 4 | K | 2 |  |  |  | ROZPOCET | 0 | 0 | 0 | 0 | 0 | 1 | 0 | 4 | -2124340247
| VV |  | 9,048*9 'Přepočtené koeficientem množství |  | 81.432 | [13 empty] | VV | 2 | 2 | False | 1 | ROZPOCET
21 | K | 997013645 | Poplatek za uložení na skládce (skládkovné) odpadu asfaltového bez dehtu kód odpadu 17 03 02 | t | 2.765 |  | 0 |  |  |  | základní |  | 0 | 0 | 0 | 0 | 0 | 4 | K | 2 |  |  |  | ROZPOCET | 0 | 0 | 0 | 0 | 0 | 1 | 0 | 4 | 247393843
22 | K | 997013655 | Poplatek za uložení na skládce (skládkovné) zeminy a kamení kód odpadu 17 05 04 | t | 6.238 |  | 0 |  |  |  | základní |  | 0 | 0 | 0 | 0 | 0 | 4 | K | 2 |  |  |  | ROZPOCET | 0 | 0 | 0 | 0 | 0 | 1 | 0 | 4 | 964268228
| D | 998 | Přesun hmot |  |  |  | 0 | [5 empty] | 0 |  | 0 |  | 0 | 1 | D | 1 |  |  |  | ROZPOCET | [6 empty] | 0
23 | K | 998225111 | Přesun hmot pro pozemní komunikace s krytem z kamene, monolitickým betonovým nebo živičným | t | 14.521 |  | 0 |  |  |  | základní |  | 0 | 0 | 0 | 0 | 0 | 4 | K | 2 |  |  |  | ROZPOCET | 0 | 0 | 0 | 0 | 0 | 1 | 0 | 4 | 260234101
24 | K | 998276101 | Přesun hmot pro trubní vedení z trub z plastických hmot otevřený výkop | t | 32.494 |  | 0 |  |  |  | základní |  | 0 | 0 | 0 | 0 | 0 | 4 | K | 2 |  |  |  | ROZPOCET | 0 | 0 | 0 | 0 | 0 | 1 | 0 | 4 | -156357239
| VV |  | 47,015-14,521 |  | 32.494 | [13 empty] | VV | 2 | 2 | True | 1 | ROZPOCET

## 734-02ac - Elektro k ATS
[9 empty] | >> skryté sloupce << | [9 empty] | {6f9fbe41-8bee-4862-9ac5-362c1c9dc3c7}
2
| KRYCÍ LIST SOUPISU PRACÍ | [8 empty] | v --- níže se nacházejí doplnkové a pomocné údaje k sestavám --- v | [8 empty] | False
Stavba:
Rekonstrukce jednotné kanalizace a vodovodu - ulice Rychtského Ryně v Podkrkonoší
Objekt:
734-02 - 2.etapa
Soupis:
734-02ac - Elektro k ATS
| KSO: |  |  |  |  | CC-CZ:
| Místo: |  |  |  |  | Datum: | 20. 1. 2023
| Zadavatel: |  |  |  |  | IČ:
DIČ:
| Uchazeč: |  |  |  |  | IČ: | Vyplň údaj
|  | Vyplň údaj |  |  |  | DIČ: | Vyplň údaj
| Projektant: |  |  |  |  | IČ:
DIČ:
| Zpracovatel: |  |  |  |  | IČ:
DIČ:
Poznámka:
| Cena bez DPH | [5 empty] | 0
|  |  | Základ daně |  |  | Sazba daně | Výše daně
| DPH | základní | 0 |  |  | 21% | 0
|  | snížená | 0 |  |  | 15% | 0
|  | zákl. přenesená | 0 |  |  | 21% | 0
|  | sníž. přenesená | 0 |  |  | 15% | 0
|  | nulová | 0 |  |  | 0% | 0
| Cena s DPH |  |  | v | CZK |  | 0
| Projektant |  |  | Zpracovatel
| Datum a podpis: |  | Razítko | Datum a podpis: |  |  | Razítko
| Objednavatel |  |  | Uchazeč
| Datum a podpis: |  | Razítko | Datum a podpis: |  |  | Razítko
REKAPITULACE ČLENĚNÍ SOUPISU PRACÍ
Stavba:
Rekonstrukce jednotné kanalizace a vodovodu - ulice Rychtského Ryně v Podkrkonoší
Objekt:
734-02 - 2.etapa
Soupis:
734-02ac - Elektro k ATS
Místo: | [5 empty] | Datum: | 20. 1. 2023
Zadavatel: | [5 empty] | Projektant:
Uchazeč: |  |  | Vyplň údaj |  |  | Zpracovatel:
Kód dílu - Popis | [6 empty] | Cena celkem [CZK]
Náklady ze soupisu prací | [6 empty] | 0 | [12 empty] | -1
| HSV - Přenosová část | [5 empty] | 0
| No. - Popis položky | [5 empty] | 0
| D1 - Rozváděč RD1 - skříň rozváděče | [5 empty] | 0
| No. - Popis položky | [5 empty] | 0
| D2 - Rozváděč RD1 - výzbroj | [5 empty] | 0
| No. - Popis položky | [5 empty] | 0
| D3 - PLC Automat | [5 empty] | 0
| No. - Popis položky | [5 empty] | 0
| D4 - Snímače a senzory | [5 empty] | 0
| No. - Popis položky | [5 empty] | 0
| D5 - Rozvaděč RD1 - dílenská příprava | [5 empty] | 0
| No. - Popis položky | [5 empty] | 0
| D6 - Elektroinstalační materiál | [5 empty] | 0
| No. - Popis položky | [5 empty] | 0
| D7 - Elektroinstalační práce a inženýring | [5 empty] | 0
| No. - Popis položky | [5 empty] | 0
| D8 - Softwarové práce | [5 empty] | 0
| No. - Popis položky | [5 empty] | 0
| D9 - Projektové práce | [5 empty] | 0
| No. - Popis položky | [5 empty] | 0
| D10 - Výchozí revize | [5 empty] | 0
| No. - Popis položky | [5 empty] | 0
SOUPIS PRACÍ
Stavba:
Rekonstrukce jednotné kanalizace a vodovodu - ulice Rychtského Ryně v Podkrkonoší
Objekt:
734-02 - 2.etapa
Soupis:
734-02ac - Elektro k ATS
Místo: | [5 empty] | Datum: | 20. 1. 2023
Zadavatel: | [5 empty] | Projektant:
Uchazeč: |  |  | Vyplň údaj |  |  | Zpracovatel:
PČ | Typ | Kód | Popis | MJ | Množství | J.cena [CZK] | Cena celkem [CZK] | Cenová soustava |  |  | DPH | J. Nh [h] | Nh celkem [h] | J. hmotnost [t] | Hmotnost celkem [t] | J. suť [t] | Suť Celkem [t]
Náklady soupisu celkem | [6 empty] | 0 | [5 empty] | 0 |  | 0 |  | 0 |  | D | -1 | [7 empty] | 0
| D | HSV | Přenosová část |  |  |  | 0 | [5 empty] | 0 |  | 0 |  | 0 | 1 | D | 0 | ROZPOCET | [6 empty] | 0
| D | No. | Popis položky |  |  |  | 0 | [5 empty] | 0 |  | 0 |  | 0 | 1 | D | 1 | ROZPOCET | [6 empty] | 0
1 | K | 1 | Komunikační modul GSM-GPRS - 1x RS232 + 1x CIO + 1x RS232 - FME-M | ks | 1 |  | 0 |  |  |  | základní |  | 0 | 0 | 0 | 0 | 0 | 4 | K | 2 | ROZPOCET | 0 | 0 | 0 | 0 | 0 | 1 | 0 | 4 | 2
2 | K | 2 | Prodlužovací nízkoútlumový kabel 5m | ks | 1 |  | 0 |  |  |  | základní |  | 0 | 0 | 0 | 0 | 0 | 4 | K | 2 | ROZPOCET | 0 | 0 | 0 | 0 | 0 | 1 | 0 | 4 | 4
3 | K | 3 | Konfigurace modemu + začlenění do sítě | ks | 1 |  | 0 |  |  |  | základní |  | 0 | 0 | 0 | 0 | 0 | 4 | K | 2 | ROZPOCET | 0 | 0 | 0 | 0 | 0 | 1 | 0 | 4 | 6
4 | K | 4 | Montážní anténa GSM, 0dBi, FME(f), RG174 3m. Puk | ks | 1 |  | 0 |  |  |  | základní |  | 0 | 0 | 0 | 0 | 0 | 4 | K | 2 | ROZPOCET | 0 | 0 | 0 | 0 | 0 | 1 | 0 | 4 | 8
| D | D1 | Rozváděč RD1 - skříň rozváděče |  |  |  | 0 | [5 empty] | 0 |  | 0 |  | 0 | 1 | D | 0 | ROZPOCET | [6 empty] | 0
| D | No. | Popis položky |  |  |  | 0 | [5 empty] | 0 |  | 0 |  | 0 | 1 | D | 1 | ROZPOCET | [6 empty] | 0
1 | K | 1.1 | *Skříň rozváděče RD1 |  | 0 |  | 0 |  |  |  | základní |  | 0 | 0 | 0 | 0 | 0 | 4 | K | 2 | ROZPOCET | 0 | 0 | 0 | 0 | 0 | 1 | 0 | 4 | 10
2 | K | 2.1 | Plastová skříň 590x855x360, montáž na povrch IP66 | ks | 1 |  | 0 |  |  |  | základní |  | 0 | 0 | 0 | 0 | 0 | 4 | K | 2 | ROZPOCET | 0 | 0 | 0 | 0 | 0 | 1 | 0 | 4 | 12
3 | K | 3.1 | Plná dvířka pro skříň 580x855x360 | ks | 1 |  | 0 |  |  |  | základní |  | 0 | 0 | 0 | 0 | 0 | 4 | K | 2 | ROZPOCET | 0 | 0 | 0 | 0 | 0 | 1 | 0 | 4 | 14
4 | K | 4.1 | Montážní deska kov-plná pro skříň | ks | 1 |  | 0 |  |  |  | základní |  | 0 | 0 | 0 | 0 | 0 | 4 | K | 2 | ROZPOCET | 0 | 0 | 0 | 0 | 0 | 1 | 0 | 4 | 16
5 | K | 5 | Montážní prvky zaručují optimální upevnění rozvodnic na stěnu, na sloup nebo na podlahu | ks | 1 |  | 0 |  |  |  | základní |  | 0 | 0 | 0 | 0 | 0 | 4 | K | 2 | ROZPOCET | 0 | 0 | 0 | 0 | 0 | 1 | 0 | 4 | 18
6 | K | 6 | Žlab perforovaný 25x40 otvor 4/6mm | m | 1.5 |  | 0 |  |  |  | základní |  | 0 | 0 | 0 | 0 | 0 | 4 | K | 2 | ROZPOCET | 0 | 0 | 0 | 0 | 0 | 1 | 0 | 4 | 20
7 | K | 7 | Žlab perforovaný 40x40 otvor 4/6mm | m | 2 |  | 0 |  |  |  | základní |  | 0 | 0 | 0 | 0 | 0 | 4 | K | 2 | ROZPOCET | 0 | 0 | 0 | 0 | 0 | 1 | 0 | 4 | 22
8 | K | 8 | Schránka na dokumentaci do rozváděče | ks | 1 |  | 0 |  |  |  | základní |  | 0 | 0 | 0 | 0 | 0 | 4 | K | 2 | ROZPOCET | 0 | 0 | 0 | 0 | 0 | 1 | 0 | 4 | 24
9 | K | 9 | Lišta přístrojová DIN 35x 7,5 perforovaná | m | 1.5 |  | 0 |  |  |  | základní |  | 0 | 0 | 0 | 0 | 0 | 4 | K | 2 | ROZPOCET | 0 | 0 | 0 | 0 | 0 | 1 | 0 | 4 | 26
10 | K | 10 | Držák akumulátoru 12V/7Ah, montáž na stojato | ks | 2 |  | 0 |  |  |  | základní |  | 0 | 0 | 0 | 0 | 0 | 4 | K | 2 | ROZPOCET | 0 | 0 | 0 | 0 | 0 | 1 | 0 | 4 | 28
11 | K | 11 | *Ostatní nespecifikovaný materiál |  | 0 |  | 0 |  |  |  | základní |  | 0 | 0 | 0 | 0 | 0 | 4 | K | 2 | ROZPOCET | 0 | 0 | 0 | 0 | 0 | 1 | 0 | 4 | 30
12 | K | 12 | Kabelová průchodka M20x1,5, upínací rozsah kabelu 6-12mm | ks | 2 |  | 0 |  |  |  | základní |  | 0 | 0 | 0 | 0 | 0 | 4 | K | 2 | ROZPOCET | 0 | 0 | 0 | 0 | 0 | 1 | 0 | 4 | 32
13 | K | 13 | Matice metrická M20x1,5 RAL7035 | ks | 2 |  | 0 |  |  |  | základní |  | 0 | 0 | 0 | 0 | 0 | 4 | K | 2 | ROZPOCET | 0 | 0 | 0 | 0 | 0 | 1 | 0 | 4 | 34
14 | K | 14 | Kabelová průchodka M16x1,5, upínací rozsah kabelu 5-10mm | ks | 10 |  | 0 |  |  |  | základní |  | 0 | 0 | 0 | 0 | 0 | 4 | K | 2 | ROZPOCET | 0 | 0 | 0 | 0 | 0 | 1 | 0 | 4 | 36
15 | K | 15 | Matice metrická M16x1,5 RAL7035 | ks | 10 |  | 0 |  |  |  | základní |  | 0 | 0 | 0 | 0 | 0 | 4 | K | 2 | ROZPOCET | 0 | 0 | 0 | 0 | 0 | 1 | 0 | 4 | 38
16 | K | 16 | Značení přístrojů a vodičů | sd | 1 |  | 0 |  |  |  | základní |  | 0 | 0 | 0 | 0 | 0 | 4 | K | 2 | ROZPOCET | 0 | 0 | 0 | 0 | 0 | 1 | 0 | 4 | 40
17 | K | 17 | Ostatní drobný a spojovací materiál | sd | 1 |  | 0 |  |  |  | základní |  | 0 | 0 | 0 | 0 | 0 | 4 | K | 2 | ROZPOCET | 0 | 0 | 0 | 0 | 0 | 1 | 0 | 4 | 42
| D | D2 | Rozváděč RD1 - výzbroj |  |  |  | 0 | [5 empty] | 0 |  | 0 |  | 0 | 1 | D | 0 | ROZPOCET | [6 empty] | 0
| D | No. | Popis položky |  |  |  | 0 | [5 empty] | 0 |  | 0 |  | 0 | 1 | D | 1 | ROZPOCET | [6 empty] | 0
1 | K | 1.2 | *Hlavní vypínač/přepínač sítí |  | 0 |  | 0 |  |  |  | základní |  | 0 | 0 | 0 | 0 | 0 | 4 | K | 2 | ROZPOCET | 0 | 0 | 0 | 0 | 0 | 1 | 0 | 4 | 44
2 | K | 2.2 | Pprůchozí přepěťová ochrana 230V pro univerzální použití k ochraně všech druhů elektrických a elektronických zařízení nn proti pulsnímu přepětí | ks | 1 |  | 0 |  |  |  | základní |  | 0 | 0 | 0 | 0 | 0 | 4 | K | 2 | ROZPOCET | 0 | 0 | 0 | 0 | 0 | 1 | 0 | 4 | 46
3 | K | 3.2 | *Jističe, svodiče přepětí |  | 0 |  | 0 |  |  |  | základní |  | 0 | 0 | 0 | 0 | 0 | 4 | K | 2 | ROZPOCET | 0 | 0 | 0 | 0 | 0 | 1 | 0 | 4 | 48
4 | K | 4.2 | Pojistkový odpínač; In: 32A; Póly: 1; počet modulů: 1; určeno pro pojistky: 10,3x38mm; bez indikátoru přepálené pojistky | ks | 2 |  | 0 |  |  |  | základní |  | 0 | 0 | 0 | 0 | 0 | 4 | K | 2 | ROZPOCET | 0 | 0 | 0 | 0 | 0 | 1 | 0 | 4 | 50
5 | K | 5.1 | Pojistková vložka 10x38 mm | ks | 4 |  | 0 |  |  |  | základní |  | 0 | 0 | 0 | 0 | 0 | 4 | K | 2 | ROZPOCET | 0 | 0 | 0 | 0 | 0 | 1 | 0 | 4 | 52
6 | K | 6.1 | Zásuvka soklová 230V/16A | ks | 1 |  | 0 |  |  |  | základní |  | 0 | 0 | 0 | 0 | 0 | 4 | K | 2 | ROZPOCET | 0 | 0 | 0 | 0 | 0 | 1 | 0 | 4 | 54
7 | K | 7.1 | Chránič proudový kombinovaný 2p B 6A 30mA | ks | 1 |  | 0 |  |  |  | základní |  | 0 | 0 | 0 | 0 | 0 | 4 | K | 2 | ROZPOCET | 0 | 0 | 0 | 0 | 0 | 1 | 0 | 4 | 56
8 | K | 8.1 | *Relé, stykače a tepelné ochrany, softstarty |  | 0 |  | 0 |  |  |  | základní |  | 0 | 0 | 0 | 0 | 0 | 4 | K | 2 | ROZPOCET | 0 | 0 | 0 | 0 | 0 | 1 | 0 | 4 | 58
9 | K | 9.1 | Relé PUSH IN DRIKITP 24VDC 2CO LD/PB | KS | 2 |  | 0 |  |  |  | základní |  | 0 | 0 | 0 | 0 | 0 | 4 | K | 2 | ROZPOCET | 0 | 0 | 0 | 0 | 0 | 1 | 0 | 4 | 60
10 | K | 10.1 | *Svorkovnice, malé pojistkové odpínače |  | 0 |  | 0 |  |  |  | základní |  | 0 | 0 | 0 | 0 | 0 | 4 | K | 2 | ROZPOCET | 0 | 0 | 0 | 0 | 0 | 1 | 0 | 4 | 62
11 | K | 11.1 | PE Můstek krytý, póly 12, 16mm2-230V-63A, zelený | ks | 1 |  | 0 |  |  |  | základní |  | 0 | 0 | 0 | 0 | 0 | 4 | K | 2 | ROZPOCET | 0 | 0 | 0 | 0 | 0 | 1 | 0 | 4 | 64
12 | K | 12.1 | N Můstek krytý, póly 12, 16mm2-230V-63A, modrý | ks | 1 |  | 0 |  |  |  | základní |  | 0 | 0 | 0 | 0 | 0 | 4 | K | 2 | ROZPOCET | 0 | 0 | 0 | 0 | 0 | 1 | 0 | 4 | 66
13 | K | 13.1 | Svorka šroubová zemnící 6 mm? zelená-žlutá | ks | 1 |  | 0 |  |  |  | základní |  | 0 | 0 | 0 | 0 | 0 | 4 | K | 2 | ROZPOCET | 0 | 0 | 0 | 0 | 0 | 1 | 0 | 4 | 68
14 | K | 14.1 | Svorka pružinová 2.5 mm?, šířka 5,1mm, 2-póly, šedá | ks | 45 |  | 0 |  |  |  | základní |  | 0 | 0 | 0 | 0 | 0 | 4 | K | 2 | ROZPOCET | 0 | 0 | 0 | 0 | 0 | 1 | 0 | 4 | 70
15 | K | 15.1 | Svorka pružinová zemnící 2.5 mm?, 2-póly, zelená-žlutá | ks | 9 |  | 0 |  |  |  | základní |  | 0 | 0 | 0 | 0 | 0 | 4 | K | 2 | ROZPOCET | 0 | 0 | 0 | 0 | 0 | 1 | 0 | 4 | 72
16 | K | 16.1 | Svorka pružinová 2.5 mm?, 2-póly, modrá | ks | 2 |  | 0 |  |  |  | základní |  | 0 | 0 | 0 | 0 | 0 | 4 | K | 2 | ROZPOCET | 0 | 0 | 0 | 0 | 0 | 1 | 0 | 4 | 74
17 | K | 17.1 | Bočnice pro řadové pružinové svorky 2.5 mm? | ks | 9 |  | 0 |  |  |  | základní |  | 0 | 0 | 0 | 0 | 0 | 4 | K | 2 | ROZPOCET | 0 | 0 | 0 | 0 | 0 | 1 | 0 | 4 | 76
18 | K | 18 | Svorka pružinová 2.5 mm?, šířka 5,1mm, 4-póly, modrá | ks | 3 |  | 0 |  |  |  | základní |  | 0 | 0 | 0 | 0 | 0 | 4 | K | 2 | ROZPOCET | 0 | 0 | 0 | 0 | 0 | 1 | 0 | 4 | 78
19 | K | 19 | Svorka pružinová 2.5 mm?, šířka 5,1mm, 4-póly, oranžová | ks | 2 |  | 0 |  |  |  | základní |  | 0 | 0 | 0 | 0 | 0 | 4 | K | 2 | ROZPOCET | 0 | 0 | 0 | 0 | 0 | 1 | 0 | 4 | 80
20 | K | 20 | Propojka pro řadové pružinové svorky 2.5 mm?, 2-póly, oranžová | ks | 4 |  | 0 |  |  |  | základní |  | 0 | 0 | 0 | 0 | 0 | 4 | K | 2 | ROZPOCET | 0 | 0 | 0 | 0 | 0 | 1 | 0 | 4 | 82
21 | K | 21 | Bočnice pro řadové pružinové svorky 2.5 mm?. 4-póly | ks | 2 |  | 0 |  |  |  | základní |  | 0 | 0 | 0 | 0 | 0 | 4 | K | 2 | ROZPOCET | 0 | 0 | 0 | 0 | 0 | 1 | 0 | 4 | 84
22 | K | 22 | Svorka pružinová 2.5 mm?, 3-póly, šedá | ks | 6 |  | 0 |  |  |  | základní |  | 0 | 0 | 0 | 0 | 0 | 4 | K | 2 | ROZPOCET | 0 | 0 | 0 | 0 | 0 | 1 | 0 | 4 | 86
23 | K | 23 | Bočnice pro řadové pružinové svorky 3-póly | ks | 3 |  | 0 |  |  |  | základní |  | 0 | 0 | 0 | 0 | 0 | 4 | K | 2 | ROZPOCET | 0 | 0 | 0 | 0 | 0 | 1 | 0 | 4 | 88
24 | K | 24 | Pojistková svorkovnice 4 mm?, šířka 6,1mm, čern | ks | 14 |  | 0 |  |  |  | základní |  | 0 | 0 | 0 | 0 | 0 | 4 | K | 2 | ROZPOCET | 0 | 0 | 0 | 0 | 0 | 1 | 0 | 4 | 90
25 | K | 25 | Propojka pro řadové pružinové svorky 4 mm?, 8-póly, oranžová | Ks | 2 |  | 0 |  |  |  | základní |  | 0 | 0 | 0 | 0 | 0 | 4 | K | 2 | ROZPOCET | 0 | 0 | 0 | 0 | 0 | 1 | 0 | 4 | 92
26 | K | 26 | Bočnice pro pojistkovou řadovou svorkovnici 4mm2 | ks | 2 |  | 0 |  |  |  | základní |  | 0 | 0 | 0 | 0 | 0 | 4 | K | 2 | ROZPOCET | 0 | 0 | 0 | 0 | 0 | 1 | 0 | 4 | 94
27 | K | 27 | Trubičková přístrojová pojistka 5x20mm, T4A | ks | 5 |  | 0 |  |  |  | základní |  | 0 | 0 | 0 | 0 | 0 | 4 | K | 2 | ROZPOCET | 0 | 0 | 0 | 0 | 0 | 1 | 0 | 4 | 96
28 | K | 28 | Trubičková přístrojová pojistka 5x20mm, T2A | ks | 5 |  | 0 |  |  |  | základní |  | 0 | 0 | 0 | 0 | 0 | 4 | K | 2 | ROZPOCET | 0 | 0 | 0 | 0 | 0 | 1 | 0 | 4 | 98
29 | K | 29 | Trubičková přístrojová pojistka 5x20mm, T1A | ks | 6 |  | 0 |  |  |  | základní |  | 0 | 0 | 0 | 0 | 0 | 4 | K | 2 | ROZPOCET | 0 | 0 | 0 | 0 | 0 | 1 | 0 | 4 | 100
30 | K | 30 | Trubičková přístrojová pojistka 5x20mm, F500mA | ks | 16 |  | 0 |  |  |  | základní |  | 0 | 0 | 0 | 0 | 0 | 4 | K | 2 | ROZPOCET | 0 | 0 | 0 | 0 | 0 | 1 | 0 | 4 | 102
31 | K | 31 | Koncová zarážka DIN35 pro řadové pružinové svorky, bezšroubová, šedá | ks | 25 |  | 0 |  |  |  | základní |  | 0 | 0 | 0 | 0 | 0 | 4 | K | 2 | ROZPOCET | 0 | 0 | 0 | 0 | 0 | 1 | 0 | 4 | 104
32 | K | 32 | * Zdroje, měniče, akumulátory |  | 0 |  | 0 |  |  |  | základní |  | 0 | 0 | 0 | 0 | 0 | 4 | K | 2 | ROZPOCET | 0 | 0 | 0 | 0 | 0 | 1 | 0 | 4 | 106
33 | K | 33 | Zdroj 27,6V/2,25A_27,6V/1,25A s integrovaným nabíječem baterie | ks | 1 |  | 0 |  |  |  | základní |  | 0 | 0 | 0 | 0 | 0 | 4 | K | 2 | ROZPOCET | 0 | 0 | 0 | 0 | 0 | 1 | 0 | 4 | 108
34 | K | 34 | Bezúdržbový olověný akumulátor 12V/7Ah | ks | 2 |  | 0 |  |  |  | základní |  | 0 | 0 | 0 | 0 | 0 | 4 | K | 2 | ROZPOCET | 0 | 0 | 0 | 0 | 0 | 1 | 0 | 4 | 110
35 | K | 35 | * Kabelové štítky a návlečky |  | 0 |  | 0 |  |  |  | základní |  | 0 | 0 | 0 | 0 | 0 | 4 | K | 2 | ROZPOCET | 0 | 0 | 0 | 0 | 0 | 1 | 0 | 4 | 112
36 | K | 36 | Propojovací vodiče do rozváděče 0,35-1,5mm2 | kpl | 1 |  | 0 |  |  |  | základní |  | 0 | 0 | 0 | 0 | 0 | 4 | K | 2 | ROZPOCET | 0 | 0 | 0 | 0 | 0 | 1 | 0 | 4 | 114
37 | K | 37 | Kabelové štítky a návlečky | kpl | 1 |  | 0 |  |  |  | základní |  | 0 | 0 | 0 | 0 | 0 | 4 | K | 2 | ROZPOCET | 0 | 0 | 0 | 0 | 0 | 1 | 0 | 4 | 116
38 | K | 38 | Ostatní drobný materiál jinde nespecifikovaný | ks | 1 |  | 0 |  |  |  | základní |  | 0 | 0 | 0 | 0 | 0 | 4 | K | 2 | ROZPOCET | 0 | 0 | 0 | 0 | 0 | 1 | 0 | 4 | 118
39 | K | 39 | Rezistor 1K2 | ks | 2 |  | 0 |  |  |  | základní |  | 0 | 0 | 0 | 0 | 0 | 4 | K | 2 | ROZPOCET | 0 | 0 | 0 | 0 | 0 | 1 | 0 | 4 | 120
40 | K | 40 | *Ovládací a signalizační prvky |  | 0 |  | 0 |  |  |  | základní |  | 0 | 0 | 0 | 0 | 0 | 4 | K | 2 | ROZPOCET | 0 | 0 | 0 | 0 | 0 | 1 | 0 | 4 | 122
41 | K | 41 | Signálka modrá 24V AC/DC, průměr 22mm | ks | 1 |  | 0 |  |  |  | základní |  | 0 | 0 | 0 | 0 | 0 | 4 | K | 2 | ROZPOCET | 0 | 0 | 0 | 0 | 0 | 1 | 0 | 4 | 124
| D | D3 | PLC Automat |  |  |  | 0 | [5 empty] | 0 |  | 0 |  | 0 | 1 | D | 0 | ROZPOCET | [6 empty] | 0
| D | No. | Popis položky |  |  |  | 0 | [5 empty] | 0 |  | 0 |  | 0 | 1 | D | 1 | ROZPOCET | [6 empty] | 0
1 | K | 1.3 | * Řídící systém PLC |  | 0 |  | 0 |  |  |  | základní |  | 0 | 0 | 0 | 0 | 0 | 4 | K | 2 | ROZPOCET | 0 | 0 | 0 | 0 | 0 | 1 | 0 | 4 | 126
2 | K | 2.3 | Kompaktní PLC Automat 24VDC, 14xDI / 10xDO tranzistor, 1xRS422 / 1x volitelné rozhranní. | ks | 1 |  | 0 |  |  |  | základní |  | 0 | 0 | 0 | 0 | 0 | 4 | K | 2 | ROZPOCET | 0 | 0 | 0 | 0 | 0 | 1 | 0 | 4 | 128
3 | K | 3.3 | Komunikační karta PLC Automatu RS232 | ks | 1 |  | 0 |  |  |  | základní |  | 0 | 0 | 0 | 0 | 0 | 4 | K | 2 | ROZPOCET | 0 | 0 | 0 | 0 | 0 | 1 | 0 | 4 | 130
4 | K | 4.3 | Rozšiřující modul PLC automatu 2xAI 0-10V/0-20mA, s externím napájením 24VDC | ks | 1 |  | 0 |  |  |  | základní |  | 0 | 0 | 0 | 0 | 0 | 4 | K | 2 | ROZPOCET | 0 | 0 | 0 | 0 | 0 | 1 | 0 | 4 | 132
5 | K | 5.2 | Dotykový operátorský panel 4,3"(480x272),2xRS232/RS485, černý | ks | 1 |  | 0 |  |  |  | základní |  | 0 | 0 | 0 | 0 | 0 | 4 | K | 2 | ROZPOCET | 0 | 0 | 0 | 0 | 0 | 1 | 0 | 4 | 134
6 | K | 6.2 | Datový kabel RS232, DB9-F/RJ45 | Ks | 1 |  | 0 |  |  |  | základní |  | 0 | 0 | 0 | 0 | 0 | 4 | K | 2 | ROZPOCET | 0 | 0 | 0 | 0 | 0 | 1 | 0 | 4 | 136
7 | K | 7.2 | Datový kabel RS422 operátorského panelu, 3m | ks | 1 |  | 0 |  |  |  | základní |  | 0 | 0 | 0 | 0 | 0 | 4 | K | 2 | ROZPOCET | 0 | 0 | 0 | 0 | 0 | 1 | 0 | 4 | 138
| D | D4 | Snímače a senzory |  |  |  | 0 | [5 empty] | 0 |  | 0 |  | 0 | 1 | D | 0 | ROZPOCET | [6 empty] | 0
| D | No. | Popis položky |  |  |  | 0 | [5 empty] | 0 |  | 0 |  | 0 | 1 | D | 1 | ROZPOCET | [6 empty] | 0
1 | K | 1.4 | * PIC401 Tlak na sání |  | 0 |  | 0 |  |  |  | základní |  | 0 | 0 | 0 | 0 | 0 | 4 | K | 2 | ROZPOCET | 0 | 0 | 0 | 0 | 0 | 1 | 0 | 4 | 140
2 | K | 2.4 | Snímač relat. tlaku 0÷10bar/4-20mA, šroubení G1/2", konektor DIN | ks | 3 |  | 0 |  |  |  | základní |  | 0 | 0 | 0 | 0 | 0 | 4 | K | 2 | ROZPOCET | 0 | 0 | 0 | 0 | 0 | 1 | 0 | 4 | 142
3 | K | 3.4 | Infračervený mikroprocesorový snímač vodoměru Sensus, 24VDC | ks | 2 |  | 0 |  |  |  | základní |  | 0 | 0 | 0 | 0 | 0 | 4 | K | 2 | ROZPOCET | 0 | 0 | 0 | 0 | 0 | 1 | 0 | 4 | 144
4 | K | 4.4 | Plastový plováčkový spínač hladiny, 1x kontakt NO, připojovací kabel 5m | ks | 1 |  | 0 |  |  |  | základní |  | 0 | 0 | 0 | 0 | 0 | 4 | K | 2 | ROZPOCET | 0 | 0 | 0 | 0 | 0 | 1 | 0 | 4 | 146
5 | K | 5.3 | Koncový spínač polohy s všesměrovou pružinou, 1x kontakt NO/NC | ks | 1 |  | 0 |  |  |  | základní |  | 0 | 0 | 0 | 0 | 0 | 4 | K | 2 | ROZPOCET | 0 | 0 | 0 | 0 | 0 | 1 | 0 | 4 | 148
| D | D5 | Rozvaděč RD1 - dílenská příprava |  |  |  | 0 | [5 empty] | 0 |  | 0 |  | 0 | 1 | D | 0 | ROZPOCET | [6 empty] | 0
| D | No. | Popis položky |  |  |  | 0 | [5 empty] | 0 |  | 0 |  | 0 | 1 | D | 1 | ROZPOCET | [6 empty] | 0
1 | K | 1.5 | Dílenská příprava rozvaděče DT1 | h | 24 |  | 0 |  |  |  | základní |  | 0 | 0 | 0 | 0 | 0 | 4 | K | 2 | ROZPOCET | 0 | 0 | 0 | 0 | 0 | 1 | 0 | 4 | 150
2 | K | 2.5 | Oživení rozvaděče na dílně | h | 2 |  | 0 |  |  |  | základní |  | 0 | 0 | 0 | 0 | 0 | 4 | K | 2 | ROZPOCET | 0 | 0 | 0 | 0 | 0 | 1 | 0 | 4 | 152
3 | K | 3.5 | CE, protokol o kusové zkoušce | h | 2 |  | 0 |  |  |  | základní |  | 0 | 0 | 0 | 0 | 0 | 4 | K | 2 | ROZPOCET | 0 | 0 | 0 | 0 | 0 | 1 | 0 | 4 | 154
| D | D6 | Elektroinstalační materiál |  |  |  | 0 | [5 empty] | 0 |  | 0 |  | 0 | 1 | D | 0 | ROZPOCET | [6 empty] | 0
| D | No. | Popis položky |  |  |  | 0 | [5 empty] | 0 |  | 0 |  | 0 | 1 | D | 1 | ROZPOCET | [6 empty] | 0
1 | K | 1.6 | *Kabely a kabelové trasy |  | 0 |  | 0 |  |  |  | základní |  | 0 | 0 | 0 | 0 | 0 | 4 | K | 2 | ROZPOCET | 0 | 0 | 0 | 0 | 0 | 1 | 0 | 4 | 156
2 | K | 2.6 | 25 Pevná plastová trubka-strední pevnost v tlaku | m | 9 |  | 0 |  |  |  | základní |  | 0 | 0 | 0 | 0 | 0 | 4 | K | 2 | ROZPOCET | 0 | 0 | 0 | 0 | 0 | 1 | 0 | 4 | 158
3 | K | 3.6 | 25 sedá "High Ohebná plastová vysokorychlostní | m | 10 |  | 0 |  |  |  | základní |  | 0 | 0 | 0 | 0 | 0 | 4 | K | 2 | ROZPOCET | 0 | 0 | 0 | 0 | 0 | 1 | 0 | 4 | 160
4 | K | 4.5 | 25 Plastová príchytka | ks | 30 |  | 0 |  |  |  | základní |  | 0 | 0 | 0 | 0 | 0 | 4 | K | 2 | ROZPOCET | 0 | 0 | 0 | 0 | 0 | 1 | 0 | 4 | 162
5 | K | 5.4 | 16 Pevná plastová trubka-strední pevnost v tlaku | m | 10 |  | 0 |  |  |  | základní |  | 0 | 0 | 0 | 0 | 0 | 4 | K | 2 | ROZPOCET | 0 | 0 | 0 | 0 | 0 | 1 | 0 | 4 | 164
6 | K | 6.3 | 16 Plastová príchytka | ks | 20 |  | 0 |  |  |  | základní |  | 0 | 0 | 0 | 0 | 0 | 4 | K | 2 | ROZPOCET | 0 | 0 | 0 | 0 | 0 | 1 | 0 | 4 | 166
7 | K | 7.3 | Kabel CYKY-J 3x 2,5 | m | 5 |  | 0 |  |  |  | základní |  | 0 | 0 | 0 | 0 | 0 | 4 | K | 2 | ROZPOCET | 0 | 0 | 0 | 0 | 0 | 1 | 0 | 4 | 168
8 | K | 8.2 | Kabel 2x2x0,8 šedá | m | 50 |  | 0 |  |  |  | základní |  | 0 | 0 | 0 | 0 | 0 | 4 | K | 2 | ROZPOCET | 0 | 0 | 0 | 0 | 0 | 1 | 0 | 4 | 170
9 | K | 9.2 | Kabel 8x2x0,8 šedá | m | 6 |  | 0 |  |  |  | základní |  | 0 | 0 | 0 | 0 | 0 | 4 | K | 2 | ROZPOCET | 0 | 0 | 0 | 0 | 0 | 1 | 0 | 4 | 172
10 | K | 10.2 | Krabice na povrch instalační | ks | 3 |  | 0 |  |  |  | základní |  | 0 | 0 | 0 | 0 | 0 | 4 | K | 2 | ROZPOCET | 0 | 0 | 0 | 0 | 0 | 1 | 0 | 4 | 174
11 | K | 11.2 | *Materiál pro uzemní a pospojení |  | 0 |  | 0 |  |  |  | základní |  | 0 | 0 | 0 | 0 | 0 | 4 | K | 2 | ROZPOCET | 0 | 0 | 0 | 0 | 0 | 1 | 0 | 4 | 176
12 | K | 12.2 | Vodič CYA 6 H07V-K zeleno-žlutá | m | 10 |  | 0 |  |  |  | základní |  | 0 | 0 | 0 | 0 | 0 | 4 | K | 2 | ROZPOCET | 0 | 0 | 0 | 0 | 0 | 1 | 0 | 4 | 178
13 | K | 13.2 | Nerezový pásek potrubí, přizemňovací páska 10m. | ks | 1 |  | 0 |  |  |  | základní |  | 0 | 0 | 0 | 0 | 0 | 4 | K | 2 | ROZPOCET | 0 | 0 | 0 | 0 | 0 | 1 | 0 | 4 | 180
14 | K | 14.2 | Svorka zemnicí ZSA 16 NEREZ | ks | 10 |  | 0 |  |  |  | základní |  | 0 | 0 | 0 | 0 | 0 | 4 | K | 2 | ROZPOCET | 0 | 0 | 0 | 0 | 0 | 1 | 0 | 4 | 182
15 | K | 15.2 | Ostatní materiál pro pospojení a uzemnění | sada | 1 |  | 0 |  |  |  | základní |  | 0 | 0 | 0 | 0 | 0 | 4 | K | 2 | ROZPOCET | 0 | 0 | 0 | 0 | 0 | 1 | 0 | 4 | 184
| D | D7 | Elektroinstalační práce a inženýring |  |  |  | 0 | [5 empty] | 0 |  | 0 |  | 0 | 1 | D | 0 | ROZPOCET | [6 empty] | 0
| D | No. | Popis položky |  |  |  | 0 | [5 empty] | 0 |  | 0 |  | 0 | 1 | D | 1 | ROZPOCET | [6 empty] | 0
1 | K | 1.7 | Montáž rozvodnice + zapojení rozvodnice | h | 6 |  | 0 |  |  |  | základní |  | 0 | 0 | 0 | 0 | 0 | 4 | K | 2 | ROZPOCET | 0 | 0 | 0 | 0 | 0 | 1 | 0 | 4 | 186
2 | K | 2.7 | Montáž a instalace čidel | h | 3 |  | 0 |  |  |  | základní |  | 0 | 0 | 0 | 0 | 0 | 4 | K | 2 | ROZPOCET | 0 | 0 | 0 | 0 | 0 | 1 | 0 | 4 | 188
3 | K | 3.7 | Montáž kabeláže | h | 3 |  | 0 |  |  |  | základní |  | 0 | 0 | 0 | 0 | 0 | 4 | K | 2 | ROZPOCET | 0 | 0 | 0 | 0 | 0 | 1 | 0 | 4 | 190
4 | K | 4.6 | Oživení | h | 4 |  | 0 |  |  |  | základní |  | 0 | 0 | 0 | 0 | 0 | 4 | K | 2 | ROZPOCET | 0 | 0 | 0 | 0 | 0 | 1 | 0 | 4 | 192
5 | K | 5.5 | Doprava | km | 154 |  | 0 |  |  |  | základní |  | 0 | 0 | 0 | 0 | 0 | 4 | K | 2 | ROZPOCET | 0 | 0 | 0 | 0 | 0 | 1 | 0 | 4 | 194
6 | K | 6.4 | Koordinace | h | 4 |  | 0 |  |  |  | základní |  | 0 | 0 | 0 | 0 | 0 | 4 | K | 2 | ROZPOCET | 0 | 0 | 0 | 0 | 0 | 1 | 0 | 4 | 196
7 | K | 7.4 | Příprava, režie, zajištění | h | 6 |  | 0 |  |  |  | základní |  | 0 | 0 | 0 | 0 | 0 | 4 | K | 2 | ROZPOCET | 0 | 0 | 0 | 0 | 0 | 1 | 0 | 4 | 198
| D | D8 | Softwarové práce |  |  |  | 0 | [5 empty] | 0 |  | 0 |  | 0 | 1 | D | 0 | ROZPOCET | [6 empty] | 0
| D | No. | Popis položky |  |  |  | 0 | [5 empty] | 0 |  | 0 |  | 0 | 1 | D | 1 | ROZPOCET | [6 empty] | 0
1 | K | 1.8 | Aplikační SW PLC automatu a operátorského panelu | h | 12 |  | 0 |  |  |  | základní |  | 0 | 0 | 0 | 0 | 0 | 4 | K | 2 | ROZPOCET | 0 | 0 | 0 | 0 | 0 | 1 | 0 | 4 | 200
2 | K | 2.8 | Úprava a doplnění aplikace centrální dispečerské stanice provozovatele | h | 8 |  | 0 |  |  |  | základní |  | 0 | 0 | 0 | 0 | 0 | 4 | K | 2 | ROZPOCET | 0 | 0 | 0 | 0 | 0 | 1 | 0 | 4 | 202
| D | D9 | Projektové práce |  |  |  | 0 | [5 empty] | 0 |  | 0 |  | 0 | 1 | D | 0 | ROZPOCET | [6 empty] | 0
| D | No. | Popis položky |  |  |  | 0 | [5 empty] | 0 |  | 0 |  | 0 | 1 | D | 1 | ROZPOCET | [6 empty] | 0
| D | D10 | Výchozí revize |  |  |  | 0 | [5 empty] | 0 |  | 0 |  | 0 | 1 | D | 2 | ROZPOCET | [6 empty] | 0
1 | K | 1.9 | Realizační projekt elektro včetně zakresleni dokumentace DSPS | h | 24 |  | 0 |  |  |  | základní |  | 0 | 0 | 0 | 0 | 0 | 4 | K | 3 | ROZPOCET | 0 | 0 | 0 | 0 | 0 | 1 | 0 | 4 | 204
| D | No. | Popis položky |  |  |  | 0 | [5 empty] | 0 |  | 0 |  | 0 | 1 | D | 1 | ROZPOCET | [6 empty] | 0
1 | K | 1.10 | Výchozí revize elektro | ks | 1 |  | 0 |  |  |  | základní |  | 0 | 0 | 0 | 0 | 0 | 4 | K | 2 | ROZPOCET | 0 | 0 | 0 | 0 | 0 | 1 | 0 | 4 | 206
2 | K | 2.9 | Doprava | km | 154 |  | 0 |  |  |  | základní |  | 0 | 0 | 0 | 0 | 0 | 4 | K | 2 | ROZPOCET | 0 | 0 | 0 | 0 | 0 | 1 | 0 | 4 | 208

## 734-02b - Kanalizace A - ...
[9 empty] | >> skryté sloupce << | [9 empty] | {a3517fcb-6295-431e-989d-a4140113f56a}
2
| KRYCÍ LIST SOUPISU PRACÍ | [8 empty] | v --- níže se nacházejí doplnkové a pomocné údaje k sestavám --- v | [8 empty] | False
Stavba:
Rekonstrukce jednotné kanalizace a vodovodu - ulice Rychtského Ryně v Podkrkonoší
Objekt:
734-02 - 2.etapa
Soupis:
734-02b - Kanalizace A - 2.část od Š7
| KSO: |  |  |  |  | CC-CZ:
| Místo: |  |  |  |  | Datum: | 20. 1. 2023
| Zadavatel: |  |  |  |  | IČ:
DIČ:
| Uchazeč: |  |  |  |  | IČ: | Vyplň údaj
|  | Vyplň údaj |  |  |  | DIČ: | Vyplň údaj
| Projektant: |  |  |  |  | IČ:
DIČ:
| Zpracovatel: |  |  |  |  | IČ:
DIČ:
Poznámka:
| Cena bez DPH | [5 empty] | 0
|  |  | Základ daně |  |  | Sazba daně | Výše daně
| DPH | základní | 0 |  |  | 21% | 0
|  | snížená | 0 |  |  | 15% | 0
|  | zákl. přenesená | 0 |  |  | 21% | 0
|  | sníž. přenesená | 0 |  |  | 15% | 0
|  | nulová | 0 |  |  | 0% | 0
| Cena s DPH |  |  | v | CZK |  | 0
| Projektant |  |  | Zpracovatel
| Datum a podpis: |  | Razítko | Datum a podpis: |  |  | Razítko
| Objednavatel |  |  | Uchazeč
| Datum a podpis: |  | Razítko | Datum a podpis: |  |  | Razítko
REKAPITULACE ČLENĚNÍ SOUPISU PRACÍ
Stavba:
Rekonstrukce jednotné kanalizace a vodovodu - ulice Rychtského Ryně v Podkrkonoší
Objekt:
734-02 - 2.etapa
Soupis:
734-02b - Kanalizace A - 2.část od Š7
Místo: | [5 empty] | Datum: | 20. 1. 2023
Zadavatel: | [5 empty] | Projektant:
Uchazeč: |  |  | Vyplň údaj |  |  | Zpracovatel:
Kód dílu - Popis | [6 empty] | Cena celkem [CZK]
Náklady ze soupisu prací | [6 empty] | 0 | [12 empty] | -1
| HSV - Práce a dodávky HSV | [5 empty] | 0
| 1 - Zemní práce | [5 empty] | 0
| 2 - Zakládání | [5 empty] | 0
| 4 - Vodorovné konstrukce | [5 empty] | 0
| 5 - Komunikace pozemní | [5 empty] | 0
| 8 - Trubní vedení | [5 empty] | 0
| 9 - Ostatní konstrukce a práce, bourání | [5 empty] | 0
| 997 - Přesun sutě | [5 empty] | 0
| 998 - Přesun hmot | [5 empty] | 0
SOUPIS PRACÍ
Stavba:
Rekonstrukce jednotné kanalizace a vodovodu - ulice Rychtského Ryně v Podkrkonoší
Objekt:
734-02 - 2.etapa
Soupis:
734-02b - Kanalizace A - 2.část od Š7
Místo: | [5 empty] | Datum: | 20. 1. 2023
Zadavatel: | [5 empty] | Projektant:
Uchazeč: |  |  | Vyplň údaj |  |  | Zpracovatel:
PČ | Typ | Kód | Popis | MJ | Množství | J.cena [CZK] | Cena celkem [CZK] | Cenová soustava |  |  | DPH | J. Nh [h] | Nh celkem [h] | J. hmotnost [t] | Hmotnost celkem [t] | J. suť [t] | Suť Celkem [t]
Náklady soupisu celkem | [6 empty] | 0 | [5 empty] | 0 |  | 1312.0897 |  | 171.3195 |  | D | -1 | [10 empty] | 0
| D | HSV | Práce a dodávky HSV |  |  |  | 0 | [5 empty] | 0 |  | 1312.0897 |  | 171.3195 | 1 | D | 0 |  |  |  | ROZPOCET | [6 empty] | 0
| D | 1 | Zemní práce |  |  |  | 0 | [5 empty] | 0 |  | 907.0871 |  | 171.3195 | 1 | D | 1 |  |  |  | ROZPOCET | [6 empty] | 0
1 | K | 113106021 | Rozebrání dlažeb při překopech komunikací pro pěší z betonových dlaždic ručně | m2 | 12.92 |  | 0 |  |  |  | základní |  | 0 | 0 | 0 | 0.255 | 3.2946 | 4 | K | 2 |  |  |  | ROZPOCET | 0 | 0 | 0 | 0 | 0 | 1 | 0 | 4 | -20503292
| VV |  | "přípojky"0,8*1,7*(1,5+0,5+1,45+1,45+2+0,7+1,9) |  | 12.92 | [13 empty] | VV | 2 | 2 | True | 1 | ROZPOCET
2 | K | 113107153 | Odstranění podkladu z kameniva těženého tl přes 200 do 300 mm strojně pl přes 50 do 200 m2 | m2 | 212.92 |  | 0 |  |  |  | základní |  | 0 | 0 | 0 | 0.5 | 106.46 | 4 | K | 2 |  |  |  | ROZPOCET | 0 | 0 | 0 | 0 | 0 | 1 | 0 | 4 | -172447190
| VV |  | "jedna strana společného výkopu" | [15 empty] | VV | 2 | 1 | True | 0 | ROZPOCET
| VV |  | "pro DN 400"0,8*(182,15-36,6) |  | 116.44 | [13 empty] | VV | 2 | 2 | True | 0 | ROZPOCET
| VV |  | "pro DN 300"0,8*47,4 |  | 37.92 | [13 empty] | VV | 2 | 2 | True | 0 | ROZPOCET
| VV |  | "odpočet řezu společného výkopu z vody -172,65 zbytek řez oboustranně"0,8*20,3 |  | 16.24 | [13 empty] | VV | 2 | 2 | True | 0 | ROZPOCET
| VV |  | Mezisoučet |  | 170.6 | [13 empty] | VV | 2 | 3 | True | 0 | ROZPOCET
| VV |  | "přípojky dlažba"0,8*(1,5+0,5+1,45+1,45+2+0,7+1,9) |  | 7.6 | [13 empty] | VV | 2 | 2 | True | 0 | ROZPOCET
| VV |  | "přípojky asfalt"0,8*(6+1,65+1,65+2+3,1+3,6+3,5) |  | 17.2 | [13 empty] | VV | 2 | 2 | True | 0 | ROZPOCET
| VV |  | "přípojky UV"(1,2+3,5+1,5+2,9+1,85+3,7+2,8+2,75+1,7)*0,8 |  | 17.52 | [13 empty] | VV | 2 | 2 | True | 0 | ROZPOCET
| VV |  | Mezisoučet |  | 42.32 | [13 empty] | VV | 2 | 3 | True | 0 | ROZPOCET
| VV |  | Součet |  | 212.92 | [13 empty] | VV | 2 | 4 | True | 1 | ROZPOCET
3 | K | 113107342 | Odstranění podkladu živičného tl přes 50 do 100 mm strojně pl do 50 m2 | m2 | 269.295 |  | 0 |  |  |  | základní |  | 0 | 0 | 0 | 0.22 | 59.2449 | 4 | K | 2 |  |  |  | ROZPOCET | 0 | 0 | 0 | 0 | 0 | 1 | 0 | 4 | 596181354
| VV |  | "jedna strana společného výkopu voda š=1m, kanal š=1,10m" | [15 empty] | VV | 2 | 1 | True | 0 | ROZPOCET
| VV |  | "pro DN 400"1,1*(182,15-36,6) |  | 160.105 | [13 empty] | VV | 2 | 2 | True | 0 | ROZPOCET
| VV |  | "pro DN 300"1,1*47,4 |  | 52.14 | [13 empty] | VV | 2 | 2 | True | 0 | ROZPOCET
| VV |  | "odpočet části společného výkopu z vody -172,65 zbytek samostatný výkop"1,1*20,3 |  | 22.33 | [13 empty] | VV | 2 | 2 | True | 0 | ROZPOCET
| VV |  | Mezisoučet |  | 234.575 | [13 empty] | VV | 2 | 3 | True | 0 | ROZPOCET
| VV |  | "přípojky"0,8*(6+1,65+1,65+2+3,1+3,6+3,5) |  | 17.2 | [13 empty] | VV | 2 | 2 | True | 0 | ROZPOCET
| VV |  | "přípojky UV"(1,2+3,5+1,5+2,9+1,85+3,7+2,8+2,75+1,7)*0,8 |  | 17.52 | [13 empty] | VV | 2 | 2 | True | 0 | ROZPOCET
| VV |  | Součet |  | 269.295 | [13 empty] | VV | 2 | 4 | True | 1 | ROZPOCET
4 | K | 113201112 | Vytrhání obrub silničních ležatých | m | 8 |  | 0 |  |  |  | základní |  | 0 | 0 | 0 | 0.29 | 2.32 | 4 | K | 2 |  |  |  | ROZPOCET | 0 | 0 | 0 | 0 | 0 | 1 | 0 | 4 | -1334824762
| VV |  | "přípojky"8 |  | 8 | [13 empty] | VV | 2 | 2 | True | 1 | ROZPOCET
5 | K | 119001421 | Dočasné zajištění kabelů a kabelových tratí ze 3 volně ložených kabelů | m | 27 |  | 0 |  |  |  | základní |  | 0 | 0.0369 | 0.9963 | 0 | 0 | 4 | K | 2 |  |  |  | ROZPOCET | 0 | 0 | 0 | 0 | 0 | 1 | 0 | 4 | -710167836
| VV |  | "přípojky"27 |  | 27 | [13 empty] | VV | 2 | 2 | True | 1 | ROZPOCET
94 | K | 131251104 | Hloubení jam nezapažených v hornině třídy těžitelnosti I skupiny 3 objem do 500 m3 strojně | m3 | 67.5 |  | 0 |  |  |  | základní |  | 0 | 0 | 0 | 0 | 0 | 4 | K | 2 |  |  |  | ROZPOCET | 0 | 0 | 0 | 0 | 0 | 1 | 0 | 4 | -1965506867
| VV |  | "prohloubení a rozšíření pro šachty Š8-Š11" 4*2,5*2,5*2,7 |  | 67.5 | [13 empty] | VV | 2 | 2 | True | 0 | ROZPOCET
| VV |  | Součet |  | 67.5 | [13 empty] | VV | 2 | 4 | True | 1 | ROZPOCET
7 | K | 132212111 | Hloubení rýh š do 800 mm v soudržných horninách třídy těžitelnosti I, skupiny 3 ručně | m3 | 5 |  | 0 |  |  |  | základní |  | 0 | 0 | 0 | 0 | 0 | 4 | K | 2 |  |  |  | ROZPOCET | 0 | 0 | 0 | 0 | 0 | 1 | 0 | 4 | 1076411
93 | K | 132212331 | Hloubení nezapažených rýh šířky do 2000 mm v soudržných horninách třídy těžitelnosti I skupiny 3 ručně | m3 | 20 |  | 0 |  |  |  | základní |  | 0 | 0 | 0 | 0 | 0 | 4 | K | 2 |  |  |  | ROZPOCET | 0 | 0 | 0 | 0 | 0 | 1 | 0 | 4 | 1133396840
8 | K | 132251102 | Hloubení rýh nezapažených š do 800 mm v hornině třídy těžitelnosti I skupiny 3 objem do 50 m3 strojně | m3 | 63.856 |  | 0 |  |  |  | základní |  | 0 | 0 | 0 | 0 | 0 | 4 | K | 2 |  |  |  | ROZPOCET | 0 | 0 | 0 | 0 | 0 | 1 | 0 | 4 | -639326619
| VV |  | "přípojky UV"(1,2+3,5+1,5+2,9+1,85+3,7+2,8+2,75+1,7)*1,3*0,8 |  | 22.776 | [13 empty] | VV | 2 | 2 | True | 0 | ROZPOCET
| VV |  | "přípojky"1,3*0,8*(5+6,5+4,1+4,1+5+3,8+6,5+4,5) |  | 41.08 | [13 empty] | VV | 2 | 2 | True | 0 | ROZPOCET
| VV |  | Součet |  | 63.856 | [13 empty] | VV | 2 | 4 | True | 1 | ROZPOCET
92 | K | 132251254 | Hloubení rýh nezapažených š do 2000 mm v hornině třídy těžitelnosti I skupiny 3 objem do 500 m3 strojně | m3 | 502.334 |  | 0 |  |  |  | základní |  | 0 | 0 | 0 | 0 | 0 | 4 | K | 2 |  |  |  | ROZPOCET | 0 | 0 | 0 | 0 | 0 | 1 | 0 | 4 | 1618316794
| VV |  | "jedna strana společného výkopu" | [15 empty] | VV | 2 | 1 | True | 0 | ROZPOCET
| VV |  | "od Š7-8"1,1*(1,9+2,7)/2*48,7 |  | 123.211 | [13 empty] | VV | 2 | 2 | True | 0 | ROZPOCET
| VV |  | "Š8-9"1,1*(1,77+2,93)/2*50,34 |  | 130.129 | [13 empty] | VV | 2 | 2 | True | 0 | ROZPOCET
| VV |  | "Š9-10"1,1*(1,89+2,8)/2*46,5 |  | 119.947 | [13 empty] | VV | 2 | 2 | True | 0 | ROZPOCET
| VV |  | "Š10-11"1,1*(2,35+2,6)/2*47,4 |  | 129.047 | [13 empty] | VV | 2 | 2 | True | 0 | ROZPOCET
| VV |  | Součet |  | 502.334 | [13 empty] | VV | 2 | 4 | True | 1 | ROZPOCET
9 | K | 151101102 | Zřízení příložného pažení a rozepření stěn rýh hl přes 2 do 4 m | m2 | 824.485 |  | 0 |  |  |  | základní |  | 0 | 0.00085 | 0.70081 | 0 | 0 | 4 | K | 2 |  |  |  | ROZPOCET | 0 | 0 | 0 | 0 | 0 | 1 | 0 | 4 | -479191501
| VV |  | "trasa ve společném výkopu s vodou průměrná hloubka kanal=2,30m a vody 1,80 = průměr výška bednění =2,05m" | [15 empty] | VV | 2 | 1 | True | 0 | ROZPOCET
| VV |  | "Š7-11"2*2,05*(192,95-47,7)+2*2,4*47,7 |  | 824.485 | [13 empty] | VV | 2 | 2 | True | 1 | ROZPOCET
10 | K | 151101112 | Odstranění příložného pažení a rozepření stěn rýh hl přes 2 do 4 m | m2 | 824.485 |  | 0 |  |  |  | základní |  | 0 | 0 | 0 | 0 | 0 | 4 | K | 2 |  |  |  | ROZPOCET | 0 | 0 | 0 | 0 | 0 | 1 | 0 | 4 | 983384949
11 | K | 162251122 | Vodorovné přemístění přes 20 do 50 m výkopku/sypaniny z horniny třídy těžitelnosti II skupiny 4 a 5 | m3 | 5.44 |  | 0 |  |  |  | základní |  | 0 | 0 | 0 | 0 | 0 | 4 | K | 2 |  |  |  | ROZPOCET | 0 | 0 | 0 | 0 | 0 | 1 | 0 | 4 | -1865867647
| VV |  | "přípojka u 665"1*1,7*0,8 |  | 1.36 | [13 empty] | VV | 2 | 2 | True | 0 | ROZPOCET
| VV |  | "přípojka u 683"1*1,7*0,8 |  | 1.36 | [13 empty] | VV | 2 | 2 | True | 0 | ROZPOCET
| VV |  | "přípojka u 668"1*1,7*0,8 |  | 1.36 | [13 empty] | VV | 2 | 2 | True | 0 | ROZPOCET
| VV |  | "přípojka u 682"1*1,7*0,8 |  | 1.36 | [13 empty] | VV | 2 | 2 | True | 0 | ROZPOCET
| VV |  | Součet |  | 5.44 | [13 empty] | VV | 2 | 4 | True | 1 | ROZPOCET
12 | K | 162751117 | Vodorovné přemístění do 10000 m výkopku/sypaniny z horniny třídy těžitelnosti I, skupiny 1 až 3 | m3 | 489.162 |  | 0 |  |  |  | základní |  | 0 | 0 | 0 | 0 | 0 | 4 | K | 2 |  |  |  | ROZPOCET | 0 | 0 | 0 | 0 | 0 | 1 | 0 | 4 | -1451588217
| VV |  | "přebytečná zemina po" | [15 empty] | VV | 2 | 1 | True | 0 | ROZPOCET
| VV |  | "obsyp"133,98 |  | 133.98 | [13 empty] | VV | 2 | 2 | True | 0 | ROZPOCET
| VV |  | "lože"29,555 |  | 29.555 | [13 empty] | VV | 2 | 2 | True | 0 | ROZPOCET
| VV |  | "zásyp štěrkem"318,715 |  | 318.715 | [13 empty] | VV | 2 | 2 | True | 0 | ROZPOCET
| VV |  | "prohloubení a rozšíření pro šachty Š8-Š11" 4*pi*0,5*0,5*(2,7-0,5) |  | 6.912 | [13 empty] | VV | 2 | 2 | True | 0 | ROZPOCET
| VV |  | Součet |  | 489.162 | [13 empty] | VV | 2 | 4 | True | 1 | ROZPOCET
13 | K | 167151101 | Nakládání výkopku z hornin třídy těžitelnosti I skupiny 1 až 3 do 100 m3 | m3 | 2.72 |  | 0 |  |  |  | základní |  | 0 | 0 | 0 | 0 | 0 | 4 | K | 2 |  |  |  | ROZPOCET | 0 | 0 | 0 | 0 | 0 | 1 | 0 | 4 | -476466311
14 | K | 171201221 | Poplatek za uložení na skládce (skládkovné) zeminy a kamení kód odpadu 17 05 04 | t | 880.492 |  | 0 |  |  |  | základní |  | 0 | 0 | 0 | 0 | 0 | 4 | K | 2 |  |  |  | ROZPOCET | 0 | 0 | 0 | 0 | 0 | 1 | 0 | 4 | 340336043
| VV |  | 489,162*1,8 'Přepočtené koeficientem množství |  | 880.492 | [13 empty] | VV | 2 | 2 | False | 1 | ROZPOCET
15 | K | 171251201 | Uložení sypaniny na skládky nebo meziskládky | m3 | 489.162 |  | 0 |  |  |  | základní |  | 0 | 0 | 0 | 0 | 0 | 4 | K | 2 |  |  |  | ROZPOCET | 0 | 0 | 0 | 0 | 0 | 1 | 0 | 4 | -1087223686
16 | K | 174151101 | Zásyp jam, šachet rýh nebo kolem objektů sypaninou se zhutněním | m3 | 318.715 |  | 0 |  |  |  | základní |  | 0 | 0 | 0 | 0 | 0 | 4 | K | 2 |  |  |  | ROZPOCET | 0 | 0 | 0 | 0 | 0 | 1 | 0 | 4 | 1718451345
| VV |  | "zásyp štěrkem = výkop-lože-obyp-kufr a kryt | [15 empty] | VV | 2 | 1 | True | 0 | ROZPOCET
| VV |  | "od Š7-8 DN400"1,1*((1,9+2,7)/2-0,1-0,6-0,5)*48,7 |  | 58.927 | [13 empty] | VV | 2 | 2 | True | 0 | ROZPOCET
| VV |  | "Š8-9 DN400"1,1*((1,77+2,93)/2-0,1-0,6-0,5)*50,34 |  | 63.68 | [13 empty] | VV | 2 | 2 | True | 0 | ROZPOCET
| VV |  | "Š9-10 DN400"1,1*((1,89+2,8)/2-0,1-0,6-0,5)*46,5 |  | 58.567 | [13 empty] | VV | 2 | 2 | True | 0 | ROZPOCET
| VV |  | "Š10-11DN300"1,1*((2,35+2,6)/2-0,1-0,5-0,5)*47,4 |  | 71.693 | [13 empty] | VV | 2 | 2 | True | 0 | ROZPOCET
| VV |  | Mezisoučet |  | 252.867 | [13 empty] | VV | 2 | 3 | True | 0 | ROZPOCET
| VV |  | "přípojky UV"(1,2+3,5+1,5+2,9+1,85+3,7+2,8+2,75+1,7)*(1,3-0,1-0,45-0,5)*0,8 |  | 4.38 | [13 empty] | VV | 2 | 2 | True | 0 | ROZPOCET
| VV |  | "přípojky"(1,3-0,1-0,5-0,5)*0,8*(5+6,5+4,1+4,1+5+3,8+6,5+4,5) |  | 6.32 | [13 empty] | VV | 2 | 2 | True | 0 | ROZPOCET
| VV |  | Mezisoučet |  | 10.7 | [13 empty] | VV | 2 | 3 | True | 0 | ROZPOCET
| VV |  | "odpočet zápsyp zeminou" | [15 empty] | VV | 2 | 1 | True | 0 | ROZPOCET
| VV |  | "přípojka u 665"-1*1,7*0,8 |  | -1.36 | [13 empty] | VV | 2 | 2 | True | 0 | ROZPOCET
| VV |  | "přípojka u 683"-1*1,7*0,8 |  | -1.36 | [13 empty] | VV | 2 | 2 | True | 0 | ROZPOCET
| VV |  | "přípojka u 668"-1*1,7*0,8 |  | -1.36 | [13 empty] | VV | 2 | 2 | True | 0 | ROZPOCET
| VV |  | "přípojka u 682"-1*1,7*0,8 |  | -1.36 | [13 empty] | VV | 2 | 2 | True | 0 | ROZPOCET
| VV |  | Mezisoučet |  | -5.44 | [13 empty] | VV | 2 | 3 | True | 0 | ROZPOCET
| VV |  | "prohloubení a rozšíření pro šachty Š8-Š11" 4*2,5*2,5*2,7-4*pi*0,5*0,5*(2,7-0,5) |  | 60.588 | [13 empty] | VV | 2 | 2 | True | 0 | ROZPOCET
| VV |  | Součet |  | 318.715 | [13 empty] | VV | 2 | 4 | True | 1 | ROZPOCET
17 | M | 58333680 | kamenivo těžené hrubé frakce 22/63 | t | 637.43 |  | 0 |  |  |  | základní |  | 0 | 1 | 637.43 | 0 | 0 | 8 | M | 2 |  |  |  | ROZPOCET | 0 | 0 | 0 | 0 | 0 | 1 | 0 | 4 | 257321607
| VV |  | 318,715*2 'Přepočtené koeficientem množství |  | 637.43 | [13 empty] | VV | 2 | 2 | False | 1 | ROZPOCET
18 | K | 175151101 | Obsypání potrubí strojně sypaninou bez prohození, uloženou do 3 m | m3 | 133.98 |  | 0 |  |  |  | základní |  | 0 | 0 | 0 | 0 | 0 | 4 | K | 2 |  |  |  | ROZPOCET | 0 | 0 | 0 | 0 | 0 | 1 | 0 | 4 | -805055017
| VV |  | "pro DN 400"1,1*(182,15-36,6)*0,6-pi*0,2*0,2*145,55 |  | 77.773 | [13 empty] | VV | 2 | 2 | True | 0 | ROZPOCET
| VV |  | "pro DN 300"1,1*47,4*0,5-pi*0,15*0,15*47,4 |  | 22.719 | [13 empty] | VV | 2 | 2 | True | 0 | ROZPOCET
| VV |  | "odpočet části společného výkopu z vody -172,65 zbytek samostatný výkop"1,1*20,3*0,6-pi*0,15*0,15*20,3 |  | 11.963 | [13 empty] | VV | 2 | 2 | True | 0 | ROZPOCET
| VV |  | Mezisoučet |  | 112.455 | [13 empty] | VV | 2 | 3 | True | 0 | ROZPOCET
| VV |  | "přípojky"0,8*0,45*(5+6,5+4,1+4,1+5+3,8+6,5+4,5)-pi*0,075*0,075*39,85 |  | 13.516 | [13 empty] | VV | 2 | 2 | True | 0 | ROZPOCET
| VV |  | "přípojky UV a AT"(1,2+3,5+1,5+2,9+1,85+3,7+2,8+2,75+1,7)*0,5*0,8-pi*0,1*0,1*23,9 |  | 8.009 | [13 empty] | VV | 2 | 2 | True | 0 | ROZPOCET
| VV |  | Mezisoučet |  | 21.525 | [13 empty] | VV | 2 | 3 | True | 0 | ROZPOCET
| VV |  | Součet |  | 133.98 | [13 empty] | VV | 2 | 4 | True | 1 | ROZPOCET
19 | M | 58337331 | štěrkopísek frakce 0/22 | t | 267.96 |  | 0 |  |  |  | základní |  | 0 | 1 | 267.96 | 0 | 0 | 8 | M | 2 |  |  |  | ROZPOCET | 0 | 0 | 0 | 0 | 0 | 1 | 0 | 4 | -704953163
| VV |  | 133,98*2 'Přepočtené koeficientem množství |  | 267.96 | [13 empty] | VV | 2 | 2 | False | 1 | ROZPOCET
| D | 2 | Zakládání |  |  |  | 0 | [5 empty] | 0 |  | 0 |  | 0 | 1 | D | 1 |  |  |  | ROZPOCET | [6 empty] | 0
20 | K | 273313611 | Základové desky z betonu tř. C 16/20 vč příp bednění | m3 | 0 |  | 0 |  |  |  | základní |  | 0 | 2.2563 | 0 | 0 | 0 | 4 | K | 2 |  |  |  | ROZPOCET | 0 | 0 | 0 | 0 | 0 | 1 | 0 | 4 | 1237136328
21 | K | 273362021 | Výztuž základových desek svařovanými sítěmi Kari | t | 0 |  | 0 |  |  |  | základní |  | 0 | 1.0628 | 0 | 0 | 0 | 4 | K | 2 |  |  |  | ROZPOCET | 0 | 0 | 0 | 0 | 0 | 1 | 0 | 4 | -480997269
| D | 4 | Vodorovné konstrukce |  |  |  | 0 | [5 empty] | 0 |  | 55.8817 |  | 0 | 1 | D | 1 |  |  |  | ROZPOCET | [6 empty] | 0
22 | K | 451573111 | Lože pod potrubí otevřený výkop ze štěrkopísku | m3 | 29.555 |  | 0 |  |  |  | základní |  | 0 | 1.8908 | 55.8817 | 0 | 0 | 4 | K | 2 |  |  |  | ROZPOCET | 0 | 0 | 0 | 0 | 0 | 1 | 0 | 4 | -593174817
| VV |  | "pro DN 400"1,1*(182,15-36,6)*0,1 |  | 16.011 | [13 empty] | VV | 2 | 2 | True | 0 | ROZPOCET
| VV |  | "pro DN 300"1,1*47,4*0,1 |  | 5.214 | [13 empty] | VV | 2 | 2 | True | 0 | ROZPOCET
| VV |  | "odpočet části společného výkopu z vody -172,65 zbytek samostatný výkop"1,1*20,3*0,1 |  | 2.233 | [13 empty] | VV | 2 | 2 | True | 0 | ROZPOCET
| VV |  | Mezisoučet |  | 23.458 | [13 empty] | VV | 2 | 3 | True | 0 | ROZPOCET
| VV |  | "přípojky"1,1*0,1*(5+6,5+4,1+4,1+5+3,8+6,5+4,5) |  | 4.345 | [13 empty] | VV | 2 | 2 | True | 0 | ROZPOCET
| VV |  | "přípojky UV a AT"(1,2+3,5+1,5+2,9+1,85+3,7+2,8+2,75+1,7)*0,1*0,8 |  | 1.752 | [13 empty] | VV | 2 | 2 | True | 0 | ROZPOCET
| VV |  | Mezisoučet |  | 6.097 | [13 empty] | VV | 2 | 3 | True | 0 | ROZPOCET
| VV |  | Součet |  | 29.555 | [13 empty] | VV | 2 | 4 | True | 1 | ROZPOCET
| D | 5 | Komunikace pozemní |  |  |  | 0 | [5 empty] | 0 |  | 316.6535 |  | 0 | 1 | D | 1 |  |  |  | ROZPOCET | [6 empty] | 0
23 | K | 564760001 | Podklad z kameniva hrubého drceného vel. 8-16 mm plochy do 100 m2 tl 200 mm | m2 | 269.295 |  | 0 |  |  |  | základní |  | 0 | 0.398 | 107.1794 | 0 | 0 | 4 | K | 2 |  |  |  | ROZPOCET | 0 | 0 | 0 | 0 | 0 | 1 | 0 | 4 | 1123823850
| VV |  | "přípojky UV"(1,2+3,5+1,5+2,9+1,85+3,7+2,8+2,75+1,7)*0,8 |  | 17.52 | [13 empty] | VV | 2 | 2 | True | 0 | ROZPOCET
| VV |  | "přípojky asfalt"0,8*(6+1,65+1,65+2+3,1+3,6+3,5) |  | 17.2 | [13 empty] | VV | 2 | 2 | True | 0 | ROZPOCET
| VV |  | Mezisoučet |  | 34.72 | [13 empty] | VV | 2 | 3 | True | 0 | ROZPOCET
| VV |  | "jedna strana společného výkopu voda š=1m, kanal š=1,10m" | [15 empty] | VV | 2 | 1 | True | 0 | ROZPOCET
| VV |  | "pro DN 400"1,1*(182,15-36,6) |  | 160.105 | [13 empty] | VV | 2 | 2 | True | 0 | ROZPOCET
| VV |  | "pro DN 300"1,1*47,4 |  | 52.14 | [13 empty] | VV | 2 | 2 | True | 0 | ROZPOCET
| VV |  | "odpočet části společného výkopu z vody -172,65 zbytek samostatný výkop"1,1*20,3 |  | 22.33 | [13 empty] | VV | 2 | 2 | True | 0 | ROZPOCET
| VV |  | Mezisoučet |  | 234.575 | [13 empty] | VV | 2 | 3 | True | 0 | ROZPOCET
| VV |  | Součet |  | 269.295 | [13 empty] | VV | 2 | 4 | True | 1 | ROZPOCET
24 | K | 564770001 | Podklad z kameniva hrubého drceného vel. 8-16 mm plochy do 100 m2 tl 250 mm | m2 | 7.6 |  | 0 |  |  |  | základní |  | 0 | 0.498 | 3.7848 | 0 | 0 | 4 | K | 2 |  |  |  | ROZPOCET | 0 | 0 | 0 | 0 | 0 | 1 | 0 | 4 | -582122222
| VV |  | "přípojky dlažba"0,8*(1,5+0,5+1,45+1,45+2+0,7+1,9) |  | 7.6 | [13 empty] | VV | 2 | 2 | True | 1 | ROZPOCET
25 | K | 564770101 | Podklad z kameniva hrubého drceného vel. 16-32 mm plochy do 100 m2 tl 250 mm | m2 | 269.295 |  | 0 |  |  |  | základní |  | 0 | 0.496 | 133.5703 | 0 | 0 | 4 | K | 2 |  |  |  | ROZPOCET | 0 | 0 | 0 | 0 | 0 | 1 | 0 | 4 | 1746881989
| VV |  | "přípojky UV"(1,2+3,5+1,5+2,9+1,85+3,7+2,8+2,75+1,7)*0,8 |  | 17.52 | [13 empty] | VV | 2 | 2 | True | 0 | ROZPOCET
| VV |  | "přípojky asfalt"0,8*(6+1,65+1,65+2+3,1+3,6+3,5) |  | 17.2 | [13 empty] | VV | 2 | 2 | True | 0 | ROZPOCET
| VV |  | Mezisoučet |  | 34.72 | [13 empty] | VV | 2 | 3 | True | 0 | ROZPOCET
| VV |  | "jedna strana společného výkopu voda š=1m, kanal š=1,10m" | [15 empty] | VV | 2 | 1 | True | 0 | ROZPOCET
| VV |  | "pro DN 400"1,1*(182,15-36,6) |  | 160.105 | [13 empty] | VV | 2 | 2 | True | 0 | ROZPOCET
| VV |  | "pro DN 300"1,1*47,4 |  | 52.14 | [13 empty] | VV | 2 | 2 | True | 0 | ROZPOCET
| VV |  | "odpočet části společného výkopu z vody -172,65 zbytek samostatný výkop"1,1*20,3 |  | 22.33 | [13 empty] | VV | 2 | 2 | True | 0 | ROZPOCET
| VV |  | Mezisoučet |  | 234.575 | [13 empty] | VV | 2 | 3 | True | 0 | ROZPOCET
| VV |  | Součet |  | 269.295 | [13 empty] | VV | 2 | 4 | True | 1 | ROZPOCET
26 | K | 565135101 | Asfaltový beton vrstva podkladní ACP 16 (obalované kamenivo OKS) tl 50 mm š do 1,5 m | m2 | 269.295 |  | 0 |  |  |  | základní |  | 0 | 0.13188 | 35.5146 | 0 | 0 | 4 | K | 2 |  |  |  | ROZPOCET | 0 | 0 | 0 | 0 | 0 | 1 | 0 | 4 | -782624682
| VV |  | "přípojky UV"(1,2+3,5+1,5+2,9+1,85+3,7+2,8+2,75+1,7)*0,8 |  | 17.52 | [13 empty] | VV | 2 | 2 | True | 0 | ROZPOCET
| VV |  | "přípojky asfalt"0,8*(6+1,65+1,65+2+3,1+3,6+3,5) |  | 17.2 | [13 empty] | VV | 2 | 2 | True | 0 | ROZPOCET
| VV |  | Mezisoučet |  | 34.72 | [13 empty] | VV | 2 | 3 | True | 0 | ROZPOCET
| VV |  | "jedna strana společného výkopu voda š=1m, kanal š=1,10m" | [15 empty] | VV | 2 | 1 | True | 0 | ROZPOCET
| VV |  | "pro DN 400"1,1*(182,15-36,6) |  | 160.105 | [13 empty] | VV | 2 | 2 | True | 0 | ROZPOCET
| VV |  | "pro DN 300"1,1*47,4 |  | 52.14 | [13 empty] | VV | 2 | 2 | True | 0 | ROZPOCET
| VV |  | "odpočet části společného výkopu z vody -172,65 zbytek samostatný výkop"1,1*20,3 |  | 22.33 | [13 empty] | VV | 2 | 2 | True | 0 | ROZPOCET
| VV |  | Mezisoučet |  | 234.575 | [13 empty] | VV | 2 | 3 | True | 0 | ROZPOCET
| VV |  | Součet |  | 269.295 | [13 empty] | VV | 2 | 4 | True | 1 | ROZPOCET
27 | K | 577145111 | Asfaltový beton vrstva obrusná ACO 16 (ABH) tl 50 mm š do 3 m z nemodifikovaného asfaltu | m2 | 269.295 |  | 0 |  |  |  | základní |  | 0 | 0.12966 | 34.9168 | 0 | 0 | 4 | K | 2 |  |  |  | ROZPOCET | 0 | 0 | 0 | 0 | 0 | 1 | 0 | 4 | -1379075612
| VV |  | "přípojky UV"(1,2+3,5+1,5+2,9+1,85+3,7+2,8+2,75+1,7)*0,8 |  | 17.52 | [13 empty] | VV | 2 | 2 | True | 0 | ROZPOCET
| VV |  | "přípojky asfalt"0,8*(6+1,65+1,65+2+3,1+3,6+3,5) |  | 17.2 | [13 empty] | VV | 2 | 2 | True | 0 | ROZPOCET
| VV |  | Mezisoučet |  | 34.72 | [13 empty] | VV | 2 | 3 | True | 0 | ROZPOCET
| VV |  | "jedna strana společného výkopu voda š=1m, kanal š=1,10m" | [15 empty] | VV | 2 | 1 | True | 0 | ROZPOCET
| VV |  | "pro DN 400"1,1*(182,15-36,6) |  | 160.105 | [13 empty] | VV | 2 | 2 | True | 0 | ROZPOCET
| VV |  | "pro DN 300"1,1*47,4 |  | 52.14 | [13 empty] | VV | 2 | 2 | True | 0 | ROZPOCET
| VV |  | "odpočet části společného výkopu z vody -172,65 zbytek samostatný výkop"1,1*20,3 |  | 22.33 | [13 empty] | VV | 2 | 2 | True | 0 | ROZPOCET
| VV |  | Mezisoučet |  | 234.575 | [13 empty] | VV | 2 | 3 | True | 0 | ROZPOCET
| VV |  | Součet |  | 269.295 | [13 empty] | VV | 2 | 4 | True | 1 | ROZPOCET
28 | K | 596811120 | Kladení betonové dlažby komunikací pro pěší do lože z kameniva vel do 0,09 m2 plochy do 50 m2 | m2 | 7.6 |  | 0 |  |  |  | základní |  | 0 | 0.101 | 0.7676 | 0 | 0 | 4 | K | 2 |  |  |  | ROZPOCET | 0 | 0 | 0 | 0 | 0 | 1 | 0 | 4 | -1173772375
| VV |  | "přípojky"0,8*(1,5+0,5+1,45+1,45+2+0,7+1,9) |  | 7.6 | [13 empty] | VV | 2 | 2 | True | 1 | ROZPOCET
29 | M | 59248005 | dlažba plošná betonová chodníková 300x300x50mm přírodní | m2 | 8 |  | 0 |  |  |  | základní |  | 0 | 0.115 | 0.92 | 0 | 0 | 8 | M | 2 |  |  |  | ROZPOCET | 0 | 0 | 0 | 0 | 0 | 1 | 0 | 4 | 558856278
| D | 8 | Trubní vedení |  |  |  | 0 | [5 empty] | 0 |  | 29.5011 |  | 0 | 1 | D | 1 |  |  |  | ROZPOCET | [6 empty] | 0
31 | K | 871313121 | Montáž kanalizačního potrubí z PVC těsněné gumovým kroužkem otevřený výkop sklon do 20 % DN 160 | m | 61.3 |  | 0 |  |  |  | základní |  | 0 | 1e-05 | 0.000613 | 0 | 0 | 4 | K | 2 |  |  |  | ROZPOCET | 0 | 0 | 0 | 0 | 0 | 1 | 0 | 4 | 1883943977
| VV |  | "přípojky"5+6,5+4,1+4,1+5+3,8+6,5+4,5 |  | 39.5 | [13 empty] | VV | 2 | 2 | True | 0 | ROZPOCET
| VV |  | "uliční vpusti"1,2+3,5+1,5+2,9+1,85+3,7+2,75+1,7 |  | 19.1 | [13 empty] | VV | 2 | 2 | True | 0 | ROZPOCET
| VV |  | "ATS"2,7 |  | 2.7 | [13 empty] | VV | 2 | 2 | True | 0 | ROZPOCET
| VV |  | Součet |  | 61.3 | [13 empty] | VV | 2 | 4 | True | 1 | ROZPOCET
32 | M | 28611131 | trubka kanalizační PVC DN 160x1000mm SN4 | m | 61.3 |  | 0 |  |  |  | základní |  | 0 | 0.00259 | 0.15877 | 0 | 0 | 8 | M | 2 |  |  |  | ROZPOCET | 0 | 0 | 0 | 0 | 0 | 1 | 0 | 4 | -1891915249
36 | K | 871373121 | Montáž kanalizačního potrubí z PVC těsněné gumovým kroužkem otevřený výkop sklon do 20 % DN 315 | m | 47.7 |  | 0 |  |  |  | základní |  | 0 | 2e-05 | 0.000954 | 0 | 0 | 4 | K | 2 |  |  |  | ROZPOCET | 0 | 0 | 0 | 0 | 0 | 1 | 0 | 4 | 1151629890
37 | M | 28611233 | trubka kanalizační PVC-U DN 315x3000mm SN12 | m | 48 |  | 0 |  |  |  | základní |  | 0 | 0.01662 | 0.79776 | 0 | 0 | 8 | M | 2 |  |  |  | ROZPOCET | 0 | 0 | 0 | 0 | 0 | 1 | 0 | 4 | -763771047
38 | K | 871393121 | Montáž kanalizačního potrubí z PVC těsněné gumovým kroužkem otevřený výkop sklon do 20 % DN 400 | m | 145.55 |  | 0 |  |  |  | základní |  | 0 | 3e-05 | 0.0043665 | 0 | 0 | 4 | K | 2 |  |  |  | ROZPOCET | 0 | 0 | 0 | 0 | 0 | 1 | 0 | 4 | -1834442733
39 | M | 28611234 | trubka kanalizační PVC-U DN 400x3000mm SN12 | m | 145.55 |  | 0 |  |  |  | základní |  | 0 | 0.02683 | 3.9051 | 0 | 0 | 8 | M | 2 |  |  |  | ROZPOCET | 0 | 0 | 0 | 0 | 0 | 1 | 0 | 4 | 979252164
89 | K | 877355121 | Výřez a montáž tvarovek odbočných na potrubí z kanalizačních trub z PVC DN 200 | kus | 9 |  | 0 |  |  |  | základní |  | 0 | 7e-05 | 0.00063 | 0 | 0 | 4 | K | 2 |  |  |  | ROZPOCET | 0 | 0 | 0 | 0 | 0 | 1 | 0 | 4 | 1350499283
| VV |  | "přípojky"9 |  | 9 | [13 empty] | VV | 2 | 2 | True | 1 | ROZPOCET
90 | M | ELM.CO501513/R | Navrtávací odbočka CONNEX DN 400x160 | kus | 8 |  | 0 |  |  |  | základní |  | 0 | 0.0028 | 0.0224 | 0 | 0 | 8 | M | 2 |  |  |  | ROZPOCET | 0 | 0 | 0 | 0 | 0 | 1 | 0 | 4 | 1209248803
91 | M | ELM.HSSA3015 | Odbočka kanalizační CONNEX DN 315x160 | kus | 1 |  | 0 |  |  |  | základní |  | 0 | 0.0085 | 0.0085 | 0 | 0 | 8 | M | 2 |  |  |  | ROZPOCET | 0 | 0 | 0 | 0 | 0 | 1 | 0 | 4 | -219023444
42 | K | 877355121/R | Navrtávka šachet pro napojení UV z kanalizačních trub z PVC DN 200 | kus | 8 |  | 0 |  |  |  | základní |  | 0 | 7e-05 | 0.00056 | 0 | 0 | 4 | K | 2 |  |  |  | ROZPOCET | 0 | 0 | 0 | 0 | 0 | 1 | 0 | 4 | 1831146635
43 | K | 87737599 | Napojení potrubí do šachty | kus | 16 |  | 0 |  |  |  | základní |  | 0 | 0.00012 | 0.00192 | 0 | 0 | 4 | K | 2 |  |  |  | ROZPOCET | 0 | 0 | 0 | 0 | 0 | 1 | 0 | 4 | 589623355
44 | K | 892351111 | Tlaková zkouška vodou potrubí DN 150 nebo 200 | m | 61.3 |  | 0 |  |  |  | základní |  | 0 | 0 | 0 | 0 | 0 | 4 | K | 2 |  |  |  | ROZPOCET | 0 | 0 | 0 | 0 | 0 | 1 | 0 | 4 | 2034109619
45 | K | 892372111 | Zabezpečení konců potrubí DN do 300 při tlakových zkouškách vodou | kus | 2 |  | 0 |  |  |  | základní |  | 0 | 0.45937 | 0.91874 | 0 | 0 | 4 | K | 2 |  |  |  | ROZPOCET | 0 | 0 | 0 | 0 | 0 | 1 | 0 | 4 | 2058534928
46 | K | 892381111 | Tlaková zkouška vodou potrubí DN 250, DN 300 nebo 350 | m | 47.7 |  | 0 |  |  |  | základní |  | 0 | 0 | 0 | 0 | 0 | 4 | K | 2 |  |  |  | ROZPOCET | 0 | 0 | 0 | 0 | 0 | 1 | 0 | 4 | -1819025076
47 | K | 892421111 | Tlaková zkouška vodou potrubí DN 400 nebo 500 | m | 145.55 |  | 0 |  |  |  | základní |  | 0 | 0 | 0 | 0 | 0 | 4 | K | 2 |  |  |  | ROZPOCET | 0 | 0 | 0 | 0 | 0 | 1 | 0 | 4 | 170407356
49 | K | 892442111 | Zabezpečení konců potrubí DN přes 300 do 600 při tlakových zkouškách vodou | kus | 2 |  | 0 |  |  |  | základní |  | 0 | 0.47094 | 0.94188 | 0 | 0 | 4 | K | 2 |  |  |  | ROZPOCET | 0 | 0 | 0 | 0 | 0 | 1 | 0 | 4 | 587791572
50 | K | 894410101 | Osazení betonových dílců pro kanalizační šachty DN 1000 šachtové dno výšky 600 mm | kus | 1 |  | 0 |  |  |  | základní |  | 0 | 0.41489 | 0.41489 | 0 | 0 | 4 | K | 2 |  |  |  | ROZPOCET | 0 | 0 | 0 | 0 | 0 | 1 | 0 | 4 | 264060277
| VV |  | "Š11"1 |  | 1 | [13 empty] | VV | 2 | 2 | True | 1 | ROZPOCET
52 | M | PFB.1135103 | Dno jednolité šachtové KOMPAKT TBZ-Q.1 100/60 KOM V25/30 vč těsnění č/č | kus | 1 |  | 0 |  |  |  | základní |  | 0 | 1.37 | 1.37 | 0 | 0 | 8 | M | 2 |  |  |  | ROZPOCET | 0 | 0 | 0 | 0 | 0 | 1 | 0 | 4 | 1239984093
53 | K | 894410102 | Osazení betonových dílců pro kanalizační šachty DN 1000 šachtové dno výšky 800 mm | kus | 2 |  | 0 |  |  |  | základní |  | 0 | 0.41489 | 0.82978 | 0 | 0 | 4 | K | 2 |  |  |  | ROZPOCET | 0 | 0 | 0 | 0 | 0 | 1 | 0 | 4 | 321881971
| VV |  | "Š8,9"1+1 |  | 2 | [13 empty] | VV | 2 | 2 | True | 1 | ROZPOCET
54 | M | PFB.1135106 | Dno jednolité šachtové KOMPAKT TBZ-Q.1 100/88 KOM č/č | kus | 2 |  | 0 |  |  |  | základní |  | 0 | 2.53 | 5.06 | 0 | 0 | 8 | M | 2 |  |  |  | ROZPOCET | 0 | 0 | 0 | 0 | 0 | 1 | 0 | 4 | 33973852
55 | K | 894410103 | Osazení betonových dílců pro kanalizační šachty DN 1000 šachtové dno výšky 1000 mm | kus | 1 |  | 0 |  |  |  | základní |  | 0 | 0.41489 | 0.41489 | 0 | 0 | 4 | K | 2 |  |  |  | ROZPOCET | 0 | 0 | 0 | 0 | 0 | 1 | 0 | 4 | -407127594
| VV |  | "Š10"1 |  | 1 | [13 empty] | VV | 2 | 2 | True | 1 | ROZPOCET
56 | M | PFB.1135107 | Dno jednolité šachtové KOMPAKT TBZ-Q.1 100/100 KOM V40/25 vč těsnění | kus | 1 |  | 0 |  |  |  | základní |  | 0 | 2.59 | 2.59 | 0 | 0 | 8 | M | 2 |  |  |  | ROZPOCET | 0 | 0 | 0 | 0 | 0 | 1 | 0 | 4 | 1925991551
57 | K | 894410211 | Osazení betonových dílců pro kanalizační šachty DN 1000 skruž rovná výšky 250 mm | kus | 2 |  | 0 |  |  |  | základní |  | 0 | 0.00989 | 0.01978 | 0 | 0 | 4 | K | 2 |  |  |  | ROZPOCET | 0 | 0 | 0 | 0 | 0 | 1 | 0 | 4 | 355284428
| VV |  | "Š9,10"2 |  | 2 | [13 empty] | VV | 2 | 2 | True | 1 | ROZPOCET
58 | M | BTL.0006074.URS | skruž betonová s ocelová se stupadly +PE povlakem TBS-Q 1000/250/120 SP 100x25x12cm | kus | 2 |  | 0 |  |  |  | základní |  | 0 | 0.254 | 0.508 | 0 | 0 | 8 | M | 2 |  |  |  | ROZPOCET | 0 | 0 | 0 | 0 | 0 | 1 | 0 | 4 | 1721824211
59 | K | 894410212 | Osazení betonových dílců pro kanalizační šachty DN 1000 skruž rovná výšky 500 mm | kus | 1 |  | 0 |  |  |  | základní |  | 0 | 0.00989 | 0.00989 | 0 | 0 | 4 | K | 2 |  |  |  | ROZPOCET | 0 | 0 | 0 | 0 | 0 | 1 | 0 | 4 | 614235240
| VV |  | "Š10"1 |  | 1 | [13 empty] | VV | 2 | 2 | True | 1 | ROZPOCET
60 | M | BTL.0006182.URS | skruž betonová s ocelová se stupadly +PE povlakem TBS-Q 1000/500/120 SP 100x50x12cm | kus | 1 |  | 0 |  |  |  | základní |  | 0 | 0.506 | 0.506 | 0 | 0 | 8 | M | 2 |  |  |  | ROZPOCET | 0 | 0 | 0 | 0 | 0 | 1 | 0 | 4 | 519400712
61 | K | 894410213 | Osazení betonových dílců pro kanalizační šachty DN 1000 skruž rovná výšky 1000 mm | kus | 3 |  | 0 |  |  |  | základní |  | 0 | 0.00989 | 0.02967 | 0 | 0 | 4 | K | 2 |  |  |  | ROZPOCET | 0 | 0 | 0 | 0 | 0 | 1 | 0 | 4 | 489298207
| VV |  | "Š8,9,11"3 |  | 3 | [13 empty] | VV | 2 | 2 | True | 1 | ROZPOCET
62 | M | BTL.0006183.URS | skruž betonová s ocelová se stupadly +PE povlakem TBS-Q 1000/1000/120 SP 100x100x12cm | kus | 3 |  | 0 |  |  |  | základní |  | 0 | 1.013 | 3.039 | 0 | 0 | 8 | M | 2 |  |  |  | ROZPOCET | 0 | 0 | 0 | 0 | 0 | 1 | 0 | 4 | -455600508
63 | K | 894410232 | Osazení betonových dílců pro kanalizační šachty DN 1000 skruž přechodová (konus) | kus | 4 |  | 0 |  |  |  | základní |  | 0 | 0.01218 | 0.04872 | 0 | 0 | 4 | K | 2 |  |  |  | ROZPOCET | 0 | 0 | 0 | 0 | 0 | 1 | 0 | 4 | 1921501878
| VV |  | "Š8-11"4 |  | 4 | [13 empty] | VV | 2 | 2 | True | 1 | ROZPOCET
64 | M | PFB.1121104 | Konus TBR-Q.1 100-63/58/12 KPS | kus | 4 |  | 0 |  |  |  | základní |  | 0 | 0.585 | 2.34 | 0 | 0 | 8 | M | 2 |  |  |  | ROZPOCET | 0 | 0 | 0 | 0 | 0 | 1 | 0 | 4 | -1685376343
65 | M | PFB.1120103OZ | Prstenec šachtový vyrovnávací (OZ) TBW-Q.1 63/10 | kus | 2 |  | 0 |  |  |  | základní |  | 0 | 0.068 | 0.136 | 0 | 0 | 8 | M | 2 |  |  |  | ROZPOCET | 0 | 0 | 0 | 0 | 0 | 1 | 0 | 4 | 1414195921
| VV |  | "Š11,10"2 |  | 2 | [13 empty] | VV | 2 | 2 | True | 1 | ROZPOCET
67 | M | PFB.1120100OZ | Prstenec šachtový vyrovnávací (OZ) TBW-Q.1 63/4 | kus | 1 |  | 0 |  |  |  | základní |  | 0 | 0.028 | 0.028 | 0 | 0 | 8 | M | 2 |  |  |  | ROZPOCET | 0 | 0 | 0 | 0 | 0 | 1 | 0 | 4 | -619269695
| VV |  | "Š9"1 |  | 1 | [13 empty] | VV | 2 | 2 | True | 1 | ROZPOCET
97 | M | PFB.1120101OZ | Prstenec šachtový vyrovnávací (OZ) TBW-Q.1 63/6 | kus | 1 |  | 0 |  |  |  | základní |  | 0 | 0.04 | 0.04 | 0 | 0 | 8 | M | 2 |  |  |  | ROZPOCET | 0 | 0 | 0 | 0 | 0 | 1 | 0 | 4 | 423725739
| VV |  | "Š9"1 |  | 1 | [13 empty] | VV | 2 | 2 | True | 1 | ROZPOCET
69 | K | 894812205 | Revizní a čistící šachta z PP šachtové dno DN 425/200 průtočné | kus | 8 |  | 0 |  |  |  | základní |  | 0 | 0.06451 | 0.51608 | 0 | 0 | 4 | K | 2 |  |  |  | ROZPOCET | 0 | 0 | 0 | 0 | 0 | 1 | 0 | 4 | 148774275
| VV |  | "uliční vpusti"8 |  | 8 | [13 empty] | VV | 2 | 2 | True | 1 | ROZPOCET
70 | K | 894812241.WVN | Revizní a čistící šachta TEGRA z PP DN 425 šachtová roura teleskopická světlé hloubky 375 mm | kus | 8 |  | 0 |  |  |  | základní |  | 0 | 0.00621 | 0.04968 | 0 | 0 | 4 | K | 2 |  |  |  | ROZPOCET | 0 | 0 | 0 | 0 | 0 | 1 | 0 | 4 | -669285348
71 | K | 894812249 | Příplatek k rourám revizní a čistící šachty z PP DN 425 za uříznutí šachtové roury | kus | 8 |  | 0 |  |  |  | základní |  | 0 | 0 | 0 | 0 | 0 | 4 | K | 2 |  |  |  | ROZPOCET | 0 | 0 | 0 | 0 | 0 | 1 | 0 | 4 | -903917472
72 | K | 894812267.WVN | Revizní a čistící šachta TEGRA z PP DN 425 mříž litinová do teleskopu čtvercová pro třídu zatížení D400 | kus | 8 |  | 0 |  |  |  | základní |  | 0 | 0.09676 | 0.77408 | 0 | 0 | 4 | K | 2 |  |  |  | ROZPOCET | 0 | 0 | 0 | 0 | 0 | 1 | 0 | 4 | -386666629
73 | K | 899104112 | Osazení poklopů litinových nebo ocelových včetně rámů pro třídu zatížení D400, E600 | kus | 4 |  | 0 |  |  |  | základní |  | 0 | 0.21734 | 0.86936 | 0 | 0 | 4 | K | 2 |  |  |  | ROZPOCET | 0 | 0 | 0 | 0 | 0 | 1 | 0 | 4 | 1300108177
| VV |  | "Š8-Š11"4 |  | 4 | [13 empty] | VV | 2 | 2 | True | 1 | ROZPOCET
74 | M | CSB.0059168.URS | Poklop D400 BEGU s odvětráním, rám BEGU | kus | 2 |  | 0 |  |  |  | základní |  | 0 | 0.164 | 0.328 | 0 | 0 | 8 | M | 2 |  |  |  | ROZPOCET | 0 | 0 | 0 | 0 | 0 | 1 | 0 | 4 | -737117247
76 | M | CSB.0059167.URS | Poklop D400 BEGU bez odvětrání, rám BEGU | kus | 2 |  | 0 |  |  |  | základní |  | 0 | 0.156 | 0.312 | 0 | 0 | 8 | M | 2 |  |  |  | ROZPOCET | 0 | 0 | 0 | 0 | 0 | 1 | 0 | 4 | -1562004349
95 | K | 899204112 | Osazení mříží litinových včetně rámů a košů na bahno pro třídu zatížení D400, E600 | kus | 8 |  | 0 |  |  |  | základní |  | 0 | 0.21734 | 1.7387 | 0 | 0 | 4 | K | 2 |  |  |  | ROZPOCET | 0 | 0 | 0 | 0 | 0 | 1 | 0 | 4 | -2068167240
96 | M | WVN.RF000370W | LITINOVÁ DEŠŤ. MŘÍŽ 425/40T ČTVEREC | kus | 8 |  | 0 |  |  |  | základní |  | 0 | 0.0958 | 0.7664 | 0 | 0 | 8 | M | 2 |  |  |  | ROZPOCET | 0 | 0 | 0 | 0 | 0 | 1 | 0 | 4 | 1307511989
| D | 9 | Ostatní konstrukce a práce, bourání |  |  |  | 0 | [5 empty] | 0 |  | 2.9662 |  | 0 | 1 | D | 1 |  |  |  | ROZPOCET | [6 empty] | 0
78 | K | 916131213 | Osazení silničního obrubníku betonového stojatého s boční opěrou do lože z betonu prostého | m | 8 |  | 0 |  |  |  | základní |  | 0 | 0.1554 | 1.2432 | 0 | 0 | 4 | K | 2 |  |  |  | ROZPOCET | 0 | 0 | 0 | 0 | 0 | 1 | 0 | 4 | -1201438764
| VV |  | "přípojky"8 |  | 8 | [13 empty] | VV | 2 | 2 | True | 1 | ROZPOCET
79 | M | BBC.0006293.URS | obrubník betonový silniční ABO 15-25 100x15x25cm | kus | 8 |  | 0 |  |  |  | základní |  | 0 | 0.08 | 0.64 | 0 | 0 | 8 | M | 2 |  |  |  | ROZPOCET | 0 | 0 | 0 | 0 | 0 | 1 | 0 | 4 | -160895201
80 | K | 916991121 | Lože pod obrubníky, krajníky nebo obruby z dlažebních kostek z betonu prostého | m3 | 0.48 |  | 0 |  |  |  | základní |  | 0 | 2.2563 | 1.083 | 0 | 0 | 4 | K | 2 |  |  |  | ROZPOCET | 0 | 0 | 0 | 0 | 0 | 1 | 0 | 4 | -117856663
| VV |  | "přípojky"8*0,2*0,3 |  | 0.48 | [13 empty] | VV | 2 | 2 | True | 1 | ROZPOCET
81 | K | 919735112 | Řezání stávajícího živičného krytu hl přes 50 do 100 mm | m | 233.55 |  | 0 |  |  |  | základní |  | 0 | 0 | 0 | 0 | 0 | 4 | K | 2 |  |  |  | ROZPOCET | 0 | 0 | 0 | 0 | 0 | 1 | 0 | 4 | -1602013745
| VV |  | "jedna strana společného výkopu" | [15 empty] | VV | 2 | 1 | True | 0 | ROZPOCET
| VV |  | "pro DN 400"182,15-36,6 |  | 145.55 | [13 empty] | VV | 2 | 2 | True | 0 | ROZPOCET
| VV |  | "pro DN 300"47,4 |  | 47.4 | [13 empty] | VV | 2 | 2 | True | 0 | ROZPOCET
| VV |  | "odpočet řezu společného výkopu z vody -172,65 zbytek řez oboustranně"20,3*2 |  | 40.6 | [13 empty] | VV | 2 | 2 | True | 0 | ROZPOCET
| VV |  | Součet |  | 233.55 | [13 empty] | VV | 2 | 4 | True | 1 | ROZPOCET
| D | 997 | Přesun sutě |  |  |  | 0 | [5 empty] | 0 |  | 0 |  | 0 | 1 | D | 1 |  |  |  | ROZPOCET | [6 empty] | 0
82 | K | 997013501 | Odvoz suti a vybouraných hmot na skládku nebo meziskládku do 1 km se složením | t | 171.32 |  | 0 |  |  |  | základní |  | 0 | 0 | 0 | 0 | 0 | 4 | K | 2 |  |  |  | ROZPOCET | 0 | 0 | 0 | 0 | 0 | 1 | 0 | 4 | -12526155
83 | K | 997013509 | Příplatek k odvozu suti a vybouraných hmot na skládku ZKD 1 km přes 1 km | t | 1541.88 |  | 0 |  |  |  | základní |  | 0 | 0 | 0 | 0 | 0 | 4 | K | 2 |  |  |  | ROZPOCET | 0 | 0 | 0 | 0 | 0 | 1 | 0 | 4 | -2123034857
| VV |  | 171,32*9 'Přepočtené koeficientem množství |  | 1541.88 | [13 empty] | VV | 2 | 2 | False | 1 | ROZPOCET
84 | K | 997013601 | Poplatek za uložení na skládce (skládkovné) stavebního odpadu betonového kód odpadu 17 01 01 | t | 6.545 |  | 0 |  |  |  | základní |  | 0 | 0 | 0 | 0 | 0 | 4 | K | 2 |  |  |  | ROZPOCET | 0 | 0 | 0 | 0 | 0 | 1 | 0 | 4 | -434762192
| VV |  | 3,295+3,25 |  | 6.545 | [13 empty] | VV | 2 | 2 | True | 1 | ROZPOCET
85 | K | 997013645 | Poplatek za uložení na skládce (skládkovné) odpadu asfaltového bez dehtu kód odpadu 17 03 02 | t | 59.245 |  | 0 |  |  |  | základní |  | 0 | 0 | 0 | 0 | 0 | 4 | K | 2 |  |  |  | ROZPOCET | 0 | 0 | 0 | 0 | 0 | 1 | 0 | 4 | 1577229327
86 | K | 997013655 | Poplatek za uložení na skládce (skládkovné) zeminy a kamení kód odpadu 17 05 04 | t | 106.46 |  | 0 |  |  |  | základní |  | 0 | 0 | 0 | 0 | 0 | 4 | K | 2 |  |  |  | ROZPOCET | 0 | 0 | 0 | 0 | 0 | 1 | 0 | 4 | -1599408080
| D | 998 | Přesun hmot |  |  |  | 0 | [5 empty] | 0 |  | 0 |  | 0 | 1 | D | 1 |  |  |  | ROZPOCET | [6 empty] | 0
87 | K | 998225111 | Přesun hmot pro pozemní komunikace s krytem z kamene, monolitickým betonovým nebo živičným | t | 319.23 |  | 0 |  |  |  | základní |  | 0 | 0 | 0 | 0 | 0 | 4 | K | 2 |  |  |  | ROZPOCET | 0 | 0 | 0 | 0 | 0 | 1 | 0 | 4 | -322135090
| VV |  | 2,966+316,264 |  | 319.23 | [13 empty] | VV | 2 | 2 | True | 1 | ROZPOCET
88 | K | 998276101 | Přesun hmot pro trubní vedení z trub z plastických hmot otevřený výkop | t | 992.86 |  | 0 |  |  |  | základní |  | 0 | 0 | 0 | 0 | 0 | 4 | K | 2 |  |  |  | ROZPOCET | 0 | 0 | 0 | 0 | 0 | 1 | 0 | 4 | -18227804
| VV |  | 1312,09-319,23 |  | 992.86 | [13 empty] | VV | 2 | 2 | True | 1 | ROZPOCET