## Rekapitulace stavby (hidden)
Export Komplet | [28 empty] | 2.0 | [5 empty] | False | False | {5b9c459f-ae20-43db-80a7-b0ae618278f0}
[20 empty] | >> skryté sloupce << | [13 empty] | 0,01 | 21
[34 empty] | 0,01 | 15
|  | REKAPITULACE STAVBY | [18 empty] | v --- níže se nacházejí doplnkové a pomocné údaje k sestavám --- v | [11 empty] | Návod na vyplnění | 0,001
|  | Kód: |  |  |  |  | RYCHFAS1 | [25 empty] | Měnit lze pouze buňky se žlutým podbarvením! 1) na prvním listu Rekapitulace stavby vyplňte v sestavě a) Souhrnný list - údaje o Uchazeči (přenesou se do ostatních sestav i v jiných listech) b) Rekapitulace objektů - potřebné Ostatní náklady 2) na vybraných listech vyplňte v sestavě a) Krycí list - údaje o Uchazeči, pokud se liší od údajů o Uchazeči na Souhrnném listu (údaje se přenesou do ostatních sestav v daném listu) b) Rekapitulace rozpočtu - potřebné Ostatní náklady c) Celkové náklady za stavbu - ceny u položek - množství, pokud má žluté podbarvení - a v případě potřeby poznámku (ta je ve skrytém sloupci) | 0,01
|  | Stavba: |  |  |  |  | Oprava a zateplení fasády objektu čp.209 na p.č.1208 | [26 empty] | 0,01
|  | KSO: | [13 empty] | CC-CZ: | [17 empty] | 0,01
|  | Místo: |  |  |  |  | p.č.164; k.ú.: Rychnov u Jablonce n.N. | [8 empty] | Datum: |  | 22. 9. 2024 | [15 empty] | 0,01
0,01
|  | Zadavatel: | [13 empty] | IČ: |  | 00262552 | [15 empty] | 0,01
|  |  | Město Rychnov u Jablonce n.N., Husova 490, 46802 | [12 empty] | DIČ: | [17 empty] | 0,01
0,01
|  | Uchazeč: | [13 empty] | IČ: |  | Vyplň údaj | [15 empty] | 0,01
|  |  | Vyplň údaj | [12 empty] | DIČ: |  | Vyplň údaj | [15 empty] | 0,01
False
|  | Projektant: | [13 empty] | IČ: | [17 empty] | False
|  |  | Ing. Arch. Ondřej Štěpán | [12 empty] | DIČ: | [17 empty] | True
0,01
|  | Zpracovatel: | [13 empty] | IČ: | [17 empty] | 0,01
|  |  | Ing. Jaroslav Šíma | [12 empty] | DIČ: | [17 empty] | True
Poznámka:
|  | Cena bez DPH | [13 empty] | 0
[8 empty] | Sazba daně |  |  | Základ daně |  |  |  |  | Výše daně
|  | DPH |  | základní |  |  |  | 21% |  |  | 0 |  |  |  |  | 0
|  |  |  | snížená |  |  |  | 15% |  |  | 0 |  |  |  |  | 0
|  |  |  | zákl. přenesená |  |  |  | 21% |  |  | 0 |  |  |  |  | 0
|  |  |  | sníž. přenesená |  |  |  | 15% |  |  | 0 |  |  |  |  | 0
|  |  |  | nulová |  |  |  | 0% |  |  | 0 |  |  |  |  | 0
|  | Cena s DPH | [6 empty] | v |  |  | CZK |  |  |  | 0
|  | Projektant | [11 empty] | Zpracovatel
|  | Datum a podpis: | [7 empty] | Razítko |  |  |  | Datum a podpis: |  |  | Razítko
|  | Objednavatel | [11 empty] | Uchazeč
|  | Datum a podpis: | [7 empty] | Razítko |  |  |  | Datum a podpis: |  |  | Razítko
REKAPITULACE OBJEKTŮ STAVBY A SOUPISŮ PRACÍ
| Kód: | [6 empty] | RYCHFAS1
| Stavba: | [6 empty] | Oprava a zateplení fasády objektu čp.209 na p.č.1208
| Místo: | [6 empty] | p.č.164; k.ú.: Rychnov u Jablonce n.N. | [6 empty] | Datum: |  | 22. 9. 2024
| Zadavatel: | [6 empty] | Město Rychnov u Jablonce n.N., Husova 490, 46802 | [6 empty] | Projektant: |  | Ing. Arch. Ondřej Štěpán |  |  |  | Informatívní údaje z listů zakázek
| Uchazeč: | [13 empty] | Zpracovatel: |  | Ing. Jaroslav Šíma
| Kód |  |  |  | Popis | [7 empty] | Cena bez DPH [CZK] |  |  |  |  | Cena s DPH [CZK] | Typ |  | z toho Ostat. náklady [CZK] | DPH [CZK] | Normohodiny [h] | DPH základní [CZK] | DPH snížená [CZK] | DPH základní přenesená [CZK] | DPH snížená přenesená [CZK] | Základna DPH základní | Základna DPH snížená | Základna DPH zákl. přenesená | Základna DPH sníž. přenesená | Základna DPH nulová
| Náklady z rozpočtů | [11 empty] | 0 |  |  |  |  | 0 |  |  | 0 | 0 | 0 | 0 | 0 | 0 | 0 | 0 | 0 | 0 | 0 | 0 |  | D | 0 |  | IMPORT | {5b9c459f-ae20-43db-80a7-b0ae618278f0} | {00000000-0000-0000-0000-000000000000}
/ |  | RYCHFAS1 |  |  |  | Oprava a zateplení fasády objektu čp.209 na p.č.1208 | [6 empty] | 0 |  |  |  |  | 0 | STA |  | 0 | 0 | 0 | 0 | 0 | 0 | 0 | 0 | 0 | 0 | 0 | 0 |  |  | 1 | ###NOINSERT### | IMPORT | {5b9c459f-ae20-43db-80a7-b0ae618278f0} | {00000000-0000-0000-0000-000000000000}

## RYCHFAS1 - Oprava a zatep...
[9 empty] | >> skryté sloupce << | [9 empty] | {5b9c459f-ae20-43db-80a7-b0ae618278f0}
1
| KRYCÍ LIST SOUPISU PRACÍ | [8 empty] | v --- níže se nacházejí doplnkové a pomocné údaje k sestavám --- v | [8 empty] | False
Stavba:
Oprava a zateplení fasády objektu čp.209 na p.č.1208
| KSO: |  |  |  |  | CC-CZ:
| Místo: |  | p.č.164; k.ú.: Rychnov u Jablonce n.N. |  |  | Datum: | 22. 9. 2024
| Zadavatel: |  |  |  |  | IČ: | 00262552
|  | Město Rychnov u Jablonce n.N., Husova 490, 46802 |  |  |  | DIČ:
| Uchazeč: |  |  |  |  | IČ: | Vyplň údaj
|  | Vyplň údaj |  |  |  | DIČ: | Vyplň údaj
| Projektant: |  |  |  |  | IČ:
|  | Ing. Arch. Ondřej Štěpán |  |  |  | DIČ:
| Zpracovatel: |  |  |  |  | IČ:
|  | Ing. Jaroslav Šíma |  |  |  | DIČ:
Poznámka:
| Cena bez DPH | [5 empty] | 0
|  |  | Základ daně |  |  | Sazba daně | Výše daně
| DPH | základní | 0 |  |  | 21% | 0
|  | snížená | 0 |  |  | 15% | 0
|  | zákl. přenesená | 0 |  |  | 21% | 0
|  | sníž. přenesená | 0 |  |  | 15% | 0
|  | nulová | 0 |  |  | 0% | 0
| Cena s DPH |  |  | v | CZK |  | 0
| Projektant |  |  | Zpracovatel
| Datum a podpis: |  | Razítko | Datum a podpis: |  |  | Razítko
| Objednavatel |  |  | Uchazeč
| Datum a podpis: |  | Razítko | Datum a podpis: |  |  | Razítko
REKAPITULACE ČLENĚNÍ SOUPISU PRACÍ
Stavba:
Oprava a zateplení fasády objektu čp.209 na p.č.1208
Místo: |  |  | p.č.164; k.ú.: Rychnov u Jablonce n.N. |  |  | Datum: | 22. 9. 2024
Zadavatel: |  |  | Město Rychnov u Jablonce n.N., Husova 490, 46802 |  |  | Projektant: | Ing. Arch. Ondřej Štěpán
Uchazeč: |  |  | Vyplň údaj |  |  | Zpracovatel: | Ing. Jaroslav Šíma
Kód dílu - Popis | [6 empty] | Cena celkem [CZK]
Náklady ze soupisu prací | [6 empty] | 0 | [12 empty] | -1
| HSV - Práce a dodávky HSV | [5 empty] | 0
| 6 - Úpravy povrchů, podlahy a osazování výplní | [5 empty] | 0
| 9 - Ostatní konstrukce a práce, bourání | [5 empty] | 0
| 997 - Přesun sutě | [5 empty] | 0
| 998 - Přesun hmot | [5 empty] | 0
| PSV - Práce a dodávky PSV | [5 empty] | 0
| 742 - Elektroinstalace - slaboproud | [5 empty] | 0
| 764 - Konstrukce klempířské | [5 empty] | 0
| 767 - Konstrukce zámečnické | [5 empty] | 0
| 782 - Dokončovací práce - obklady z kamene | [5 empty] | 0
| 783 - Dokončovací práce - nátěry | [5 empty] | 0
| VRN - Vedlejší rozpočtové náklady | [5 empty] | 0
| VRN3 - Zařízení staveniště | [5 empty] | 0
| VRN6 - Územní vlivy | [5 empty] | 0
| VRN7 - Provozní vlivy | [5 empty] | 0
SOUPIS PRACÍ
Stavba:
Oprava a zateplení fasády objektu čp.209 na p.č.1208
Místo: |  |  | p.č.164; k.ú.: Rychnov u Jablonce n.N. |  |  | Datum: | 22. 9. 2024
Zadavatel: |  |  | Město Rychnov u Jablonce n.N., Husova 490, 46802 |  |  | Projektant: | Ing. Arch. Ondřej Štěpán
Uchazeč: |  |  | Vyplň údaj |  |  | Zpracovatel: | Ing. Jaroslav Šíma
PČ | Typ | Kód | Popis | MJ | Množství | J.cena [CZK] | Cena celkem [CZK] | Cenová soustava |  |  | DPH | J. Nh [h] | Nh celkem [h] | J. hmotnost [t] | Hmotnost celkem [t] | J. suť [t] | Suť Celkem [t]
Náklady soupisu celkem | [6 empty] | 0 | [5 empty] | 0 |  | 25.5999 |  | 36.2795 |  | D | -1 | [10 empty] | 0
| D | HSV | Práce a dodávky HSV |  |  |  | 0 | [5 empty] | 0 |  | 24.386 |  | 35.0914 | 1 | D | 0 |  |  |  | ROZPOCET | [6 empty] | 0
| D | 6 | Úpravy povrchů, podlahy a osazování výplní |  |  |  | 0 | [5 empty] | 0 |  | 24.3838 |  | 0.34377 | 1 | D | 1 |  |  |  | ROZPOCET | [6 empty] | 0
1 | K | 619996145 | Ochrana samostatných konstrukcí a prvků obalením geotextilií | m2 | 170.6 |  | 0 | CS ÚRS 2024 02 |  |  | snížená |  | 0 | 0.00022 | 0.037532 | 0.002 | 0.3412 | 4 | K | 2 |  |  |  | ROZPOCET | 0 | 0 | 0 | 0 | 0 | 2 | 0 | 4 | -107503709
| VV |  | 12,2*2"SZ |  | 24.4 | [13 empty] | VV | 2 | 2 | True | 0 | ROZPOCET
| VV |  | 13,2*2"SV |  | 26.4 | [13 empty] | VV | 2 | 2 | True | 0 | ROZPOCET
| VV |  | (6+6)*2"kolem nárožní věže |  | 24 | [13 empty] | VV | 2 | 2 | True | 0 | ROZPOCET
| VV |  | Mezisoučet"pro VPC omítky |  | 74.8 | [13 empty] | VV | 2 | 3 | True | 0 | ROZPOCET
| VV |  | (13+4+6)*2"JV |  | 46 | [13 empty] | VV | 2 | 2 | True | 0 | ROZPOCET
| VV |  | 2*(11,7+3,2+10)"JZ |  | 49.8 | [13 empty] | VV | 2 | 2 | True | 0 | ROZPOCET
| VV |  | Mezisoučet"VKZS |  | 95.8 | [13 empty] | VV | 2 | 3 | True | 0 | ROZPOCET
| VV |  | Součet"chodníky |  | 170.6 | [13 empty] | VV | 2 | 4 | True | 1 | ROZPOCET
2 | K | 622151011 | Penetrační silikátový nátěr vnějších pastovitých tenkovrstvých omítek stěn | m2 | 450.806 |  | 0 | CS ÚRS 2024 02 |  |  | snížená |  | 0 | 0.0002 | 0.090161 | 0 | 0 | 4 | K | 2 |  |  |  | ROZPOCET | 0 | 0 | 0 | 0 | 0 | 2 | 0 | 4 | -725251967
| VV |  | 11,3*14,5+0,4*3,2+(9,1+13,1)/2*2,6+1,1*1,688+11,675*2,6"plocha |  | 226.202 | [13 empty] | VV | 2 | 2 | True | 0 | ROZPOCET
| VV |  | -(0,93*(1,24+1,28+1,84)+0,62*1,24*2+0,6*2*(0,9+0,9+0,58)+0,93*1,28)"otvory |  | -9.639 | [13 empty] | VV | 2 | 2 | True | 0 | ROZPOCET
| VV |  | Mezisoučet"JV |  | 216.563 | [13 empty] | VV | 2 | 3 | True | 0 | ROZPOCET
| VV |  | 10,1*10,8+1,5*10,8+4,2*10,8+4,2*2,5/2+10,3*2,44"plocha |  | 201.022 | [13 empty] | VV | 2 | 2 | True | 0 | ROZPOCET
| VV |  | -(0,94*1,54*4+0,94*1,84*4+0,94*2*3+1,09*2,17+1,84*1,2*2+0,9*0,6*2+0,58*0,6+2,23*1,49)"JZ |  | -29.881 | [13 empty] | VV | 2 | 2 | True | 0 | ROZPOCET
| VV |  | Mezisoučet"JZ |  | 171.141 | [13 empty] | VV | 2 | 3 | True | 0 | ROZPOCET
| VV |  | (2*(0,93*3+1,24+1,28+1,84+(0,62+1,24)*2+0,6*2*3+0,9*2+0,9*2+0,58*2+0,93+1,28))*0,4"ostění |  | 17.152 | [13 empty] | VV | 2 | 2 | True | 0 | ROZPOCET
| VV |  | 11*0,16"ukončení fasády před rohem |  | 1.76 | [13 empty] | VV | 2 | 2 | True | 0 | ROZPOCET
| VV |  | Mezisoučet"JV - ostění |  | 18.912 | [13 empty] | VV | 2 | 3 | True | 0 | ROZPOCET
| VV |  | (2*((0,94+1,54)*4+(0,994+1,84)*4+(0,94+2)*3+1,09/2+2,17+(1,84+1,2)*2+(0,9+0,6)*2+0,58+0,6+2,23+1,49/2))*0,4"ostění |  | 36.821 | [13 empty] | VV | 2 | 2 | True | 0 | ROZPOCET
| VV |  | 11,8*0,16"ukončení fasády před rohem |  | 1.888 | [13 empty] | VV | 2 | 2 | True | 0 | ROZPOCET
| VV |  | Mezisoučet"JZ - ostění |  | 38.709 | [13 empty] | VV | 2 | 3 | True | 0 | ROZPOCET
| VV |  | 124,57*0,02*2*1,1"navýšení na odskokách šambrán |  | 5.481 | [13 empty] | VV | 2 | 2 | True | 0 | ROZPOCET
| VV |  | Součet |  | 450.806 | [13 empty] | VV | 2 | 4 | True | 1 | ROZPOCET
3 | K | 6222-01 | Dodávka + montáž šambrán oken a dveří hl.20,30,50,60mm v zateplení - dle pohledů (komplet včetně rohů, perlinky, lepidel, obloukových tvarů atd.) | m | 124.57 |  | 0 |  |  |  | snížená |  | 0 | 0.00339 | 0.42229 | 0 | 0 | 4 | K | 2 |  |  |  | ROZPOCET | 0 | 0 | 0 | 0 | 0 | 2 | 0 | 4 | 1650366399
| VV |  | 2*(1,8+1,2+1,2+1,24+1,2+1,24+1,2+1,2+0,9+1,2+0,9+1,2) |  | 28.96 | [13 empty] | VV | 2 | 2 | True | 0 | ROZPOCET
| VV |  | Mezisoučet"JV |  | 28.96 | [13 empty] | VV | 2 | 3 | True | 0 | ROZPOCET
| VV |  | 2*((1,2+1,8)*4+(1,2+1,5)*4+(1,4+1,44)*2+(1,2+1,96)*3+(2,13+1,01)+(0,98+0,825))+2,2+1,9*4 |  | 95.61 | [13 empty] | VV | 2 | 2 | True | 0 | ROZPOCET
| VV |  | Mezisoučet"JZ |  | 95.61 | [13 empty] | VV | 2 | 3 | True | 0 | ROZPOCET
| VV |  | Součet |  | 124.57 | [13 empty] | VV | 2 | 4 | True | 1 | ROZPOCET
4 | K | 622211031 | Montáž kontaktního zateplení vnějších stěn lepením a mechanickým kotvením polystyrénových desek do betonu a zdiva tl přes 120 do 160 mm | m2 | 387.704 |  | 0 | CS ÚRS 2024 02 |  |  | snížená |  | 0 | 0.0086 | 3.3343 | 0 | 0 | 4 | K | 2 |  |  |  | ROZPOCET | 0 | 0 | 0 | 0 | 0 | 2 | 0 | 4 | 577821810
| VV |  | 11,3*14,5+0,4*3,2+(9,1+13,1)/2*2,6+1,1*1,688+11,675*2,6"plocha |  | 226.202 | [13 empty] | VV | 2 | 2 | True | 0 | ROZPOCET
| VV |  | -(0,93*(1,24+1,28+1,84)+0,62*1,24*2+0,6*2*(0,9+0,9+0,58)+0,93*1,28)"otvory |  | -9.639 | [13 empty] | VV | 2 | 2 | True | 0 | ROZPOCET
| VV |  | Mezisoučet"JV |  | 216.563 | [13 empty] | VV | 2 | 3 | True | 0 | ROZPOCET
| VV |  | 10,1*10,8+1,5*10,8+4,2*10,8+4,2*2,5/2+10,3*2,44"plocha |  | 201.022 | [13 empty] | VV | 2 | 2 | True | 0 | ROZPOCET
| VV |  | -(0,94*1,54*4+0,94*1,84*4+0,94*2*3+1,09*2,17+1,84*1,2*2+0,9*0,6*2+0,58*0,6+2,23*1,49)"JZ |  | -29.881 | [13 empty] | VV | 2 | 2 | True | 0 | ROZPOCET
| VV |  | Mezisoučet"JZ |  | 171.141 | [13 empty] | VV | 2 | 3 | True | 0 | ROZPOCET
| VV |  | Součet |  | 387.704 | [13 empty] | VV | 2 | 4 | True | 1 | ROZPOCET
5 | M | 28375952 | deska EPS 70 fasádní λ=0,039 tl 160mm | m2 | 407.089 |  | 0 | CS ÚRS 2024 02 |  |  | snížená |  | 0 | 0.00224 | 0.91188 | 0 | 0 | 8 | M | 2 |  |  |  | ROZPOCET | 0 | 0 | 0 | 0 | 0 | 2 | 0 | 4 | -1281335787
| VV |  | 387,704*1,05 'Přepočtené koeficientem množství |  | 407.089 | [13 empty] | VV | 2 | 2 | False | 1 | ROZPOCET
6 | M | 28375952R | deska EPS 70 fasádní λ=0,039 tl 160mm - příplatek za použití desek s difuzně otevřenou strukturou | m2 | 158.75 |  | 0 |  |  |  | snížená |  | 0 | 0.00224 | 0.3556 | 0 | 0 | 8 | M | 2 |  |  |  | ROZPOCET | 0 | 0 | 0 | 0 | 0 | 2 | 0 | 4 | -303901016
| VV |  | 4,5*14,5+0,4*3,2+4,5*2,6"plocha |  | 78.23 | [13 empty] | VV | 2 | 2 | True | 0 | ROZPOCET
| VV |  | Mezisoučet"JV |  | 78.23 | [13 empty] | VV | 2 | 3 | True | 0 | ROZPOCET
| VV |  | 10,1*4+1,5*4+4,2*4+4*2,44"plocha |  | 72.96 | [13 empty] | VV | 2 | 2 | True | 0 | ROZPOCET
| VV |  | Mezisoučet"JZ |  | 72.96 | [13 empty] | VV | 2 | 3 | True | 0 | ROZPOCET
| VV |  | Součet |  | 151.19 | [13 empty] | VV | 2 | 4 | True | 1 | ROZPOCET
| VV |  | 151,19*1,05 'Přepočtené koeficientem množství |  | 158.75 | [13 empty] | VV | 2 | 2 | False | 1 | ROZPOCET
7 | K | 622211201 | Montáž druhé vrstvy kontaktního zateplení z polystyrenových desek lepením a mechanickým kotvením celkové tloušťky do 200 mm | m2 | 10 |  | 0 | CS ÚRS 2024 02 |  |  | snížená |  | 0 | 0.00614 | 0.0614 | 0 | 0 | 4 | K | 2 |  |  |  | ROZPOCET | 0 | 0 | 0 | 0 | 0 | 2 | 0 | 4 | -1259398405
| VV |  | 1*10"JZ nad okny 3NP |  | 10 | [13 empty] | VV | 2 | 2 | True | 1 | ROZPOCET
8 | M | 28375930 | deska EPS 70 fasádní λ=0,039 tl 20mm | m2 | 10.5 |  | 0 | CS ÚRS 2024 02 |  |  | snížená |  | 0 | 0.00028 | 0.00294 | 0 | 0 | 8 | M | 2 |  |  |  | ROZPOCET | 0 | 0 | 0 | 0 | 0 | 2 | 0 | 4 | 954087866
| VV |  | 10*1,05 'Přepočtené koeficientem množství |  | 10.5 | [13 empty] | VV | 2 | 2 | False | 1 | ROZPOCET
9 | K | 622212051 | Montáž kontaktního zateplení vnějšího ostění, nadpraží nebo parapetu hl. špalety do 400 mm lepením desek z polystyrenu tl do 40 mm | m | 157.732 |  | 0 | CS ÚRS 2024 02 |  |  | snížená |  | 0 | 0.00339 | 0.53471 | 0 | 0 | 4 | K | 2 |  |  |  | ROZPOCET | 0 | 0 | 0 | 0 | 0 | 2 | 0 | 4 | 1385433145
| VV |  | 2*(0,93*3+1,24+1,28+1,84+(0,62+1,24)*2+0,6*2*3+0,9*2+0,9*2+0,58*2+0,93+1,28)"ostění |  | 42.88 | [13 empty] | VV | 2 | 2 | True | 0 | ROZPOCET
| VV |  | 11"ukončení fasády před rohem |  | 11 | [13 empty] | VV | 2 | 2 | True | 0 | ROZPOCET
| VV |  | Mezisoučet"JV |  | 53.88 | [13 empty] | VV | 2 | 3 | True | 0 | ROZPOCET
| VV |  | 2*((0,94+1,54)*4+(0,994+1,84)*4+(0,94+2)*3+1,09/2+2,17+(1,84+1,2)*2+(0,9+0,6)*2+0,58+0,6+2,23+1,49/2)"ostění |  | 92.052 | [13 empty] | VV | 2 | 2 | True | 0 | ROZPOCET
| VV |  | 11,8"ukončení fasády před rohem |  | 11.8 | [13 empty] | VV | 2 | 2 | True | 0 | ROZPOCET
| VV |  | Mezisoučet"JZ |  | 103.852 | [13 empty] | VV | 2 | 3 | True | 0 | ROZPOCET
| VV |  | Součet |  | 157.732 | [13 empty] | VV | 2 | 4 | True | 1 | ROZPOCET
10 | M | 28375932 | deska EPS 70 fasádní λ=0,039 tl 40mm | m2 | 63.093 |  | 0 | CS ÚRS 2024 02 |  |  | snížená |  | 0 | 0.00056 | 0.035332 | 0 | 0 | 8 | M | 2 |  |  |  | ROZPOCET | 0 | 0 | 0 | 0 | 0 | 2 | 0 | 4 | 1406287318
| VV |  | 157,732*0,4 'Přepočtené koeficientem množství |  | 63.093 | [13 empty] | VV | 2 | 2 | False | 1 | ROZPOCET
11 | K | 622251101 | Příplatek k cenám kontaktního zateplení vnějších stěn za zápustnou montáž a použití tepelněizolačních zátek z polystyrenu | m2 | 387.704 |  | 0 | CS ÚRS 2024 02 |  |  | snížená |  | 0 | 8e-05 | 0.031016 | 0 | 0 | 4 | K | 2 |  |  |  | ROZPOCET | 0 | 0 | 0 | 0 | 0 | 2 | 0 | 4 | 1594829475
| VV |  | 387,704 |  | 387.704 | [13 empty] | VV | 2 | 2 | True | 1 | ROZPOCET
12 | K | 622252002 | Montáž profilů kontaktního zateplení lepených | m | 253.332 |  | 0 | CS ÚRS 2024 02 |  |  | snížená |  | 0 | 0 | 0 | 0 | 0 | 4 | K | 2 |  |  |  | ROZPOCET | 0 | 0 | 0 | 0 | 0 | 2 | 0 | 4 | -1931367424
| VV |  | 14,7+2,6*2+14,2+1,5"zakládací |  | 35.6 | [13 empty] | VV | 2 | 2 | True | 0 | ROZPOCET
| VV |  | 14,7+2,6*2+14,2+1,5"zakládací s okapničkou |  | 35.6 | [13 empty] | VV | 2 | 2 | True | 0 | ROZPOCET
| VV |  | 134,932"APU |  | 134.932 | [13 empty] | VV | 2 | 2 | True | 0 | ROZPOCET
| VV |  | 11,8+13,5+10,3+11,6"rohové |  | 47.2 | [13 empty] | VV | 2 | 2 | True | 0 | ROZPOCET
| VV |  | Součet |  | 253.332 | [13 empty] | VV | 2 | 4 | True | 1 | ROZPOCET
13 | M | 63127464 | profil rohový Al s výztužnou tkaninou š 100/100mm | m | 49.56 |  | 0 | CS ÚRS 2024 02 |  |  | snížená |  | 0 | 0.0001 | 0.004956 | 0 | 0 | 8 | M | 2 |  |  |  | ROZPOCET | 0 | 0 | 0 | 0 | 0 | 2 | 0 | 4 | -530988715
| VV |  | 11,8+13,5+10,3+11,6"rohové |  | 47.2 | [13 empty] | VV | 2 | 2 | True | 1 | ROZPOCET
| VV |  | 47,2*1,05 'Přepočtené koeficientem množství |  | 49.56 | [13 empty] | VV | 2 | 2 | False | 1 | ROZPOCET
14 | M | 28342205 | profil napojovací okenní PVC s výztužnou tkaninou 6mm | m | 141.679 |  | 0 | CS ÚRS 2024 02 |  |  | snížená |  | 0 | 4e-05 | 0.0056672 | 0 | 0 | 8 | M | 2 |  |  |  | ROZPOCET | 0 | 0 | 0 | 0 | 0 | 2 | 0 | 4 | -980333331
| VV |  | 134,932"APU |  | 134.932 | [13 empty] | VV | 2 | 2 | True | 1 | ROZPOCET
| VV |  | 134,932*1,05 'Přepočtené koeficientem množství |  | 141.679 | [13 empty] | VV | 2 | 2 | False | 1 | ROZPOCET
15 | M | 28341043 | profil PVC s okapnicí a výztužnou tkaninou pro zakládací Al/soklový PVC profil | m | 37.38 |  | 0 | CS ÚRS 2024 02 |  |  | snížená |  | 0 | 0.0005 | 0.01869 | 0 | 0 | 8 | M | 2 |  |  |  | ROZPOCET | 0 | 0 | 0 | 0 | 0 | 2 | 0 | 4 | -1841430181
| VV |  | 14,7+2,6*2+14,2+1,5"zakládací - ukončení fasády |  | 35.6 | [13 empty] | VV | 2 | 2 | True | 1 | ROZPOCET
| VV |  | 35,6*1,05 'Přepočtené koeficientem množství |  | 37.38 | [13 empty] | VV | 2 | 2 | False | 1 | ROZPOCET
16 | M | 28342210 | profil zakládací PVC s výztužnou tkaninou pro izolant tl 80-300mm | m | 37.38 |  | 0 | CS ÚRS 2024 02 |  |  | snížená |  | 0 | 0.0003 | 0.011214 | 0 | 0 | 8 | M | 2 |  |  |  | ROZPOCET | 0 | 0 | 0 | 0 | 0 | 2 | 0 | 4 | 552453060
| VV |  | 14,7+2,6*2+14,2+1,5"zakládací - založení fasády |  | 35.6 | [13 empty] | VV | 2 | 2 | True | 1 | ROZPOCET
| VV |  | 35,6*1,05 'Přepočtené koeficientem množství |  | 37.38 | [13 empty] | VV | 2 | 2 | False | 1 | ROZPOCET
17 | K | 622325656 | Oprava vnější vápenné omítky s celoplošným přeštukováním členitosti 5 v rozsahu přes 40 do 50 % | m2 | 293.055 |  | 0 | CS ÚRS 2024 02 |  |  | snížená |  | 0 | 0.05296 | 15.5202 | 0 | 0 | 4 | K | 2 |  |  |  | ROZPOCET | 0 | 0 | 0 | 0 | 0 | 2 | 0 | 4 | -447973032
| VV |  | 4,96*6+(8,27+4,96)/2*3"plocha nárožní věž |  | 49.605 | [13 empty] | VV | 2 | 2 | True | 0 | ROZPOCET
| VV |  | -0,7*1,84*3-0,7*1,47*3"otvory |  | -6.951 | [13 empty] | VV | 2 | 2 | True | 0 | ROZPOCET
| VV |  | ((0,7+2*1,84)*3+(0,7+2*1,47)*3)*0,2"špalety |  | 4.812 | [13 empty] | VV | 2 | 2 | True | 0 | ROZPOCET
| VV |  | 2,5*4"vstup |  | 10 | [13 empty] | VV | 2 | 2 | True | 0 | ROZPOCET
| VV |  | Mezisoučet"vstup + věž |  | 57.466 | [13 empty] | VV | 2 | 3 | True | 0 | ROZPOCET
| VV |  | 7*11+2,7*3,5+0,15*11+3,6*7,9+0,75*2,6+2,4*1,8+1,8*1+2,8*1,6/2"plocha |  | 126.85 | [13 empty] | VV | 2 | 2 | True | 0 | ROZPOCET
| VV |  | -(0,94*1,84*3+0,94*1,47*2+0,93*1,25+0,92*0,4+2,8*1,55)"otvory |  | -13.823 | [13 empty] | VV | 2 | 2 | True | 0 | ROZPOCET
| VV |  | ((0,94+2*1,84)*3+(0,94+1,47)*2+0,93+2*1,25+0,92+2*0,4+2*2,8+1,55)*0,2"ostění |  | 6.196 | [13 empty] | VV | 2 | 2 | True | 0 | ROZPOCET
| VV |  | Mezisoučet"severozápadní |  | 119.223 | [13 empty] | VV | 2 | 3 | True | 0 | ROZPOCET
| VV |  | 4,66*11+2,2*2,33+0,15*11+7*7,9+0,75*2,6+2,4*1,8*2+1,8*1*2+2,8*1,6/2"plocha |  | 129.766 | [13 empty] | VV | 2 | 2 | True | 0 | ROZPOCET
| VV |  | -(0,93*1,83*2+1,53*1,84+1,53*1,47+0,93*1,25*2+1,53*2,05+1,53*2,8*2+0,92*0,4)"otvory |  | -22.866 | [13 empty] | VV | 2 | 2 | True | 0 | ROZPOCET
| VV |  | ((0,93+2*1,83)*2+(1,53+2*1,84)+1,53+2*1,47+(0,93+2*1,25)*2+1,53+2*2,05+(1,53+2*2,8)*2+0,92+2*0,4)*0,2"ostění |  | 9.466 | [13 empty] | VV | 2 | 2 | True | 0 | ROZPOCET
| VV |  | Mezisoučet"severovýchodní |  | 116.366 | [13 empty] | VV | 2 | 3 | True | 0 | ROZPOCET
| VV |  | Součet |  | 293.055 | [13 empty] | VV | 2 | 4 | True | 1 | ROZPOCET
18 | K | 6223261R | Příplatek za použití sanačních materiálů (atest WTA) v části nad sokly | m2 | 34.5 |  | 0 |  |  |  | snížená |  | 0 | 0.021 | 0.7245 | 0 | 0 | 4 | K | 2 |  |  |  | ROZPOCET | 0 | 0 | 0 | 0 | 0 | 2 | 0 | 4 | 1705208995
| VV |  | 1,5*11+1,5*12 |  | 34.5 | [13 empty] | VV | 2 | 2 | True | 0 | ROZPOCET
| VV |  | Součet |  | 34.5 | [13 empty] | VV | 2 | 4 | True | 1 | ROZPOCET
19 | K | 622521012 | Tenkovrstvá silikátová zatíraná omítka zrnitost 1,5 mm vnějších stěn | m2 | 450.806 |  | 0 | CS ÚRS 2024 02 |  |  | snížená |  | 0 | 0.0027 | 1.2172 | 0 | 0 | 4 | K | 2 |  |  |  | ROZPOCET | 0 | 0 | 0 | 0 | 0 | 2 | 0 | 4 | -532344107
20 | K | 629135101 | Vyrovnávací vrstva pod klempířské prvky z MC š do 150 mm | m | 21.51 |  | 0 | CS ÚRS 2024 02 |  |  | snížená |  | 0 | 0.01032 | 0.22198 | 0 | 0 | 4 | K | 2 |  |  |  | ROZPOCET | 0 | 0 | 0 | 0 | 0 | 2 | 0 | 4 | -1324980215
| VV |  | 21,51"pod římsu |  | 21.51 | [13 empty] | VV | 2 | 2 | True | 1 | ROZPOCET
21 | K | 629135102 | Vyrovnávací vrstva pod klempířské prvky z MC š přes 150 do 300 mm | m | 35.93 |  | 0 | CS ÚRS 2024 02 |  |  | snížená |  | 0 | 0.02065 | 0.74195 | 0 | 0 | 4 | K | 2 |  |  |  | ROZPOCET | 0 | 0 | 0 | 0 | 0 | 2 | 0 | 4 | 134692464
| VV |  | 1,59"dle K4 |  | 1.59 | [13 empty] | VV | 2 | 2 | True | 0 | ROZPOCET
| VV |  | 16,64"dle K1 |  | 16.64 | [13 empty] | VV | 2 | 2 | True | 0 | ROZPOCET
| VV |  | 8,15"dle K5 |  | 8.15 | [13 empty] | VV | 2 | 2 | True | 0 | ROZPOCET
| VV |  | 1,96"dle K6 |  | 1.96 | [13 empty] | VV | 2 | 2 | True | 0 | ROZPOCET
| VV |  | 2,98"dle K7 |  | 2.98 | [13 empty] | VV | 2 | 2 | True | 0 | ROZPOCET
| VV |  | 4,61"dle K8 |  | 4.61 | [13 empty] | VV | 2 | 2 | True | 0 | ROZPOCET
| VV |  | Součet"pod parapety |  | 35.93 | [13 empty] | VV | 2 | 4 | True | 1 | ROZPOCET
22 | K | 629991011 | Zakrytí výplní otvorů a svislých ploch fólií přilepenou lepící páskou | m2 | 257.394 |  | 0 | CS ÚRS 2024 02 |  |  | snížená |  | 0 | 0.00039 | 0.10038 | 1e-05 | 0.0025739 | 4 | K | 2 |  |  |  | ROZPOCET | 0 | 0 | 0 | 0 | 0 | 2 | 0 | 4 | -404508734
| VV |  | 0,93*(1,24+1,28+1,84)+0,62*1,24*2+0,6*2*(0,9+0,9+0,58)+0,93*1,28"JV |  | 9.639 | [13 empty] | VV | 2 | 2 | True | 0 | ROZPOCET
| VV |  | 0,94*1,54*4+0,94*1,84*4+0,94*2*3+1,09*2,17+1,84*1,2*2+0,9*0,6*3+0,58*0,6+2,23*1,49+0,95*0,75*2"JZ |  | 31.846 | [13 empty] | VV | 2 | 2 | True | 0 | ROZPOCET
| VV |  | Mezisoučet"okna a dveře v zateplení |  | 41.485 | [13 empty] | VV | 2 | 3 | True | 0 | ROZPOCET
| VV |  | (0,93*1,25+0,93*0,4)*2+0,93*1,84*2+1,53*2,8*2+1,53*1,84+1,47*1,53+1,53*2,05+0,92*0,5+0,2*0,94*3"SV |  | 24.284 | [13 empty] | VV | 2 | 2 | True | 0 | ROZPOCET
| VV |  | (0,93+1,25+0,93*0,4)*1+0,94*1,84*3+0,94*1,47*2+0,94*2*2+2,8*1,55+0,92*0,5+0,75*0,95*3"SZ |  | 21.202 | [13 empty] | VV | 2 | 2 | True | 0 | ROZPOCET
| VV |  | 1,49*2,4+0,7*1,47*3+0,7*1,84*3"vstup + věž |  | 10.527 | [13 empty] | VV | 2 | 2 | True | 0 | ROZPOCET
| VV |  | Mezisoučet"okna a dveře v omítce |  | 56.013 | [13 empty] | VV | 2 | 3 | True | 0 | ROZPOCET
| VV |  | (16,64+12,82+10,34+1,59+8,15+1,96+2,98+4,61)*0,4"parapety |  | 23.636 | [13 empty] | VV | 2 | 2 | True | 0 | ROZPOCET
| VV |  | 21,51"římsy |  | 21.51 | [13 empty] | VV | 2 | 2 | True | 0 | ROZPOCET
| VV |  | 4,5*4"schody do objektu |  | 18 | [13 empty] | VV | 2 | 2 | True | 0 | ROZPOCET
| VV |  | 50"sokly |  | 50 | [13 empty] | VV | 2 | 2 | True | 0 | ROZPOCET
| VV |  | 2,5*4+3,5*+3,5*3"střechy |  | 46.75 | [13 empty] | VV | 2 | 2 | True | 0 | ROZPOCET
| VV |  | Součet |  | 257.394 | [13 empty] | VV | 2 | 4 | True | 1 | ROZPOCET
23 | K | 629995101 | Očištění vnějších ploch tlakovou vodou | m2 | 707.745 |  | 0 | CS ÚRS 2024 02 |  |  | snížená |  | 0 | 0 | 0 | 0 | 0 | 4 | K | 2 |  |  |  | ROZPOCET | 0 | 0 | 0 | 0 | 0 | 2 | 0 | 4 | 1276787652
| VV |  | 11,3*14,5+0,4*3,2+(9,1+13,1)/2*2,6+1,1*1,688+11,675*2,6"plocha |  | 226.202 | [13 empty] | VV | 2 | 2 | True | 0 | ROZPOCET
| VV |  | -(0,93*(1,24+1,28+1,84)+0,62*1,24*2+0,6*2*(0,9+0,9+0,58)+0,93*1,28)"otvory |  | -9.639 | [13 empty] | VV | 2 | 2 | True | 0 | ROZPOCET
| VV |  | 2*(0,93*3+1,24+1,28+1,84+(0,62+1,24)*2+0,6*2*3+0,9*2+0,9*2+0,58*2+0,93+1,28)*0,2"ostění |  | 8.576 | [13 empty] | VV | 2 | 2 | True | 0 | ROZPOCET
| VV |  | Mezisoučet"JV |  | 225.139 | [13 empty] | VV | 2 | 3 | True | 0 | ROZPOCET
| VV |  | 10,1*10,8+1,5*10,8+4,2*10,8+4,2*2,5/2+10,3*2,44"plocha |  | 201.022 | [13 empty] | VV | 2 | 2 | True | 0 | ROZPOCET
| VV |  | -(0,94*1,54*4+0,94*1,84*4+0,94*2*3+1,09*2,17+1,84*1,2*2+0,9*0,6*2+0,58*0,6+2,23*1,49)"JZ |  | -29.881 | [13 empty] | VV | 2 | 2 | True | 0 | ROZPOCET
| VV |  | 2*((0,94+1,54)*4+(0,994+1,84)*4+(0,94+2)*3+1,09/2+2,17+(1,84+1,2)*2+(0,9+0,6)*2+0,58+0,6+2,23+1,49/2)*0,2"ostění |  | 18.41 | [13 empty] | VV | 2 | 2 | True | 0 | ROZPOCET
| VV |  | Mezisoučet"JZ |  | 189.551 | [13 empty] | VV | 2 | 3 | True | 0 | ROZPOCET
| VV |  | 4,96*6+(8,27+4,96)/2*3"plocha nárožní věž |  | 49.605 | [13 empty] | VV | 2 | 2 | True | 0 | ROZPOCET
| VV |  | -0,7*1,84*3-0,7*1,47*3"otvory |  | -6.951 | [13 empty] | VV | 2 | 2 | True | 0 | ROZPOCET
| VV |  | ((0,7+2*1,84)*3+(0,7+2*1,47)*3)*0,2"špalety |  | 4.812 | [13 empty] | VV | 2 | 2 | True | 0 | ROZPOCET
| VV |  | 2,5*4"vstup |  | 10 | [13 empty] | VV | 2 | 2 | True | 0 | ROZPOCET
| VV |  | Mezisoučet"vstup + věž |  | 57.466 | [13 empty] | VV | 2 | 3 | True | 0 | ROZPOCET
| VV |  | 7*11+2,7*3,5+0,15*11+3,6*7,9+0,75*2,6+2,4*1,8+1,8*1+2,8*1,6/2"plocha |  | 126.85 | [13 empty] | VV | 2 | 2 | True | 0 | ROZPOCET
| VV |  | -(0,94*1,84*3+0,94*1,47*2+0,93*1,25+0,92*0,4+2,8*1,55)"otvory |  | -13.823 | [13 empty] | VV | 2 | 2 | True | 0 | ROZPOCET
| VV |  | ((0,94+2*1,84)*3+(0,94+1,47)*2+0,93+2*1,25+0,92+2*0,4+2*2,8+1,55)*0,2"ostění |  | 6.196 | [13 empty] | VV | 2 | 2 | True | 0 | ROZPOCET
| VV |  | Mezisoučet"severozápadní |  | 119.223 | [13 empty] | VV | 2 | 3 | True | 0 | ROZPOCET
| VV |  | 4,66*11+2,2*2,33+0,15*11+7*7,9+0,75*2,6+2,4*1,8*2+1,8*1*2+2,8*1,6/2"plocha |  | 129.766 | [13 empty] | VV | 2 | 2 | True | 0 | ROZPOCET
| VV |  | -(0,93*1,83*2+1,53*1,84+1,53*1,47+0,93*1,25*2+1,53*2,05+1,53*2,8*2+0,92*0,4)"otvory |  | -22.866 | [13 empty] | VV | 2 | 2 | True | 0 | ROZPOCET
| VV |  | ((0,93+2*1,83)*2+(1,53+2*1,84)+1,53+2*1,47+(0,93+2*1,25)*2+1,53+2*2,05+(1,53+2*2,8)*2+0,92+2*0,4)*0,2"ostění |  | 9.466 | [13 empty] | VV | 2 | 2 | True | 0 | ROZPOCET
| VV |  | Mezisoučet"severovýchodní |  | 116.366 | [13 empty] | VV | 2 | 3 | True | 0 | ROZPOCET
| VV |  | Součet |  | 707.745 | [13 empty] | VV | 2 | 4 | True | 1 | ROZPOCET
24 | K | 629999011 | Příplatek k úpravám povrchů za provádění styku dvou barev nebo struktur na fasádě | m | 124.57 |  | 0 | CS ÚRS 2024 02 |  |  | snížená |  | 0 | 0 | 0 | 0 | 0 | 4 | K | 2 |  |  |  | ROZPOCET | 0 | 0 | 0 | 0 | 0 | 2 | 0 | 4 | 2064802501
| VV |  | 2*(1,8+1,2+1,2+1,24+1,2+1,24+1,2+1,2+0,9+1,2+0,9+1,2) |  | 28.96 | [13 empty] | VV | 2 | 2 | True | 0 | ROZPOCET
| VV |  | Mezisoučet"JV šambrány při provádění plochy čisté omítky |  | 28.96 | [13 empty] | VV | 2 | 3 | True | 0 | ROZPOCET
| VV |  | 2*((1,2+1,8)*4+(1,2+1,5)*4+(1,4+1,44)*2+(1,2+1,96)*3+(2,13+1,01)+(0,98+0,825))+2,2+1,9*4 |  | 95.61 | [13 empty] | VV | 2 | 2 | True | 0 | ROZPOCET
| VV |  | Mezisoučet"JZ šambrány šambrány při provádění plochy čisté omítky |  | 95.61 | [13 empty] | VV | 2 | 3 | True | 0 | ROZPOCET
| VV |  | Součet |  | 124.57 | [13 empty] | VV | 2 | 4 | True | 1 | ROZPOCET
25 | K | 629999042 | Příplatek k úpravám vnějších povrchů za provádění prací v nadstřešní části | m2 | 10.5 |  | 0 | CS ÚRS 2024 02 |  |  | snížená |  | 0 | 0 | 0 | 0 | 0 | 4 | K | 2 |  |  |  | ROZPOCET | 0 | 0 | 0 | 0 | 0 | 2 | 0 | 4 | -827634316
| VV |  | 3,5*3"pohled JV |  | 10.5 | [13 empty] | VV | 2 | 2 | True | 1 | ROZPOCET
| D | 9 | Ostatní konstrukce a práce, bourání |  |  |  | 0 | [5 empty] | 0 |  | 0.0021239 |  | 34.7476 | 1 | D | 1 |  |  |  | ROZPOCET | [6 empty] | 0
26 | K | 941111121 | Montáž lešení řadového trubkového lehkého s podlahami zatížení do 200 kg/m2 š od 0,9 do 1,2 m v do 10 m | m2 | 1026.1 |  | 0 | CS ÚRS 2024 02 |  |  | snížená |  | 0 | 0 | 0 | 0 | 0 | 4 | K | 2 |  |  |  | ROZPOCET | 0 | 0 | 0 | 0 | 0 | 2 | 0 | 4 | 2114961235
| VV |  | 12,2*12,5+2*5"SZ |  | 162.5 | [13 empty] | VV | 2 | 2 | True | 0 | ROZPOCET
| VV |  | 13,2*11+2*5"SV |  | 155.2 | [13 empty] | VV | 2 | 2 | True | 0 | ROZPOCET
| VV |  | (6+6)*12"kolem nárožní věže |  | 144 | [13 empty] | VV | 2 | 2 | True | 0 | ROZPOCET
| VV |  | Mezisoučet"pro VPC omítky |  | 461.7 | [13 empty] | VV | 2 | 3 | True | 0 | ROZPOCET
| VV |  | (13+4+6)*11,5+2*11"JV |  | 286.5 | [13 empty] | VV | 2 | 2 | True | 0 | ROZPOCET
| VV |  | 11*(11,7+3,2+10)+2*2"JZ |  | 277.9 | [13 empty] | VV | 2 | 2 | True | 0 | ROZPOCET
| VV |  | Mezisoučet"VKZS |  | 564.4 | [13 empty] | VV | 2 | 3 | True | 0 | ROZPOCET
| VV |  | Součet |  | 1026.1 | [13 empty] | VV | 2 | 4 | True | 1 | ROZPOCET
27 | K | 941111221 | Příplatek k lešení řadovému trubkovému lehkému s podlahami do 200 kg/m2 š od 0,9 do 1,2 m v 10 m za každý den použití (90 dní) | m2 | 92349 |  | 0 | CS ÚRS 2024 02 |  |  | snížená |  | 0 | 0 | 0 | 0 | 0 | 4 | K | 2 |  |  |  | ROZPOCET | 0 | 0 | 0 | 0 | 0 | 2 | 0 | 4 | -1991808113
| VV |  | 1026,1*90 'Přepočtené koeficientem množství |  | 92349 | [13 empty] | VV | 2 | 2 | False | 1 | ROZPOCET
28 | K | 941111322 | Odborná prohlídka lešení řadového trubkového lehkého s podlahami zatížení do 200 kg/m2 š od 0,6 do 1,5 m v do 25 m pl přes 500 do 2000 m2 zakrytého sítí | kus | 1 |  | 0 | CS ÚRS 2024 02 |  |  | snížená |  | 0 | 0 | 0 | 0 | 0 | 4 | K | 2 |  |  |  | ROZPOCET | 0 | 0 | 0 | 0 | 0 | 2 | 0 | 4 | 12001933
29 | K | 941111821 | Demontáž lešení řadového trubkového lehkého s podlahami zatížení do 200 kg/m2 š od 0,9 do 1,2 m v do 10 m | m2 | 1026.1 |  | 0 | CS ÚRS 2024 02 |  |  | snížená |  | 0 | 0 | 0 | 0 | 0 | 4 | K | 2 |  |  |  | ROZPOCET | 0 | 0 | 0 | 0 | 0 | 2 | 0 | 4 | 288247973
30 | K | 942321112 | Montáž konzol š od 0,5 do 1,1 m u pracovního lešení v přes 10 do 25 m | m2 | 16.5 |  | 0 | CS ÚRS 2024 02 |  |  | snížená |  | 0 | 0 | 0 | 0 | 0 | 4 | K | 2 |  |  |  | ROZPOCET | 0 | 0 | 0 | 0 | 0 | 2 | 0 | 4 | 515360215
| VV |  | (6+3)*1,1"pro omítku arkýřů |  | 9.9 | [13 empty] | VV | 2 | 2 | True | 0 | ROZPOCET
| VV |  | 3*1,1*2"z oboustran nad střechou přístavku jihovýchodní fasády |  | 6.6 | [13 empty] | VV | 2 | 2 | True | 0 | ROZPOCET
| VV |  | Součet |  | 16.5 | [13 empty] | VV | 2 | 4 | True | 1 | ROZPOCET
31 | K | 942321212 | Příplatek ke konzole š od 0,5 do 1,1 m u dílcového lešení v přes 10 do 25 m za každý den použití | m2 | 1485 |  | 0 | CS ÚRS 2024 02 |  |  | snížená |  | 0 | 0 | 0 | 0 | 0 | 4 | K | 2 |  |  |  | ROZPOCET | 0 | 0 | 0 | 0 | 0 | 2 | 0 | 4 | 487802275
| VV |  | 16,5*90 'Přepočtené koeficientem množství |  | 1485 | [13 empty] | VV | 2 | 2 | False | 1 | ROZPOCET
32 | K | 942321812 | Demontáž konzol š od 0,5 do 1,1 m u dílcového pracovního lešení v přes 10 do 25 m | m2 | 16.5 |  | 0 | CS ÚRS 2024 02 |  |  | snížená |  | 0 | 0 | 0 | 0 | 0 | 4 | K | 2 |  |  |  | ROZPOCET | 0 | 0 | 0 | 0 | 0 | 2 | 0 | 4 | -454079122
33 | K | 944511111 | Montáž ochranné sítě z textilie z umělých vláken | m2 | 1026.1 |  | 0 | CS ÚRS 2024 02 |  |  | snížená |  | 0 | 0 | 0 | 0 | 0 | 4 | K | 2 |  |  |  | ROZPOCET | 0 | 0 | 0 | 0 | 0 | 2 | 0 | 4 | -1627695002
| VV |  | 12,2*12,5+2*5"SZ |  | 162.5 | [13 empty] | VV | 2 | 2 | True | 0 | ROZPOCET
| VV |  | 13,2*11+2*5"SV |  | 155.2 | [13 empty] | VV | 2 | 2 | True | 0 | ROZPOCET
| VV |  | (6+6)*12"kolem nárožní věže |  | 144 | [13 empty] | VV | 2 | 2 | True | 0 | ROZPOCET
| VV |  | Mezisoučet"pro VPC omítky |  | 461.7 | [13 empty] | VV | 2 | 3 | True | 0 | ROZPOCET
| VV |  | (13+4+6)*11,5+2*11"JV |  | 286.5 | [13 empty] | VV | 2 | 2 | True | 0 | ROZPOCET
| VV |  | 11*(11,7+3,2+10)+2*2"JZ |  | 277.9 | [13 empty] | VV | 2 | 2 | True | 0 | ROZPOCET
| VV |  | Mezisoučet"VKZS |  | 564.4 | [13 empty] | VV | 2 | 3 | True | 0 | ROZPOCET
| VV |  | Součet |  | 1026.1 | [13 empty] | VV | 2 | 4 | True | 1 | ROZPOCET
34 | K | 944511211 | Příplatek k ochranné síti za každý den použití | m2 | 92349 |  | 0 | CS ÚRS 2024 02 |  |  | snížená |  | 0 | 0 | 0 | 0 | 0 | 4 | K | 2 |  |  |  | ROZPOCET | 0 | 0 | 0 | 0 | 0 | 2 | 0 | 4 | -1260891265
| VV |  | 1026,1*90 'Přepočtené koeficientem množství |  | 92349 | [13 empty] | VV | 2 | 2 | False | 1 | ROZPOCET
35 | K | 944511811 | Demontáž ochranné sítě z textilie z umělých vláken | m2 | 1026.1 |  | 0 | CS ÚRS 2024 02 |  |  | snížená |  | 0 | 0 | 0 | 0 | 0 | 4 | K | 2 |  |  |  | ROZPOCET | 0 | 0 | 0 | 0 | 0 | 2 | 0 | 4 | 831184915
36 | K | 949511112 | Montáž podchodu u trubkových lešení š přes 1,5 do 2 m | m | 4.5 |  | 0 | CS ÚRS 2024 02 |  |  | snížená |  | 0 | 0 | 0 | 0 | 0 | 4 | K | 2 |  |  |  | ROZPOCET | 0 | 0 | 0 | 0 | 0 | 2 | 0 | 4 | 617552614
| VV |  | 3"přední vstup do objektu |  | 3 | [13 empty] | VV | 2 | 2 | True | 0 | ROZPOCET
| VV |  | 1,5"zadní vstup |  | 1.5 | [13 empty] | VV | 2 | 2 | True | 0 | ROZPOCET
| VV |  | Součet |  | 4.5 | [13 empty] | VV | 2 | 4 | True | 1 | ROZPOCET
37 | K | 949511212 | Příplatek k podchodu u trubkových lešení š přes 1,5 do 2 m za každý den použití | m | 405 |  | 0 | CS ÚRS 2024 02 |  |  | snížená |  | 0 | 0 | 0 | 0 | 0 | 4 | K | 2 |  |  |  | ROZPOCET | 0 | 0 | 0 | 0 | 0 | 2 | 0 | 4 | 288693397
| VV |  | 4,5*90 'Přepočtené koeficientem množství |  | 405 | [13 empty] | VV | 2 | 2 | False | 1 | ROZPOCET
38 | K | 949511812 | Demontáž podchodu u trubkových lešení š přes 1,5 do 2 m | m | 4.5 |  | 0 | CS ÚRS 2024 02 |  |  | snížená |  | 0 | 0 | 0 | 0 | 0 | 4 | K | 2 |  |  |  | ROZPOCET | 0 | 0 | 0 | 0 | 0 | 2 | 0 | 4 | -1282901099
39 | K | 952901104 | Čištění budov omytí jednoduchých oken nebo balkonových dveří pl přes 2,5 m2 | m2 | 189.394 |  | 0 | CS ÚRS 2024 02 |  |  | snížená |  | 0 | 1e-05 | 0.0018939 | 0 | 0 | 4 | K | 2 |  |  |  | ROZPOCET | 0 | 0 | 0 | 0 | 0 | 2 | 0 | 4 | 1446562514
| VV |  | 0,93*(1,24+1,28+1,84)+0,62*1,24*2+0,6*2*(0,9+0,9+0,58)+0,93*1,28"JV |  | 9.639 | [13 empty] | VV | 2 | 2 | True | 0 | ROZPOCET
| VV |  | 0,94*1,54*4+0,94*1,84*4+0,94*2*3+1,09*2,17+1,84*1,2*2+0,9*0,6*3+0,58*0,6+2,23*1,49+0,95*0,75*2"JZ |  | 31.846 | [13 empty] | VV | 2 | 2 | True | 0 | ROZPOCET
| VV |  | Mezisoučet"okna a dveře v zateplení |  | 41.485 | [13 empty] | VV | 2 | 3 | True | 0 | ROZPOCET
| VV |  | (0,93*1,25+0,93*0,4)*2+0,93*1,84*2+1,53*2,8*2+1,53*1,84+1,47*1,53+1,53*2,05+0,92*0,5+0,2*0,94*3"SV |  | 24.284 | [13 empty] | VV | 2 | 2 | True | 0 | ROZPOCET
| VV |  | (0,93+1,25+0,93*0,4)*1+0,94*1,84*3+0,94*1,47*2+0,94*2*2+2,8*1,55+0,92*0,5+0,75*0,95*3"SZ |  | 21.202 | [13 empty] | VV | 2 | 2 | True | 0 | ROZPOCET
| VV |  | 1,49*2,4+0,7*1,47*3+0,7*1,84*3"vstup + věž |  | 10.527 | [13 empty] | VV | 2 | 2 | True | 0 | ROZPOCET
| VV |  | Mezisoučet"okna a dveře v omítce |  | 56.013 | [13 empty] | VV | 2 | 3 | True | 0 | ROZPOCET
| VV |  | (16,64+12,82+10,34+1,59+8,15+1,96+2,98+4,61)*0,4"parapety |  | 23.636 | [13 empty] | VV | 2 | 2 | True | 0 | ROZPOCET
| VV |  | 21,51"římsy |  | 21.51 | [13 empty] | VV | 2 | 2 | True | 0 | ROZPOCET
| VV |  | 2,5*4+3,5*+3,5*3"střechy |  | 46.75 | [13 empty] | VV | 2 | 2 | True | 0 | ROZPOCET
| VV |  | Součet" z venku |  | 189.394 | [13 empty] | VV | 2 | 4 | True | 1 | ROZPOCET
40 | K | 953993326 | Osazení bezpečnostní, orientační nebo informační tabulky přivrtáním na zdivo | kus | 1 |  | 0 | CS ÚRS 2024 02 |  |  | snížená |  | 0 | 0.00023 | 0.00023 | 0 | 0 | 4 | K | 2 |  |  |  | ROZPOCET | 0 | 0 | 0 | 0 | 0 | 2 | 0 | 4 | -552463805
| VV |  | 1"zpětná montáž ozn.ulice - dle P05 |  | 1 | [13 empty] | VV | 2 | 2 | True | 1 | ROZPOCET
41 | K | 976074121 | Vybourání kotevních želez ze zdiva cihelného na MV nebo MVC | kus | 1 |  | 0 | CS ÚRS 2024 02 |  |  | snížená |  | 0 | 0 | 0 | 0.007 | 0.007 | 4 | K | 2 |  |  |  | ROZPOCET | 0 | 0 | 0 | 0 | 0 | 2 | 0 | 4 | -1819393922
| VV |  | 1"dle P16 |  | 1 | [13 empty] | VV | 2 | 2 | True | 1 | ROZPOCET
42 | K | 976082131 | Vybourání objímek, držáků nebo věšáků ze zdiva cihelného | kus | 17 |  | 0 | CS ÚRS 2024 02 |  |  | snížená |  | 0 | 0 | 0 | 0.001 | 0.017 | 4 | K | 2 |  |  |  | ROZPOCET | 0 | 0 | 0 | 0 | 0 | 2 | 0 | 4 | 1419289848
| VV |  | 5"dle P14 |  | 5 | [13 empty] | VV | 2 | 2 | True | 0 | ROZPOCET
| VV |  | 3"dle P11 |  | 3 | [13 empty] | VV | 2 | 2 | True | 0 | ROZPOCET
| VV |  | 1"dle P13 |  | 1 | [13 empty] | VV | 2 | 2 | True | 0 | ROZPOCET
| VV |  | 2"P7 |  | 2 | [13 empty] | VV | 2 | 2 | True | 0 | ROZPOCET
| VV |  | 2"P8 |  | 2 | [13 empty] | VV | 2 | 2 | True | 0 | ROZPOCET
| VV |  | 1"P5 - označení ulice pro další použití |  | 1 | [13 empty] | VV | 2 | 2 | True | 0 | ROZPOCET
| VV |  | 1"P1 |  | 1 | [13 empty] | VV | 2 | 2 | True | 0 | ROZPOCET
| VV |  | 1"P2 |  | 1 | [13 empty] | VV | 2 | 2 | True | 0 | ROZPOCET
| VV |  | 1"P3 |  | 1 | [13 empty] | VV | 2 | 2 | True | 0 | ROZPOCET
| VV |  | Součet |  | 17 | [13 empty] | VV | 2 | 4 | True | 1 | ROZPOCET
43 | K | 978015391 | Otlučení vápenných nebo vápenocementových omítek vnějších ploch s vyškrabáním spar a s očištěním zdiva stupně členitosti 1 a 2, v rozsahu přes 80 do 100 % | m2 | 414.69 |  | 0 | CS ÚRS 2024 02 |  |  | snížená |  | 0 | 0 | 0 | 0.059 | 24.4667 | 4 | K | 2 |  |  |  | ROZPOCET | 0 | 0 | 0 | 0 | 0 | 2 | 0 | 4 | -1120711236
| VV |  | 11,3*14,5+0,4*3,2+(9,1+13,1)/2*2,6+1,1*1,688+11,675*2,6"plocha |  | 226.202 | [13 empty] | VV | 2 | 2 | True | 0 | ROZPOCET
| VV |  | -(0,93*(1,24+1,28+1,84)+0,62*1,24*2+0,6*2*(0,9+0,9+0,58)+0,93*1,28)"otvory |  | -9.639 | [13 empty] | VV | 2 | 2 | True | 0 | ROZPOCET
| VV |  | 2*(0,93*3+1,24+1,28+1,84+(0,62+1,24)*2+0,6*2*3+0,9*2+0,9*2+0,58*2+0,93+1,28)*0,2"ostění |  | 8.576 | [13 empty] | VV | 2 | 2 | True | 0 | ROZPOCET
| VV |  | Mezisoučet"JV |  | 225.139 | [13 empty] | VV | 2 | 3 | True | 0 | ROZPOCET
| VV |  | 10,1*10,8+1,5*10,8+4,2*10,8+4,2*2,5/2+10,3*2,44"plocha |  | 201.022 | [13 empty] | VV | 2 | 2 | True | 0 | ROZPOCET
| VV |  | -(0,94*1,54*4+0,94*1,84*4+0,94*2*3+1,09*2,17+1,84*1,2*2+0,9*0,6*2+0,58*0,6+2,23*1,49)"JZ |  | -29.881 | [13 empty] | VV | 2 | 2 | True | 0 | ROZPOCET
| VV |  | 2*((0,94+1,54)*4+(0,994+1,84)*4+(0,94+2)*3+1,09/2+2,17+(1,84+1,2)*2+(0,9+0,6)*2+0,58+0,6+2,23+1,49/2)*0,2"ostění |  | 18.41 | [13 empty] | VV | 2 | 2 | True | 0 | ROZPOCET
| VV |  | Mezisoučet"JZ |  | 189.551 | [13 empty] | VV | 2 | 3 | True | 0 | ROZPOCET
| VV |  | Součet |  | 414.69 | [13 empty] | VV | 2 | 4 | True | 1 | ROZPOCET
44 | K | 978019361 | Otlučení (osekání) vnější vápenné nebo vápenocementové omítky stupně členitosti 3 až 5 v rozsahu přes 40 do 50 % | m2 | 293.055 |  | 0 | CS ÚRS 2024 02 |  |  | snížená |  | 0 | 0 | 0 | 0.035 | 10.2569 | 4 | K | 2 |  |  |  | ROZPOCET | 0 | 0 | 0 | 0 | 0 | 2 | 0 | 4 | 1641991704
| VV |  | 4,96*6+(8,27+4,96)/2*3"plocha nárožní věž |  | 49.605 | [13 empty] | VV | 2 | 2 | True | 0 | ROZPOCET
| VV |  | -0,7*1,84*3-0,7*1,47*3"otvory |  | -6.951 | [13 empty] | VV | 2 | 2 | True | 0 | ROZPOCET
| VV |  | ((0,7+2*1,84)*3+(0,7+2*1,47)*3)*0,2"špalety |  | 4.812 | [13 empty] | VV | 2 | 2 | True | 0 | ROZPOCET
| VV |  | 2,5*4"vstup |  | 10 | [13 empty] | VV | 2 | 2 | True | 0 | ROZPOCET
| VV |  | Mezisoučet"vstup + věž |  | 57.466 | [13 empty] | VV | 2 | 3 | True | 0 | ROZPOCET
| VV |  | 7*11+2,7*3,5+0,15*11+3,6*7,9+0,75*2,6+2,4*1,8+1,8*1+2,8*1,6/2"plocha |  | 126.85 | [13 empty] | VV | 2 | 2 | True | 0 | ROZPOCET
| VV |  | -(0,94*1,84*3+0,94*1,47*2+0,93*1,25+0,92*0,4+2,8*1,55)"otvory |  | -13.823 | [13 empty] | VV | 2 | 2 | True | 0 | ROZPOCET
| VV |  | ((0,94+2*1,84)*3+(0,94+1,47)*2+0,93+2*1,25+0,92+2*0,4+2*2,8+1,55)*0,2"ostění |  | 6.196 | [13 empty] | VV | 2 | 2 | True | 0 | ROZPOCET
| VV |  | Mezisoučet"severozápadní |  | 119.223 | [13 empty] | VV | 2 | 3 | True | 0 | ROZPOCET
| VV |  | 4,66*11+2,2*2,33+0,15*11+7*7,9+0,75*2,6+2,4*1,8*2+1,8*1*2+2,8*1,6/2"plocha |  | 129.766 | [13 empty] | VV | 2 | 2 | True | 0 | ROZPOCET
| VV |  | -(0,93*1,83*2+1,53*1,84+1,53*1,47+0,93*1,25*2+1,53*2,05+1,53*2,8*2+0,92*0,4)"otvory |  | -22.866 | [13 empty] | VV | 2 | 2 | True | 0 | ROZPOCET
| VV |  | ((0,93+2*1,83)*2+(1,53+2*1,84)+1,53+2*1,47+(0,93+2*1,25)*2+1,53+2*2,05+(1,53+2*2,8)*2+0,92+2*0,4)*0,2"ostění |  | 9.466 | [13 empty] | VV | 2 | 2 | True | 0 | ROZPOCET
| VV |  | Mezisoučet"severovýchodní |  | 116.366 | [13 empty] | VV | 2 | 3 | True | 0 | ROZPOCET
| VV |  | Součet |  | 293.055 | [13 empty] | VV | 2 | 4 | True | 1 | ROZPOCET
45 | K | 985131111 | Očištění ploch stěn, rubu kleneb a podlah tlakovou vodou | m2 | 56.569 |  | 0 | CS ÚRS 2024 02 |  |  | snížená |  | 0 | 0 | 0 | 0 | 0 | 4 | K | 2 |  |  |  | ROZPOCET | 0 | 0 | 0 | 0 | 0 | 2 | 0 | 4 | -624946063
| VV |  | (1,59+1,1)/2*11,2+0,85*1,5-0,75*0,95*3+0,2*(0,75*2+0,95)*3"SV |  | 15.672 | [13 empty] | VV | 2 | 2 | True | 0 | ROZPOCET
| VV |  | 12,396*(1+0,56)/2-0,94*0,2*3+0,2*(0,2*2+0,94)*3"SZ |  | 9.909 | [13 empty] | VV | 2 | 2 | True | 0 | ROZPOCET
| VV |  | 0,64*0,49*2+0,8*0,48"vchod |  | 1.011 | [13 empty] | VV | 2 | 2 | True | 0 | ROZPOCET
| VV |  | 1,16*(1,005+0,935)+2,48*0,8+8*(1,59+1,2)/2-0,95*0,75*2+0,2*(0,75*2+0,95)*2+1,16*2*0,2"JZ |  | 15.413 | [13 empty] | VV | 2 | 2 | True | 0 | ROZPOCET
| VV |  | 11*0,2+2,44*0,1+3*0,2"JV |  | 3.044 | [13 empty] | VV | 2 | 2 | True | 0 | ROZPOCET
| VV |  | 3,84*2+3,84*1"schody |  | 11.52 | [13 empty] | VV | 2 | 2 | True | 0 | ROZPOCET
| VV |  | Součet"sokly+schody |  | 56.569 | [13 empty] | VV | 2 | 4 | True | 1 | ROZPOCET
46 | K | 993111111 | Dovoz a odvoz lešení řadového do 10 km včetně naložení a složení | m2 | 1026.1 |  | 0 | CS ÚRS 2024 02 |  |  | snížená |  | 0 | 0 | 0 | 0 | 0 | 4 | K | 2 |  |  |  | ROZPOCET | 0 | 0 | 0 | 0 | 0 | 2 | 0 | 4 | 456410028
47 | K | 993111119 | Příplatek k ceně dovozu a odvozu lešení řadového ZKD 10 km přes 10 km | m2 | 10261 |  | 0 | CS ÚRS 2024 02 |  |  | snížená |  | 0 | 0 | 0 | 0 | 0 | 4 | K | 2 |  |  |  | ROZPOCET | 0 | 0 | 0 | 0 | 0 | 2 | 0 | 4 | -2098410767
| VV |  | 1026,1*10 'Přepočtené koeficientem množství |  | 10261 | [13 empty] | VV | 2 | 2 | False | 1 | ROZPOCET
| D | 997 | Přesun sutě |  |  |  | 0 | [5 empty] | 0 |  | 0 |  | 0 | 1 | D | 1 |  |  |  | ROZPOCET | [6 empty] | 0
48 | K | 997013213 | Vnitrostaveništní doprava suti a vybouraných hmot pro budovy v přes 9 do 12 m ručně | t | 36.28 |  | 0 | CS ÚRS 2024 02 |  |  | snížená |  | 0 | 0 | 0 | 0 | 0 | 4 | K | 2 |  |  |  | ROZPOCET | 0 | 0 | 0 | 0 | 0 | 2 | 0 | 4 | 2074575728
49 | K | 997013501 | Odvoz suti a vybouraných hmot na skládku nebo meziskládku do 1 km se složením | t | 36.28 |  | 0 | CS ÚRS 2024 02 |  |  | snížená |  | 0 | 0 | 0 | 0 | 0 | 4 | K | 2 |  |  |  | ROZPOCET | 0 | 0 | 0 | 0 | 0 | 2 | 0 | 4 | -749515132
50 | K | 997013509 | Příplatek k odvozu suti a vybouraných hmot na skládku ZKD 1 km přes 1 km | t | 435.36 |  | 0 | CS ÚRS 2024 02 |  |  | snížená |  | 0 | 0 | 0 | 0 | 0 | 4 | K | 2 |  |  |  | ROZPOCET | 0 | 0 | 0 | 0 | 0 | 2 | 0 | 4 | -398175103
| VV |  | 36,28*12 'Přepočtené koeficientem množství |  | 435.36 | [13 empty] | VV | 2 | 2 | False | 1 | ROZPOCET
51 | K | 997013631 | Poplatek za uložení na skládce (skládkovné) stavebního odpadu směsného kód odpadu 17 09 04 | t | 36.28 |  | 0 | CS ÚRS 2024 02 |  |  | snížená |  | 0 | 0 | 0 | 0 | 0 | 4 | K | 2 |  |  |  | ROZPOCET | 0 | 0 | 0 | 0 | 0 | 2 | 0 | 4 | -30240126
| D | 998 | Přesun hmot |  |  |  | 0 | [5 empty] | 0 |  | 0 |  | 0 | 1 | D | 1 |  |  |  | ROZPOCET | [6 empty] | 0
52 | K | 998018002 | Přesun hmot ruční pro budovy v přes 6 do 12 m | t | 24.386 |  | 0 | CS ÚRS 2024 02 |  |  | snížená |  | 0 | 0 | 0 | 0 | 0 | 4 | K | 2 |  |  |  | ROZPOCET | 0 | 0 | 0 | 0 | 0 | 2 | 0 | 4 | -1589922109
| D | PSV | Práce a dodávky PSV |  |  |  | 0 | [5 empty] | 0 |  | 1.214 |  | 1.1881 | 2 | D | 0 |  |  |  | ROZPOCET | [6 empty] | 0
| D | 742 | Elektroinstalace - slaboproud |  |  |  | 0 | [5 empty] | 0 |  | 0 |  | 0.006 | 2 | D | 1 |  |  |  | ROZPOCET | [6 empty] | 0
53 | K | 742310002 | Montáž komunikačního tabla k domácímu telefonu - použít stávající | kus | 1 |  | 0 | CS ÚRS 2024 02 |  |  | snížená |  | 0 | 0 | 0 | 0 | 0 | 16 | K | 2 |  |  |  | ROZPOCET | 0 | 0 | 0 | 0 | 0 | 2 | 0 | 16 | 871897197
| VV |  | 1"dle P17 |  | 1 | [13 empty] | VV | 2 | 2 | True | 1 | ROZPOCET
54 | K | 742310003 | Montáž klimatického krytu pro komunikační tablo domácího telefonu - použít stávající | kus | 1 |  | 0 | CS ÚRS 2024 02 |  |  | snížená |  | 0 | 0 | 0 | 0 | 0 | 16 | K | 2 |  |  |  | ROZPOCET | 0 | 0 | 0 | 0 | 0 | 2 | 0 | 16 | 83177969
55 | K | 742310004 | Montáž elektroinstalační krabice pod tablo domácího telefonu - použít stávající | kus | 1 |  | 0 | CS ÚRS 2024 02 |  |  | snížená |  | 0 | 0 | 0 | 0 | 0 | 16 | K | 2 |  |  |  | ROZPOCET | 0 | 0 | 0 | 0 | 0 | 2 | 0 | 16 | -384631347
56 | K | 742310802R | Demontáž komunikačního tabla k domácímu telefonu včetně všech součástí | kus | 1 |  | 0 |  |  |  | snížená |  | 0 | 0 | 0 | 0.001 | 0.001 | 16 | K | 2 |  |  |  | ROZPOCET | 0 | 0 | 0 | 0 | 0 | 2 | 0 | 16 | 328113132
| VV |  | 1"dle ozn.P17 |  | 1 | [13 empty] | VV | 2 | 2 | True | 1 | ROZPOCET
57 | K | 742310802R1 | Propojení případně nastavení a doplnění kabeláže pro novou polohu zvonkového table | kus | 1 |  | 0 |  |  |  | snížená |  | 0 | 0 | 0 | 0.001 | 0.001 | 16 | K | 2 |  |  |  | ROZPOCET | 0 | 0 | 0 | 0 | 0 | 2 | 0 | 16 | -1659048574
| VV |  | 1"dle ozn.P17 |  | 1 | [13 empty] | VV | 2 | 2 | True | 1 | ROZPOCET
58 | K | 742310802R2 | Demontáž, uskladnění, zpětná montáž + propojení případně nastavení a doplnění kabeláže pro novou polohu SATELITU | kus | 2 |  | 0 |  |  |  | snížená |  | 0 | 0 | 0 | 0.001 | 0.002 | 16 | K | 2 |  |  |  | ROZPOCET | 0 | 0 | 0 | 0 | 0 | 2 | 0 | 16 | -749283547
| VV |  | 1"dle ozn.P15 |  | 1 | [13 empty] | VV | 2 | 2 | True | 0 | ROZPOCET
| VV |  | 1"dle P12 |  | 1 | [13 empty] | VV | 2 | 2 | True | 0 | ROZPOCET
| VV |  | Součet |  | 2 | [13 empty] | VV | 2 | 4 | True | 1 | ROZPOCET
59 | K | 742310802R3 | Demontáž, uskladnění, zpětná montáž + propojení případně nastavení a doplnění kabeláže antény | kus | 2 |  | 0 |  |  |  | snížená |  | 0 | 0 | 0 | 0.001 | 0.002 | 16 | K | 2 |  |  |  | ROZPOCET | 0 | 0 | 0 | 0 | 0 | 2 | 0 | 16 | 569598455
| VV |  | 2"dle ozn.P9 |  | 2 | [13 empty] | VV | 2 | 2 | True | 0 | ROZPOCET
| VV |  | Součet |  | 2 | [13 empty] | VV | 2 | 4 | True | 1 | ROZPOCET
| D | 764 | Konstrukce klempířské |  |  |  | 0 | [5 empty] | 0 |  | 0.41405 |  | 0.3535 | 2 | D | 1 |  |  |  | ROZPOCET | [6 empty] | 0
60 | K | 764002851 | Demontáž oplechování parapetů do suti | m | 59.09 |  | 0 | CS ÚRS 2024 02 |  |  | snížená |  | 0 | 0 | 0 | 0.00167 | 0.09868 | 16 | K | 2 |  |  |  | ROZPOCET | 0 | 0 | 0 | 0 | 0 | 2 | 0 | 16 | -57743920
| VV |  | 16,64+12,82+10,34+1,59+8,15+1,96+2,98+4,61"dle nových |  | 59.09 | [13 empty] | VV | 2 | 2 | True | 1 | ROZPOCET
61 | K | 764002861 | Demontáž oplechování říms a ozdobných prvků do suti | m | 21.51 |  | 0 | CS ÚRS 2024 02 |  |  | snížená |  | 0 | 0 | 0 | 0.00223 | 0.047967 | 16 | K | 2 |  |  |  | ROZPOCET | 0 | 0 | 0 | 0 | 0 | 2 | 0 | 16 | 876398967
| VV |  | 21,51"dle nových |  | 21.51 | [13 empty] | VV | 2 | 2 | True | 1 | ROZPOCET
62 | K | 764004863 | Demontáž svodu k dalšímu použití | m | 52.5 |  | 0 | CS ÚRS 2024 02 |  |  | snížená |  | 0 | 0 | 0 | 0.00394 | 0.20685 | 16 | K | 2 |  |  |  | ROZPOCET | 0 | 0 | 0 | 0 | 0 | 2 | 0 | 16 | -476308309
| VV |  | 8,5+9,5+11,5+12,5+10,5 |  | 52.5 | [13 empty] | VV | 2 | 2 | True | 1 | ROZPOCET
63 | K | 764216641 | Oplechování rovných parapetů celoplošně lepené z Pz s povrchovou úpravou rš 150 mm | m | 1.59 |  | 0 | CS ÚRS 2024 02 |  |  | snížená |  | 0 | 0.00167 | 0.0026553 | 0 | 0 | 16 | K | 2 |  |  |  | ROZPOCET | 0 | 0 | 0 | 0 | 0 | 2 | 0 | 16 | -1644878580
| VV |  | 1,59"dle K4 |  | 1.59 | [13 empty] | VV | 2 | 2 | True | 1 | ROZPOCET
64 | K | 764216644 | Oplechování rovných parapetů celoplošně lepené z Pz s povrchovou úpravou rš 330 mm | m | 29.73 |  | 0 | CS ÚRS 2024 02 |  |  | snížená |  | 0 | 0.00362 | 0.10762 | 0 | 0 | 16 | K | 2 |  |  |  | ROZPOCET | 0 | 0 | 0 | 0 | 0 | 2 | 0 | 16 | 828546320
| VV |  | 16,64"dle K1 |  | 16.64 | [13 empty] | VV | 2 | 2 | True | 0 | ROZPOCET
| VV |  | 8,15"dle K5 |  | 8.15 | [13 empty] | VV | 2 | 2 | True | 0 | ROZPOCET
| VV |  | 1,96"dle K6 |  | 1.96 | [13 empty] | VV | 2 | 2 | True | 0 | ROZPOCET
| VV |  | 2,98"dle K7 |  | 2.98 | [13 empty] | VV | 2 | 2 | True | 0 | ROZPOCET
| VV |  | Součet |  | 29.73 | [13 empty] | VV | 2 | 4 | True | 1 | ROZPOCET
65 | K | 764216645 | Oplechování rovných parapetů celoplošně lepené z Pz s povrchovou úpravou rš 400 mm | m | 4.61 |  | 0 | CS ÚRS 2024 02 |  |  | snížená |  | 0 | 0.00432 | 0.019915 | 0 | 0 | 16 | K | 2 |  |  |  | ROZPOCET | 0 | 0 | 0 | 0 | 0 | 2 | 0 | 16 | -1303554515
| VV |  | 4,61"dle K8 |  | 4.61 | [13 empty] | VV | 2 | 2 | True | 1 | ROZPOCET
66 | K | 764216646 | Oplechování rovných parapetů celoplošně lepené z Pz s povrchovou úpravou rš 500 mm | m | 23.16 |  | 0 | CS ÚRS 2024 02 |  |  | snížená |  | 0 | 0.00539 | 0.12483 | 0 | 0 | 16 | K | 2 |  |  |  | ROZPOCET | 0 | 0 | 0 | 0 | 0 | 2 | 0 | 16 | -1281269751
| VV |  | 12,82+10,34"dle K2+K3 |  | 23.16 | [13 empty] | VV | 2 | 2 | True | 1 | ROZPOCET
67 | K | 764218624 | Oplechování rovné římsy celoplošně lepené z Pz s upraveným povrchem do rš 330 mm | m | 28.59 |  | 0 | CS ÚRS 2024 02 |  |  | snížená |  | 0 | 0.00355 | 0.10149 | 0 | 0 | 16 | K | 2 |  |  |  | ROZPOCET | 0 | 0 | 0 | 0 | 0 | 2 | 0 | 16 | 585691748
| VV |  | 28,59"dle K10 - vrchní oplechování ETICS |  | 28.59 | [13 empty] | VV | 2 | 2 | True | 0 | ROZPOCET
| VV |  | Součet |  | 28.59 | [13 empty] | VV | 2 | 4 | True | 1 | ROZPOCET
68 | K | 764218674 | Oplechování římsy oblé nebo ze segmentů celoplošně lepené z Pz s upraveným povrchem do rš 330 mm | m | 21.51 |  | 0 | CS ÚRS 2024 02 |  |  | snížená |  | 0 | 0.00203 | 0.043665 | 0 | 0 | 16 | K | 2 |  |  |  | ROZPOCET | 0 | 0 | 0 | 0 | 0 | 2 | 0 | 16 | 1064253808
| VV |  | 21,51"dle K9 |  | 21.51 | [13 empty] | VV | 2 | 2 | True | 0 | ROZPOCET
| VV |  | Součet |  | 21.51 | [13 empty] | VV | 2 | 4 | True | 1 | ROZPOCET
69 | K | 764508131 | Montáž kruhového svodu - použít stávající | m | 52.5 |  | 0 | CS ÚRS 2024 02 |  |  | snížená |  | 0 | 0 | 0 | 0 | 0 | 16 | K | 2 |  |  |  | ROZPOCET | 0 | 0 | 0 | 0 | 0 | 2 | 0 | 16 | 1583933767
| VV |  | 52,5 |  | 52.5 | [13 empty] | VV | 2 | 2 | True | 1 | ROZPOCET
70 | K | 764508132 | Montáž objímky kruhového svodu | kus | 30 |  | 0 | CS ÚRS 2024 02 |  |  | snížená |  | 0 | 0 | 0 | 0 | 0 | 16 | K | 2 |  |  |  | ROZPOCET | 0 | 0 | 0 | 0 | 0 | 2 | 0 | 16 | -1270344455
| VV |  | 6*5 |  | 30 | [13 empty] | VV | 2 | 2 | True | 1 | ROZPOCET
71 | M | 55344335 | objímka svodu Pz 150mm trn 200mm | kus | 30 |  | 0 | CS ÚRS 2024 02 |  |  | snížená |  | 0 | 0.00042 | 0.0126 | 0 | 0 | 32 | M | 2 |  |  |  | ROZPOCET | 0 | 0 | 0 | 0 | 0 | 2 | 0 | 16 | -497263098
72 | K | 764508134 | Montáž horního dvojitého kolena kruhového svodu - použít stávající | kus | 5 |  | 0 | CS ÚRS 2024 02 |  |  | snížená |  | 0 | 0 | 0 | 0 | 0 | 16 | K | 2 |  |  |  | ROZPOCET | 0 | 0 | 0 | 0 | 0 | 2 | 0 | 16 | -1020973449
| VV |  | 2"stávající |  | 2 | [13 empty] | VV | 2 | 2 | True | 0 | ROZPOCET
| VV |  | 3"nové |  | 3 | [13 empty] | VV | 2 | 2 | True | 0 | ROZPOCET
| VV |  | Součet |  | 5 | [13 empty] | VV | 2 | 4 | True | 1 | ROZPOCET
73 | M | 55344335R | dvojitá kolena pro propojení přemístěného svodu - materilá dle stávajícího | kus | 3 |  | 0 |  |  |  | snížená |  | 0 | 0.00042 | 0.00126 | 0 | 0 | 32 | M | 2 |  |  |  | ROZPOCET | 0 | 0 | 0 | 0 | 0 | 2 | 0 | 16 | -1446952926
74 | K | 998764122 | Přesun hmot tonážní pro konstrukce klempířské ruční v objektech v přes 6 do 12 m | t | 0.414 |  | 0 | CS ÚRS 2024 02 |  |  | snížená |  | 0 | 0 | 0 | 0 | 0 | 16 | K | 2 |  |  |  | ROZPOCET | 0 | 0 | 0 | 0 | 0 | 2 | 0 | 16 | 1782209970
| D | 767 | Konstrukce zámečnické |  |  |  | 0 | [5 empty] | 0 |  | 0 |  | 0.42132 | 2 | D | 1 |  |  |  | ROZPOCET | [6 empty] | 0
75 | K | 76766-01 | Demontáž + zpětná montáž poštovní schránky ve spolupráci s ČESKÁ POŠTA | soub | 1 |  | 0 |  |  |  | snížená |  | 0 | 0 | 0 | 0.02 | 0.02 | 16 | K | 2 |  |  |  | ROZPOCET | 0 | 0 | 0 | 0 | 0 | 2 | 0 | 16 | -352503653
76 | K | 76766-02 | Dodávka + montáž dvířka včetně rámu do líce VKZS (na pojistkovou skříň elektro) - materiál NEREZ | kpl | 1 |  | 0 |  |  |  | snížená |  | 0 | 0 | 0 | 0.02 | 0.02 | 16 | K | 2 |  |  |  | ROZPOCET | 0 | 0 | 0 | 0 | 0 | 2 | 0 | 16 | -1488543502
77 | K | 767661811 | Demontáž mříží pevných nebo otevíravých | m2 | 19.066 |  | 0 | CS ÚRS 2024 02 |  |  | snížená |  | 0 | 0 | 0 | 0.02 | 0.38132 | 16 | K | 2 |  |  |  | ROZPOCET | 0 | 0 | 0 | 0 | 0 | 2 | 0 | 16 | -1127915426
| VV |  | 1,5*2+0,2*1"SV |  | 3.2 | [13 empty] | VV | 2 | 2 | True | 0 | ROZPOCET
| VV |  | 1*0,75*2+0,94*2"SZ |  | 3.38 | [13 empty] | VV | 2 | 2 | True | 0 | ROZPOCET
| VV |  | 1,5*2,7"vstup |  | 4.05 | [13 empty] | VV | 2 | 2 | True | 0 | ROZPOCET
| VV |  | 0,94*1,9*3+2,17*1,09+0,75*0,95"JZ |  | 8.436 | [13 empty] | VV | 2 | 2 | True | 0 | ROZPOCET
| VV |  | Součet |  | 19.066 | [13 empty] | VV | 2 | 4 | True | 1 | ROZPOCET
| D | 782 | Dokončovací práce - obklady z kamene |  |  |  | 0 | [5 empty] | 0 |  | 0.42144 |  | 0.4073 | 2 | D | 1 |  |  |  | ROZPOCET | [6 empty] | 0
78 | K | 782992912 | Oprava spárování obkladů z kamene včetně vyškrábání a vymytí spar spárovací hmotou přes 9 do 15 ks/m2 | m2 | 56.569 |  | 0 | CS ÚRS 2024 02 |  |  | snížená |  | 0 | 0.0072 | 0.4073 | 0.0072 | 0.4073 | 16 | K | 2 |  |  |  | ROZPOCET | 0 | 0 | 0 | 0 | 0 | 2 | 0 | 16 | -873570036
| VV |  | (1,59+1,1)/2*11,2+0,85*1,5-0,75*0,95*3+0,2*(0,75*2+0,95)*3"SV |  | 15.672 | [13 empty] | VV | 2 | 2 | True | 0 | ROZPOCET
| VV |  | 12,396*(1+0,56)/2-0,94*0,2*3+0,2*(0,2*2+0,94)*3"SZ |  | 9.909 | [13 empty] | VV | 2 | 2 | True | 0 | ROZPOCET
| VV |  | 0,64*0,49*2+0,8*0,48"vchod |  | 1.011 | [13 empty] | VV | 2 | 2 | True | 0 | ROZPOCET
| VV |  | 1,16*(1,005+0,935)+2,48*0,8+8*(1,59+1,2)/2-0,95*0,75*2+0,2*(0,75*2+0,95)*2+1,16*2*0,2"JZ |  | 15.413 | [13 empty] | VV | 2 | 2 | True | 0 | ROZPOCET
| VV |  | 11*0,2+2,44*0,1+3*0,2"JV |  | 3.044 | [13 empty] | VV | 2 | 2 | True | 0 | ROZPOCET
| VV |  | 3,84*2+3,84*1"schody |  | 11.52 | [13 empty] | VV | 2 | 2 | True | 0 | ROZPOCET
| VV |  | Součet"sokly+schody |  | 56.569 | [13 empty] | VV | 2 | 4 | True | 1 | ROZPOCET
79 | K | 782994922 | Obklady z kamene oprava - nátěr impregnační a zpevňující | m2 | 56.569 |  | 0 | CS ÚRS 2024 02 |  |  | snížená |  | 0 | 0.00025 | 0.014142 | 0 | 0 | 16 | K | 2 |  |  |  | ROZPOCET | 0 | 0 | 0 | 0 | 0 | 2 | 0 | 16 | 84270211
| VV |  | (1,59+1,1)/2*11,2+0,85*1,5-0,75*0,95*3+0,2*(0,75*2+0,95)*3"SV |  | 15.672 | [13 empty] | VV | 2 | 2 | True | 0 | ROZPOCET
| VV |  | 12,396*(1+0,56)/2-0,94*0,2*3+0,2*(0,2*2+0,94)*3"SZ |  | 9.909 | [13 empty] | VV | 2 | 2 | True | 0 | ROZPOCET
| VV |  | 0,64*0,49*2+0,8*0,48"vchod |  | 1.011 | [13 empty] | VV | 2 | 2 | True | 0 | ROZPOCET
| VV |  | 1,16*(1,005+0,935)+2,48*0,8+8*(1,59+1,2)/2-0,95*0,75*2+0,2*(0,75*2+0,95)*2+1,16*2*0,2"JZ |  | 15.413 | [13 empty] | VV | 2 | 2 | True | 0 | ROZPOCET
| VV |  | 11*0,2+2,44*0,1+3*0,2"JV |  | 3.044 | [13 empty] | VV | 2 | 2 | True | 0 | ROZPOCET
| VV |  | 3,84*2+3,84*1"schody |  | 11.52 | [13 empty] | VV | 2 | 2 | True | 0 | ROZPOCET
| VV |  | Součet"sokly+schody |  | 56.569 | [13 empty] | VV | 2 | 4 | True | 1 | ROZPOCET
80 | K | 998782122 | Přesun hmot tonážní pro obklady kamenné ruční v objektech v přes 6 do 12 m | t | 0.421 |  | 0 | CS ÚRS 2024 02 |  |  | snížená |  | 0 | 0 | 0 | 0 | 0 | 16 | K | 2 |  |  |  | ROZPOCET | 0 | 0 | 0 | 0 | 0 | 2 | 0 | 16 | -613261961
| D | 783 | Dokončovací práce - nátěry |  |  |  | 0 | [5 empty] | 0 |  | 0.37848 |  | 0 | 2 | D | 1 |  |  |  | ROZPOCET | [6 empty] | 0
81 | K | 783306801 | Odstranění nátěru ze zámečnických konstrukcí obroušením | m2 | 1 |  | 0 | CS ÚRS 2024 02 |  |  | snížená |  | 0 | 6e-05 | 6e-05 | 0 | 0 | 16 | K | 2 |  |  |  | ROZPOCET | 0 | 0 | 0 | 0 | 0 | 2 | 0 | 16 | -584522087
| VV |  | 1"hlvní uzávěr plynu dle P4 |  | 1 | [13 empty] | VV | 2 | 2 | True | 1 | ROZPOCET
82 | K | 783314203 | Základní antikorozní jednonásobný syntetický samozákladující nátěr zámečnických konstrukcí | m2 | 1 |  | 0 | CS ÚRS 2024 02 |  |  | snížená |  | 0 | 0.00014 | 0.00014 | 0 | 0 | 16 | K | 2 |  |  |  | ROZPOCET | 0 | 0 | 0 | 0 | 0 | 2 | 0 | 16 | 133060510
| VV |  | 1"hlvní uzávěr plynu dle P4 |  | 1 | [13 empty] | VV | 2 | 2 | True | 1 | ROZPOCET
83 | K | 783315101 | Mezinátěr jednonásobný syntetický standardní zámečnických konstrukcí | m2 | 1 |  | 0 | CS ÚRS 2024 02 |  |  | snížená |  | 0 | 0.00012 | 0.00012 | 0 | 0 | 16 | K | 2 |  |  |  | ROZPOCET | 0 | 0 | 0 | 0 | 0 | 2 | 0 | 16 | -306791296
| VV |  | 1"hlvní uzávěr plynu dle P4 |  | 1 | [13 empty] | VV | 2 | 2 | True | 1 | ROZPOCET
84 | K | 783317101 | Krycí jednonásobný syntetický standardní nátěr zámečnických konstrukcí | m2 | 1 |  | 0 | CS ÚRS 2024 02 |  |  | snížená |  | 0 | 0.00012 | 0.00012 | 0 | 0 | 16 | K | 2 |  |  |  | ROZPOCET | 0 | 0 | 0 | 0 | 0 | 2 | 0 | 16 | 1793893943
| VV |  | 1"hlavní uzávěr plynu dle P4 |  | 1 | [13 empty] | VV | 2 | 2 | True | 1 | ROZPOCET
85 | K | 783823185 | Penetrační silikonový nátěr omítek stupně členitosti 5 | m2 | 293.055 |  | 0 | CS ÚRS 2024 02 |  |  | snížená |  | 0 | 0.0002 | 0.058611 | 0 | 0 | 16 | K | 2 |  |  |  | ROZPOCET | 0 | 0 | 0 | 0 | 0 | 2 | 0 | 16 | 787568360
| VV |  | 4,96*6+(8,27+4,96)/2*3"plocha nárožní věž |  | 49.605 | [13 empty] | VV | 2 | 2 | True | 0 | ROZPOCET
| VV |  | -0,7*1,84*3-0,7*1,47*3"otvory |  | -6.951 | [13 empty] | VV | 2 | 2 | True | 0 | ROZPOCET
| VV |  | ((0,7+2*1,84)*3+(0,7+2*1,47)*3)*0,2"špalety |  | 4.812 | [13 empty] | VV | 2 | 2 | True | 0 | ROZPOCET
| VV |  | 2,5*4"vstup |  | 10 | [13 empty] | VV | 2 | 2 | True | 0 | ROZPOCET
| VV |  | Mezisoučet"vstup + věž |  | 57.466 | [13 empty] | VV | 2 | 3 | True | 0 | ROZPOCET
| VV |  | 7*11+2,7*3,5+0,15*11+3,6*7,9+0,75*2,6+2,4*1,8+1,8*1+2,8*1,6/2"plocha |  | 126.85 | [13 empty] | VV | 2 | 2 | True | 0 | ROZPOCET
| VV |  | -(0,94*1,84*3+0,94*1,47*2+0,93*1,25+0,92*0,4+2,8*1,55)"otvory |  | -13.823 | [13 empty] | VV | 2 | 2 | True | 0 | ROZPOCET
| VV |  | ((0,94+2*1,84)*3+(0,94+1,47)*2+0,93+2*1,25+0,92+2*0,4+2*2,8+1,55)*0,2"ostění |  | 6.196 | [13 empty] | VV | 2 | 2 | True | 0 | ROZPOCET
| VV |  | Mezisoučet"severozápadní |  | 119.223 | [13 empty] | VV | 2 | 3 | True | 0 | ROZPOCET
| VV |  | 4,66*11+2,2*2,33+0,15*11+7*7,9+0,75*2,6+2,4*1,8*2+1,8*1*2+2,8*1,6/2"plocha |  | 129.766 | [13 empty] | VV | 2 | 2 | True | 0 | ROZPOCET
| VV |  | -(0,93*1,83*2+1,53*1,84+1,53*1,47+0,93*1,25*2+1,53*2,05+1,53*2,8*2+0,92*0,4)"otvory |  | -22.866 | [13 empty] | VV | 2 | 2 | True | 0 | ROZPOCET
| VV |  | ((0,93+2*1,83)*2+(1,53+2*1,84)+1,53+2*1,47+(0,93+2*1,25)*2+1,53+2*2,05+(1,53+2*2,8)*2+0,92+2*0,4)*0,2"ostění |  | 9.466 | [13 empty] | VV | 2 | 2 | True | 0 | ROZPOCET
| VV |  | Mezisoučet"severovýchodní |  | 116.366 | [13 empty] | VV | 2 | 3 | True | 0 | ROZPOCET
| VV |  | Součet |  | 293.055 | [13 empty] | VV | 2 | 4 | True | 1 | ROZPOCET
86 | K | 783827485 | Krycí dvojnásobný silikonový nátěr omítek stupně členitosti 5 | m2 | 293.055 |  | 0 | CS ÚRS 2024 02 |  |  | snížená |  | 0 | 0.00103 | 0.30185 | 0 | 0 | 16 | K | 2 |  |  |  | ROZPOCET | 0 | 0 | 0 | 0 | 0 | 2 | 0 | 16 | 1335083753
87 | K | 783827489 | Příplatek k cenám dvojnásobného nátěru omítek stupně členitosti 5 za biocidní přísadu | m2 | 293.055 |  | 0 | CS ÚRS 2024 02 |  |  | snížená |  | 0 | 6e-05 | 0.017583 | 0 | 0 | 16 | K | 2 |  |  |  | ROZPOCET | 0 | 0 | 0 | 0 | 0 | 2 | 0 | 16 | 1362991581
| D | VRN | Vedlejší rozpočtové náklady |  |  |  | 0 | [5 empty] | 0 |  | 0 |  | 0 | 5 | D | 0 |  |  |  | ROZPOCET | [6 empty] | 0
| D | VRN3 | Zařízení staveniště |  |  |  | 0 | [5 empty] | 0 |  | 0 |  | 0 | 5 | D | 1 |  |  |  | ROZPOCET | [6 empty] | 0
88 | K | 030001000 | Zařízení staveniště včetně záborů | Kč | 1 |  | 0 | CS ÚRS 2024 02 |  |  | snížená |  | 0 | 0 | 0 | 0 | 0 | 1024 | K | 2 |  |  |  | ROZPOCET | 0 | 0 | 0 | 0 | 0 | 2 | 0 | 1024 | 1544304275
| D | VRN6 | Územní vlivy |  |  |  | 0 | [5 empty] | 0 |  | 0 |  | 0 | 5 | D | 1 |  |  |  | ROZPOCET | [6 empty] | 0
89 | K | 060001000 | Územní vlivy | Kč | 1 |  | 0 | CS ÚRS 2024 02 |  |  | snížená |  | 0 | 0 | 0 | 0 | 0 | 1024 | K | 2 |  |  |  | ROZPOCET | 0 | 0 | 0 | 0 | 0 | 2 | 0 | 1024 | -1780654312
| D | VRN7 | Provozní vlivy |  |  |  | 0 | [5 empty] | 0 |  | 0 |  | 0 | 5 | D | 1 |  |  |  | ROZPOCET | [6 empty] | 0
90 | K | 070001000 | Provozní vlivy | Kč | 1 |  | 0 | CS ÚRS 2024 02 |  |  | snížená |  | 0 | 0 | 0 | 0 | 0 | 1024 | K | 2 |  |  |  | ROZPOCET | 0 | 0 | 0 | 0 | 0 | 2 | 0 | 1024 | 1189548047