## TG-CERPANI
VÝKAZ VÝMĚR TECHNOLOGIE
DODAVATEL
INVESTOR
Frýdlantská a.s. | [5 empty] | 2025-07-25
LUBNO - NÁDRŽ NA KEJDU
TECHNOLOGICKÉ VYBAVENÍ NÁDRŽE A SEPARACE
OBSAH | MN. | JEDN. | CENA ZA KUS (Kč bez DPH) | CENA DODÁVKY (Kč bez DPH) | CENA MONTÁŽE (Kč bez DPH) | CENA CELKEM (Kč bez DPH)
01 VYBAVENÍ SKLADOVACÍ NÁDRŽE
Ponorné čerpadlo 13,5 kW - ponorné čerpadlo s elektromotorem min.13,5 kW, max průtor 74 l/s, max výtlačná výška 23 m, průměr výstupního potrubí DN 100, indikace průsaku, rozběh Y/D, provedení do výbušného prostředí, certifikace ATEX. | 1 | KS |  | 0
Koleno samoup.100/10 m - NEREZ vedení čerpadla - koleno se samoupínacím vedením pro čerpadlo s přírubou DN100 umožňující jednoduchou manipulaci s čerpadlem - délka 10 m | 1 | KS |  | 0
Jeřábek pro čerpadlo s navijákem - otočný naviják pro manipulaci (spouštění a vytahování ) s čerpadlem v jímce. Žárově zinkované provedení, otočný sloup a naviják NEREZ, rameno 1000 mm | 1 | KS |  | 0
Potrubí od samoup. kolena ø108/10000 - nerezové potrubí pr. 108 mm tl. 2 mm, 1x příruba DN 100, délka 10000 mm | 1 | KS |  | 0
Potrubí pro plnění nádrže - nerezové potrubí pr. 154 mm tl. 2 mm - 12 mb, 3x koleno DN 150 NEREZ, 2x držák potrubí NEREZ, 2x příruba DN150 NEREZ, 2x příruba DN100 NEREZ | 1 | KPL |  | 0
Tepelná izolace potrubí - tepelná izolace potrubí DN 150 tl. 80 mm, oplechování pozinkovaným plechem tl. 0,5 mm | 10 | MB |  | 0
Trojcestný ventil DN 150 s pákou - trojcestný litinový ventil s otočnou pákou | 1 | KS |  | 0
Hradítko DN 150 včetně ovládací páky - nožové hradítko DN 150 mezipřírubové, materiál hradítka mosaz, materiál páky ocel žárově zinkovaná | 2 | KS |  | 0
Sloup pr.159/6000 na patku - ocelový sloup pr 159 mm, tl stěny 4,5 mm, výška 6000 mm natíraný 1x základní, 2x vrchní sysntetický barva RAL 8017 s kotevním plechem a 4 ks ocelových kotev 18/25 G | 1 | KS |  | 0
Zařízení pro vrchní plnění cisterny - 1x konzola potrubí natíraná, 1x posuvná trubka DN200 plastová, 1x rozbočení lanek NEREZ, 3x kladka lanka, lanko 2 mm NEREZ - 15 mb, řetěz 4 nerez - 2 mb, svorka lanová NEREZ - 6 ks | 1 | KPL |  | 0
Potrubí pro vyprazdňování nádrže - nerezové potrubí pr. 154 mm tl. 2 mm - 21 mb, 7x koleno DN 150 NEREZ, 1x redukce 154/108, 5x držák potrubí NEREZ, 1x T-kus 154/2 x 108/2 NEREZ, 7x příruba DN 150 NEREZ k hradítku a trojcestnému ventilu, 1x trubka přisávání NEREZ, 1x koncovka pro připojení hadice DN 150, 2x držák potrubí U100/500 | 1 | KPL |  | 0
Potrubí do vypouštění zbytků kejdy - nerezové potrubí pr. 108 mm tl. 2 mm, včetně 2x koleno DN 100 NEREZ | 1 | KPL |  | 0
Vrtulové míchadlo 15 kW vrtule NEREZ - ponorné vrtulové míchadlo s elektomotorem min. 15 kW, průměr nerezové vrtule min. 810 mm, rozběh Y/D, 340 ot/min, indikace průsaku, provedení do výbušného prostředí, certifikace ATEX | 3 | KS |  | 0
Konzola míchadla NEREZ - nerezová konzola pro uchcení míchadla na závěsné zařízení | 3 | KS |  | 0
Zařízení závěsné pro míchadlo - 11 m - NEREZ - Závěsné zařízení pro míchadlo s nerezovým navijákem, nerezovým lankem umožňující vertikální posun a horizontální natáčení míchadla. Sloup 100x100x4 mm v nerezovém provedení - délka 11 m, dělený | 3 | KS |  | 0
Plošina na jímku 800x1000 - žárově zinkovaná obslužná plošina 800 x 1000 mm se závěsem na horní hranu jímky, dvě podpěry, samozavírací bezpečnostní branky | 2 | KS |  | 0
Plošina na jímku 800x2000 - žárově zinkovaná obslužná plošina 800 x 2000 mm se závěsem na horní hranu jímky, dvě podpěry, samozavírací bezpečnostní branky | 1 | KS |  | 0
Žebříky k plošinám - žárově zinkované ocelový žebříky s ochranným košem a uzamykatelnou mříží, 2 ks délky 9,5 m, 1 ks délky 9,7 m | 1 | KPL |  | 0
Radarové čidlo - radarové čidlo s dosahem 20 m | 1 | KS |  | 0
Držák čidla - držák pro radarového čidla otočný provedení nerez, včetně 4 ks ocelových kotev 15/10 G | 1 | KS |  | 0
Elektrorozvaděč - elektrorozvaděč pro ruční ovládaní čerpadla, jištění přívodů k ovládacím skříňkám míchadel, zpracování signálu ultrazvukového čidla, zvuková a světelná signalizace mezních stavů a poruchy | 1 | KS |  | 0
Držák rozvaděče - držák 1170 x 1380 mm v žárově zinkovaném provedení, plechová stříška NEREZ včetně montážního materiálu a 4 ks ocelových kotev 15/10 G | 1 | KS |  | 0
Ovládací skříňka míchadla - elektroovládací skříňka pro ruční ovládání míchadla, signalizace poruchy a průsaku | 2 | KS |  | 0
Držák ovládací skříňky - držák 600 x 1540 mm v žárově zinkovaném provedení, plechová stříška NEREZ, včetně montážního materiálu a ocelových kotev pro uchycení na stěnu nádrže | 2 | KS |  | 0
Montážní materiál - těsnění, šrouby, matice, kotvy, svorky, zinková barva, | 1 | KPL |  | 0
CENA CELKEM |  |  |  | 0 | 0 | 0
02 SEPARACE
Separátor šnekový - příkon min.5,5 kW, s vibrátorem, délka síta 780 mm (520+260 HD provedení) síto s mezerou 1 mm, vibrátor na vstupu kejdy do separátoru, tlakovým čidlem kejdy pro vypnutí separátrou při přerušení dodávky kejdy, spínač na výstupu separátu pro vypnutí separátoru při uvolnění špuntu separátu | 1 | KS |  | 0
Ovládací panel - ovládací panel šnekového separátoru 5,5 kW a plnícího čerpadla 9,5 kW | 1 | KS |  | 0
Potrubí plnící a přepadové - nerezové potrubí pr. 108 mm tl. 2 mm - 12 mb, 6x koleno DN 100 NEREZ, 1x T-KUS plnění-přepad NEREZ, 2x nastavec hadicový DN100/108 NEREZ | 1 | KPL |  | 0
Potrubí fugátu - nerezové potrubí pr. 154 mm tl. 2 mm - 6 mb, 2x koleno DN 150 NEREZ | 1 | KPL |  | 0
Hadice DN 100 - hadice 100/113, 3 bar, PVC | 5 | M |  | 0
Hadice DN 125 - 127/141, 2,5 bar, PVC | 3 | M |  | 0
Montážní materiál - těsnění, šrouby, matice, kotvy, svorky, barva | 1 | KS |  | 0
CENA CELKEM |  |  |  | 0 | 0 | 0
03 ZASTŘEŠENÍ NÁDRŽE NA KEJDU A NEREZOVÝ SLOUP
Zastřešení nádrže - vnější průměr nádrže 30,60m , vnitřní hloubka 10,0 m. Nerezový sloup, který je kotven na ŽB sloup. Nerezový sloup výšky 4,44 m je zakončený prstencem. Jednomebránové zakrytí pro betonovou nádrž, neplynotěsné, PVC membrána s látkovou výztuhou, svařované výztužné pásy, upevnění pomocí prstencové trubky na vnější straně nádrže, zajištění pomocí dopínacích kurtů. Plachtovina 920 g/m², pevnost plachty 4000 N/5cm 3x otvor o velikosti cca. 2,5 x1,3 m, pro míchadlo, 1x otvor o velikosti cca. 2,5x1,3 m, pro čerpadlo, 1x otvor pro plnící potrubí DN150 Podkonstrukce pásy a síť. Sklon střechy cca. 23°. Zatížení sněhem max.2,5 kN/m². Dokumentace skutečného provedení TG zastřešení, revize, zaškolení. Jeřábnické práce. Lešení. Montáž. Středový železobetonový sloup (o výšce 10 m) NENÍ v ceně této nabídky - tento sloup (včetně základu), je součástí dodávky stavební části nádrže. | 1 | KPL |  | 0
CENA CELKEM |  |  | 0 | 0 | 0 | 0
CENA CELKEM |  |  |  | 0 | 0 | 0
POZNÁMKY:
Všechny ceny jsou uvedeny v Kč bez DPH.
Cena za dopravu technologie na stavbu je součástí ceny montáže.
Jeřábnické práce jsou součástí ceny montáže.
V ceně montáže je technologická elektroinstalace včetně výchozí revize.
V ceně nabídky nejsou rozvody tlakové kanalizace a stavební elektroinstalace jímek včetně uzemnění a hromosvodů.
Součástí dodávky technologie budou návody k používání a prohlášení o shodě.
Za dodavatele: