## List1
Příloha č. 4 - Technické parametry
Rolba na úpravu běžeckých tratí Malá Úpa
Já, ..........................................................................................................................................
(jméno, příjmení a funkce osoby odpovědné za společnost dodavatele)
tímto čestně prohlašuji za dodavatele .....................................................................................................
IČ: ................................., se sídlem/místem podnikání: ............................................................................., že
zboží, které je předmětem nabídky, splňuje všechny technické požadavky zadavatele na předmět plnění uvedené v zadávací dokumentaci a všech jejích přílohách. Na důkaz svého prohlášení dále jmenovitě uvádím splnění jednotlivých vyjmenovaných parametrů (UVÉST ANO/NE nebo požadovaný údaj):
SPECIFIKACE | ANO/NE - Data
Typ
Model
Rozměry
Šířka stroje přes pásy (cca 2.800 mm)
Šířka stroje s radlicí a frézou (finišery nahoře)
Výška stroje
Celková délka včetně přídavných zařízení (radlice, fréza se stopaři) v pracovní poloze
Váha stroje
Motor (vznětový)
Emisní norma (EU STAGE V)
Výkon motoru (min 160 kW)
Točivý moment (max)
Objem palivové nádrže (min 150 l)
Elektrický předehřev chladící kapaliny motoru pro snadný start
Pásy a kola
Pásy s příčkami z hliníkové slitiny s ocelovými otěrovými lištami
Hydraulické napínání pásů
Všechna kola plná (pneumatiky plněné pryží, ne vzduchem)
Plná kola na všech nápravách
Sněhové blatníky
Radlice a fréza
12ti-cestná odklízecí radlice s možností plovoucí polohy
Sněžná fréza s rotujícím ozubeným válcem a hladícími finišery
Fréza: automatický úhel zářezu
Fréza: přítlak, nastavitelné odlehčení, indikátor hloubky zářezu
Stopovací zařízení na vytváření 2 běžeckých stop: nezávislé zvedání levého i pravého stopaře
Hydraulické vyklápění kabiny a plošiny
Možnost přepravy materiálu a nářadí na zadní plošině - velikost prostoru
Osazení rolby
Přední světla v provedení LED
Zadní světla v provedení LED
Hledací světlomet ve střeše kabiny řidiče
Trubkový rám na ochranu čelního skla a osvětlení proti větvím
Vyhřívaná zpětná zrcátka, elektricky nastavitelná
Vyhřívané stěrače předního skla
Kabina
Vytápění kabiny s plynulou regulací teploty
Komfortní sedadlo řidiče, vyhřívané a vzduchově nastavitelné
Sedací lavice pro spolujezdce
Ovládání přídavných zařízení z kabiny řidiče
Loketní opěrka
Displej na ovládání - velikost
Zpětná kamera
Ostatní
Záruční doba
Záruka se vztahuje na (rozepsat)
Záruka se nevztahuje na (rozepsat)
Servis hodinová sazba bez DPH
Servis doprava 1 km bez DPH
Servis reakční doba
V ……………………... dne................
…………………………………………..….……
jméno, příjmení, funkce oprávněné osoby jednat jménem/za společnost účastníka