## Rekapitulace stavby
Export Komplet | [24 empty] | VZ | 2.0 | ZAMOK |  |  |  |  | False | False | {4f675247-4eeb-4794-b1bf-2b5e7f6a9f6a}
[31 empty] | 0,01 | 21
[31 empty] | 0,01 | 15
|  | REKAPITULACE STAVBY | [15 empty] | v --- níže se nacházejí doplnkové a pomocné údaje k sestavám --- v | [11 empty] | Návod na vyplnění | 0,001
|  | Kód: |  |  |  |  | 0220 | [22 empty] | Měnit lze pouze buňky se žlutým podbarvením! 1) v Rekapitulaci stavby vyplňte údaje o Uchazeči (přenesou se do ostatních sestav i v jiných listech) 2) na vybraných listech vyplňte v sestavě Soupis prací ceny u položek | 0,01
|  | Stavba: |  |  |  |  | Stavební úpravy Bratří Mádlů č.p. 191, Nový Bydžov | [23 empty] | 0,01
|  | KSO: | [11 empty] | CC-CZ: | [16 empty] | 0,01
|  | Místo: |  |  |  |  | Nový Bydžov | [6 empty] | Datum: |  | 29. 12. 2020 | [14 empty] | 0,01
0,01
|  | Zadavatel: | [11 empty] | IČ: | [16 empty] | 0,01
|  |  | Město Nový Bydžov | [10 empty] | DIČ: | [16 empty] | 0,01
0,01
|  | Uchazeč: | [11 empty] | IČ: |  | Vyplň údaj | [14 empty] | 0,01
|  |  | Vyplň údaj | [10 empty] | DIČ: |  | Vyplň údaj | [14 empty] | 0,01
False
|  | Projektant: | [11 empty] | IČ: | [16 empty] | False
|  |  | OBRŠÁL ARCHITEKTI s.r.o. | [10 empty] | DIČ: | [16 empty] | True
0,01
|  | Zpracovatel: | [11 empty] | IČ: | [16 empty] | 0,01
|  |  | OBRŠÁL ARCHITEKTI s.r.o. | [10 empty] | DIČ: | [16 empty] | False
Poznámka:
Soupis prací je sestaven s využitím Cenové soustavy ÚRS. Položky, které pochází z této cenové soustavy, jsou ve sloupci 'Cenová soustava' označeny popisem 'CS ÚRS' a úrovní příslušného kalendářního pololetí. Veškeré další informace vymezující popis a podmínky použití těchto položek z Cenové soustavy, které nejsou uvedeny přímo v soupisu prací, jsou neomezeně dálkově k dispozici na www.cs-urs.cz, sekce Cenové a technické podmínky.
|  | Cena bez DPH | [11 empty] | 0
[8 empty] | Sazba daně |  | Základ daně |  |  |  | Výše daně
|  | DPH |  | základní |  |  |  | 21% |  | 0 |  |  |  | 0
|  |  |  | snížená |  |  |  | 15% |  | 0 |  |  |  | 0
|  |  |  | zákl. přenesená |  |  |  | 21% |  | 0 |  |  |  | 0
|  |  |  | sníž. přenesená |  |  |  | 15% |  | 0 |  |  |  | 0
|  |  |  | nulová |  |  |  | 0% |  | 0 |  |  |  | 0
|  | Cena s DPH | [6 empty] | v |  | CZK |  |  | 0
REKAPITULACE OBJEKTŮ STAVBY A SOUPISŮ PRACÍ
| Kód: | [6 empty] | 0220
| Stavba: | [6 empty] | Stavební úpravy Bratří Mádlů č.p. 191, Nový Bydžov
| Místo: | [6 empty] | Nový Bydžov |  |  |  |  | Datum: |  | 29. 12. 2020
| Zadavatel: | [6 empty] | Město Nový Bydžov |  |  |  |  | Projektant: |  | OBRŠÁL ARCHITEKTI s.r.o. |  |  | Informatívní údaje z listů zakázek
| Uchazeč: | [11 empty] | Zpracovatel: |  | OBRŠÁL ARCHITEKTI s.r.o.
| Kód |  |  |  | Popis | [6 empty] | Cena bez DPH [CZK] |  |  |  | Cena s DPH [CZK] | Typ | z toho Ostat. náklady [CZK] | DPH [CZK] | Normohodiny [h] | DPH základní [CZK] | DPH snížená [CZK] | DPH základní přenesená [CZK] | DPH snížená přenesená [CZK] | Základna DPH základní | Základna DPH snížená | Základna DPH zákl. přenesená | Základna DPH sníž. přenesená | Základna DPH nulová
| Náklady stavby celkem | [10 empty] | 0 |  |  |  | 0 |  | 0 | 0 | 0 | 0 | 0 | 0 | 0 | 0 | 0 | 0 | 0 | 0 |  | D | 0 | ###NOIMPORT### | IMPORT | {4f675247-4eeb-4794-b1bf-2b5e7f6a9f6a} | {00000000-0000-0000-0000-000000000000}
|  | SO.01 |  |  |  | BYTOVÝ DŮM | [5 empty] | 0 |  |  |  | 0 | STA | 0 | 0 | 0 | 0 | 0 | 0 | 0 | 0 | 0 | 0 | 0 | 0 |  | D | 1 |  | IMPORT | {42825189-40c9-45b3-9f3f-504e82634598} | {4f675247-4eeb-4794-b1bf-2b5e7f6a9f6a} | 1
/ |  |  | SO.01 |  |  |  | BYTOVÝ DŮM |  |  |  |  | 0 |  |  |  | 0 | Soupis | 0 | 0 | 0 | 0 | 0 | 0 | 0 | 0 | 0 | 0 | 0 | 0 |  |  | 2 | ###NOINSERT### | IMPORT | {42825189-40c9-45b3-9f3f-504e82634598} | {4f675247-4eeb-4794-b1bf-2b5e7f6a9f6a} | 1
/ |  |  | D.1.4.f |  |  |  | PLYNOVÁ ZAŘÍZENÍ |  |  |  |  | 0 |  |  |  | 0 | Soupis | 0 | 0 | 0 | 0 | 0 | 0 | 0 | 0 | 0 | 0 | 0 | 0 |  |  | 2 |  | IMPORT | {4a3001b7-9553-4a4f-812f-a0d2f8c13a52} | {42825189-40c9-45b3-9f3f-504e82634598}
/ |  |  | D.1.4.a |  |  |  | ZAŘÍZENÍ PRO VY... |  |  |  |  | 0 |  |  |  | 0 | Soupis | 0 | 0 | 0 | 0 | 0 | 0 | 0 | 0 | 0 | 0 | 0 | 0 |  |  | 2 |  | IMPORT | {9909e5fc-32a0-4fed-815a-086365fb92ae} | {42825189-40c9-45b3-9f3f-504e82634598}
/ |  |  | D.1.4.b |  |  |  | ZAŘÍZENÍ VZDUCH... |  |  |  |  | 0 |  |  |  | 0 | Soupis | 0 | 0 | 0 | 0 | 0 | 0 | 0 | 0 | 0 | 0 | 0 | 0 |  |  | 2 |  | IMPORT | {06ed4eff-1c2f-48cc-8ce9-94aa55c13c4d} | {42825189-40c9-45b3-9f3f-504e82634598}
|  |  | EL, SLP |  |  |  | Elektroinstalace, slaboproud |  |  |  |  | 0 |  |  |  | 0 | Soupis | 0 | 0 | 0 | 0 | 0 | 0 | 0 | 0 | 0 | 0 | 0 | 0 |  | D | 2 | ###NOIMPORT### | IMPORT | {52a35976-3fe9-4952-8cdd-d6d482e4b8d4} | {42825189-40c9-45b3-9f3f-504e82634598}
/ |  |  |  | 2020-22-01 |  |  |  | Elektroinstalace |  |  |  | 0 |  |  |  | 0 | Soupis | 0 | 0 | 0 | 0 | 0 | 0 | 0 | 0 | 0 | 0 | 0 | 0 |  |  | 3 |  | IMPORT | {1c8bd24c-50fa-4b94-b955-1f9072c106ee} | {52a35976-3fe9-4952-8cdd-d6d482e4b8d4}
/ |  |  |  | 2020-22-02 |  |  |  | Hromosvod a uzemnění |  |  |  | 0 |  |  |  | 0 | Soupis | 0 | 0 | 0 | 0 | 0 | 0 | 0 | 0 | 0 | 0 | 0 | 0 |  |  | 3 |  | IMPORT | {5b569967-6503-4ae3-9d02-04e4f2df0de1} | {52a35976-3fe9-4952-8cdd-d6d482e4b8d4}
/ |  |  |  | 2020-22-03 |  |  |  | Rozváděče RB - 1 (Zapustěn. provedení) |  |  |  | 0 |  |  |  | 0 | Soupis | 0 | 0 | 0 | 0 | 0 | 0 | 0 | 0 | 0 | 0 | 0 | 0 |  |  | 3 |  | IMPORT | {01b741ea-037d-4fed-bcc2-9280efb04fbb} | {52a35976-3fe9-4952-8cdd-d6d482e4b8d4}
/ |  |  |  | 2020-22-04 |  |  |  | Rozváděče RB - 2 (Nástěn. provedení) |  |  |  | 0 |  |  |  | 0 | Soupis | 0 | 0 | 0 | 0 | 0 | 0 | 0 | 0 | 0 | 0 | 0 | 0 |  |  | 3 |  | IMPORT | {f3b5a76b-fc55-4a7a-948f-8f298305267e} | {52a35976-3fe9-4952-8cdd-d6d482e4b8d4}
/ |  |  |  | 2020-22-05 |  |  |  | Rozváděč RE 1 |  |  |  | 0 |  |  |  | 0 | Soupis | 0 | 0 | 0 | 0 | 0 | 0 | 0 | 0 | 0 | 0 | 0 | 0 |  |  | 3 |  | IMPORT | {a6f50466-6ff4-4c4b-bbf1-7eedddfe549d} | {52a35976-3fe9-4952-8cdd-d6d482e4b8d4}
/ |  |  |  | 2020-22-06 |  |  |  | Rozváděče RE 2,3 |  |  |  | 0 |  |  |  | 0 | Soupis | 0 | 0 | 0 | 0 | 0 | 0 | 0 | 0 | 0 | 0 | 0 | 0 |  |  | 3 |  | IMPORT | {b31ad2c5-c8be-4664-992b-b1c364e27b30} | {52a35976-3fe9-4952-8cdd-d6d482e4b8d4}
/ |  |  |  | 2020-22-07 |  |  |  | Rozváděč R TOTÁL STOP |  |  |  | 0 |  |  |  | 0 | Soupis | 0 | 0 | 0 | 0 | 0 | 0 | 0 | 0 | 0 | 0 | 0 | 0 |  |  | 3 |  | IMPORT | {8ea2f873-ace8-4325-8a10-02ba5df83b63} | {52a35976-3fe9-4952-8cdd-d6d482e4b8d4}
/ |  |  |  | 2020-22-08 |  |  |  | Rozváděče RS |  |  |  | 0 |  |  |  | 0 | Soupis | 0 | 0 | 0 | 0 | 0 | 0 | 0 | 0 | 0 | 0 | 0 | 0 |  |  | 3 |  | IMPORT | {8b7e97bf-e0d5-4e3d-b82b-00b62d267595} | {52a35976-3fe9-4952-8cdd-d6d482e4b8d4}
/ |  |  |  | 2020-22-09 |  |  |  | Slaboproud |  |  |  | 0 |  |  |  | 0 | Soupis | 0 | 0 | 0 | 0 | 0 | 0 | 0 | 0 | 0 | 0 | 0 | 0 |  |  | 3 |  | IMPORT | {4ff0a5f0-76ab-4408-8879-b5f723a581d7} | {52a35976-3fe9-4952-8cdd-d6d482e4b8d4}
|  |  | VK |  |  |  | VODOVOD, KANALIZACE |  |  |  |  | 0 |  |  |  | 0 | Soupis | 0 | 0 | 0 | 0 | 0 | 0 | 0 | 0 | 0 | 0 | 0 | 0 |  | D | 2 | ###NOIMPORT### | IMPORT | {9b34ad67-92f6-431c-8fe7-fdc3c7f01468} | {42825189-40c9-45b3-9f3f-504e82634598}
/ |  |  |  | TI.01, TI.02, TI.03 |  |  |  | SPLAŠKOVÁ KANALIZACE, DEŠŤOVÁ KANALIZACE, VODOVODNÍ PŘÍPOJKA |  |  |  | 0 |  |  |  | 0 | Soupis | 0 | 0 | 0 | 0 | 0 | 0 | 0 | 0 | 0 | 0 | 0 | 0 |  |  | 3 |  | IMPORT | {b67535d1-2878-4bfc-857e-060f6ad77eb7} | {9b34ad67-92f6-431c-8fe7-fdc3c7f01468}
/ |  |  | D.1.4.e |  |  |  | ZDRAVOTNĚ TECHNICKÉ INSTALACE |  |  |  |  | 0 |  |  |  | 0 | Soupis | 0 | 0 | 0 | 0 | 0 | 0 | 0 | 0 | 0 | 0 | 0 | 0 |  |  | 2 |  | IMPORT | {2bd91065-6f01-4322-9c0e-bb93b8fd3792} | {42825189-40c9-45b3-9f3f-504e82634598}
/ |  | SO.02 |  |  |  | KOLÁRNA | [5 empty] | 0 |  |  |  | 0 | STA | 0 | 0 | 0 | 0 | 0 | 0 | 0 | 0 | 0 | 0 | 0 | 0 |  |  | 1 |  | IMPORT | {bbd76cdc-0093-4e67-bcfb-049f1ae923a8} | {4f675247-4eeb-4794-b1bf-2b5e7f6a9f6a} | 1
/ |  | SO.03 |  |  |  | OPLOCENÍ | [5 empty] | 0 |  |  |  | 0 | STA | 0 | 0 | 0 | 0 | 0 | 0 | 0 | 0 | 0 | 0 | 0 | 0 |  |  | 1 |  | IMPORT | {b4e7a995-4a29-4694-9b73-6c13894fc4f9} | {4f675247-4eeb-4794-b1bf-2b5e7f6a9f6a} | 1
/ |  | SO.04 |  |  |  | ZPEVNĚNÉ PLOCHY | [5 empty] | 0 |  |  |  | 0 | STA | 0 | 0 | 0 | 0 | 0 | 0 | 0 | 0 | 0 | 0 | 0 | 0 |  |  | 1 |  | IMPORT | {892d4cb6-90ae-4b5c-af1f-79724327337e} | {4f675247-4eeb-4794-b1bf-2b5e7f6a9f6a} | 1
|  | SO.05 |  |  |  | SADOVÉ ÚPRAVY | [5 empty] | 0 |  |  |  | 0 | STA | 0 | 0 | 0 | 0 | 0 | 0 | 0 | 0 | 0 | 0 | 0 | 0 |  | D | 1 | ###NOIMPORT### | IMPORT | {95dc221f-fbff-459a-aa86-e34b46c2a820} | {4f675247-4eeb-4794-b1bf-2b5e7f6a9f6a} | 1
/ |  |  | SO.05.01 |  |  |  | rostlinný materiál |  |  |  |  | 0 |  |  |  | 0 | Soupis | 0 | 0 | 0 | 0 | 0 | 0 | 0 | 0 | 0 | 0 | 0 | 0 |  |  | 2 |  | IMPORT | {0b529fc4-db65-48ca-ba60-901447a897e4} | {95dc221f-fbff-459a-aa86-e34b46c2a820}
/ |  |  | SO.05.02 |  |  |  | ostatní materiál |  |  |  |  | 0 |  |  |  | 0 | Soupis | 0 | 0 | 0 | 0 | 0 | 0 | 0 | 0 | 0 | 0 | 0 | 0 |  |  | 2 |  | IMPORT | {2d3ed034-d77b-4a04-b9e5-d1f0628a589f} | {95dc221f-fbff-459a-aa86-e34b46c2a820}
/ |  |  | SO.05.03 |  |  |  | zahradnické práce |  |  |  |  | 0 |  |  |  | 0 | Soupis | 0 | 0 | 0 | 0 | 0 | 0 | 0 | 0 | 0 | 0 | 0 | 0 |  |  | 2 |  | IMPORT | {67116bc4-72a2-4b15-bf05-e1f3094cf054} | {95dc221f-fbff-459a-aa86-e34b46c2a820}

## SO.01 - BYTOVÝ DŮM
{42825189-40c9-45b3-9f3f-504e82634598}
1
| KRYCÍ LIST SOUPISU PRACÍ | [7 empty] | v --- níže se nacházejí doplnkové a pomocné údaje k sestavám --- v | [8 empty] | False
Stavba:
Stavební úpravy Bratří Mádlů č.p. 191, Nový Bydžov
Objekt:
SO.01 - BYTOVÝ DŮM
| KSO: |  |  |  |  | CC-CZ:
| Místo: |  | Nový Bydžov |  |  | Datum: | 29. 12. 2020
| Zadavatel: |  |  |  |  | IČ:
|  | Město Nový Bydžov |  |  |  | DIČ:
| Uchazeč: |  |  |  |  | IČ: | Vyplň údaj
|  | Vyplň údaj |  |  |  | DIČ: | Vyplň údaj
| Projektant: |  |  |  |  | IČ:
|  | OBRŠÁL ARCHITEKTI s.r.o. |  |  |  | DIČ:
| Zpracovatel: |  |  |  |  | IČ:
|  | OBRŠÁL ARCHITEKTI s.r.o. |  |  |  | DIČ:
Poznámka:
| Cena bez DPH | [5 empty] | 0
|  |  | Základ daně |  |  | Sazba daně | Výše daně
| DPH | základní | 0 |  |  | 21% | 0
|  | snížená | 0 |  |  | 15% | 0
|  | zákl. přenesená | 0 |  |  | 21% | 0
|  | sníž. přenesená | 0 |  |  | 15% | 0
|  | nulová | 0 |  |  | 0% | 0
| Cena s DPH |  |  | v | CZK |  | 0
REKAPITULACE ČLENĚNÍ SOUPISU PRACÍ
Stavba:
Stavební úpravy Bratří Mádlů č.p. 191, Nový Bydžov
Objekt:
SO.01 - BYTOVÝ DŮM
Místo: |  |  | Nový Bydžov |  |  | Datum: | 29. 12. 2020
Zadavatel: |  |  | Město Nový Bydžov |  |  | Projektant: | OBRŠÁL ARCHITEKTI s.r.o.
Uchazeč: |  |  | Vyplň údaj |  |  | Zpracovatel: | OBRŠÁL ARCHITEKTI s.r.o.
Kód dílu - Popis | [6 empty] | Cena celkem [CZK]
Náklady stavby celkem | [6 empty] | 0 | [11 empty] | -1
| HSV - Práce a dodávky HSV | [5 empty] | 0
| 1 - Zemní práce | [5 empty] | 0
| 2 - Zakládání | [5 empty] | 0
| 3 - Svislé a kompletní konstrukce | [5 empty] | 0
| 4 - Vodorovné konstrukce | [5 empty] | 0
| 6 - Úpravy povrchů, podlahy a osazování výplní | [5 empty] | 0
| 9 - Ostatní konstrukce a práce, bourání | [5 empty] | 0
| 997 - Přesun sutě | [5 empty] | 0
| 998 - Přesun hmot | [5 empty] | 0
| PSV - Práce a dodávky PSV | [5 empty] | 0
| 711 - Izolace proti vodě, vlhkosti a plynům | [5 empty] | 0
| 712 - Povlakové krytiny | [5 empty] | 0
| 713 - Izolace tepelné | [5 empty] | 0
| 762 - Konstrukce tesařské | [5 empty] | 0
| 763 - Konstrukce suché výstavby | [5 empty] | 0
| 764 - Konstrukce klempířské | [5 empty] | 0
| 765 - Krytina skládaná | [5 empty] | 0
| 766 - Konstrukce truhlářské | [5 empty] | 0
| 767 - Konstrukce zámečnické | [5 empty] | 0
| 771 - Podlahy z dlaždic | [5 empty] | 0
| 775 - Podlahy skládané | [5 empty] | 0
| 776 - Podlahy povlakové | [5 empty] | 0
| 781 - Dokončovací práce - obklady | [5 empty] | 0
| 782 - Dokončovací práce - obklady z kamene | [5 empty] | 0
| 783 - Dokončovací práce - nátěry | [5 empty] | 0
| 784 - Dokončovací práce - malby a tapety | [5 empty] | 0
| M - Technologie výtahu | [5 empty] | 0
| HZS - Hodinové zúčtovací sazby | [5 empty] | 0
| VRN - Vedlejší rozpočtové náklady | [5 empty] | 0
| VRN1 - Průzkumné, geodetické a projektové práce | [5 empty] | 0
| VRN3 - Zařízení staveniště | [5 empty] | 0
| VRN4 - Inženýrská činnost | [5 empty] | 0
SOUPIS PRACÍ
Stavba:
Stavební úpravy Bratří Mádlů č.p. 191, Nový Bydžov
Objekt:
SO.01 - BYTOVÝ DŮM
Místo: |  |  | Nový Bydžov |  |  | Datum: | 29. 12. 2020
Zadavatel: |  |  | Město Nový Bydžov |  |  | Projektant: | OBRŠÁL ARCHITEKTI s.r.o.
Uchazeč: |  |  | Vyplň údaj |  |  | Zpracovatel: | OBRŠÁL ARCHITEKTI s.r.o.
PČ | Typ | Kód | Popis | MJ | Množství | J.cena [CZK] | Cena celkem [CZK] | Cenová soustava |  | DPH | J. Nh [h] | Nh celkem [h] | J. hmotnost [t] | Hmotnost celkem [t] | J. suť [t] | Suť Celkem [t]
Náklady soupisu celkem | [6 empty] | 0 |  |  |  |  | 0 |  | 610.3796 |  | 926.1377 |  | D | -1 | [10 empty] | 0
| D | HSV | Práce a dodávky HSV |  |  |  | 0 |  |  |  |  | 0 |  | 458.5205 |  | 836.359 | 1 | D | 0 |  |  |  | ROZPOCET | [6 empty] | 0
| D | 1 | Zemní práce |  |  |  | 0 |  |  |  |  | 0 |  | 0 |  | 0 | 1 | D | 1 |  |  |  | ROZPOCET | [6 empty] | 0
3 | K | 121151113 | Sejmutí ornice strojně při souvislé ploše přes 100 do 500 m2, tl. vrstvy do 200 mm | m2 | 212.521 |  | 0 | CS ÚRS 2020 02 |  | snížená |  | 0 | 0 | 0 | 0 | 0 | 4 | K | 2 |  |  |  | ROZPOCET | 0 | 0 | 0 | 0 | 0 | 2 | 0 | 4 | -271967915
| VV |  | "VÝKOP PRO ZATEPLENÍ"(3,68+7,52+12,4+9,85+8,95+19,57)*0,8 |  | 49.576 | [12 empty] | VV | 2 | 2 | True | 0 | ROZPOCET
| VV |  | "VÝKOP PRO VÝTAH"5,6*4,69 |  | 26.264 | [12 empty] | VV | 2 | 2 | True | 0 | ROZPOCET
| VV |  | "VÝKOP PRO SANACI SUTERÉNU"(17,5+19,58+14,89)*2,63 |  | 136.681 | [12 empty] | VV | 2 | 2 | True | 0 | ROZPOCET
| VV |  | Součet |  | 212.521 | [12 empty] | VV | 2 | 4 | True | 1 | ROZPOCET
475 | K | 132212111 | Hloubení rýh šířky do 800 mm ručně zapažených i nezapažených, s urovnáním dna do předepsaného profilu a spádu v hornině třídy těžitelnosti I skupiny 3 soudržných | m3 | 5.577 |  | 0 | CS ÚRS 2020 02 |  | snížená |  | 0 | 0 | 0 | 0 | 0 | 4 | K | 2 |  |  |  | ROZPOCET | 0 | 0 | 0 | 0 | 0 | 2 | 0 | 4 | -1721849276
| VV |  | "VÝKOP PRO ZATEPLENÍ"(3,68+7,52+12,4+9,85+8,95+19,57)*0,6*0,15 |  | 5.577 | [12 empty] | VV | 2 | 2 | True | 1 | ROZPOCET
477 | K | 133251104 | Hloubení nezapažených šachet strojně v hornině třídy těžitelnosti I skupiny 3 přes 100 m3 | m3 | 208.236 |  | 0 | CS ÚRS 2020 02 |  | snížená |  | 0 | 0 | 0 | 0 | 0 | 4 | K | 2 |  |  |  | ROZPOCET | 0 | 0 | 0 | 0 | 0 | 2 | 0 | 4 | -1189944558
| VV |  | "VÝKOP PRO VÝTAH"3,46*4,37*1,95 |  | 29.484 | [12 empty] | VV | 2 | 2 | True | 0 | ROZPOCET
| VV |  | "VÝKOP PRO SANACI SUTERÉNU"(0,67+15,04+17,12+12,43)*1,2*1,95 |  | 105.908 | [12 empty] | VV | 2 | 2 | True | 0 | ROZPOCET
| VV |  | "SVAHY"(5,6+4,69+17,5+19,58+14,89)*1,2*1,95*0,5 |  | 72.844 | [12 empty] | VV | 2 | 2 | True | 0 | ROZPOCET
| VV |  | Součet |  | 208.236 | [12 empty] | VV | 2 | 4 | True | 1 | ROZPOCET
5 | K | 139751101 | Vykopávka v uzavřených prostorech ručně v hornině třídy těžitelnosti I skupiny 1 až 3 | m3 | 45.262 |  | 0 | CS ÚRS 2020 02 |  | snížená |  | 0 | 0 | 0 | 0 | 0 | 4 | K | 2 |  |  |  | ROZPOCET | 0 | 0 | 0 | 0 | 0 | 2 | 0 | 4 | -1412105431
| VV |  | "ZEMINA POD PODLAHOU 1.NP NA TERÉNU" | [14 empty] | VV | 2 | 1 | True | 0 | ROZPOCET
| VV |  | (13,46+36,28+6,49+1,79+2,49+2,18+11,22+1,73+1,57+1,57+11,48+29,95+15,45)*0,066 |  | 8.954 | [12 empty] | VV | 2 | 2 | True | 0 | ROZPOCET
| VV |  | MANIPULAČNÍ PROSTOR PRO PODŘEZÁNÍ ZDIVA-Z DIGITÁLNÍ PD | [14 empty] | VV | 2 | 1 | True | 0 | ROZPOCET
| VV |  | (14,96+22,82+21,26+21,28+32,24+12,18+20,49)*0,25 |  | 36.308 | [12 empty] | VV | 2 | 2 | True | 0 | ROZPOCET
| VV |  | Součet |  | 45.262 | [12 empty] | VV | 2 | 4 | True | 1 | ROZPOCET
6 | K | 162211311 | Vodorovné přemístění výkopku nebo sypaniny stavebním kolečkem s naložením a vyprázdněním kolečka na hromady nebo do dopravního prostředku na vzdálenost do 10 m z horniny třídy těžitelnosti I, skupiny 1 až 3 | m3 | 138.605 |  | 0 | CS ÚRS 2020 02 |  | snížená |  | 0 | 0 | 0 | 0 | 0 | 4 | K | 2 |  |  |  | ROZPOCET | 0 | 0 | 0 | 0 | 0 | 2 | 0 | 4 | 468890110
| VV |  | "ORNICE"212,521*0,2 |  | 42.504 | [12 empty] | VV | 2 | 2 | True | 0 | ROZPOCET
| VV |  | "VÝKOP PRO ZATEPLENÍ"(3,68+7,52+12,4+9,85+8,95+19,57)*0,6*0,15 |  | 5.577 | [12 empty] | VV | 2 | 2 | True | 0 | ROZPOCET
| VV |  | "VÝKOP Z VNITŘNÍCH PROSTOR"45,262 |  | 45.262 | [12 empty] | VV | 2 | 2 | True | 0 | ROZPOCET
| VV |  | "ZPĚTNÝ NÁSYP VNITŘNÍCH PROSTOR"45,262 |  | 45.262 | [12 empty] | VV | 2 | 2 | True | 0 | ROZPOCET
| VV |  | Součet |  | 138.605 | [12 empty] | VV | 2 | 4 | True | 1 | ROZPOCET
7 | K | 162211319 | Vodorovné přemístění výkopku nebo sypaniny stavebním kolečkem s naložením a vyprázdněním kolečka na hromady nebo do dopravního prostředku na vzdálenost do 10 m Příplatek za každých dalších 10 m k ceně -1311 | m3 | 3252.91 |  | 0 | CS ÚRS 2020 02 |  | snížená |  | 0 | 0 | 0 | 0 | 0 | 4 | K | 2 |  |  |  | ROZPOCET | 0 | 0 | 0 | 0 | 0 | 2 | 0 | 4 | -772135209
| VV |  | "VÝKOP PRO ZATEPLENÍ, ORNICE"48,081*30 |  | 1442.43 | [12 empty] | VV | 2 | 2 | True | 0 | ROZPOCET
| VV |  | "VNITŘNÍ VÝKOP"45,262*20 |  | 905.24 | [12 empty] | VV | 2 | 2 | True | 0 | ROZPOCET
| VV |  | "VNITŘNÍ NÁSYP"45,262*20 |  | 905.24 | [12 empty] | VV | 2 | 2 | True | 0 | ROZPOCET
| VV |  | Součet |  | 3252.91 | [12 empty] | VV | 2 | 4 | True | 1 | ROZPOCET
484 | K | 162251102 | Vodorovné přemístění výkopku nebo sypaniny po suchu na obvyklém dopravním prostředku, bez naložení výkopku, avšak se složením bez rozhrnutí z horniny třídy těžitelnosti I skupiny 1 až 3 na vzdálenost přes 20 do 50 m | m3 | 408.366 |  | 0 | CS ÚRS 2020 02 |  | snížená |  | 0 | 0 | 0 | 0 | 0 | 4 | K | 2 |  |  |  | ROZPOCET | 0 | 0 | 0 | 0 | 0 | 2 | 0 | 4 | 1270646046
| VV |  | meziskládka | [14 empty] | VV | 2 | 1 | True | 0 | ROZPOCET
| VV |  | "VÝKOP"208,236 |  | 208.236 | [12 empty] | VV | 2 | 2 | True | 0 | ROZPOCET
| VV |  | "NÁSYP"199,471 |  | 199.471 | [12 empty] | VV | 2 | 2 | True | 0 | ROZPOCET
| VV |  | "PODSYP"0,659 |  | 0.659 | [12 empty] | VV | 2 | 2 | True | 0 | ROZPOCET
| VV |  | Součet |  | 408.366 | [12 empty] | VV | 2 | 4 | True | 1 | ROZPOCET
485 | K | 162751117 | Vodorovné přemístění výkopku nebo sypaniny po suchu na obvyklém dopravním prostředku, bez naložení výkopku, avšak se složením bez rozhrnutí z horniny třídy těžitelnosti I skupiny 1 až 3 na vzdálenost přes 9 000 do 10 000 m | m3 | 24.258 |  | 0 | CS ÚRS 2020 02 |  | snížená |  | 0 | 0 | 0 | 0 | 0 | 4 | K | 2 |  |  |  | ROZPOCET | 0 | 0 | 0 | 0 | 0 | 2 | 0 | 4 | 19126072
| VV |  | "VÝKOP PRO ZATEPLENÍ"(3,68+7,52+12,4+9,85+8,95+19,57)*0,6*0,15 |  | 5.577 | [12 empty] | VV | 2 | 2 | True | 0 | ROZPOCET
| VV |  | "VÝKOP PRO VÝTAH"2,02*2,63*1,65 |  | 8.766 | [12 empty] | VV | 2 | 2 | True | 0 | ROZPOCET
| VV |  | "ORNICE"(3,68+7,52+12,4+9,85+8,95+19,57)*0,8*0,2 |  | 9.915 | [12 empty] | VV | 2 | 2 | True | 0 | ROZPOCET
| VV |  | Součet |  | 24.258 | [12 empty] | VV | 2 | 4 | True | 1 | ROZPOCET
486 | K | 162751119 | Vodorovné přemístění výkopku nebo sypaniny po suchu na obvyklém dopravním prostředku, bez naložení výkopku, avšak se složením bez rozhrnutí z horniny třídy těžitelnosti I skupiny 1 až 3 na vzdálenost Příplatek k ceně za každých dalších i započatých 1 000 m | m3 | 48.516 |  | 0 | CS ÚRS 2020 02 |  | snížená |  | 0 | 0 | 0 | 0 | 0 | 4 | K | 2 |  |  |  | ROZPOCET | 0 | 0 | 0 | 0 | 0 | 2 | 0 | 4 | 1922759790
| VV |  | 24,258*2 |  | 48.516 | [12 empty] | VV | 2 | 2 | True | 1 | ROZPOCET
487 | K | 171111104 | Uložení sypanin do násypů ručně s rozprostřením sypaniny ve vrstvách a s hrubým urovnáním zhutněných z hornin nesoudržných sypkých | m3 | 45.262 |  | 0 | CS ÚRS 2020 02 |  | snížená |  | 0 | 0 | 0 | 0 | 0 | 4 | K | 2 |  |  |  | ROZPOCET | 0 | 0 | 0 | 0 | 0 | 2 | 0 | 4 | 759354901
| VV |  | "ZPĚTNÝ NÁSYP VNITŘNÍCH PROSTOR"45,262 |  | 45.262 | [12 empty] | VV | 2 | 2 | True | 1 | ROZPOCET
483 | K | 171151111 | Uložení sypanin do násypů strojně s rozprostřením sypaniny ve vrstvách a s hrubým urovnáním zhutněných z hornin nesoudržných sypkých | m3 | 199.471 |  | 0 | CS ÚRS 2020 02 |  | snížená |  | 0 | 0 | 0 | 0 | 0 | 4 | K | 2 |  |  |  | ROZPOCET | 0 | 0 | 0 | 0 | 0 | 2 | 0 | 4 | -1738941081
| VV |  | "VÝKOP PRO VÝTAH"3,46*4,37*1,95-2,02*2,63*1,65 |  | 20.719 | [12 empty] | VV | 2 | 2 | True | 0 | ROZPOCET
| VV |  | "VÝKOP PRO SANACI SUTERÉNU"(0,67+15,04+17,12+12,43)*1,2*1,95 |  | 105.908 | [12 empty] | VV | 2 | 2 | True | 0 | ROZPOCET
| VV |  | "SVAHY"(5,6+4,69+17,5+19,58+14,89)*1,2*1,95*0,5 |  | 72.844 | [12 empty] | VV | 2 | 2 | True | 0 | ROZPOCET
| VV |  | Součet |  | 199.471 | [12 empty] | VV | 2 | 4 | True | 1 | ROZPOCET
| D | 2 | Zakládání |  |  |  | 0 |  |  |  |  | 0 |  | 82.5255 |  | 0 | 1 | D | 1 |  |  |  | ROZPOCET | [6 empty] | 0
442 | K | 271532213 | Podsyp pod základové konstrukce se zhutněním z hrubého kameniva frakce 8 až 16 mm | m3 | 0.659 |  | 0 |  |  | snížená |  | 0 | 0 | 0 | 0 | 0 | 4 | K | 2 |  |  |  | ROZPOCET | 0 | 0 | 0 | 0 | 0 | 2 | 0 | 4 | -558233972
| VV |  | 2,37*2,78*0,1 |  | 0.659 | [12 empty] | VV | 2 | 2 | True | 1 | ROZPOCET
443 | K | 272321411 | Základy z betonu železového (bez výztuže) klenby z betonu bez zvláštních nároků na prostředí tř. C 20/25 | m3 | 1.752 |  | 0 | CS ÚRS 2020 02 |  | snížená |  | 0 | 2.4533 | 4.2982 | 0 | 0 | 4 | K | 2 |  |  |  | ROZPOCET | 0 | 0 | 0 | 0 | 0 | 2 | 0 | 4 | -1529135008
| VV |  | 2,22*2,63*0,3 |  | 1.752 | [12 empty] | VV | 2 | 2 | True | 1 | ROZPOCET
427 | K | 273321311 | Základy z betonu železového (bez výztuže) desky z betonu bez zvláštních nároků na prostředí tř. C 16/20 | m3 | 28.272 |  | 0 | CS ÚRS 2020 02 |  | snížená |  | 0 | 2.2563 | 63.7912 | 0 | 0 | 4 | K | 2 |  |  |  | ROZPOCET | 0 | 0 | 0 | 0 | 0 | 2 | 0 | 4 | -1968199926
| VV |  | 188,48*0,15 |  | 28.272 | [12 empty] | VV | 2 | 2 | True | 1 | ROZPOCET
446 | K | 273362021 | Výztuž základových desek svařovanými sítěmi Kari | t | 0.054 |  | 0 |  |  | snížená |  | 0 | 0 | 0 | 0 | 0 | 4 | K | 2 |  |  |  | ROZPOCET | 0 | 0 | 0 | 0 | 0 | 2 | 0 | 4 | 1070261307
| VV |  | Sz 8-100/100 | [14 empty] | VV | 2 | 1 | True | 0 | ROZPOCET
| VV |  | "VÝTAH"2,22*2,63*7,667/1000*1,2 |  | 0.054 | [12 empty] | VV | 2 | 2 | True | 1 | ROZPOCET
434 | K | 274361821 | Výztuž základů pasů z betonářské oceli 10 505 (R) nebo BSt 500 | t | 1.334 |  | 0 | CS ÚRS 2020 02 |  | snížená |  | 0 | 1.0606 | 1.4149 | 0 | 0 | 4 | K | 2 |  |  |  | ROZPOCET | 0 | 0 | 0 | 0 | 0 | 2 | 0 | 4 | 1754419049
| VV |  | "střecha přístřešku"8*3,55*0,888/1000 |  | 0.025 | [12 empty] | VV | 2 | 2 | True | 0 | ROZPOCET
| VV |  | "výztuž výtahu viz konstrukční řešení"1,309 |  | 1.309 | [12 empty] | VV | 2 | 2 | True | 0 | ROZPOCET
| VV |  | Součet |  | 1.334 | [12 empty] | VV | 2 | 4 | True | 1 | ROZPOCET
479 | K | 275313711 | Základy z betonu prostého patky a bloky z betonu kamenem neprokládaného tř. C 20/25 | m3 | 0.288 |  | 0 | CS ÚRS 2020 02 |  | snížená |  | 0 | 2.4533 | 0.70655 | 0 | 0 | 4 | K | 2 |  |  |  | ROZPOCET | 0 | 0 | 0 | 0 | 0 | 2 | 0 | 4 | 1373616018
| VV |  | "PATKY PŘÍSTŘEŠKU"0,4*0,4*0,9*2 |  | 0.288 | [12 empty] | VV | 2 | 2 | True | 1 | ROZPOCET
480 | K | 275351121 | Bednění základů patek zřízení | m2 | 2.88 |  | 0 | CS ÚRS 2020 02 |  | snížená |  | 0 | 0.00264 | 0.0076032 | 0 | 0 | 4 | K | 2 |  |  |  | ROZPOCET | 0 | 0 | 0 | 0 | 0 | 2 | 0 | 4 | 1495077624
| VV |  | (0,4+0,4)*2*2*0,9 |  | 2.88 | [12 empty] | VV | 2 | 2 | True | 1 | ROZPOCET
481 | K | 275351122 | Bednění základů patek odstranění | m2 | 2.88 |  | 0 | CS ÚRS 2020 02 |  | snížená |  | 0 | 0 | 0 | 0 | 0 | 4 | K | 2 |  |  |  | ROZPOCET | 0 | 0 | 0 | 0 | 0 | 2 | 0 | 4 | -916761893
447 | K | 279113155 | Základové zdi z tvárnic ztraceného bednění včetně výplně z betonu bez zvláštních nároků na vliv prostředí třídy C 25/30, tloušťky zdiva přes 300 do 400 mm | m2 | 12.125 |  | 0 | CS ÚRS 2020 02 |  | snížená |  | 0 | 1.0146 | 12.302 | 0 | 0 | 4 | K | 2 |  |  |  | ROZPOCET | 0 | 0 | 0 | 0 | 0 | 2 | 0 | 4 | -1151849737
| VV |  | (2,22+2,63)*2*1,25 |  | 12.125 | [12 empty] | VV | 2 | 2 | True | 1 | ROZPOCET
444 | K | 279351311 | Bednění základových zdí rovné jednostranné zřízení | m2 | 1.455 |  | 0 | CS ÚRS 2020 02 |  | snížená |  | 0 | 0.00346 | 0.0050343 | 0 | 0 | 4 | K | 2 |  |  |  | ROZPOCET | 0 | 0 | 0 | 0 | 0 | 2 | 0 | 4 | -1782924984
| VV |  | (2,22+2,63)*0,3 |  | 1.455 | [12 empty] | VV | 2 | 2 | True | 1 | ROZPOCET
445 | K | 279351312 | Bednění základových zdí rovné jednostranné odstranění | m2 | 1.455 |  | 0 | CS ÚRS 2020 02 |  | snížená |  | 0 | 0 | 0 | 0 | 0 | 4 | K | 2 |  |  |  | ROZPOCET | 0 | 0 | 0 | 0 | 0 | 2 | 0 | 4 | 1434959134
| D | 3 | Svislé a kompletní konstrukce |  |  |  | 0 |  |  |  |  | 0 |  | 58.353 |  | 0.00095147 | 1 | D | 1 |  |  |  | ROZPOCET | [6 empty] | 0
394 | K | 311231116 | Zdivo z cihel pálených nosné z cihel plných dl. 290 mm P 7 až 15, na maltu MC-5 nebo MC-10 | m3 | 12.079 |  | 0 | CS ÚRS 2020 02 |  | snížená |  | 0 | 1.7864 | 21.5774 | 0 | 0 | 4 | K | 2 |  |  |  | ROZPOCET | 0 | 0 | 0 | 0 | 0 | 2 | 0 | 4 | 1499893032
| VV |  | "ZAZDĚNÍ OTVORŮ 1.NP"(1,2*2,35*0,45)*6+1,0*2,02*0,45 |  | 8.523 | [12 empty] | VV | 2 | 2 | True | 0 | ROZPOCET
| VV |  | "ZAZDĚNÍ OTVORŮ 2.NP"(1,2*2,35*0,45)*2+1,088*2,08*0,45 |  | 3.556 | [12 empty] | VV | 2 | 2 | True | 0 | ROZPOCET
| VV |  | Součet |  | 12.079 | [12 empty] | VV | 2 | 4 | True | 1 | ROZPOCET
396 | K | 311234261 | Zdivo jednovrstvé z cihel děrovaných nebroušených klasických spojených na pero a drážku na maltu M10, pevnost cihel přes P10 do P15, tl. zdiva 300 mm | m2 | 69.251 |  | 0 | CS ÚRS 2020 02 |  | snížená |  | 0 | 0.3223 | 22.3196 | 0 | 0 | 4 | K | 2 |  |  |  | ROZPOCET | 0 | 0 | 0 | 0 | 0 | 2 | 0 | 4 | 1181009422
| VV |  | (2,22+2,63)*2*9,0 |  | 87.3 | [12 empty] | VV | 2 | 2 | True | 0 | ROZPOCET
| VV |  | "DVEŘE"1,24*2,04*3*-1 |  | -7.589 | [12 empty] | VV | 2 | 2 | True | 0 | ROZPOCET
| VV |  | "VĚNCE PO OBVODU"(2,22+2,63)*2*0,25*3*-1 |  | -7.275 | [12 empty] | VV | 2 | 2 | True | 0 | ROZPOCET
| VV |  | "VĚNEC PRO KOTVENÍ OK"2,22*0,25*-1 |  | -0.555 | [12 empty] | VV | 2 | 2 | True | 0 | ROZPOCET
| VV |  | "VĚNCE PRO KOTVENÍ VODÍTEK"2,63*0,25*4*-1 |  | -2.63 | [12 empty] | VV | 2 | 2 | True | 0 | ROZPOCET
| VV |  | Součet |  | 69.251 | [12 empty] | VV | 2 | 4 | True | 1 | ROZPOCET
395 | K | 311236131 | Zdivo jednovrstvé zvukově izolační z cihel děrovaných spojených na pero a drážku na maltu cementovou M10, pevnost cihel přes P15 do P20, tl. zdiva 250 mm | m2 | 11.799 |  | 0 | CS ÚRS 2020 02 |  | snížená |  | 0 | 0.27533 | 3.2486 | 0 | 0 | 4 | K | 2 |  |  |  | ROZPOCET | 0 | 0 | 0 | 0 | 0 | 2 | 0 | 4 | -64022378
| VV |  | "1.NP"1,84*3,16-0,9*2,02+1,78*3,16-0,9*2,02 |  | 7.803 | [12 empty] | VV | 2 | 2 | True | 0 | ROZPOCET
| VV |  | "2.NP"1,84*3,16-0,9*2,02 |  | 3.996 | [12 empty] | VV | 2 | 2 | True | 0 | ROZPOCET
| VV |  | Součet |  | 11.799 | [12 empty] | VV | 2 | 4 | True | 1 | ROZPOCET
359 | K | 317121101 | Montáž prefabrikovaných překladů délky do 1500 mm | kus | 10 |  | 0 | CS ÚRS 2020 02 |  | snížená |  | 0 | 0.00688 | 0.0688 | 0 | 0 | 4 | K | 2 |  |  |  | ROZPOCET | 0 | 0 | 0 | 0 | 0 | 2 | 0 | 4 | -312177619
360 | M | 59640022 | překlad keramický nosný š 70mm dl 1,25m | kus | 10 |  | 0 | CS ÚRS 2020 02 |  | snížená |  | 0 | 0.045 | 0.45 | 0 | 0 | 8 | M | 2 |  |  |  | ROZPOCET | 0 | 0 | 0 | 0 | 0 | 2 | 0 | 4 | 1179037752
361 | K | 317121102 | Montáž prefabrikovaných překladů délky přes 1500 do 2200 mm | kus | 55 |  | 0 | CS ÚRS 2020 02 |  | snížená |  | 0 | 0.00918 | 0.5049 | 0 | 0 | 4 | K | 2 |  |  |  | ROZPOCET | 0 | 0 | 0 | 0 | 0 | 2 | 0 | 4 | 879621092
| VV |  | 43+12 |  | 55 | [12 empty] | VV | 2 | 2 | True | 1 | ROZPOCET
362 | M | 59640023 | překlad keramický nosný š 70mm dl 1,50m | kus | 12 |  | 0 | CS ÚRS 2020 02 |  | snížená |  | 0 | 0.054 | 0.648 | 0 | 0 | 8 | M | 2 |  |  |  | ROZPOCET | 0 | 0 | 0 | 0 | 0 | 2 | 0 | 4 | 1397325157
363 | M | 59640025 | překlad keramický nosný š 70mm dl 2m | kus | 43 |  | 0 | CS ÚRS 2020 02 |  | snížená |  | 0 | 0.072 | 3.096 | 0 | 0 | 8 | M | 2 |  |  |  | ROZPOCET | 0 | 0 | 0 | 0 | 0 | 2 | 0 | 4 | 1164291128
449 | K | 317941123 | Osazování ocelových válcovaných nosníků na zdivu I nebo IE nebo U nebo UE nebo L č. 14 až 22 nebo výšky do 220 mm | t | 1.146 |  | 0 | CS ÚRS 2020 02 |  | snížená |  | 0 | 0.01709 | 0.019585 | 0 | 0 | 4 | K | 2 |  |  |  | ROZPOCET | 0 | 0 | 0 | 0 | 0 | 2 | 0 | 4 | -1752766136
163 | K | 319202.01 | Dodatečná izolace zdiva - celoplošná injektáž suteréního zdiva viz PD - DIAGNOSTIKA – TECHNOLOGIE A MAT. SLOŽENÍ | m | 45.907 |  | 0 |  |  | snížená |  | 0 | 0.00059 | 0.027085 | 1e-05 | 0.00045907 | 4 | K | 2 |  |  |  | ROZPOCET | 0 | 0 | 0 | 0 | 0 | 2 | 0 | 4 | 591388956
| P |  | Poznámka k položce: při nacenění této položky je nedílnou součástí PD - DIAGNOSTIKA – TECHNOLOGIE A MAT. SLOŽENÍ, konzultovat se zpracovatelem návrhu | [14 empty] | P | 2
| VV |  | (5,56+0,75+2,5+7,02)*2,9 |  | 45.907 | [12 empty] | VV | 2 | 2 | True | 1 | ROZPOCET
391 | K | 319202.02 | Dodatečná izolace zdiva - infuzní clona u paty konstrukce suterénu viz PD - DIAGNOSTIKA – TECHNOLOGIE A MAT. SLOŽENÍ | m | 49.24 |  | 0 |  |  | snížená |  | 0 | 0.00059 | 0.029052 | 1e-05 | 0.0004924 | 4 | K | 2 |  |  |  | ROZPOCET | 0 | 0 | 0 | 0 | 0 | 2 | 0 | 4 | -1072720259
| P |  | Poznámka k položce: při nacenění této položky je nedílnou součástí PD - DIAGNOSTIKA – TECHNOLOGIE A MAT. SLOŽENÍ, konzultovat se zpracovatelem návrhu | [14 empty] | P | 2
| VV |  | "PŘEVZATO Z PD"47,62+1,62 |  | 49.24 | [12 empty] | VV | 2 | 2 | True | 1 | ROZPOCET
179 | K | 319231214 | Dodatečná izolace zdiva podřezáním řetězovou pilou zdiva cihelného, tloušťky přes 600 do 800 mm | m2 | 117.58 |  | 0 | CS ÚRS 2020 02 |  | snížená |  | 0 | 0.02526 | 2.9701 | 0 | 0 | 4 | K | 2 |  |  |  | ROZPOCET | 0 | 0 | 0 | 0 | 0 | 2 | 0 | 4 | 1991931329
| VV |  | "PŘEVZATO Z PD"117,58 |  | 117.58 | [12 empty] | VV | 2 | 2 | True | 1 | ROZPOCET
393 | K | 331231117 | Pilíře volně stojící z cihel pálených čtyřhranné až osmihranné (průřezu čtverce, T nebo kříže) pravoúhlé pod omítku nebo režné, bez spárování z cihel plných dl. 290 mm P 7 až P 15 M I, na maltu ze suché směsi 10 MPa | m3 | 1.061 |  | 0 | CS ÚRS 2020 02 |  | snížená |  | 0 | 1.7917 | 1.901 | 0 | 0 | 4 | K | 2 |  |  |  | ROZPOCET | 0 | 0 | 0 | 0 | 0 | 2 | 0 | 4 | 1897567148
| VV |  | "1.NP"0,3*0,6*2,02 |  | 0.364 | [12 empty] | VV | 2 | 2 | True | 0 | ROZPOCET
| VV |  | "1.NP"0,69*0,5*2,02 |  | 0.697 | [12 empty] | VV | 2 | 2 | True | 0 | ROZPOCET
| VV |  | Součet |  | 1.061 | [12 empty] | VV | 2 | 4 | True | 1 | ROZPOCET
392 | K | 340237212 | Zazdívka otvorů v příčkách nebo stěnách cihlami plnými pálenými plochy přes 0,09 m2 do 0,25 m2, tloušťky přes 100 mm | kus | 5 |  | 0 | CS ÚRS 2020 02 |  | snížená |  | 0 | 0.04694 | 0.2347 | 0 | 0 | 4 | K | 2 |  |  |  | ROZPOCET | 0 | 0 | 0 | 0 | 0 | 2 | 0 | 4 | -1399219084
| VV |  | "1.NP"3 |  | 3 | [12 empty] | VV | 2 | 2 | True | 0 | ROZPOCET
| VV |  | "2.NP"2 |  | 2 | [12 empty] | VV | 2 | 2 | True | 0 | ROZPOCET
| VV |  | Součet |  | 5 | [12 empty] | VV | 2 | 4 | True | 1 | ROZPOCET
51 | K | 340239212 | Zazdívka otvorů v příčkách nebo stěnách cihlami plnými pálenými plochy přes 1 m2 do 4 m2, tloušťky přes 100 mm | m2 | 4.96 |  | 0 | CS ÚRS 2020 02 |  | snížená |  | 0 | 0.25365 | 1.2581 | 0 | 0 | 4 | K | 2 |  |  |  | ROZPOCET | 0 | 0 | 0 | 0 | 0 | 2 | 0 | 4 | -373131396
| VV |  | "NIKY PO ROZVÁDĚČÍCH"0,8*1,5*2+0,8*0,8*4 |  | 4.96 | [12 empty] | VV | 2 | 2 | True | 1 | ROZPOCET
| D | 4 | Vodorovné konstrukce |  |  |  | 0 |  |  |  |  | 0 |  | 20.4257 |  | 0 | 1 | D | 1 |  |  |  | ROZPOCET | [6 empty] | 0
433 | K | 411321515 | Stropy z betonu železového (bez výztuže) stropů deskových, plochých střech, desek balkonových, desek hřibových stropů včetně hlavic hřibových sloupů tř. C 20/25 | m3 | 1.906 |  | 0 | CS ÚRS 2020 02 |  | snížená |  | 0 | 2.4534 | 4.6762 | 0 | 0 | 4 | K | 2 |  |  |  | ROZPOCET | 0 | 0 | 0 | 0 | 0 | 2 | 0 | 4 | -921248938
| VV |  | "STŘECHA ZASTŘEŠENÍ VSTUPU VÝTAHU"2,08*3,55*0,1 |  | 0.738 | [12 empty] | VV | 2 | 2 | True | 0 | ROZPOCET
| VV |  | "STŘECHA VÝTAHU"2,22*2,63*0,2 |  | 1.168 | [12 empty] | VV | 2 | 2 | True | 0 | ROZPOCET
| VV |  | Součet |  | 1.906 | [12 empty] | VV | 2 | 4 | True | 1 | ROZPOCET
458 | K | 411351011 | Zřízení bednění stropů deskových tl do 25 cm bez podpěrné kce | m2 | 3.216 |  | 0 |  |  | snížená |  | 0 | 0 | 0 | 0 | 0 | 4 | K | 2 |  |  |  | ROZPOCET | 0 | 0 | 0 | 0 | 0 | 2 | 0 | 4 | 1386328237
| VV |  | 1,6*2,01 |  | 3.216 | [12 empty] | VV | 2 | 2 | True | 1 | ROZPOCET
459 | K | 411351012 | Odstranění bednění stropů deskových tl do 25 cm bez podpěrné kce | m2 | 3.216 |  | 0 |  |  | snížená |  | 0 | 0 | 0 | 0 | 0 | 4 | K | 2 |  |  |  | ROZPOCET | 0 | 0 | 0 | 0 | 0 | 2 | 0 | 4 | -1421182490
432 | K | 411354219 | Bednění stropů ztracené ocelové žebrované ze širokých tenkostěnných ohýbaných profilů (hraněných trapézových vln), bez úpravy povrchu otevřeného podhledu, bez podpěrné konstrukce, s osazením nasucho na zdech do připravených ozubů, popř. na rovných zdech, trámech, průvlacích, do traverz s povrchem lesklým, výšky vln 60 mm, tl. plechu 1,00 mm | m2 | 7.384 |  | 0 | CS ÚRS 2020 02 |  | snížená |  | 0 | 0.01128 | 0.083292 | 0 | 0 | 4 | K | 2 |  |  |  | ROZPOCET | 0 | 0 | 0 | 0 | 0 | 2 | 0 | 4 | 2030761417
| VV |  | 2,08*3,55 |  | 7.384 | [12 empty] | VV | 2 | 2 | True | 1 | ROZPOCET
457 | K | 411351.01 | Bednění desek včetně podpěrné konstrukce Příplatek k cenám za podpěrnou konstrukci o výšce přes 4 m zřízení | m2 | 3.216 |  | 0 |  |  | snížená |  | 0 | 0.00306 | 0.009841 | 0 | 0 | 4 | K | 2 |  |  |  | ROZPOCET | 0 | 0 | 0 | 0 | 0 | 2 | 0 | 4 | 1447727803
460 | K | 411351.02 | Bednění desek včetně podpěrné konstrukceí Příplatek k cenám za podpěrnou konstrukci o výšce přes 4 m odstranění | m2 | 3.216 |  | 0 |  |  | snížená |  | 0 | 0.00306 | 0.009841 | 0 | 0 | 4 | K | 2 |  |  |  | ROZPOCET | 0 | 0 | 0 | 0 | 0 | 2 | 0 | 4 | 269248839
52 | K | 413231231 | Zazdívka zhlaví stropních trámů nebo válcovaných nosníků pálenými cihlami trámů, průřezu přes 40000 mm2 | kus | 190 |  | 0 | CS ÚRS 2020 02 |  | snížená |  | 0 | 0.08235 | 15.6465 | 0 | 0 | 4 | K | 2 |  |  |  | ROZPOCET | 0 | 0 | 0 | 0 | 0 | 2 | 0 | 4 | -1887380657
| VV |  | "1.NP"42*2 |  | 84 | [12 empty] | VV | 2 | 2 | True | 0 | ROZPOCET
| VV |  | "2.NP"53*2 |  | 106 | [12 empty] | VV | 2 | 2 | True | 0 | ROZPOCET
| VV |  | Součet |  | 190 | [12 empty] | VV | 2 | 4 | True | 1 | ROZPOCET
453 | K | 417321414 | Ztužující pásy a věnce ze ŽB tř. C 20/25 | m3 | 3.139 |  | 0 |  |  | snížená |  | 0 | 0 | 0 | 0 | 0 | 4 | K | 2 |  |  |  | ROZPOCET | 0 | 0 | 0 | 0 | 0 | 2 | 0 | 4 | 1968588646
| VV |  | "VĚNCE PO OBVODU"(2,22+2,63)*2*0,3*0,25*3 |  | 2.183 | [12 empty] | VV | 2 | 2 | True | 0 | ROZPOCET
| VV |  | "VĚNEC PRO KOTVENÍ OK"2,22*0,3*0,25 |  | 0.167 | [12 empty] | VV | 2 | 2 | True | 0 | ROZPOCET
| VV |  | "VĚNCE PRO KOTVENÍ VODÍTEK"2,63*0,3*0,25*4 |  | 0.789 | [12 empty] | VV | 2 | 2 | True | 0 | ROZPOCET
| VV |  | Součet |  | 3.139 | [12 empty] | VV | 2 | 4 | True | 1 | ROZPOCET
454 | K | 417351115 | Zřízení bednění ztužujících věnců | m2 | 20.92 |  | 0 |  |  | snížená |  | 0 | 0 | 0 | 0 | 0 | 4 | K | 2 |  |  |  | ROZPOCET | 0 | 0 | 0 | 0 | 0 | 2 | 0 | 4 | 1590514503
| VV |  | "VĚNCE PO OBVODU"(2,22+2,63)*2*2*0,25*3 |  | 14.55 | [12 empty] | VV | 2 | 2 | True | 0 | ROZPOCET
| VV |  | "VĚNEC PRO KOTVENÍ OK"2,22*2*0,25 |  | 1.11 | [12 empty] | VV | 2 | 2 | True | 0 | ROZPOCET
| VV |  | "VĚNCE PRO KOTVENÍ VODÍTEK"2,63*2*0,25*4 |  | 5.26 | [12 empty] | VV | 2 | 2 | True | 0 | ROZPOCET
| VV |  | Součet |  | 20.92 | [12 empty] | VV | 2 | 4 | True | 1 | ROZPOCET
455 | K | 417351116 | Odstranění bednění ztužujících věnců | m2 | 20.92 |  | 0 |  |  | snížená |  | 0 | 0 | 0 | 0 | 0 | 4 | K | 2 |  |  |  | ROZPOCET | 0 | 0 | 0 | 0 | 0 | 2 | 0 | 4 | 420073292
| D | 6 | Úpravy povrchů, podlahy a osazování výplní |  |  |  | 0 |  |  |  |  | 0 |  | 296.9971 |  | 0 | 1 | D | 1 |  |  |  | ROZPOCET | [6 empty] | 0
297 | K | 611311143 | Omítka vápenná vnitřních ploch nanášená ručně dvouvrstvá štuková, tloušťky jádrové omítky do 10 mm a tloušťky štuku do 3 mm vodorovných konstrukcí kleneb nebo skořepin | m2 | 230.446 |  | 0 | CS ÚRS 2020 02 |  | snížená |  | 0 | 0.01733 | 3.9936 | 0 | 0 | 4 | K | 2 |  |  |  | ROZPOCET | 0 | 0 | 0 | 0 | 0 | 2 | 0 | 4 | -2139652217
| VV |  | "SUTERÉN"4,93+14,97+10,47+24,32+16,14+27,78+14,22+1,61 |  | 114.44 | [12 empty] | VV | 2 | 2 | True | 0 | ROZPOCET
| VV |  | "1.NP"14,58+41,55+6,03+1,79 |  | 63.95 | [12 empty] | VV | 2 | 2 | True | 0 | ROZPOCET
| VV |  | "2.NP"32,88+15,96 |  | 48.84 | [12 empty] | VV | 2 | 2 | True | 0 | ROZPOCET
| VV |  | "VÝTAH"1,6*2,01 |  | 3.216 | [12 empty] | VV | 2 | 2 | True | 0 | ROZPOCET
| VV |  | Součet |  | 230.446 | [12 empty] | VV | 2 | 4 | True | 1 | ROZPOCET
387 | K | 611311191 | Omítka vápenná vnitřních ploch nanášená ručně Příplatek k cenám za každých dalších i započatých 5 mm tloušťky jádrové omítky přes 10 mm stropů | m2 | 454.46 |  | 0 | CS ÚRS 2020 02 |  | snížená |  | 0 | 0.00735 | 3.3403 | 0 | 0 | 4 | K | 2 |  |  |  | ROZPOCET | 0 | 0 | 0 | 0 | 0 | 2 | 0 | 4 | -1959387704
| VV |  | "VYROVNÁNÍ 10 MM"227,23*2 |  | 454.46 | [12 empty] | VV | 2 | 2 | True | 1 | ROZPOCET
386 | K | 612311141 | Omítka vápenná vnitřních ploch nanášená ručně dvouvrstvá štuková, tloušťky jádrové omítky do 10 mm a tloušťky štuku do 3 mm svislých konstrukcí stěn | m2 | 1899.308 |  | 0 | CS ÚRS 2020 02 |  | snížená |  | 0 | 0.01733 | 32.915 | 0 | 0 | 4 | K | 2 |  |  |  | ROZPOCET | 0 | 0 | 0 | 0 | 0 | 2 | 0 | 4 | -444502639
| VV |  | "1.NP"((6,65+2,25)*2+(6,65+4,25)*2+(5,65*8,25)*2+(4,63+2,28+5,88)*2+(2,18+5,88)*2+0,1*8+(4,29+2,53+5,88)*2+(5,79+5,01)*2+(1,82+3,77+3,0)*2)*3,46 |  | 828.687 | [12 empty] | VV | 2 | 2 | True | 0 | ROZPOCET
| VV |  | ((7,55+4,26)*2+(5,14+3,29+3,14))*3,46+((12,29+6,94+1,8)*2+(1,84+7,02)*2)*3,74 |  | 345.335 | [12 empty] | VV | 2 | 2 | True | 0 | ROZPOCET
| VV |  | "ODEČET OTVORŮ DVEŘE"(3,29*3,46+0,8*1,97+0,9*1,97*9+1,5*1,97+1,5*3,17)*-1 |  | -36.626 | [12 empty] | VV | 2 | 2 | True | 0 | ROZPOCET
| VV |  | "ODEČET OTVORŮ OKNA"(1,15*1,83*21+0,87*1,83*6+1,15*1,83)*-1 |  | -55.852 | [12 empty] | VV | 2 | 2 | True | 0 | ROZPOCET
| VV |  | "2.NP"((6,8+7,0)*2+(5,95+8,6)*2+(7,25+9,6+6,03)*2+(7,7+4,44)*2+3,29+5,14+5,14)*3,46 |  | 485.473 | [12 empty] | VV | 2 | 2 | True | 0 | ROZPOCET
| VV |  | (6,0+8,58)*2*4,58 |  | 133.553 | [12 empty] | VV | 2 | 2 | True | 0 | ROZPOCET
| VV |  | ((17,0+1,8)*2+(1,84+7,57)*2)*3,74 |  | 211.011 | [12 empty] | VV | 2 | 2 | True | 0 | ROZPOCET
| VV |  | "ODEČET OTVORŮ DVEŘE"(3,29*3,46+0,8*1,97*3+0,9*1,97*4)*-1 |  | -23.203 | [12 empty] | VV | 2 | 2 | True | 0 | ROZPOCET
| VV |  | "ODEČET OTVORŮ OKNA"(1,15*1,83*20+0,87*1,83*6+0,95*1,83+1,15*1,83)*-1 |  | -55.486 | [12 empty] | VV | 2 | 2 | True | 0 | ROZPOCET
| VV |  | "VÝTAH"(1,6+2,01)*2*10,25 |  | 74.005 | [12 empty] | VV | 2 | 2 | True | 0 | ROZPOCET
| VV |  | "ODEČET OTVORŮ DVEŘE"1,24*2,04*3*-1 |  | -7.589 | [12 empty] | VV | 2 | 2 | True | 0 | ROZPOCET
| VV |  | Součet |  | 1899.308 | [12 empty] | VV | 2 | 4 | True | 1 | ROZPOCET
262 | K | 612135001 | Vyrovnání nerovností podkladu vnitřních omítaných ploch maltou, tloušťky do 10 mm vápenocementovou stěn | m2 | 2314.573 |  | 0 | CS ÚRS 2020 02 |  | snížená |  | 0 | 0.02048 | 47.4025 | 0 | 0 | 4 | K | 2 |  |  |  | ROZPOCET | 0 | 0 | 0 | 0 | 0 | 2 | 0 | 4 | 1528164420
| VV |  | 2165,9+148,673 |  | 2314.573 | [12 empty] | VV | 2 | 2 | True | 1 | ROZPOCET
54 | K | 612325302 | Vápenocementová omítka ostění nebo nadpraží štuková | m2 | 148.673 |  | 0 | CS ÚRS 2020 02 |  | snížená |  | 0 | 0.03358 | 4.9924 | 0 | 0 | 4 | K | 2 |  |  |  | ROZPOCET | 0 | 0 | 0 | 0 | 0 | 2 | 0 | 4 | 1976955647
| VV |  | "1.NP OSTĚNÍ"(0,59*2,08*2)*22+(0,28*2,08*2)*6 |  | 60.986 | [12 empty] | VV | 2 | 2 | True | 0 | ROZPOCET
| VV |  | "2.NP OSTĚNÍ"(0,59*2,08*2)*20+(0,28*2,08*2)*6 |  | 56.077 | [12 empty] | VV | 2 | 2 | True | 0 | ROZPOCET
| VV |  | "1.NP NADPRAŽÍ"(0,55*1,32)*20+(0,4*0,98)*6 |  | 16.872 | [12 empty] | VV | 2 | 2 | True | 0 | ROZPOCET
| VV |  | "2.NP NADPRAŽÍ"(0,55*1,15)*20+(0,4*0,87)*6 |  | 14.738 | [12 empty] | VV | 2 | 2 | True | 0 | ROZPOCET
| VV |  | Součet |  | 148.673 | [12 empty] | VV | 2 | 4 | True | 1 | ROZPOCET
55 | K | 612821.01 | Provedení egalizace povrchu vnitřních stěn suterénu včetně vyčištění spar do max. 20 mm viz PD - DIAGNOSTIKA – TECHNOLOGIE A MAT. SLOŽENÍ | m2 | 333.008 |  | 0 |  |  | snížená |  | 0 | 0.03 | 9.9902 | 0 | 0 | 4 | K | 2 |  |  |  | ROZPOCET | 0 | 0 | 0 | 0 | 0 | 2 | 0 | 4 | 645268231
| P |  | Poznámka k položce: při nacenění této položky je nedílnou součástí PD - DIAGNOSTIKA – TECHNOLOGIE A MAT. SLOŽENÍ, konzultovat se zpracovatelem návrhu | [14 empty] | P | 2
| VV |  | "SUTERÉN"((5,56+2,44)*2+(5,65+4,95)*2+(0,685+0,49)*2+(5,65+2,82)*2+0,5*2+(5,75+4,25)*2+(0,65+0,85)*2+(1,55+3,34)*2+(1,33+1,22)*2+(4,99+1,76)*2)*2,9 |  | 315.723 | [12 empty] | VV | 2 | 2 | True | 0 | ROZPOCET
| VV |  | 3,6*2*2,9+(3,19+1,41+1,41)*1,33+(3,6*2)*3,1/2 |  | 40.033 | [12 empty] | VV | 2 | 2 | True | 0 | ROZPOCET
| VV |  | "ODEČET OTVORŮ DVEŘE"(1,37*2,15+1,37*2,15+1,2*2,15+0,6*1,97+0,8*1,97*2+0,9*1,97*2)*-1 |  | -16.351 | [12 empty] | VV | 2 | 2 | True | 0 | ROZPOCET
| VV |  | "ODEČET OTVORŮ OKNA"(0,94*0,71*4+1,05*0,71*5)*-1 |  | -6.397 | [12 empty] | VV | 2 | 2 | True | 0 | ROZPOCET
| VV |  | Součet |  | 333.008 | [12 empty] | VV | 2 | 4 | True | 1 | ROZPOCET
389 | K | 612821.02 | Provedení difůzně otevřeného těsnícího šlemu viz PD - DIAGNOSTIKA – TECHNOLOGIE A MAT. SLOŽENÍ | m2 | 333.008 |  | 0 |  |  | snížená |  | 0 | 0.03 | 9.9902 | 0 | 0 | 4 | K | 2 |  |  |  | ROZPOCET | 0 | 0 | 0 | 0 | 0 | 2 | 0 | 4 | -815164033
| P |  | Poznámka k položce: při nacenění této položky je nedílnou součástí PD - DIAGNOSTIKA – TECHNOLOGIE A MAT. SLOŽENÍ, konzultovat se zpracovatelem návrhu | [14 empty] | P | 2
| VV |  | "SUTERÉN"((5,56+2,44)*2+(5,65+4,95)*2+(0,685+0,49)*2+(5,65+2,82)*2+0,5*2+(5,75+4,25)*2+(0,65+0,85)*2+(1,55+3,34)*2+(1,33+1,22)*2+(4,99+1,76)*2)*2,9 |  | 315.723 | [12 empty] | VV | 2 | 2 | True | 0 | ROZPOCET
| VV |  | 3,6*2*2,9+(3,19+1,41+1,41)*1,33+(3,6*2)*3,1/2 |  | 40.033 | [12 empty] | VV | 2 | 2 | True | 0 | ROZPOCET
| VV |  | "ODEČET OTVORŮ DVEŘE"(1,37*2,15+1,37*2,15+1,2*2,15+0,6*1,97+0,8*1,97*2+0,9*1,97*2)*-1 |  | -16.351 | [12 empty] | VV | 2 | 2 | True | 0 | ROZPOCET
| VV |  | "ODEČET OTVORŮ OKNA"(0,94*0,71*4+1,05*0,71*5)*-1 |  | -6.397 | [12 empty] | VV | 2 | 2 | True | 0 | ROZPOCET
| VV |  | Součet |  | 333.008 | [12 empty] | VV | 2 | 4 | True | 1 | ROZPOCET
390 | K | 612821.03 | Vrchní vnitřní omítka viz PD - DIAGNOSTIKA – TECHNOLOGIE A MAT. SLOŽENÍ | m2 | 333.008 |  | 0 |  |  | snížená |  | 0 | 0.03 | 9.9902 | 0 | 0 | 4 | K | 2 |  |  |  | ROZPOCET | 0 | 0 | 0 | 0 | 0 | 2 | 0 | 4 | -1491281595
| P |  | Poznámka k položce: při nacenění této položky je nedílnou součástí PD - DIAGNOSTIKA – TECHNOLOGIE A MAT. SLOŽENÍ, konzultovat se zpracovatelem návrhu | [14 empty] | P | 2
| VV |  | "SUTERÉN"((5,56+2,44)*2+(5,65+4,95)*2+(0,685+0,49)*2+(5,65+2,82)*2+0,5*2+(5,75+4,25)*2+(0,65+0,85)*2+(1,55+3,34)*2+(1,33+1,22)*2+(4,99+1,76)*2)*2,9 |  | 315.723 | [12 empty] | VV | 2 | 2 | True | 0 | ROZPOCET
| VV |  | 3,6*2*2,9+(3,19+1,41+1,41)*1,33+(3,6*2)*3,1/2 |  | 40.033 | [12 empty] | VV | 2 | 2 | True | 0 | ROZPOCET
| VV |  | "ODEČET OTVORŮ DVEŘE"(1,37*2,15+1,37*2,15+1,2*2,15+0,6*1,97+0,8*1,97*2+0,9*1,97*2)*-1 |  | -16.351 | [12 empty] | VV | 2 | 2 | True | 0 | ROZPOCET
| VV |  | "ODEČET OTVORŮ OKNA"(0,94*0,71*4+1,05*0,71*5)*-1 |  | -6.397 | [12 empty] | VV | 2 | 2 | True | 0 | ROZPOCET
| VV |  | Součet |  | 333.008 | [12 empty] | VV | 2 | 4 | True | 1 | ROZPOCET
85 | K | 615142012 | Potažení vnitřních ploch pletivem v ploše nebo pruzích, na plném podkladu rabicovým provizorním přichycením nosníků | m2 | 32.95 |  | 0 | CS ÚRS 2020 02 |  | snížená |  | 0 | 0.00085 | 0.028008 | 0 | 0 | 4 | K | 2 |  |  |  | ROZPOCET | 0 | 0 | 0 | 0 | 0 | 2 | 0 | 4 | -1955042653
| VV |  | "PŘEKLAD A"(1,5+0,6)*2*0,75 |  | 3.15 | [12 empty] | VV | 2 | 2 | True | 0 | ROZPOCET
| VV |  | "PŘEKLAD A"(1,8+0,6)*2*0,75 |  | 3.6 | [12 empty] | VV | 2 | 2 | True | 0 | ROZPOCET
| VV |  | "PŘEKLAD A1"(1,0+0,6)*3*0,75 |  | 3.6 | [12 empty] | VV | 2 | 2 | True | 0 | ROZPOCET
| VV |  | "PŘEKLAD A2"(1,1+0,6)*2*0,75 |  | 2.55 | [12 empty] | VV | 2 | 2 | True | 0 | ROZPOCET
| VV |  | "PŘEKLAD A4"2,0+0,6*0,75 |  | 2.45 | [12 empty] | VV | 2 | 2 | True | 0 | ROZPOCET
| VV |  | "PŘEKLAD A5"1,7+0,6*0,75 |  | 2.15 | [12 empty] | VV | 2 | 2 | True | 0 | ROZPOCET
| VV |  | "PŘEKLAD A7"(2,0+0,6)*2*0,75 |  | 3.9 | [12 empty] | VV | 2 | 2 | True | 0 | ROZPOCET
| VV |  | "PŘEKLAD A8"(2,9+0,6)*2*0,75 |  | 5.25 | [12 empty] | VV | 2 | 2 | True | 0 | ROZPOCET
| VV |  | "PŘEKLAD A9"(3,6+0,6)*2*0,75 |  | 6.3 | [12 empty] | VV | 2 | 2 | True | 0 | ROZPOCET
| VV |  | Součet |  | 32.95 | [12 empty] | VV | 2 | 4 | True | 1 | ROZPOCET
140 | M | 28375952 | deska EPS 70 fasádní λ=0,039 tl 160mm | m2 | 536.599 |  | 0 | CS ÚRS 2020 02 |  | snížená |  | 0 | 0.00272 | 1.4595 | 0 | 0 | 8 | M | 2 |  |  |  | ROZPOCET | 0 | 0 | 0 | 0 | 0 | 2 | 0 | 4 | -930286045
| VV |  | (10,76+7,68+9,17+5,2+13,0+15,04+7,47+17,205+7,535+9,11+1,16+8,57)*5,1 |  | 570.69 | [12 empty] | VV | 2 | 2 | True | 0 | ROZPOCET
| VV |  | "ODEČET OTVORY 2.NP"((1,15*1,83)*24+(0,87*1,75)*6)*-1 |  | -59.643 | [12 empty] | VV | 2 | 2 | True | 0 | ROZPOCET
| VV |  | Součet |  | 511.047 | [12 empty] | VV | 2 | 4 | True | 1 | ROZPOCET
| VV |  | 511,047*1,05 'Přepočtené koeficientem množství |  | 536.599 | [12 empty] | VV | 2 | 2 | False | 1 | ROZPOCET
314 | K | 622131121 | Podkladní a spojovací vrstva vnějších omítaných ploch penetrace akrylát-silikonová nanášená ručně stěn | m2 | 1072.47 |  | 0 | CS ÚRS 2020 02 |  | snížená |  | 0 | 0.00026 | 0.27884 | 0 | 0 | 4 | K | 2 |  |  |  | ROZPOCET | 0 | 0 | 0 | 0 | 0 | 2 | 0 | 4 | 468332159
467 | K | 622211.01 | Úprava polystyrénových desek tl.180 mm např. tavnou pistolí pro vytvoření bosáže včetně dodávky a montáže profilu pro tvorbu bosáží | m | 413.43 |  | 0 |  |  | snížená |  | 0 | 8e-05 | 0.033074 | 0 | 0 | 4 | K | 2 |  |  |  | ROZPOCET | 0 | 0 | 0 | 0 | 0 | 2 | 0 | 4 | -2058237884
| VV |  | (10,76+7,68+9,17+5,2+13,0+15,04+7,47+17,205+7,535+9,11+1,16+8,57)*4 |  | 447.6 | [12 empty] | VV | 2 | 2 | True | 0 | ROZPOCET
| VV |  | "ODEČET OTVORY 1.NP"(1,15*23+0,87*6+1,6+0,9)*-1 |  | -34.17 | [12 empty] | VV | 2 | 2 | True | 0 | ROZPOCET
| VV |  | Součet |  | 413.43 | [12 empty] | VV | 2 | 4 | True | 1 | ROZPOCET
141 | K | 622211041 | Montáž kontaktního zateplení lepením a mechanickým kotvením z polystyrenových desek nebo z kombinovaných desek na vnější stěny, tloušťky desek přes 160 do 200 mm | m2 | 1072.47 |  | 0 | CS ÚRS 2020 02 |  | snížená |  | 0 | 0.00868 | 9.309 | 0 | 0 | 4 | K | 2 |  |  |  | ROZPOCET | 0 | 0 | 0 | 0 | 0 | 2 | 0 | 4 | -1710419089
| VV |  | (10,76+7,68+9,17+5,2+13,0+15,04+7,47+17,205+7,535+9,11+1,16+8,57)*10,75 |  | 1202.925 | [12 empty] | VV | 2 | 2 | True | 0 | ROZPOCET
| VV |  | "ODEČET OTVORY SUTERÉN"((0,94*0,71)*4+1,07*0,71+1,01*0,71+(1,05*0,71)*3)*-1 |  | -6.383 | [12 empty] | VV | 2 | 2 | True | 0 | ROZPOCET
| VV |  | "ODEČET OTVORY 1.NP"((1,15*1,83)*23+(0,87*1,75)*6+1,6*3,17+0,9*2,02)*-1 |  | -64.429 | [12 empty] | VV | 2 | 2 | True | 0 | ROZPOCET
| VV |  | "ODEČET OTVORY 2.NP"((1,15*1,83)*24+(0,87*1,75)*6)*-1 |  | -59.643 | [12 empty] | VV | 2 | 2 | True | 0 | ROZPOCET
| VV |  | Součet |  | 1072.47 | [12 empty] | VV | 2 | 4 | True | 1 | ROZPOCET
142 | M | 28375953 | deska EPS 70 fasádní λ=0,039 tl 180mm | m2 | 402.33 |  | 0 | CS ÚRS 2020 02 |  | snížená |  | 0 | 0.00306 | 1.2311 | 0 | 0 | 8 | M | 2 |  |  |  | ROZPOCET | 0 | 0 | 0 | 0 | 0 | 2 | 0 | 4 | 317410272
| VV |  | (10,76+7,68+9,17+5,2+13,0+15,04+7,47+17,205+7,535+9,11+1,16+8,57)*4,0 |  | 447.6 | [12 empty] | VV | 2 | 2 | True | 0 | ROZPOCET
| VV |  | "ODEČET OTVORY 1.NP"((1,15*1,83)*23+(0,87*1,75)*6+1,6*3,17+0,9*2,02)*-1 |  | -64.429 | [12 empty] | VV | 2 | 2 | True | 0 | ROZPOCET
| VV |  | Součet |  | 383.171 | [12 empty] | VV | 2 | 4 | True | 1 | ROZPOCET
| VV |  | 383,171*1,05 'Přepočtené koeficientem množství |  | 402.33 | [12 empty] | VV | 2 | 2 | False | 1 | ROZPOCET
143 | M | 28376021 | deska perimetrická fasádní soklová 150kPa λ=0,035 tl 160mm | m2 | 181.817 |  | 0 | CS ÚRS 2020 02 |  | snížená |  | 0 | 0.0056 | 1.0182 | 0 | 0 | 8 | M | 2 |  |  |  | ROZPOCET | 0 | 0 | 0 | 0 | 0 | 2 | 0 | 4 | 848621576
| VV |  | (10,76+7,68+9,17+5,2+13,0+15,04+7,47+17,205+7,535+9,11+1,16+8,57)*1,65 |  | 184.635 | [12 empty] | VV | 2 | 2 | True | 0 | ROZPOCET
| VV |  | "ODEČET OTVORY SUTERÉN"((0,94*0,71)*4+1,07*0,71+1,01*0,71+(1,05*0,71)*3)*-1 |  | -6.383 | [12 empty] | VV | 2 | 2 | True | 0 | ROZPOCET
| VV |  | Součet |  | 178.252 | [12 empty] | VV | 2 | 4 | True | 1 | ROZPOCET
| VV |  | 178,252*1,02 'Přepočtené koeficientem množství |  | 181.817 | [12 empty] | VV | 2 | 2 | False | 1 | ROZPOCET
144 | K | 622252001 | Montáž profilů kontaktního zateplení zakládacích soklových připevněných hmoždinkami | m | 111.9 |  | 0 | CS ÚRS 2020 02 |  | snížená |  | 0 | 3e-05 | 0.003357 | 0 | 0 | 4 | K | 2 |  |  |  | ROZPOCET | 0 | 0 | 0 | 0 | 0 | 2 | 0 | 4 | 239536575
| VV |  | 10,76+7,68+9,17+5,2+13,0+15,04+7,47+17,205+7,535+9,11+1,16+8,57 |  | 111.9 | [12 empty] | VV | 2 | 2 | True | 1 | ROZPOCET
450 | M | 13010744 | ocel profilová IPE 120 jakost 11 375 | t | 0.247 |  | 0 | CS ÚRS 2020 02 |  | snížená |  | 0 | 1 | 0.247 | 0 | 0 | 8 | M | 2 |  |  |  | ROZPOCET | 0 | 0 | 0 | 0 | 0 | 2 | 0 | 4 | -1164680839
| VV |  | (54,08+99,84+37,44+37,44)/1000*1,08 |  | 0.247 | [12 empty] | VV | 2 | 2 | True | 1 | ROZPOCET
451 | M | 13010746 | ocel profilová IPE 140 jakost 11 375 | t | 0.692 |  | 0 | CS ÚRS 2020 02 |  | snížená |  | 0 | 1 | 0.692 | 0 | 0 | 8 | M | 2 |  |  |  | ROZPOCET | 0 | 0 | 0 | 0 | 0 | 2 | 0 | 4 | 254133808
| VV |  | (165,12+58,05+278,64+139,32)/1000*1,08 |  | 0.692 | [12 empty] | VV | 2 | 2 | True | 1 | ROZPOCET
452 | M | 13010750 | ocel profilová IPE 180 jakost 11 375 | t | 0.207 |  | 0 | CS ÚRS 2020 02 |  | snížená |  | 0 | 1 | 0.207 | 0 | 0 | 8 | M | 2 |  |  |  | ROZPOCET | 0 | 0 | 0 | 0 | 0 | 2 | 0 | 4 | 1294676640
| VV |  | 191,76/1000*1,08 |  | 0.207 | [12 empty] | VV | 2 | 2 | True | 1 | ROZPOCET
145 | M | 59051655 | profil zakládací Al tl 0,7mm pro ETICS pro izolant tl 180mm | m | 117.495 |  | 0 | CS ÚRS 2020 02 |  | snížená |  | 0 | 0.00068 | 0.079897 | 0 | 0 | 8 | M | 2 |  |  |  | ROZPOCET | 0 | 0 | 0 | 0 | 0 | 2 | 0 | 4 | -857323538
| VV |  | 111,9*1,05 'Přepočtené koeficientem množství |  | 117.495 | [12 empty] | VV | 2 | 2 | False | 1 | ROZPOCET
146 | K | 622252002 | Montáž profilů kontaktního zateplení ostatních stěnových, dilatačních apod. lepených do tmelu | m | 313.16 |  | 0 | CS ÚRS 2020 02 |  | snížená |  | 0 | 0 | 0 | 0 | 0 | 4 | K | 2 |  |  |  | ROZPOCET | 0 | 0 | 0 | 0 | 0 | 2 | 0 | 4 | 780993275
| VV |  | "SUTERÉN"(0,94+0,71*2)*4+1,07+0,71*2+1,01+0,71*2+(1,05+0,71*2)*3 |  | 21.77 | [12 empty] | VV | 2 | 2 | True | 0 | ROZPOCET
| VV |  | "1.NP"(1,15+1,83*2)*23+(0,87+1,75*2)*6+1,6+3,17*2+0,9+2,02*2 |  | 149.73 | [12 empty] | VV | 2 | 2 | True | 0 | ROZPOCET
| VV |  | "2.NP"(1,15+1,83*2)*24+(0,87+1,75*2)*6 |  | 141.66 | [12 empty] | VV | 2 | 2 | True | 0 | ROZPOCET
| VV |  | Součet |  | 313.16 | [12 empty] | VV | 2 | 4 | True | 1 | ROZPOCET
147 | M | 63127466 | profil rohový Al 23x23mm s výztužnou tkaninou š 100mm pro ETICS | m | 101.588 |  | 0 | CS ÚRS 2020 02 |  | snížená |  | 0 | 0.00011 | 0.011175 | 0 | 0 | 8 | M | 2 |  |  |  | ROZPOCET | 0 | 0 | 0 | 0 | 0 | 2 | 0 | 4 | 318575958
| VV |  | 10,75*9 |  | 96.75 | [12 empty] | VV | 2 | 2 | True | 1 | ROZPOCET
| VV |  | 96,75*1,05 'Přepočtené koeficientem množství |  | 101.588 | [12 empty] | VV | 2 | 2 | False | 1 | ROZPOCET
148 | M | 28342205 | profil začišťovací PVC 6mm s výztužnou tkaninou pro ostění ETICS | m | 249.039 |  | 0 | CS ÚRS 2020 02 |  | snížená |  | 0 | 4e-05 | 0.0099616 | 0 | 0 | 8 | M | 2 |  |  |  | ROZPOCET | 0 | 0 | 0 | 0 | 0 | 2 | 0 | 4 | 654036306
| VV |  | "SUTERÉN"0,71*2*4+0,71*2+0,71*2+0,71*2*3 |  | 12.78 | [12 empty] | VV | 2 | 2 | True | 0 | ROZPOCET
| VV |  | "1.NP"1,83*2*23+1,75*2*6+3,17*2+2,02*2 |  | 115.56 | [12 empty] | VV | 2 | 2 | True | 0 | ROZPOCET
| VV |  | "2.NP"1,83*2*24+1,75*2*6 |  | 108.84 | [12 empty] | VV | 2 | 2 | True | 0 | ROZPOCET
| VV |  | Součet |  | 237.18 | [12 empty] | VV | 2 | 4 | True | 1 | ROZPOCET
| VV |  | 237,18*1,05 'Přepočtené koeficientem množství |  | 249.039 | [12 empty] | VV | 2 | 2 | False | 1 | ROZPOCET
149 | M | 59051510 | profil začišťovací s okapnicí PVC s výztužnou tkaninou pro nadpraží ETICS | m | 79.601 |  | 0 | CS ÚRS 2020 02 |  | snížená |  | 0 | 0.0003 | 0.02388 | 0 | 0 | 8 | M | 2 |  |  |  | ROZPOCET | 0 | 0 | 0 | 0 | 0 | 2 | 0 | 4 | 76130301
| VV |  | "SUTERÉN"0,94*4+1,01+1,05*3 |  | 7.92 | [12 empty] | VV | 2 | 2 | True | 0 | ROZPOCET
| VV |  | "1.NP"1,15*23+0,87*6+1,6+0,9*2 |  | 35.07 | [12 empty] | VV | 2 | 2 | True | 0 | ROZPOCET
| VV |  | "2.NP"1,15*24+0,87*6 |  | 32.82 | [12 empty] | VV | 2 | 2 | True | 0 | ROZPOCET
| VV |  | Součet |  | 75.81 | [12 empty] | VV | 2 | 4 | True | 1 | ROZPOCET
| VV |  | 75,81*1,05 'Přepočtené koeficientem množství |  | 79.601 | [12 empty] | VV | 2 | 2 | False | 1 | ROZPOCET
466 | K | 622321111 | Omítka vápenocementová vnějších ploch nanášená ručně jednovrstvá, tloušťky do 15 mm hrubá zatřená stěn | m2 | 42.333 |  | 0 | CS ÚRS 2020 02 |  | snížená |  | 0 | 0.02363 | 1.0003 | 0 | 0 | 4 | K | 2 |  |  |  | ROZPOCET | 0 | 0 | 0 | 0 | 0 | 2 | 0 | 4 | -1246310745
| VV |  | (2,22+2,63)*9,25 |  | 44.863 | [12 empty] | VV | 2 | 2 | True | 0 | ROZPOCET
| VV |  | "ODEČET OTVORY"1,24*2,04*-1 |  | -2.53 | [12 empty] | VV | 2 | 2 | True | 0 | ROZPOCET
| VV |  | Součet |  | 42.333 | [12 empty] | VV | 2 | 4 | True | 1 | ROZPOCET
313 | K | 622325102 | Oprava vápenocementové omítky vnějších ploch stupně členitosti 1 hladké stěn, v rozsahu opravované plochy přes 10 do 30% | m2 | 937.834 |  | 0 | CS ÚRS 2020 02 |  | snížená |  | 0 | 0.01146 | 10.7476 | 0 | 0 | 4 | K | 2 |  |  |  | ROZPOCET | 0 | 0 | 0 | 0 | 0 | 2 | 0 | 4 | 1964279055
| VV |  | (13,64+3,71+3,2+4,35+9,17+5,04+12,64+14,72+31,24+8,95+1+8,25)*9,2 |  | 1066.372 | [12 empty] | VV | 2 | 2 | True | 0 | ROZPOCET
| VV |  | "ODEČET OTVORŮ OKNA 1.NP"(1,15*2,08*21+0,87*2,08*6)*-1 |  | -61.09 | [12 empty] | VV | 2 | 2 | True | 0 | ROZPOCET
| VV |  | "ODEČET OTVORŮ OKNA 2.NP"(1,15*2,08*20+0,87*2,08*6+0,95*2,08)*-1 |  | -60.674 | [12 empty] | VV | 2 | 2 | True | 0 | ROZPOCET
| VV |  | "ODEČET OTVORŮ DVEŘE 1.NP"(1,6*2,51+0,9*0,82+1,0*2,02)*-1 |  | -6.774 | [12 empty] | VV | 2 | 2 | True | 0 | ROZPOCET
| VV |  | Součet |  | 937.834 | [12 empty] | VV | 2 | 4 | True | 1 | ROZPOCET
150 | K | 622531021 | Omítka tenkovrstvá silikonová vnějších ploch probarvená, včetně penetrace podkladu zrnitá, tloušťky 2,0 mm stěn | m2 | 936.551 |  | 0 | CS ÚRS 2020 02 |  | snížená |  | 0 | 0.00348 | 3.2592 | 0 | 0 | 4 | K | 2 |  |  |  | ROZPOCET | 0 | 0 | 0 | 0 | 0 | 2 | 0 | 4 | 1747542400
| VV |  | (10,76+7,68+9,17+5,2+13,0+15,04+7,47+17,205+7,535+9,11+1,16+8,57)*(5,1+4,0) |  | 1018.29 | [12 empty] | VV | 2 | 2 | True | 0 | ROZPOCET
| VV |  | "ODEČET OTVORY 1.NP"((1,15*1,83)*23+(0,87*1,75)*6+1,6*3,17+0,9*2,02)*-1 |  | -64.429 | [12 empty] | VV | 2 | 2 | True | 0 | ROZPOCET
| VV |  | "ODEČET OTVORY 2.NP"((1,15*1,83)*24+(0,87*1,75)*6)*-1 |  | -59.643 | [12 empty] | VV | 2 | 2 | True | 0 | ROZPOCET
| VV |  | "VÝTAH"42,333 |  | 42.333 | [12 empty] | VV | 2 | 2 | True | 0 | ROZPOCET
| VV |  | Součet |  | 936.551 | [12 empty] | VV | 2 | 4 | True | 1 | ROZPOCET
164 | K | 622821.01 | Sanační omítka vyrovnání nerovností podkladu viz PD - DIAGNOSTIKA – TECHNOLOGIE A MAT. SLOŽENÍ | m2 | 113.438 |  | 0 |  |  | snížená |  | 0 | 0.0345 | 3.9136 | 0 | 0 | 4 | K | 2 |  |  |  | ROZPOCET | 0 | 0 | 0 | 0 | 0 | 2 | 0 | 4 | 836935022
| P |  | Poznámka k položce: při nacenění této položky je nedílnou součástí PD - DIAGNOSTIKA – TECHNOLOGIE A MAT. SLOŽENÍ, konzultovat se zpracovatelem návrhu | [14 empty] | P | 2
| VV |  | "SUTERÉN"(5,04+12,64+14,72+11,23)*2,6 |  | 113.438 | [12 empty] | VV | 2 | 2 | True | 1 | ROZPOCET
388 | K | 622821.02 | Provedení penetračního nátěru a stěrkové izolace viz PD - DIAGNOSTIKA – TECHNOLOGIE A MAT. SLOŽENÍ | m2 | 113.438 |  | 0 |  |  | snížená |  | 0 | 0.0345 | 3.9136 | 0 | 0 | 4 | K | 2 |  |  |  | ROZPOCET | 0 | 0 | 0 | 0 | 0 | 2 | 0 | 4 | -1404304067
| P |  | Poznámka k položce: při nacenění této položky je nedílnou součástí PD - DIAGNOSTIKA – TECHNOLOGIE A MAT. SLOŽENÍ, konzultovat se zpracovatelem návrhu | [14 empty] | P | 2
| VV |  | "SUTERÉN"(5,04+12,64+14,72+11,23)*2,6 |  | 113.438 | [12 empty] | VV | 2 | 2 | True | 1 | ROZPOCET
58 | K | 622821.03 | Sanační omítka vnějších ploch stěn pro vlhké zdivo, prováděná včetně sanačního postřiku tl. do 5 mm, včetně vyrovnání podkladu, tl. jádrové omítky min 20 mm ručně zatřená viz PD - DIAGNOSTIKA – TECHNOLOGIE A MAT. SLOŽENÍ | m2 | 150.277 |  | 0 |  |  | snížená |  | 0 | 0.038 | 5.7105 | 0 | 0 | 4 | K | 2 |  |  |  | ROZPOCET | 0 | 0 | 0 | 0 | 0 | 2 | 0 | 4 | -290851834
| P |  | Poznámka k položce: při nacenění této položky je nedílnou součástí PD - DIAGNOSTIKA – TECHNOLOGIE A MAT. SLOŽENÍ, konzultovat se zpracovatelem návrhu | [14 empty] | P | 2
| VV |  | (10,76+7,68+9,17+5,2+13,0+15,04+7,47+17,205+7,535+9,11+1,16+8,57)*1,4 |  | 156.66 | [12 empty] | VV | 2 | 2 | True | 0 | ROZPOCET
| VV |  | "ODEČET OTVORY SUTERÉN"((0,94*0,71)*4+1,07*0,71+1,01*0,71+(1,05*0,71)*3)*-1 |  | -6.383 | [12 empty] | VV | 2 | 2 | True | 0 | ROZPOCET
| VV |  | Součet |  | 150.277 | [12 empty] | VV | 2 | 4 | True | 1 | ROZPOCET
151 | K | 629991012 | Zakrytí vnějších ploch před znečištěním včetně pozdějšího odkrytí výplní otvorů a svislých ploch fólií přilepenou na začišťovací lištu | m2 | 130.455 |  | 0 | CS ÚRS 2020 02 |  | snížená |  | 0 | 0 | 0 | 0 | 0 | 4 | K | 2 |  |  |  | ROZPOCET | 0 | 0 | 0 | 0 | 0 | 2 | 0 | 4 | -126971752
| VV |  | "SUTERÉN"(0,94*0,71)*4+1,07*0,71+1,01*0,71+(1,05*0,71)*3 |  | 6.383 | [12 empty] | VV | 2 | 2 | True | 0 | ROZPOCET
| VV |  | "1.NP"(1,15*1,83)*23+(0,87*1,75)*6+1,6*3,17+0,9*2,02 |  | 64.429 | [12 empty] | VV | 2 | 2 | True | 0 | ROZPOCET
| VV |  | "2.NP"(1,15*1,83)*24+(0,87*1,75)*6 |  | 59.643 | [12 empty] | VV | 2 | 2 | True | 0 | ROZPOCET
| VV |  | Součet |  | 130.455 | [12 empty] | VV | 2 | 4 | True | 1 | ROZPOCET
59 | K | 629995101 | Očištění vnějších ploch tlakovou vodou omytím | m2 | 1156.287 |  | 0 | CS ÚRS 2020 02 |  | snížená |  | 0 | 0 | 0 | 0 | 0 | 4 | K | 2 |  |  |  | ROZPOCET | 0 | 0 | 0 | 0 | 0 | 2 | 0 | 4 | -594836111
| VV |  | (13,64+3,71+3,2+4,35+9,17+5,04+12,64+14,72+31,24+8,95+1+8,25)*10,3 |  | 1193.873 | [12 empty] | VV | 2 | 2 | True | 0 | ROZPOCET
| VV |  | "SUTERÉN"(5,04+12,64+14,72+11,23)*2,3 |  | 100.349 | [12 empty] | VV | 2 | 2 | True | 0 | ROZPOCET
| VV |  | "ODEČET OTVORŮ OKNA SUTERÉN"(0,94*0,71*4+1,05*0,71*5)*-1 |  | -6.397 | [12 empty] | VV | 2 | 2 | True | 0 | ROZPOCET
| VV |  | "ODEČET OTVORŮ OKNA 1.NP"(1,15*2,08*21+0,87*2,08*6)*-1 |  | -61.09 | [12 empty] | VV | 2 | 2 | True | 0 | ROZPOCET
| VV |  | "ODEČET OTVORŮ OKNA 2.NP"(1,15*2,08*20+0,87*2,08*6+0,95*2,08)*-1 |  | -60.674 | [12 empty] | VV | 2 | 2 | True | 0 | ROZPOCET
| VV |  | "ODEČET OTVORŮ DVEŘE 1.NP"(1,6*3,71+0,9*2,02+1,0*2,02)*-1 |  | -9.774 | [12 empty] | VV | 2 | 2 | True | 0 | ROZPOCET
| VV |  | Součet |  | 1156.287 | [12 empty] | VV | 2 | 4 | True | 1 | ROZPOCET
424 | K | 631311114 | Mazanina z betonu prostého bez zvýšených nároků na prostředí tl. přes 50 do 80 mm tř. C 16/20 | m3 | 43.196 |  | 0 | CS ÚRS 2020 02 |  | snížená |  | 0 | 2.2563 | 97.4649 | 0 | 0 | 4 | K | 2 |  |  |  | ROZPOCET | 0 | 0 | 0 | 0 | 0 | 2 | 0 | 4 | 1606333526
| VV |  | "BETONOVÁ MAZANINA PODLAHY"188,48*0,065 |  | 12.251 | [12 empty] | VV | 2 | 2 | True | 0 | ROZPOCET
| VV |  | "BETONOVÁ MAZANINA VE SPÁDU-HYDROIZOLACE SUTERÉNU"44,55*0,6*0,1 |  | 2.673 | [12 empty] | VV | 2 | 2 | True | 0 | ROZPOCET
| VV |  | "PODKLADNÍ BETON"188,48*0,15 |  | 28.272 | [12 empty] | VV | 2 | 2 | True | 0 | ROZPOCET
| VV |  | Součet |  | 43.196 | [12 empty] | VV | 2 | 4 | True | 1 | ROZPOCET
425 | K | 631319221 | Příplatek k cenám betonových mazanin za vyztužení polymerovými makrovlákny objemové vyztužení 2,5 kg/m3 | m3 | 14.924 |  | 0 | CS ÚRS 2020 02 |  | snížená |  | 0 | 0.00253 | 0.037758 | 0 | 0 | 4 | K | 2 |  |  |  | ROZPOCET | 0 | 0 | 0 | 0 | 0 | 2 | 0 | 4 | -1106840052
| VV |  | 14,924 |  | 14.924 | [12 empty] | VV | 2 | 2 | True | 1 | ROZPOCET
426 | K | 631362021 | Výztuž mazanin ze svařovaných sítí z drátů typu KARI | t | 1.212 |  | 0 | CS ÚRS 2020 02 |  | snížená |  | 0 | 1.0628 | 1.2881 | 0 | 0 | 4 | K | 2 |  |  |  | ROZPOCET | 0 | 0 | 0 | 0 | 0 | 2 | 0 | 4 | -114335043
| VV |  | Sz 6-100/100 | [14 empty] | VV | 2 | 1 | True | 0 | ROZPOCET
| VV |  | "MAZANINA IZOLACE SUTERÉNU"44,55*4,335/1000*1,2 |  | 0.232 | [12 empty] | VV | 2 | 2 | True | 0 | ROZPOCET
| VV |  | "MAZANINA PODKLADNÍ BETON"188,48*4,335/1000*1,2 |  | 0.98 | [12 empty] | VV | 2 | 2 | True | 0 | ROZPOCET
| VV |  | Součet |  | 1.212 | [12 empty] | VV | 2 | 4 | True | 1 | ROZPOCET
423 | K | 632481213 | Separační vrstva k oddělení podlahových vrstev z polyetylénové fólie | m2 | 207.328 |  | 0 | CS ÚRS 2020 02 |  | snížená |  | 0 | 0.00013 | 0.026953 | 0 | 0 | 4 | K | 2 |  |  |  | ROZPOCET | 0 | 0 | 0 | 0 | 0 | 2 | 0 | 4 | -1008543455
| VV |  | 188,48 |  | 188.48 | [12 empty] | VV | 2 | 2 | True | 1 | ROZPOCET
| VV |  | 188,48*1,1 'Přepočtené koeficientem množství |  | 207.328 | [12 empty] | VV | 2 | 2 | False | 1 | ROZPOCET
406 | K | 632481215 | Separační vrstva k oddělení podlahových vrstev z geotextilie | m2 | 396.928 |  | 0 | CS ÚRS 2020 02 |  | snížená |  | 0 | 0.00033 | 0.13099 | 0 | 0 | 4 | K | 2 |  |  |  | ROZPOCET | 0 | 0 | 0 | 0 | 0 | 2 | 0 | 4 | 414899728
| VV |  | "2.NP-TRÁMY"15,96+33,67+52,34+58,58+44,24+52,03+48,12 |  | 304.94 | [12 empty] | VV | 2 | 2 | True | 0 | ROZPOCET
| VV |  | "2.NP-KLENBA"48,52 |  | 48.52 | [12 empty] | VV | 2 | 2 | True | 0 | ROZPOCET
| VV |  | "STŘECHA PŘÍSTŘEŠKU"2,08*3,55 |  | 7.384 | [12 empty] | VV | 2 | 2 | True | 0 | ROZPOCET
| VV |  | Součet |  | 360.844 | [12 empty] | VV | 2 | 4 | True | 1 | ROZPOCET
| VV |  | 360,844*1,1 'Přepočtené koeficientem množství |  | 396.928 | [12 empty] | VV | 2 | 2 | False | 1 | ROZPOCET
409 | K | 635211131 | Násyp lehký pod podlahy s udusáním a urovnáním povrchu z perlitu | m3 | 159.294 |  | 0 | CS ÚRS 2020 02 |  | snížená |  | 0 | 0.2025 | 32.257 | 0 | 0 | 4 | K | 2 |  |  |  | ROZPOCET | 0 | 0 | 0 | 0 | 0 | 2 | 0 | 4 | 1987987217
| VV |  | VYROVNÁNÍ STÁVAJÍCÍHO ZÁSYPU KLENEB POD PODLAHU | [14 empty] | VV | 2 | 1 | True | 0 | ROZPOCET
| VV |  | "2.NP-KLENBA"48,52*0,05 |  | 2.426 | [12 empty] | VV | 2 | 2 | True | 0 | ROZPOCET
| VV |  | ZÁSYP PODLAHOVÝCH VOŠTIN 2x30 MM | [14 empty] | VV | 2 | 1 | True | 0 | ROZPOCET
| VV |  | "2.NP"353,46*0,06 |  | 21.208 | [12 empty] | VV | 2 | 2 | True | 0 | ROZPOCET
| VV |  | VYROVNÁNÍ STÁVAJÍCÍHO ZÁSYPU KLENEB POD PODLAHU | [14 empty] | VV | 2 | 1 | True | 0 | ROZPOCET
| VV |  | "1.NP-KLENBA"135,660 |  | 135.66 | [12 empty] | VV | 2 | 2 | True | 0 | ROZPOCET
| VV |  | Součet |  | 159.294 | [12 empty] | VV | 2 | 4 | True | 1 | ROZPOCET
| D | 9 | Ostatní konstrukce a práce, bourání |  |  |  | 0 |  |  |  |  | 0 |  | 0.2192 |  | 836.3581 | 1 | D | 1 |  |  |  | ROZPOCET | [6 empty] | 0
13 | K | 941321112 | Montáž lešení řadového modulového těžkého pracovního s podlahami s provozním zatížením tř. 4 do 300 kg/m2 šířky tř. SW09 přes 0,9 do 1,2 m, výšky přes 10 do 25 m | m2 | 1391.633 |  | 0 | CS ÚRS 2020 02 |  | snížená |  | 0 | 0 | 0 | 0 | 0 | 4 | K | 2 |  |  |  | ROZPOCET | 0 | 0 | 0 | 0 | 0 | 2 | 0 | 4 | 430262219
| VV |  | ((13,64+2*1,2)+(3,71+2*1,2)+(3,2+1,2)+4,35+9,17+(5,04+1,2)+(12,64+2*1,2)+(14,72+2*1,2)+(31,24+2*1,2)+(8,95+1,2)+(1+1,2)+(8,25+2*1,2))*10,3 |  | 1391.633 | [12 empty] | VV | 2 | 2 | True | 1 | ROZPOCET
14 | K | 941321211 | Montáž lešení řadového modulového těžkého pracovního s podlahami s provozním zatížením tř. 4 do 300 kg/m2 Příplatek za první a každý další den použití lešení k ceně -1111 nebo -1112 | m2 | 83497.98 |  | 0 | CS ÚRS 2020 02 |  | snížená |  | 0 | 0 | 0 | 0 | 0 | 4 | K | 2 |  |  |  | ROZPOCET | 0 | 0 | 0 | 0 | 0 | 2 | 0 | 4 | -416889465
| VV |  | 1391,633*60 |  | 83497.98 | [12 empty] | VV | 2 | 2 | True | 1 | ROZPOCET
24 | K | 941321812 | Demontáž lešení řadového modulového těžkého pracovního s podlahami s provozním zatížením tř. 4 do 300 kg/m2 šířky tř. SW09 přes 0,9 do 1,2 m, výšky přes 10 do 25 m | m2 | 1391.633 |  | 0 | CS ÚRS 2020 02 |  | snížená |  | 0 | 0 | 0 | 0 | 0 | 4 | K | 2 |  |  |  | ROZPOCET | 0 | 0 | 0 | 0 | 0 | 2 | 0 | 4 | -368985294
25 | K | 944611111 | Montáž ochranné plachty zavěšené na konstrukci lešení z textilie z umělých vláken | m2 | 1391.633 |  | 0 | CS ÚRS 2020 02 |  | snížená |  | 0 | 0 | 0 | 0 | 0 | 4 | K | 2 |  |  |  | ROZPOCET | 0 | 0 | 0 | 0 | 0 | 2 | 0 | 4 | 1008735437
26 | K | 944611211 | Montáž ochranné plachty Příplatek za první a každý další den použití plachty k ceně -1111 | m2 | 83497.98 |  | 0 | CS ÚRS 2020 02 |  | snížená |  | 0 | 0 | 0 | 0 | 0 | 4 | K | 2 |  |  |  | ROZPOCET | 0 | 0 | 0 | 0 | 0 | 2 | 0 | 4 | 1626999328
| VV |  | 1391,633*60 |  | 83497.98 | [12 empty] | VV | 2 | 2 | True | 1 | ROZPOCET
27 | K | 944611811 | Demontáž ochranné plachty zavěšené na konstrukci lešení z textilie z umělých vláken | m2 | 1391.633 |  | 0 | CS ÚRS 2020 02 |  | snížená |  | 0 | 0 | 0 | 0 | 0 | 4 | K | 2 |  |  |  | ROZPOCET | 0 | 0 | 0 | 0 | 0 | 2 | 0 | 4 | 1578867207
19 | K | 944711112 | Montáž záchytné stříšky zřizované současně s lehkým nebo těžkým lešením, šířky přes 1,5 do 2,0 m | m | 3 |  | 0 | CS ÚRS 2020 02 |  | snížená |  | 0 | 0 | 0 | 0 | 0 | 4 | K | 2 |  |  |  | ROZPOCET | 0 | 0 | 0 | 0 | 0 | 2 | 0 | 4 | 1997810866
| VV |  | 1,5+1,5 |  | 3 | [12 empty] | VV | 2 | 2 | True | 1 | ROZPOCET
20 | K | 944711212 | Montáž záchytné stříšky Příplatek za první a každý další den použití záchytné stříšky k ceně -1112 | m | 180 |  | 0 | CS ÚRS 2020 02 |  | snížená |  | 0 | 0 | 0 | 0 | 0 | 4 | K | 2 |  |  |  | ROZPOCET | 0 | 0 | 0 | 0 | 0 | 2 | 0 | 4 | 1105889919
| VV |  | 3*60 |  | 180 | [12 empty] | VV | 2 | 2 | True | 1 | ROZPOCET
23 | K | 944711812 | Demontáž záchytné stříšky zřizované současně s lehkým nebo těžkým lešením, šířky přes 1,5 do 2,0 m | m | 3 |  | 0 | CS ÚRS 2020 02 |  | snížená |  | 0 | 0 | 0 | 0 | 0 | 4 | K | 2 |  |  |  | ROZPOCET | 0 | 0 | 0 | 0 | 0 | 2 | 0 | 4 | 890808499
79 | K | 949101112 | Lešení pomocné pracovní pro objekty pozemních staveb pro zatížení do 150 kg/m2, o výšce lešeňové podlahy přes 1,9 do 3,5 m | m2 | 677.6 |  | 0 | CS ÚRS 2020 02 |  | snížená |  | 0 | 0.00021 | 0.1423 | 0 | 0 | 4 | K | 2 |  |  |  | ROZPOCET | 0 | 0 | 0 | 0 | 0 | 2 | 0 | 4 | 1793711754
| VV |  | "1.NP-z legendy místností"13,46+36,28+6,49+1,79+2,49+2,18+11,22+1,73+1,57+1,57+11,48+29,95+15,45+25,57+27,68+13,98+28,52+47,48+29,16+16,09 |  | 324.14 | [12 empty] | VV | 2 | 2 | True | 0 | ROZPOCET
| VV |  | "2.NP-z legendy místností"15,96+48,52+33,67+52,34+58,58+44,24+52,03+48,12 |  | 353.46 | [12 empty] | VV | 2 | 2 | True | 0 | ROZPOCET
| VV |  | Součet |  | 677.6 | [12 empty] | VV | 2 | 4 | True | 1 | ROZPOCET
298 | K | 949111122 | Montáž lešení lehkého kozového trubkového ve schodišti o výšce lešeňové podlahy přes 1,5 do 3,5 m | sada | 1 |  | 0 | CS ÚRS 2020 02 |  | snížená |  | 0 | 0 | 0 | 0 | 0 | 4 | K | 2 |  |  |  | ROZPOCET | 0 | 0 | 0 | 0 | 0 | 2 | 0 | 4 | -1997058700
299 | K | 949111222 | Montáž lešení lehkého kozového trubkového Příplatek za první a každý další den použití lešení k ceně -1122 | sada | 4 |  | 0 | CS ÚRS 2020 02 |  | snížená |  | 0 | 0 | 0 | 0 | 0 | 4 | K | 2 |  |  |  | ROZPOCET | 0 | 0 | 0 | 0 | 0 | 2 | 0 | 4 | 1036055603
300 | K | 949111822 | Demontáž lešení lehkého kozového trubkového ve schodišti o výšce lešeňové podlahy přes 1,5 do 3,5 m | sada | 1 |  | 0 | CS ÚRS 2020 02 |  | snížená |  | 0 | 0 | 0 | 0 | 0 | 4 | K | 2 |  |  |  | ROZPOCET | 0 | 0 | 0 | 0 | 0 | 2 | 0 | 4 | -2070466235
468 | K | 949321112 | Montáž lešení dílcového do šachet (výtahových, potrubních) o půdorysné ploše do 6 m2, výšky přes 10 do 20 m | m | 10.25 |  | 0 | CS ÚRS 2020 02 |  | snížená |  | 0 | 0 | 0 | 0 | 0 | 4 | K | 2 |  |  |  | ROZPOCET | 0 | 0 | 0 | 0 | 0 | 2 | 0 | 4 | -1001835109
469 | K | 949321211 | Montáž lešení dílcového do šachet (výtahových, potrubních) Příplatek za první a každý další den použití lešení k ceně -1111, -1112 nebo -1113 | m | 102.5 |  | 0 | CS ÚRS 2020 02 |  | snížená |  | 0 | 0 | 0 | 0 | 0 | 4 | K | 2 |  |  |  | ROZPOCET | 0 | 0 | 0 | 0 | 0 | 2 | 0 | 4 | -825644992
| VV |  | 10,25*10 |  | 102.5 | [12 empty] | VV | 2 | 2 | True | 1 | ROZPOCET
470 | K | 949321812 | Demontáž lešení dílcového do šachet (výtahových, potrubních) o půdorysné ploše do 6 m2, výšky přes 10 do 20 m | m | 10.25 |  | 0 | CS ÚRS 2020 02 |  | snížená |  | 0 | 0 | 0 | 0 | 0 | 4 | K | 2 |  |  |  | ROZPOCET | 0 | 0 | 0 | 0 | 0 | 2 | 0 | 4 | -1745458901
122 | K | 952901111 | Vyčištění budov nebo objektů před předáním do užívání budov bytové nebo občanské výstavby, světlé výšky podlaží do 4 m | m2 | 781.4 |  | 0 | CS ÚRS 2020 02 |  | snížená |  | 0 | 4e-05 | 0.031256 | 0 | 0 | 4 | K | 2 |  |  |  | ROZPOCET | 0 | 0 | 0 | 0 | 0 | 2 | 0 | 4 | -937938492
| VV |  | "SUTERÉN - z legendy místností"114,44 |  | 114.44 | [12 empty] | VV | 2 | 2 | True | 0 | ROZPOCET
| VV |  | "1.NP - z legendy místností"325,15 |  | 325.15 | [12 empty] | VV | 2 | 2 | True | 0 | ROZPOCET
| VV |  | "2.NP - z legendy místností"341,81 |  | 341.81 | [12 empty] | VV | 2 | 2 | True | 0 | ROZPOCET
| VV |  | Součet |  | 781.4 | [12 empty] | VV | 2 | 4 | True | 1 | ROZPOCET
448 | K | 953312123 | Vložky svislé do dilatačních spár z polystyrenových desek extrudovaných včetně dodání a osazení, v jakémkoliv zdivu přes 20 do 30 mm | m2 | 48.049 |  | 0 | CS ÚRS 2020 02 |  | snížená |  | 0 | 0.00095 | 0.045647 | 0 | 0 | 4 | K | 2 |  |  |  | ROZPOCET | 0 | 0 | 0 | 0 | 0 | 2 | 0 | 4 | -2091802131
| VV |  | (2,22+2,63)*10,95 |  | 53.108 | [12 empty] | VV | 2 | 2 | True | 0 | ROZPOCET
| VV |  | 1,24*2,04*2*-1 |  | -5.059 | [12 empty] | VV | 2 | 2 | True | 0 | ROZPOCET
| VV |  | Součet |  | 48.049 | [12 empty] | VV | 2 | 4 | True | 1 | ROZPOCET
472 | K | 961055111 | Bourání základů z betonu železového | m3 | 1.092 |  | 0 | CS ÚRS 2020 02 |  | snížená |  | 0 | 0 | 0 | 2.4 | 2.6208 | 4 | K | 2 |  |  |  | ROZPOCET | 0 | 0 | 0 | 0 | 0 | 2 | 0 | 4 | -268317344
| VV |  | "SEPTIK"2,6*2,1*0,2 |  | 1.092 | [12 empty] | VV | 2 | 2 | True | 1 | ROZPOCET
471 | K | 962052210 | Bourání zdiva železobetonového nadzákladového, objemu do 1 m3 | m3 | 4.512 |  | 0 | CS ÚRS 2020 02 |  | snížená |  | 0 | 0 | 0 | 2.4 | 10.8288 | 4 | K | 2 |  |  |  | ROZPOCET | 0 | 0 | 0 | 0 | 0 | 2 | 0 | 4 | -525595063
| VV |  | "SEPTIK"(2,6+2,1)*2*0,3*1,6 |  | 4.512 | [12 empty] | VV | 2 | 2 | True | 1 | ROZPOCET
32 | K | 962084.01 | Bourání dělících konstrukcí místností v půdním prostoru tl. 200 mm. Dřevěnná nosná konstrukce, jednoduché opláštění sádrokartonovými deskami | m2 | 189.118 |  | 0 |  |  | snížená |  | 0 | 0 | 0 | 0.2 | 37.8236 | 4 | K | 2 |  |  |  | ROZPOCET | 0 | 0 | 0 | 0 | 0 | 2 | 0 | 4 | 1649026551
| P |  | Poznámka k položce: tloušťka uvedena orientačně | [14 empty] | P | 2
| VV |  | (7,975+2,91+4,25+8,425+1,9+15,4+8,38+6,51*3)*2,75 |  | 189.118 | [12 empty] | VV | 2 | 2 | True | 1 | ROZPOCET
33 | K | 963015151 | Demontáž prefabrikovaných krycích desek kanálů, šachet nebo žump hmotnosti do 1,0 t | kus | 2 |  | 0 | CS ÚRS 2020 02 |  | snížená |  | 0 | 0 | 0 | 0.685 | 1.37 | 4 | K | 2 |  |  |  | ROZPOCET | 0 | 0 | 0 | 0 | 0 | 2 | 0 | 4 | -1942149338
| VV |  | "SEPTIK"2 |  | 2 | [12 empty] | VV | 2 | 2 | True | 1 | ROZPOCET
34 | K | 963051113 | Bourání železobetonových stropů deskových, tl. přes 80 mm | m3 | 1.638 |  | 0 | CS ÚRS 2020 02 |  | snížená |  | 0 | 0 | 0 | 2.4 | 3.9312 | 4 | K | 2 |  |  |  | ROZPOCET | 0 | 0 | 0 | 0 | 0 | 2 | 0 | 4 | 1131602581
| VV |  | "SEPTIK"2,6*2,1*0,3 |  | 1.638 | [12 empty] | VV | 2 | 2 | True | 1 | ROZPOCET
287 | K | 963053935 | Bourání železobetonových monolitických schodišťových ramen zazděných oboustranně | m2 | 6.435 |  | 0 | CS ÚRS 2020 02 |  | snížená |  | 0 | 0 | 0 | 0.36 | 2.3166 | 4 | K | 2 |  |  |  | ROZPOCET | 0 | 0 | 0 | 0 | 0 | 2 | 0 | 4 | -2115919607
| VV |  | 1,8*3,575 |  | 6.435 | [12 empty] | VV | 2 | 2 | True | 1 | ROZPOCET
35 | K | 964061341 | Uvolnění zhlaví trámu při jeho výměně pro jakoukoliv délku uložení, ze zdiva cihelného, o průřezu zhlaví přes 0,05 m2 | kus | 190 |  | 0 | CS ÚRS 2020 02 |  | snížená |  | 0 | 0 | 0 | 0.054 | 10.26 | 4 | K | 2 |  |  |  | ROZPOCET | 0 | 0 | 0 | 0 | 0 | 2 | 0 | 4 | -15190085
| VV |  | "1.NP"42*2 |  | 84 | [12 empty] | VV | 2 | 2 | True | 0 | ROZPOCET
| VV |  | "2.NP"53*2 |  | 106 | [12 empty] | VV | 2 | 2 | True | 0 | ROZPOCET
| VV |  | Součet |  | 190 | [12 empty] | VV | 2 | 4 | True | 1 | ROZPOCET
36 | K | 965031131 | Bourání podlah z cihel bez podkladního lože, s jakoukoliv výplní spár kladených naplocho, plochy přes 1 m2 | m2 | 107.32 |  | 0 | CS ÚRS 2020 02 |  | snížená |  | 0 | 0 | 0 | 0.122 | 13.093 | 4 | K | 2 |  |  |  | ROZPOCET | 0 | 0 | 0 | 0 | 0 | 2 | 0 | 4 | -585962948
| VV |  | "SUTERÉN - z legendy místností"24,25+1,61+23,32+16,14+27,78+14,22 |  | 107.32 | [12 empty] | VV | 2 | 2 | True | 1 | ROZPOCET
473 | K | 965042.01 | Bourání betonových ploch ve dvoře | m3 | 47.949 |  | 0 |  |  | snížená |  | 0 | 0 | 0 | 2.2 | 105.4878 | 4 | K | 2 |  |  |  | ROZPOCET | 0 | 0 | 0 | 0 | 0 | 2 | 0 | 4 | 1913343422
| VV |  | BOURÁNÍ BETONOVÝCH DESEK ZPEVNĚNÝCH PLOCH TLOUŠŤKA ODHAD | [14 empty] | VV | 2 | 1 | True | 0 | ROZPOCET
| VV |  | (3,4*1+9,5*9,5+4,5*4,3+5,1*4,4+3,5*0,95+2*1+1,4*1+17,8*3,2+2,6*2,1*4,8*1,55)*0,2 |  | 47.949 | [12 empty] | VV | 2 | 2 | True | 1 | ROZPOCET
37 | K | 965042141 | Bourání mazanin betonových nebo z litého asfaltu tl. do 100 mm, plochy přes 4 m2 | m3 | 6.439 |  | 0 | CS ÚRS 2020 02 |  | snížená |  | 0 | 0 | 0 | 2.2 | 14.1658 | 4 | K | 2 |  |  |  | ROZPOCET | 0 | 0 | 0 | 0 | 0 | 2 | 0 | 4 | 2069259088
| VV |  | "SUTERÉN - z legendy místností"(24,25+1,61+23,32+16,14+27,78+14,22)*0,06 |  | 6.439 | [12 empty] | VV | 2 | 2 | True | 1 | ROZPOCET
38 | K | 965045113 | Bourání potěrů tl. do 50 mm cementových nebo pískocementových, plochy přes 4 m2 | m2 | 107.32 |  | 0 | CS ÚRS 2020 02 |  | snížená |  | 0 | 0 | 0 | 0.09 | 9.6588 | 4 | K | 2 |  |  |  | ROZPOCET | 0 | 0 | 0 | 0 | 0 | 2 | 0 | 4 | 1191361625
| VV |  | "SUTERÉN - z legendy místností"24,25+1,61+23,32+16,14+27,78+14,22 |  | 107.32 | [12 empty] | VV | 2 | 2 | True | 1 | ROZPOCET
290 | K | 965049111 | Bourání mazanin Příplatek k cenám za bourání mazanin betonových se svařovanou sítí, tl. do 100 mm | m3 | 6.439 |  | 0 | CS ÚRS 2020 02 |  | snížená |  | 0 | 0 | 0 | 0.044 | 0.28332 | 4 | K | 2 |  |  |  | ROZPOCET | 0 | 0 | 0 | 0 | 0 | 2 | 0 | 4 | -1995980754
41 | K | 965082923 | Odstranění násypu pod podlahami nebo ochranného násypu na střechách tl. do 100 mm, plochy přes 2 m2 | m3 | 9.659 |  | 0 | CS ÚRS 2020 02 |  | snížená |  | 0 | 0 | 0 | 1.4 | 13.5226 | 4 | K | 2 |  |  |  | ROZPOCET | 0 | 0 | 0 | 0 | 0 | 2 | 0 | 4 | -995062748
| VV |  | "SUTERÉN - z legendy místností"(24,25+1,61+23,32+16,14+27,78+14,22)*0,09 |  | 9.659 | [12 empty] | VV | 2 | 2 | True | 1 | ROZPOCET
303 | K | 965082933 | Odstranění násypu pod podlahami nebo ochranného násypu na střechách tl. do 200 mm, plochy přes 2 m2 | m3 | 65.754 |  | 0 | CS ÚRS 2020 02 |  | snížená |  | 0 | 0 | 0 | 1.4 | 92.0556 | 4 | K | 2 |  |  |  | ROZPOCET | 0 | 0 | 0 | 0 | 0 | 2 | 0 | 4 | -1803811080
| VV |  | "1.NP-z legendy místností"(13,46+36,28+6,49+1,79+2,49+2,18+11,22+1,73+1,57+1,57+11,48+29,95+15,45)*0,17 |  | 23.062 | [12 empty] | VV | 2 | 2 | True | 0 | ROZPOCET
| VV |  | "2.NP-z legendy místností"(15,96+33,67+52,34+58,58+44,24+52,03+48,12)*0,14 |  | 42.692 | [12 empty] | VV | 2 | 2 | True | 0 | ROZPOCET
| VV |  | Součet |  | 65.754 | [12 empty] | VV | 2 | 4 | True | 1 | ROZPOCET
302 | K | 965082941 | Odstranění násypu pod podlahami nebo ochranného násypu na střechách tl. přes 200 mm jakékoliv plochy | m3 | 63.855 |  | 0 | CS ÚRS 2020 02 |  | snížená |  | 0 | 0 | 0 | 1.4 | 89.397 | 4 | K | 2 |  |  |  | ROZPOCET | 0 | 0 | 0 | 0 | 0 | 2 | 0 | 4 | 591468221
| VV |  | "1.NP-z legendy místností"(25,57+27,68+13,98+28,52+47,48+29,16+16,09)*0,25 |  | 47.12 | [12 empty] | VV | 2 | 2 | True | 0 | ROZPOCET
| VV |  | "2.NP-z legendy místností"(48,52+13,46)*0,27 |  | 16.735 | [12 empty] | VV | 2 | 2 | True | 0 | ROZPOCET
| VV |  | Součet |  | 63.855 | [12 empty] | VV | 2 | 4 | True | 1 | ROZPOCET
42 | K | 966054121 | Vybourání částí říms ze železobetonu vyložených do 500 mm | m | 129.14 |  | 0 | CS ÚRS 2020 02 |  | snížená |  | 0 | 0 | 0 | 0.108 | 13.9471 | 4 | K | 2 |  |  |  | ROZPOCET | 0 | 0 | 0 | 0 | 0 | 2 | 0 | 4 | -1455543228
| VV |  | "stěnová římsa"14,72+7,15+0,2+16,885+0,2+7,215+8,95+1,0+8,25 |  | 64.57 | [12 empty] | VV | 2 | 2 | True | 0 | ROZPOCET
| VV |  | "podstřešní římsa"14,72+7,15+0,2+16,885+0,2+7,215+8,95+1,0+8,25 |  | 64.57 | [12 empty] | VV | 2 | 2 | True | 0 | ROZPOCET
| VV |  | Součet |  | 129.14 | [12 empty] | VV | 2 | 4 | True | 1 | ROZPOCET
44 | K | 968062246 | Vybourání dřevěných rámů oken s křídly, dveřních zárubní, vrat, stěn, ostění nebo obkladů rámů oken s křídly jednoduchých, plochy do 4 m2 | m2 | 113.529 |  | 0 | CS ÚRS 2020 02 |  | snížená |  | 0 | 0 | 0 | 0.027 | 3.0653 | 4 | K | 2 |  |  |  | ROZPOCET | 0 | 0 | 0 | 0 | 0 | 2 | 0 | 4 | -1145819761
| VV |  | "DVEŘE"1,5*3,17*1+1,5*1,97*1 |  | 7.71 | [12 empty] | VV | 2 | 2 | True | 0 | ROZPOCET
| VV |  | "OKNA"1,5*2,07*1+1,5*1,5*1+1,15*2,08*42 |  | 105.819 | [12 empty] | VV | 2 | 2 | True | 0 | ROZPOCET
| VV |  | Součet |  | 113.529 | [12 empty] | VV | 2 | 4 | True | 1 | ROZPOCET
45 | K | 968062455 | Vybourání dřevěných rámů oken s křídly, dveřních zárubní, vrat, stěn, ostění nebo obkladů dveřních zárubní, plochy do 2 m2 | m2 | 180.07 |  | 0 | CS ÚRS 2020 02 |  | snížená |  | 0 | 0 | 0 | 0.088 | 15.8462 | 4 | K | 2 |  |  |  | ROZPOCET | 0 | 0 | 0 | 0 | 0 | 2 | 0 | 4 | 1395024941
| VV |  | "DVEŘE"0,9*1,97*18+0,8*1,97*19+0,6*1,97*8 |  | 71.314 | [12 empty] | VV | 2 | 2 | True | 0 | ROZPOCET
| VV |  | "OKNA"0,5*1,1*1+0,95*2,08*1+0,94*0,71*4+0,9*1,5*1+0,87*2,08*12+0,6*0,6*3+0,6*1,2*31,07*0,71*5 |  | 108.756 | [12 empty] | VV | 2 | 2 | True | 0 | ROZPOCET
| VV |  | Součet |  | 180.07 | [12 empty] | VV | 2 | 4 | True | 1 | ROZPOCET
83 | K | 971033651 | Vybourání otvorů ve zdivu základovém nebo nadzákladovém z cihel, tvárnic, příčkovek z cihel pálených na maltu vápennou nebo vápenocementovou plochy do 4 m2, tl. do 600 mm | m3 | 17.994 |  | 0 | CS ÚRS 2020 02 |  | snížená |  | 0 | 0 | 0 | 1.8 | 32.3892 | 4 | K | 2 |  |  |  | ROZPOCET | 0 | 0 | 0 | 0 | 0 | 2 | 0 | 4 | -600339092
| VV |  | "1.NP"1,29*2,15*0,5+1,06*2,15*0,5+1,2*2,15*0,65+1,28*2,15*0,5+1,15*1,83*0,5+1,15*1,83*0,9 |  | 8.526 | [12 empty] | VV | 2 | 2 | True | 0 | ROZPOCET
| VV |  | "2.NP"2,81*2,15*0,5+1,2*2,15*0,65+1,53*1,83*0,45+1,28*2,15*0,5+(1,14*2,08*0,45)*2 |  | 9.468 | [12 empty] | VV | 2 | 2 | True | 0 | ROZPOCET
| VV |  | Součet |  | 17.994 | [12 empty] | VV | 2 | 4 | True | 1 | ROZPOCET
309 | K | 972033361 | Vybourání otvorů v klenbách z cihel bez odstranění podlahy a násypu, plochy do 0,25 m2, tl. do 300 mm | kus | 3 |  | 0 | CS ÚRS 2020 02 |  | snížená |  | 0 | 0 | 0 | 0.135 | 0.405 | 4 | K | 2 |  |  |  | ROZPOCET | 0 | 0 | 0 | 0 | 0 | 2 | 0 | 4 | 2070525669
| VV |  | "INSTALAČNÍ ŠACHTA"3 |  | 3 | [12 empty] | VV | 2 | 2 | True | 1 | ROZPOCET
82 | K | 973031151 | Vysekání výklenků nebo kapes ve zdivu z cihel na maltu vápennou nebo vápenocementovou výklenků, pohledové plochy přes 0,25 m2 | m3 | 2.018 |  | 0 | CS ÚRS 2020 02 |  | snížená |  | 0 | 0 | 0 | 1.8 | 3.6324 | 4 | K | 2 |  |  |  | ROZPOCET | 0 | 0 | 0 | 0 | 0 | 2 | 0 | 4 | 2098061252
| VV |  | "RE.2"(1,0*1,75*0,3)*2 |  | 1.05 | [12 empty] | VV | 2 | 2 | True | 0 | ROZPOCET
| VV |  | "RE.1"(1,5*1,4*0,3) |  | 0.63 | [12 empty] | VV | 2 | 2 | True | 0 | ROZPOCET
| VV |  | "HYDRANT"(0,5*0,75*0,3)*3 |  | 0.338 | [12 empty] | VV | 2 | 2 | True | 0 | ROZPOCET
| VV |  | Součet |  | 2.018 | [12 empty] | VV | 2 | 4 | True | 1 | ROZPOCET
81 | K | 973031345 | Vysekání výklenků nebo kapes ve zdivu z cihel na maltu vápennou nebo vápenocementovou kapes, plochy do 0,25 m2, hl. do 300 mm | kus | 12 |  | 0 | CS ÚRS 2020 02 |  | snížená |  | 0 | 0 | 0 | 0.097 | 1.164 | 4 | K | 2 |  |  |  | ROZPOCET | 0 | 0 | 0 | 0 | 0 | 2 | 0 | 4 | -1839618975
| VV |  | "ROZVÁDĚČ BYTOVÝ"12 |  | 12 | [12 empty] | VV | 2 | 2 | True | 1 | ROZPOCET
80 | K | 974031666 | Vysekání rýh ve zdivu cihelném na maltu vápennou nebo vápenocementovou pro vtahování nosníků do zdí, před vybouráním otvoru do hl. 150 mm, při v. nosníku do 250 mm | m | 86.3 |  | 0 | CS ÚRS 2020 02 |  | snížená |  | 0 | 0 | 0 | 0.065 | 5.6095 | 4 | K | 2 |  |  |  | ROZPOCET | 0 | 0 | 0 | 0 | 0 | 2 | 0 | 4 | -1854245035
| VV |  | "PŘEKLAD A"1,5*2*2 |  | 6 | [12 empty] | VV | 2 | 2 | True | 0 | ROZPOCET
| VV |  | "PŘEKLAD A"1,8*4*2 |  | 14.4 | [12 empty] | VV | 2 | 2 | True | 0 | ROZPOCET
| VV |  | "PŘEKLAD A1"1,0*2*3 |  | 6 | [12 empty] | VV | 2 | 2 | True | 0 | ROZPOCET
| VV |  | "PŘEKLAD A2"1,1*2*2 |  | 4.4 | [12 empty] | VV | 2 | 2 | True | 0 | ROZPOCET
| VV |  | "PŘEKLAD A4"2,0*2 |  | 4 | [12 empty] | VV | 2 | 2 | True | 0 | ROZPOCET
| VV |  | "PŘEKLAD A5"1,7*3 |  | 5.1 | [12 empty] | VV | 2 | 2 | True | 0 | ROZPOCET
| VV |  | "PŘEKLAD A7"2,0*3*4 |  | 24 | [12 empty] | VV | 2 | 2 | True | 0 | ROZPOCET
| VV |  | "PŘEKLAD A8"2,9*4 |  | 11.6 | [12 empty] | VV | 2 | 2 | True | 0 | ROZPOCET
| VV |  | "PŘEKLAD A9"3,6*3 |  | 10.8 | [12 empty] | VV | 2 | 2 | True | 0 | ROZPOCET
| VV |  | Součet |  | 86.3 | [12 empty] | VV | 2 | 4 | True | 1 | ROZPOCET
301 | K | 978011191 | Otlučení vápenných nebo vápenocementových omítek vnitřních ploch stropů, v rozsahu přes 50 do 100 % | m2 | 107.32 |  | 0 | CS ÚRS 2020 02 |  | snížená |  | 0 | 0 | 0 | 0.05 | 5.366 | 4 | K | 2 |  |  |  | ROZPOCET | 0 | 0 | 0 | 0 | 0 | 2 | 0 | 4 | -1744596627
| VV |  | "SUTERÉN - z legendy místností"24,25+1,61+23,32+16,14+27,78+14,22 |  | 107.32 | [12 empty] | VV | 2 | 2 | True | 1 | ROZPOCET
288 | K | 978012191 | Otlučení vápenných nebo vápenocementových omítek vnitřních ploch stropů rákosovaných, v rozsahu přes 50 do 100 % | m2 | 677.6 |  | 0 | CS ÚRS 2020 02 |  | snížená |  | 0 | 0 | 0 | 0.05 | 33.88 | 4 | K | 2 |  |  |  | ROZPOCET | 0 | 0 | 0 | 0 | 0 | 2 | 0 | 4 | 940963398
| VV |  | "1.NP-z legendy místností"13,46+36,28+6,49+1,79+2,49+2,18+11,22+1,73+1,57+1,57+11,48+29,95+15,45+25,57+27,68+13,98+28,52+47,48+29,16+16,09 |  | 324.14 | [12 empty] | VV | 2 | 2 | True | 0 | ROZPOCET
| VV |  | "2.NP-z legendy místností"15,96+48,52+33,67+52,34+58,58+44,24+52,03+48,12 |  | 353.46 | [12 empty] | VV | 2 | 2 | True | 0 | ROZPOCET
| VV |  | Součet |  | 677.6 | [12 empty] | VV | 2 | 4 | True | 1 | ROZPOCET
289 | K | 978013191 | Otlučení vápenných nebo vápenocementových omítek vnitřních ploch stěn s vyškrabáním spar, s očištěním zdiva, v rozsahu přes 50 do 100 % | m2 | 2272.537 |  | 0 | CS ÚRS 2020 02 |  | snížená |  | 0 | 0 | 0 | 0.046 | 104.5367 | 4 | K | 2 |  |  |  | ROZPOCET | 0 | 0 | 0 | 0 | 0 | 2 | 0 | 4 | -147985290
| VV |  | "SUTERÉN"((5,56+2,44)*2+(5,65+4,95)*2+(0,685+0,49)*2+(5,65+2,82)*2+0,5*2+(5,75+4,25)*2+(0,65+0,85)*2+(1,55+3,34)*2+(1,33+1,22)*2+(4,99+1,76)*2)*2,9 |  | 315.723 | [12 empty] | VV | 2 | 2 | True | 0 | ROZPOCET
| VV |  | 3,6*2*2,9+(3,19+1,41+1,41)*1,33+(3,6*2)*3,1/2 |  | 40.033 | [12 empty] | VV | 2 | 2 | True | 0 | ROZPOCET
| VV |  | "ODEČET OTVORŮ DVEŘE"(1,37*2,15+1,37*2,15+1,2*2,15+0,6*1,97+0,8*1,97*2+0,9*1,97*2)*-1 |  | -16.351 | [12 empty] | VV | 2 | 2 | True | 0 | ROZPOCET
| VV |  | "ODEČET OTVORŮ OKNA"(0,94*0,71*4+1,05*0,71*5)*-1 |  | -6.397 | [12 empty] | VV | 2 | 2 | True | 0 | ROZPOCET
| VV |  | "1.NP"((6,65+2,25)*2+(6,65+4,25)*2+(5,65*8,25)*2+(4,63+2,28+5,88)*2+(2,18+5,88)*2+0,1*8+(4,29+2,53+5,88)*2+(5,79+5,01)*2+(1,82+3,77+3,0)*2)*3,46 |  | 828.687 | [12 empty] | VV | 2 | 2 | True | 0 | ROZPOCET
| VV |  | ((7,55+4,26)*2+(5,14+3,29+3,14))*3,46+((12,29+6,94+1,8)*2+(1,84+7,02)*2)*3,74 |  | 345.335 | [12 empty] | VV | 2 | 2 | True | 0 | ROZPOCET
| VV |  | "OSTĚNÍ"(0,59*2,08*2)*22+(0,28*2,08*2)*6 |  | 60.986 | [12 empty] | VV | 2 | 2 | True | 0 | ROZPOCET
| VV |  | "ODEČET OTVORŮ DVEŘE"(3,29*3,46+0,8*1,97+0,9*1,97*9+1,5*1,97+1,5*3,17)*-1 |  | -36.626 | [12 empty] | VV | 2 | 2 | True | 0 | ROZPOCET
| VV |  | "ODEČET OTVORŮ OKNA"(1,15*2,08*21+0,87*2,08*6)*-1 |  | -61.09 | [12 empty] | VV | 2 | 2 | True | 0 | ROZPOCET
| VV |  | "2.NP"((6,8+7,0)*2+(5,95+8,6)*2+(7,25+9,6+6,03)*2+(7,7+4,44)*2+3,29+5,14+5,14)*3,46 |  | 485.473 | [12 empty] | VV | 2 | 2 | True | 0 | ROZPOCET
| VV |  | (6,0+8,58)*2*4,58 |  | 133.553 | [12 empty] | VV | 2 | 2 | True | 0 | ROZPOCET
| VV |  | ((17,0+1,8)*2+(1,84+7,57)*2)*3,74 |  | 211.011 | [12 empty] | VV | 2 | 2 | True | 0 | ROZPOCET
| VV |  | "OSTĚNÍ"(0,59*2,08*2)*20+(0,28*2,08*2)*6 |  | 56.077 | [12 empty] | VV | 2 | 2 | True | 0 | ROZPOCET
| VV |  | "ODEČET OTVORŮ DVEŘE"(3,29*3,46+0,8*1,97*3+0,9*1,97*4)*-1 |  | -23.203 | [12 empty] | VV | 2 | 2 | True | 0 | ROZPOCET
| VV |  | "ODEČET OTVORŮ OKNA"(1,15*2,08*20+0,87*2,08*6+0,95*2,08)*-1 |  | -60.674 | [12 empty] | VV | 2 | 2 | True | 0 | ROZPOCET
| VV |  | Součet |  | 2272.537 | [12 empty] | VV | 2 | 4 | True | 1 | ROZPOCET
60 | K | 978015351 | Otlučení vápenných nebo vápenocementových omítek vnějších ploch s vyškrabáním spar a s očištěním zdiva stupně členitosti 1 a 2, v rozsahu přes 30 do 40 % | m2 | 937.834 |  | 0 | CS ÚRS 2020 02 |  | snížená |  | 0 | 0 | 0 | 0.023 | 21.5702 | 4 | K | 2 |  |  |  | ROZPOCET | 0 | 0 | 0 | 0 | 0 | 2 | 0 | 4 | 1438334152
| VV |  | (13,64+3,71+3,2+4,35+9,17+5,04+12,64+14,72+31,24+8,95+1+8,25)*9,2 |  | 1066.372 | [12 empty] | VV | 2 | 2 | True | 0 | ROZPOCET
| VV |  | "ODEČET OTVORŮ OKNA 1.NP"(1,15*2,08*21+0,87*2,08*6)*-1 |  | -61.09 | [12 empty] | VV | 2 | 2 | True | 0 | ROZPOCET
| VV |  | "ODEČET OTVORŮ OKNA 2.NP"(1,15*2,08*20+0,87*2,08*6+0,95*2,08)*-1 |  | -60.674 | [12 empty] | VV | 2 | 2 | True | 0 | ROZPOCET
| VV |  | "ODEČET OTVORŮ DVEŘE 1.NP"(1,6*2,51+0,9*0,82+1,0*2,02)*-1 |  | -6.774 | [12 empty] | VV | 2 | 2 | True | 0 | ROZPOCET
| VV |  | Součet |  | 937.834 | [12 empty] | VV | 2 | 4 | True | 1 | ROZPOCET
385 | K | 978023411 | Vyškrabání cementové malty ze spár zdiva cihelného mimo komínového | m2 | 100.349 |  | 0 | CS ÚRS 2020 02 |  | snížená |  | 0 | 0 | 0 | 0.014 | 1.4049 | 4 | K | 2 |  |  |  | ROZPOCET | 0 | 0 | 0 | 0 | 0 | 2 | 0 | 4 | -299579769
| VV |  | "SUTERÉN"(5,04+12,64+14,72+11,23)*2,3 |  | 100.349 | [12 empty] | VV | 2 | 2 | True | 1 | ROZPOCET
28 | K | 981511112 | Demolice konstrukcí objektů postupným rozebíráním zdiva na maltu cementovou z cihel nebo tvárnic | m3 | 93.177 |  | 0 | CS ÚRS 2020 02 |  | snížená |  | 0 | 0 | 0 | 2.004 | 186.7267 | 4 | K | 2 |  |  |  | ROZPOCET | 0 | 0 | 0 | 0 | 0 | 2 | 0 | 4 | -1316961839
| VV |  | "SUTERÉN"(1,07*0,45+0,95*0,45)*3,0+(3,2*0,45+3,17*0,5+3,2*0,45+2,27*0,3+1,24*0,15)*1,85 |  | 12.591 | [12 empty] | VV | 2 | 2 | True | 0 | ROZPOCET
| VV |  | "1.NP"(3,2*0,45+3,17*0,5+3,2*0,45)*4,0+(2,1*0,15+5,88*0,2+5,88*0,15+3,0*0,2+1,6*0,15+4,26*0,18+4,26*0,2+1,63*0,2+1,63*0,2+1,8*0,15)*4,0 |  | 40.875 | [12 empty] | VV | 2 | 2 | True | 0 | ROZPOCET
| VV |  | (4,1*0,1+1,57*0,1+1,57*0,1+1,57*0,1)*2,1 |  | 1.85 | [12 empty] | VV | 2 | 2 | True | 0 | ROZPOCET
| VV |  | "2.NP"(1,06*0,15+1,15*0,15+6,03*0,15+3,2*0,5+3,17*0,5+3,2*0,5+2,17*0,1+1,44*0,15)*4,0 |  | 25.816 | [12 empty] | VV | 2 | 2 | True | 0 | ROZPOCET
| VV |  | "3.NP"(3,2*0,45+3,17*0,45+3,2*0,45)*2,0 |  | 8.613 | [12 empty] | VV | 2 | 2 | True | 0 | ROZPOCET
| VV |  | "VENKOVNÍ SCHODIŠTĚ"(3,575*0,3*2)*1,15+(3,575*0,3*2)*0,9/2 |  | 3.432 | [12 empty] | VV | 2 | 2 | True | 0 | ROZPOCET
| VV |  | Součet |  | 93.177 | [12 empty] | VV | 2 | 4 | True | 1 | ROZPOCET
210 | K | 985131311 | Očištění ploch stěn, rubu kleneb a podlah ruční dočištění ocelovými kartáči - stávající zdivo pod zemí | m2 | 100.349 |  | 0 | CS ÚRS 2020 02 |  | snížená |  | 0 | 0 | 0 | 0 | 0 | 4 | K | 2 |  |  |  | ROZPOCET | 0 | 0 | 0 | 0 | 0 | 2 | 0 | 4 | 1159544103
| VV |  | "SUTERÉN"(5,04+12,64+14,72+11,23)*2,3 |  | 100.349 | [12 empty] | VV | 2 | 2 | True | 1 | ROZPOCET
513 | K | V.011 | Demontáž výtahové plošiny | kpl | 1 |  | 0 |  |  | snížená |  | 0 | 0 | 0 | 0 | 0 | 4 | K | 2 |  |  |  | ROZPOCET | 0 | 0 | 0 | 0 | 0 | 2 | 0 | 4 | 816264671
| VV |  | 1 |  | 1 | [12 empty] | VV | 2 | 2 | True | 1 | ROZPOCET
| D | 997 | Přesun sutě |  |  |  | 0 |  |  |  |  | 0 |  | 0 |  | 0 | 1 | D | 1 |  |  |  | ROZPOCET | [6 empty] | 0
29 | K | 997006512 | Vodorovná doprava suti na skládku s naložením na dopravní prostředek a složením přes 100 m do 1 km | t | 926.138 |  | 0 | CS ÚRS 2020 02 |  | snížená |  | 0 | 0 | 0 | 0 | 0 | 4 | K | 2 |  |  |  | ROZPOCET | 0 | 0 | 0 | 0 | 0 | 2 | 0 | 4 | 604757520
30 | K | 997006519 | Vodorovná doprava suti na skládku s naložením na dopravní prostředek a složením Příplatek k ceně za každý další i započatý 1 km | t | 9261.38 |  | 0 | CS ÚRS 2020 02 |  | snížená |  | 0 | 0 | 0 | 0 | 0 | 4 | K | 2 |  |  |  | ROZPOCET | 0 | 0 | 0 | 0 | 0 | 2 | 0 | 4 | -1449945189
| VV |  | 926,138*10 |  | 9261.38 | [12 empty] | VV | 2 | 2 | True | 1 | ROZPOCET
46 | K | 997013213 | Vnitrostaveništní doprava suti a vybouraných hmot vodorovně do 50 m svisle ručně pro budovy a haly výšky přes 9 do 12 m | t | 926.138 |  | 0 | CS ÚRS 2020 02 |  | snížená |  | 0 | 0 | 0 | 0 | 0 | 4 | K | 2 |  |  |  | ROZPOCET | 0 | 0 | 0 | 0 | 0 | 2 | 0 | 4 | -2082494531
48 | K | 997013501 | Odvoz suti a vybouraných hmot na skládku nebo meziskládku se složením, na vzdálenost do 1 km | t | 926.138 |  | 0 | CS ÚRS 2020 02 |  | snížená |  | 0 | 0 | 0 | 0 | 0 | 4 | K | 2 |  |  |  | ROZPOCET | 0 | 0 | 0 | 0 | 0 | 2 | 0 | 4 | 419386889
49 | K | 997013509 | Odvoz suti a vybouraných hmot na skládku nebo meziskládku se složením, na vzdálenost Příplatek k ceně za každý další i započatý 1 km přes 1 km | t | 11113.656 |  | 0 | CS ÚRS 2020 02 |  | snížená |  | 0 | 0 | 0 | 0 | 0 | 4 | K | 2 |  |  |  | ROZPOCET | 0 | 0 | 0 | 0 | 0 | 2 | 0 | 4 | -774357475
| VV |  | 926,138*12 'Přepočtené koeficientem množství |  | 11113.656 | [12 empty] | VV | 2 | 2 | False | 1 | ROZPOCET
50 | K | 997013631 | Poplatek za uložení stavebního odpadu na skládce (skládkovné) směsného stavebního a demoličního zatříděného do Katalogu odpadů pod kódem 17 09 04 | t | 926.138 |  | 0 | CS ÚRS 2020 02 |  | snížená |  | 0 | 0 | 0 | 0 | 0 | 4 | K | 2 |  |  |  | ROZPOCET | 0 | 0 | 0 | 0 | 0 | 2 | 0 | 4 | 28489208
| VV |  | 926,138 |  | 926.138 | [12 empty] | VV | 2 | 2 | True | 1 | ROZPOCET
| D | 998 | Přesun hmot |  |  |  | 0 |  |  |  |  | 0 |  | 0 |  | 0 | 1 | D | 1 |  |  |  | ROZPOCET | [6 empty] | 0
488 | K | 998017002 | Přesun hmot pro budovy občanské výstavby, bydlení, výrobu a služby s omezením mechanizace vodorovná dopravní vzdálenost do 100 m pro budovy s jakoukoliv nosnou konstrukcí výšky přes 6 do 12 m | t | 458.494 |  | 0 | CS ÚRS 2020 02 |  | snížená |  | 0 | 0 | 0 | 0 | 0 | 4 | K | 2 |  |  |  | ROZPOCET | 0 | 0 | 0 | 0 | 0 | 2 | 0 | 4 | -755636321
| D | PSV | Práce a dodávky PSV |  |  |  | 0 |  |  |  |  | 0 |  | 151.859 |  | 89.7786 | 2 | D | 0 |  |  |  | ROZPOCET | [6 empty] | 0
| D | 711 | Izolace proti vodě, vlhkosti a plynům |  |  |  | 0 |  |  |  |  | 0 |  | 3.8604 |  | 0 | 2 | D | 1 |  |  |  | ROZPOCET | [6 empty] | 0
153 | K | 711111001 | Provedení izolace proti zemní vlhkosti natěradly a tmely za studena na ploše vodorovné V nátěrem penetračním | m2 | 280.84 |  | 0 | CS ÚRS 2020 02 |  | snížená |  | 0 | 0 | 0 | 0 | 0 | 16 | K | 2 |  |  |  | ROZPOCET | 0 | 0 | 0 | 0 | 0 | 2 | 0 | 16 | -371230120
| VV |  | 280,84 |  | 280.84 | [12 empty] | VV | 2 | 2 | True | 1 | ROZPOCET
154 | M | 11163150 | lak penetrační asfaltový | t | 0.084 |  | 0 | CS ÚRS 2020 02 |  | snížená |  | 0 | 1 | 0.084 | 0 | 0 | 32 | M | 2 |  |  |  | ROZPOCET | 0 | 0 | 0 | 0 | 0 | 2 | 0 | 16 | 1745160749
| VV |  | 280,84*0,0003 'Přepočtené koeficientem množství |  | 0.084 | [12 empty] | VV | 2 | 2 | False | 1 | ROZPOCET
462 | K | 711112001 | Provedení izolace proti zemní vlhkosti natěradly a tmely za studena na ploše svislé S nátěrem penetračním | m2 | 18.1 |  | 0 | CS ÚRS 2020 02 |  | snížená |  | 0 | 0 | 0 | 0 | 0 | 16 | K | 2 |  |  |  | ROZPOCET | 0 | 0 | 0 | 0 | 0 | 2 | 0 | 16 | -458158690
| VV |  | (2,22*2,63)*2*1,55 |  | 18.1 | [12 empty] | VV | 2 | 2 | True | 1 | ROZPOCET
463 | M | 11163153 | emulze asfaltová penetrační | litr | 0.006 |  | 0 | CS ÚRS 2020 02 |  | snížená |  | 0 | 0.001 | 6e-06 | 0 | 0 | 32 | M | 2 |  |  |  | ROZPOCET | 0 | 0 | 0 | 0 | 0 | 2 | 0 | 16 | 1203535161
| VV |  | 18,1*0,00035 'Přepočtené koeficientem množství |  | 0.006 | [12 empty] | VV | 2 | 2 | False | 1 | ROZPOCET
157 | K | 711141559 | Provedení izolace proti zemní vlhkosti pásy přitavením NAIP na ploše vodorovné V | m2 | 561.68 |  | 0 | CS ÚRS 2020 02 |  | snížená |  | 0 | 0.0004 | 0.22467 | 0 | 0 | 16 | K | 2 |  |  |  | ROZPOCET | 0 | 0 | 0 | 0 | 0 | 2 | 0 | 16 | 1963091529
| VV |  | "ZMĚŘENO Z DIGITÁLNÍ PD" 280,84*2 |  | 561.68 | [12 empty] | VV | 2 | 2 | True | 1 | ROZPOCET
158 | M | 62832134 | pás asfaltový natavitelný oxidovaný tl 4,0mm typu V60 S40 s vložkou ze skleněné rohože, s jemnozrnným minerálním posypem | m2 | 322.966 |  | 0 | CS ÚRS 2020 02 |  | snížená |  | 0 | 0.0054 | 1.744 | 0 | 0 | 32 | M | 2 |  |  |  | ROZPOCET | 0 | 0 | 0 | 0 | 0 | 2 | 0 | 16 | -1610785958
| VV |  | 280,84 |  | 280.84 | [12 empty] | VV | 2 | 2 | True | 1 | ROZPOCET
| VV |  | 280,84*1,15 'Přepočtené koeficientem množství |  | 322.966 | [12 empty] | VV | 2 | 2 | False | 1 | ROZPOCET
417 | M | 62836109 | pás asfaltový natavitelný oxidovaný tl 3,5mm s vložkou z hliníkové fólie / hliníkové fólie s textilií, se spalitelnou PE folií nebo jemnozrnným minerálním posypem | m2 | 322.966 |  | 0 | CS ÚRS 2020 02 |  | snížená |  | 0 | 0.005 | 1.6148 | 0 | 0 | 32 | M | 2 |  |  |  | ROZPOCET | 0 | 0 | 0 | 0 | 0 | 2 | 0 | 16 | 72172119
| VV |  | 280,84 |  | 280.84 | [12 empty] | VV | 2 | 2 | True | 1 | ROZPOCET
| VV |  | 280,84*1,15 'Přepočtené koeficientem množství |  | 322.966 | [12 empty] | VV | 2 | 2 | False | 1 | ROZPOCET
464 | K | 711142559 | Provedení izolace proti zemní vlhkosti pásy přitavením NAIP na ploše svislé S | m2 | 18.1 |  | 0 | CS ÚRS 2020 02 |  | snížená |  | 0 | 0.0004 | 0.00724 | 0 | 0 | 16 | K | 2 |  |  |  | ROZPOCET | 0 | 0 | 0 | 0 | 0 | 2 | 0 | 16 | -393206454
465 | M | 62832001 | pás asfaltový natavitelný oxidovaný tl 3,5mm typu V60 S35 s vložkou ze skleněné rohože, s jemnozrnným minerálním posypem | m2 | 21.72 |  | 0 | CS ÚRS 2020 02 |  | snížená |  | 0 | 0.0048 | 0.10426 | 0 | 0 | 32 | M | 2 |  |  |  | ROZPOCET | 0 | 0 | 0 | 0 | 0 | 2 | 0 | 16 | -1413975765
| VV |  | 18,1*1,2 'Přepočtené koeficientem množství |  | 21.72 | [12 empty] | VV | 2 | 2 | False | 1 | ROZPOCET
159 | K | 711161273 | Provedení izolace proti zemní vlhkosti nopovou fólií na ploše svislé S z nopové fólie | m2 | 203.569 |  | 0 | CS ÚRS 2020 02 |  | snížená |  | 0 | 4e-05 | 0.0081428 | 0 | 0 | 16 | K | 2 |  |  |  | ROZPOCET | 0 | 0 | 0 | 0 | 0 | 2 | 0 | 16 | -1440529011
| VV |  | "SUTERÉN"(5,04+12,64+14,72+11,23)*(2,6+0,6) |  | 139.616 | [12 empty] | VV | 2 | 2 | True | 0 | ROZPOCET
| VV |  | "OBVOD"(10,76+7,68+9,17+5,2+13,0+15,04+7,47+17,205+7,535+9,11+1,16+8,57)*0,5 |  | 55.95 | [12 empty] | VV | 2 | 2 | True | 0 | ROZPOCET
| VV |  | "VÝTAH"(2,22+2,63)*1,65 |  | 8.003 | [12 empty] | VV | 2 | 2 | True | 0 | ROZPOCET
| VV |  | Součet |  | 203.569 | [12 empty] | VV | 2 | 4 | True | 1 | ROZPOCET
160 | M | 28323005 | fólie profilovaná (nopová) drenážní HDPE s výškou nopů 8mm | m2 | 244.283 |  | 0 | CS ÚRS 2020 02 |  | snížená |  | 0 | 0.0003 | 0.073285 | 0 | 0 | 32 | M | 2 |  |  |  | ROZPOCET | 0 | 0 | 0 | 0 | 0 | 2 | 0 | 16 | 1467340755
| VV |  | 203,569*1,2 'Přepočtené koeficientem množství |  | 244.283 | [12 empty] | VV | 2 | 2 | False | 1 | ROZPOCET
508 | K | 998711202 | Přesun hmot pro izolace proti vodě, vlhkosti a plynům stanovený procentní sazbou (%) z ceny vodorovná dopravní vzdálenost do 50 m v objektech výšky přes 6 do 12 m | % |  |  | 0 | CS ÚRS 2020 02 |  | snížená |  | 0 | 0 | 0 | 0 | 0 | 16 | K | 2 |  |  |  | ROZPOCET | 0 | 0 | 0 | 0 | 0 | 2 | 0 | 16 | 364012567
| D | 712 | Povlakové krytiny |  |  |  | 0 |  |  |  |  | 0 |  | 0.036519 |  | 0 | 2 | D | 1 |  |  |  | ROZPOCET | [6 empty] | 0
436 | K | 712361705 | Provedení povlakové krytiny střech plochých do 10° fólií lepená se svařovanými spoji | m2 | 13.365 |  | 0 | CS ÚRS 2020 02 |  | snížená |  | 0 | 3e-05 | 0.00040095 | 0 | 0 | 16 | K | 2 |  |  |  | ROZPOCET | 0 | 0 | 0 | 0 | 0 | 2 | 0 | 16 | 2049407799
| VV |  | "PŘÍSTŘEŠEK VÝTAH"2,08*3,55 |  | 7.384 | [12 empty] | VV | 2 | 2 | True | 0 | ROZPOCET
| VV |  | "STŘECHA VÝTAH"2,24*2,67 |  | 5.981 | [12 empty] | VV | 2 | 2 | True | 0 | ROZPOCET
| VV |  | Součet |  | 13.365 | [12 empty] | VV | 2 | 4 | True | 1 | ROZPOCET
437 | M | 28322000 | fólie hydroizolační střešní mPVC mechanicky kotvená tl 2,0mm šedá | m2 | 13.632 |  | 0 | CS ÚRS 2020 02 |  | snížená |  | 0 | 0.0025 | 0.03408 | 0 | 0 | 32 | M | 2 |  |  |  | ROZPOCET | 0 | 0 | 0 | 0 | 0 | 2 | 0 | 16 | -1779902342
| VV |  | 13,365*1,02 'Přepočtené koeficientem množství |  | 13.632 | [12 empty] | VV | 2 | 2 | False | 1 | ROZPOCET
435 | K | 712363001 | Provedení povlakové krytiny střech plochých do 10° fólií termoplastickou mPVC (měkčené PVC) rozvinutí a natažení fólie v ploše | m2 | 13.365 |  | 0 | CS ÚRS 2020 02 |  | snížená |  | 0 | 0 | 0 | 0 | 0 | 16 | K | 2 |  |  |  | ROZPOCET | 0 | 0 | 0 | 0 | 0 | 2 | 0 | 16 | -856650503
| VV |  | "PŘÍSTŘEŠEK VÝTAH"2,08*3,55 |  | 7.384 | [12 empty] | VV | 2 | 2 | True | 0 | ROZPOCET
| VV |  | "STŘECHA VÝTAH"2,24*2,67 |  | 5.981 | [12 empty] | VV | 2 | 2 | True | 0 | ROZPOCET
| VV |  | Součet |  | 13.365 | [12 empty] | VV | 2 | 4 | True | 1 | ROZPOCET
441 | K | 712363004 | Provedení povlakové krytiny střech plochých do 10° fólií termoplastickou mPVC (měkčené PVC) aplikace fólie na oplechování (na tzv. fóliový plech) nalepením lepidlem v plné ploše | m2 | 1.689 |  | 0 | CS ÚRS 2020 02 |  | snížená |  | 0 | 0 | 0 | 0 | 0 | 16 | K | 2 |  |  |  | ROZPOCET | 0 | 0 | 0 | 0 | 0 | 2 | 0 | 16 | -679044655
| VV |  | (3,55+2,08)*0,3 |  | 1.689 | [12 empty] | VV | 2 | 2 | True | 1 | ROZPOCET
438 | K | 712391171 | Provedení povlakové krytiny střech plochých do 10° -ostatní práce provedení vrstvy textilní podkladní | m2 | 13.632 |  | 0 | CS ÚRS 2020 02 |  | snížená |  | 0 | 0 | 0 | 0 | 0 | 16 | K | 2 |  |  |  | ROZPOCET | 0 | 0 | 0 | 0 | 0 | 2 | 0 | 16 | -1225979116
| VV |  | 13,632 |  | 13.632 | [12 empty] | VV | 2 | 2 | True | 1 | ROZPOCET
439 | M | 69311033 | geotextilie tkaná separační, filtrační, výztužná PP pevnost v tahu 20kN/m | m2 | 15.677 |  | 0 | CS ÚRS 2020 02 |  | snížená |  | 0 | 0.00013 | 0.002038 | 0 | 0 | 32 | M | 2 |  |  |  | ROZPOCET | 0 | 0 | 0 | 0 | 0 | 2 | 0 | 16 | 799301161
| VV |  | 13,632*1,15 'Přepočtené koeficientem množství |  | 15.677 | [12 empty] | VV | 2 | 2 | False | 1 | ROZPOCET
440 | K | 712399097 | Provedení povlakové krytiny střech plochých do 10° -ostatní práce Příplatek k cenám za plochu do 10 m2 NAIP, foliemi nebo termoplasty | m2 | 13.365 |  | 0 | CS ÚRS 2020 02 |  | snížená |  | 0 | 0 | 0 | 0 | 0 | 16 | K | 2 |  |  |  | ROZPOCET | 0 | 0 | 0 | 0 | 0 | 2 | 0 | 16 | 1049593923
| VV |  | 13,365 |  | 13.365 | [12 empty] | VV | 2 | 2 | True | 1 | ROZPOCET
506 | K | 998712202 | Přesun hmot pro povlakové krytiny stanovený procentní sazbou (%) z ceny vodorovná dopravní vzdálenost do 50 m v objektech výšky přes 6 do 12 m | % |  |  | 0 | CS ÚRS 2020 02 |  | snížená |  | 0 | 0 | 0 | 0 | 0 | 16 | K | 2 |  |  |  | ROZPOCET | 0 | 0 | 0 | 0 | 0 | 2 | 0 | 16 | 1049731680
| D | 713 | Izolace tepelné |  |  |  | 0 |  |  |  |  | 0 |  | 5.1142 |  | 0 | 2 | D | 1 |  |  |  | ROZPOCET | [6 empty] | 0
207 | K | 713121121 | Montáž tepelné izolace podlah rohožemi, pásy, deskami, dílci, bloky (izolační materiál ve specifikaci) kladenými volně dvouvrstvá | m2 | 715.618 |  | 0 | CS ÚRS 2020 02 |  | snížená |  | 0 | 0 | 0 | 0 | 0 | 16 | K | 2 |  |  |  | ROZPOCET | 0 | 0 | 0 | 0 | 0 | 2 | 0 | 16 | 826939425
| VV |  | IZOLACE PODLAHY PŮDY | [14 empty] | VV | 2 | 1 | True | 0 | ROZPOCET
| VV |  | 310,44+60,23 |  | 370.67 | [12 empty] | VV | 2 | 2 | True | 0 | ROZPOCET
| VV |  | (5,44+2,93+6,08)*1,44 |  | 20.808 | [12 empty] | VV | 2 | 2 | True | 0 | ROZPOCET
| VV |  | IZOLACE PODLAHY NAD SUTERÉNEM | [14 empty] | VV | 2 | 1 | True | 0 | ROZPOCET
| VV |  | 135,660 |  | 135.66 | [12 empty] | VV | 2 | 2 | True | 0 | ROZPOCET
| VV |  | IZOLACE PODLAHY NA TERÉNU | [14 empty] | VV | 2 | 1 | True | 0 | ROZPOCET
| VV |  | 188,48 |  | 188.48 | [12 empty] | VV | 2 | 2 | True | 0 | ROZPOCET
| VV |  | Součet |  | 715.618 | [12 empty] | VV | 2 | 4 | True | 1 | ROZPOCET
208 | M | 63152104 | pás tepelně izolační univerzální λ=0,033-0,035 tl 160mm - ve dvou vrstvách, izolace podlahy podkroví | m2 | 798.615 |  | 0 | CS ÚRS 2020 02 |  | snížená |  | 0 | 0.0048 | 3.8334 | 0 | 0 | 32 | M | 2 |  |  |  | ROZPOCET | 0 | 0 | 0 | 0 | 0 | 2 | 0 | 16 | 108682199
| VV |  | 391,478*2,04 'Přepočtené koeficientem množství |  | 798.615 | [12 empty] | VV | 2 | 2 | False | 1 | ROZPOCET
405 | M | 63150852 | pás tepelně izolační pro všechny druhy nezatížených izolací λ=0,038-0,039 tl 160mm SDK podhled schodiště | m2 | 42.432 |  | 0 | CS ÚRS 2020 02 |  | snížená |  | 0 | 0.00221 | 0.093775 | 0 | 0 | 32 | M | 2 |  |  |  | ROZPOCET | 0 | 0 | 0 | 0 | 0 | 2 | 0 | 16 | 1931932674
| VV |  | 2*21,216 |  | 42.432 | [12 empty] | VV | 2 | 2 | True | 1 | ROZPOCET
416 | M | 28375910 | deska EPS 150 do plochých střech a podlah λ=0,035 tl 60mm | m2 | 482.79 |  | 0 | CS ÚRS 2020 02 |  | snížená |  | 0 | 0.0018 | 0.86902 | 0 | 0 | 32 | M | 2 |  |  |  | ROZPOCET | 0 | 0 | 0 | 0 | 0 | 2 | 0 | 16 | -810454947
| VV |  | 188,48 |  | 188.48 | [12 empty] | VV | 2 | 2 | True | 0 | ROZPOCET
| VV |  | 135,660*2 |  | 271.32 | [12 empty] | VV | 2 | 2 | True | 0 | ROZPOCET
| VV |  | Součet |  | 459.8 | [12 empty] | VV | 2 | 4 | True | 1 | ROZPOCET
| VV |  | 459,8*1,05 'Přepočtené koeficientem množství |  | 482.79 | [12 empty] | VV | 2 | 2 | False | 1 | ROZPOCET
422 | M | 28375909 | deska EPS 150 do plochých střech a podlah λ=0,035 tl 50mm | m2 | 192.25 |  | 0 | CS ÚRS 2020 02 |  | snížená |  | 0 | 0.0015 | 0.28837 | 0 | 0 | 32 | M | 2 |  |  |  | ROZPOCET | 0 | 0 | 0 | 0 | 0 | 2 | 0 | 16 | 2122551745
| VV |  | 188,48 |  | 188.48 | [12 empty] | VV | 2 | 2 | True | 1 | ROZPOCET
| VV |  | 188,48*1,02 'Přepočtené koeficientem množství |  | 192.25 | [12 empty] | VV | 2 | 2 | False | 1 | ROZPOCET
414 | K | 713121131 | Montáž tepelné izolace podlah parotěsnými reflexními pásy, tloušťka izolace do 5 mm | m2 | 135.66 |  | 0 | CS ÚRS 2020 02 |  | snížená |  | 0 | 3e-05 | 0.0040698 | 0 | 0 | 16 | K | 2 |  |  |  | ROZPOCET | 0 | 0 | 0 | 0 | 0 | 2 | 0 | 16 | -1486208446
| VV |  | "1.NP"13,46+36,28+6,49+1,79+2,49+2,18+11,22+1,73+1,57+1,57+11,48+29,95+15,45 |  | 135.66 | [12 empty] | VV | 2 | 2 | True | 1 | ROZPOCET
415 | M | 28355306 | pás podlahový parotěsný tepelně izolační s reflexní Al vrstvou tl 5mm | m2 | 142.443 |  | 0 | CS ÚRS 2020 02 |  | snížená |  | 0 | 0.00018 | 0.02564 | 0 | 0 | 32 | M | 2 |  |  |  | ROZPOCET | 0 | 0 | 0 | 0 | 0 | 2 | 0 | 16 | -880885762
| VV |  | 135,66*1,05 'Přepočtené koeficientem množství |  | 142.443 | [12 empty] | VV | 2 | 2 | False | 1 | ROZPOCET
512 | K | 998713202 | Přesun hmot pro izolace tepelné stanovený procentní sazbou (%) z ceny vodorovná dopravní vzdálenost do 50 m v objektech výšky přes 6 do 12 m | % |  |  | 0 | CS ÚRS 2020 02 |  | snížená |  | 0 | 0 | 0 | 0 | 0 | 16 | K | 2 |  |  |  | ROZPOCET | 0 | 0 | 0 | 0 | 0 | 2 | 0 | 16 | 101491347
| D | 762 | Konstrukce tesařské |  |  |  | 0 |  |  |  |  | 0 |  | 23.8186 |  | 56.0375 | 2 | D | 1 |  |  |  | ROZPOCET | [6 empty] | 0
268 | K | 762083121 | Práce společné pro tesařské konstrukce impregnace řeziva máčením proti dřevokaznému hmyzu, houbám a plísním, třída ohrožení 1 a 2 (dřevo v interiéru) | m3 | 37.099 |  | 0 | CS ÚRS 2020 02 |  | snížená |  | 0 | 0.00108 | 0.040067 | 0 | 0 | 16 | K | 2 |  |  |  | ROZPOCET | 0 | 0 | 0 | 0 | 0 | 2 | 0 | 16 | 1507401820
| VV |  | 0,222+13,044+0,062+0,027+23,744 |  | 37.099 | [12 empty] | VV | 2 | 2 | True | 1 | ROZPOCET
264 | K | 762085112 | Práce společné pro tesařské konstrukce montáž ocelových spojovacích prostředků (materiál ve specifikaci) svorníků, šroubů délky přes 150 do 300 mm | kus | 1940 |  | 0 | CS ÚRS 2020 02 |  | snížená |  | 0 | 0 | 0 | 0 | 0 | 16 | K | 2 |  |  |  | ROZPOCET | 0 | 0 | 0 | 0 | 0 | 2 | 0 | 16 | 1635369017
| VV |  | "doplněno z celkové délky trámů"582/0,3 |  | 1940 | [12 empty] | VV | 2 | 2 | True | 1 | ROZPOCET
265 | M | 31197006 | tyč závitová Pz 4.6 M16 | m | 582 |  | 0 | CS ÚRS 2020 02 |  | snížená |  | 0 | 0.0013 | 0.7566 | 0 | 0 | 32 | M | 2 |  |  |  | ROZPOCET | 0 | 0 | 0 | 0 | 0 | 2 | 0 | 16 | 1687728823
| VV |  | 1940*0,3 |  | 582 | [12 empty] | VV | 2 | 2 | True | 1 | ROZPOCET
266 | M | 31111008 | matice přesná šestihranná Pz DIN 934-8 M16 | 100 kus | 38.8 |  | 0 | CS ÚRS 2020 02 |  | snížená |  | 0 | 0.00333 | 0.1292 | 0 | 0 | 32 | M | 2 |  |  |  | ROZPOCET | 0 | 0 | 0 | 0 | 0 | 2 | 0 | 16 | 288378743
| VV |  | 1940*2/100 |  | 38.8 | [12 empty] | VV | 2 | 2 | True | 1 | ROZPOCET
267 | M | 31120008 | podložka DIN 125-A ZB D 16mm | 100 kus | 38.8 |  | 0 | CS ÚRS 2020 02 |  | snížená |  | 0 | 0.00113 | 0.043844 | 0 | 0 | 32 | M | 2 |  |  |  | ROZPOCET | 0 | 0 | 0 | 0 | 0 | 2 | 0 | 16 | 920246825
| VV |  | 1940*2/100 |  | 38.8 | [12 empty] | VV | 2 | 2 | True | 1 | ROZPOCET
291 | K | 762331.01 | Demontáž dřevěných trámů podlahy místností v půdním prostoru, průřezové plochy přes 120 do 224 cm2 | m | 201.2 |  | 0 |  |  | snížená |  | 0 | 0 | 0 | 0.014 | 2.8168 | 16 | K | 2 |  |  |  | ROZPOCET | 0 | 0 | 0 | 0 | 0 | 2 | 0 | 16 | -258761053
| VV |  | 15,8*10+4,8*9 |  | 201.2 | [12 empty] | VV | 2 | 2 | True | 1 | ROZPOCET
86 | K | 762331812 | Demontáž vázaných konstrukcí krovů sklonu do 60° z hranolů, hranolků, fošen, průřezové plochy přes 120 do 224 cm2 | m | 58.695 |  | 0 | CS ÚRS 2020 02 |  | snížená |  | 0 | 0 | 0 | 0.014 | 0.82173 | 16 | K | 2 |  |  |  | ROZPOCET | 0 | 0 | 0 | 0 | 0 | 2 | 0 | 16 | 353163543
| VV |  | "pozednice"3,975+4,77+3,975 |  | 12.72 | [12 empty] | VV | 2 | 2 | True | 0 | ROZPOCET
| VV |  | "vrcholová vaznice"3,975 |  | 3.975 | [12 empty] | VV | 2 | 2 | True | 0 | ROZPOCET
| VV |  | "krokve"3,0*14 |  | 42 | [12 empty] | VV | 2 | 2 | True | 0 | ROZPOCET
| VV |  | Součet |  | 58.695 | [12 empty] | VV | 2 | 4 | True | 1 | ROZPOCET
199 | K | 762331923 | Vyřezání části střešní vazby vázané konstrukce krovů průřezové plochy řeziva přes 120 do 224 cm2, délky vyřezané části krovového prvku přes 5 do 8 m | m | 58.695 |  | 0 | CS ÚRS 2020 02 |  | snížená |  | 0 | 0 | 0 | 0.01232 | 0.72312 | 16 | K | 2 |  |  |  | ROZPOCET | 0 | 0 | 0 | 0 | 0 | 2 | 0 | 16 | -628774148
200 | K | 762332932 | Doplnění střešní vazby řezivem - montáž (materiál ve specifikaci) nehoblovaným, průřezové plochy přes 120 do 224 cm2 | m | 10.3 |  | 0 | CS ÚRS 2020 02 |  | snížená |  | 0 | 8e-05 | 0.000824 | 0 | 0 | 16 | K | 2 |  |  |  | ROZPOCET | 0 | 0 | 0 | 0 | 0 | 2 | 0 | 16 | -1551593060
| VV |  | "odhad"10,3 |  | 10.3 | [12 empty] | VV | 2 | 2 | True | 1 | ROZPOCET
201 | M | 60512130 | hranol stavební řezivo průřezu do 224cm2 do dl 6m | m3 | 0.222 |  | 0 | CS ÚRS 2020 02 |  | snížená |  | 0 | 0.55 | 0.1221 | 0 | 0 | 32 | M | 2 |  |  |  | ROZPOCET | 0 | 0 | 0 | 0 | 0 | 2 | 0 | 16 | 628603012
| VV |  | "DOPLNĚNÍ KROVU"0,12*0,18*10,3 |  | 0.222 | [12 empty] | VV | 2 | 2 | True | 1 | ROZPOCET
377 | K | 762332.01 | Doplnění stropních trámů - montáž (materiál ve specifikaci) nehoblovaným, průřezové plochy přes 120 do 224 cm2 | m | 582.35 |  | 0 |  |  | snížená |  | 0 | 8e-05 | 0.046588 | 0 | 0 | 16 | K | 2 |  |  |  | ROZPOCET | 0 | 0 | 0 | 0 | 0 | 2 | 0 | 16 | 331421180
| VV |  | "DO01"37,6 |  | 37.6 | [12 empty] | VV | 2 | 2 | True | 0 | ROZPOCET
| VV |  | "DO02"55,8 |  | 55.8 | [12 empty] | VV | 2 | 2 | True | 0 | ROZPOCET
| VV |  | "DO03"100,8 |  | 100.8 | [12 empty] | VV | 2 | 2 | True | 0 | ROZPOCET
| VV |  | "DO04"54,45 |  | 54.45 | [12 empty] | VV | 2 | 2 | True | 0 | ROZPOCET
| VV |  | "DO05"38,8 |  | 38.8 | [12 empty] | VV | 2 | 2 | True | 0 | ROZPOCET
| VV |  | "DO06"57,6 |  | 57.6 | [12 empty] | VV | 2 | 2 | True | 0 | ROZPOCET
| VV |  | "DO07"122,55 |  | 122.55 | [12 empty] | VV | 2 | 2 | True | 0 | ROZPOCET
| VV |  | "DO08"57,15 |  | 57.15 | [12 empty] | VV | 2 | 2 | True | 0 | ROZPOCET
| VV |  | "DO09"57,6 |  | 57.6 | [12 empty] | VV | 2 | 2 | True | 0 | ROZPOCET
| VV |  | Součet |  | 582.35 | [12 empty] | VV | 2 | 4 | True | 1 | ROZPOCET
376 | M | 60512131 | hranol stavební řezivo průřezu do 224cm2 dl 6-8m | m3 | 13.044 |  | 0 | CS ÚRS 2020 02 |  | snížená |  | 0 | 0.55 | 7.1742 | 0 | 0 | 32 | M | 2 |  |  |  | ROZPOCET | 0 | 0 | 0 | 0 | 0 | 2 | 0 | 16 | 410343987
| VV |  | "DO01"0,08*0,28*37,6 |  | 0.842 | [12 empty] | VV | 2 | 2 | True | 0 | ROZPOCET
| VV |  | "DO02"0,08*0,28*55,8 |  | 1.25 | [12 empty] | VV | 2 | 2 | True | 0 | ROZPOCET
| VV |  | "DO03"0,08*0,28*100,8 |  | 2.258 | [12 empty] | VV | 2 | 2 | True | 0 | ROZPOCET
| VV |  | "DO04"0,08*0,28*54,45 |  | 1.22 | [12 empty] | VV | 2 | 2 | True | 0 | ROZPOCET
| VV |  | "DO05"0,08*0,28*38,8 |  | 0.869 | [12 empty] | VV | 2 | 2 | True | 0 | ROZPOCET
| VV |  | "DO06"0,08*0,28*57,6 |  | 1.29 | [12 empty] | VV | 2 | 2 | True | 0 | ROZPOCET
| VV |  | "DO07"0,08*0,28*122,55 |  | 2.745 | [12 empty] | VV | 2 | 2 | True | 0 | ROZPOCET
| VV |  | "DO08"0,08*0,28*57,15 |  | 1.28 | [12 empty] | VV | 2 | 2 | True | 0 | ROZPOCET
| VV |  | "DO09"0,08*0,28*57,6 |  | 1.29 | [12 empty] | VV | 2 | 2 | True | 0 | ROZPOCET
| VV |  | Součet |  | 13.044 | [12 empty] | VV | 2 | 4 | True | 1 | ROZPOCET
165 | K | 762341210 | Bednění a laťování montáž bednění střech rovných a šikmých sklonu do 60° s vyřezáním otvorů z prken hrubých na sraz tl. do 32 mm | m2 | 1.945 |  | 0 | CS ÚRS 2020 02 |  | snížená |  | 0 | 0 | 0 | 0 | 0 | 16 | K | 2 |  |  |  | ROZPOCET | 0 | 0 | 0 | 0 | 0 | 2 | 0 | 16 | 1930710325
| VV |  | (2,8*1,064/Cos(40))/2 |  | 1.945 | [12 empty] | VV | 2 | 2 | True | 1 | ROZPOCET
204 | M | 60511120 | řezivo stavební prkna prismovaná středová tl 25(32)mm dl 2-5m | m3 | 0.062 |  | 0 | CS ÚRS 2020 02 |  | snížená |  | 0 | 0.55 | 0.0341 | 0 | 0 | 32 | M | 2 |  |  |  | ROZPOCET | 0 | 0 | 0 | 0 | 0 | 2 | 0 | 16 | -1512391540
| VV |  | 1,945*0,032 |  | 0.062 | [12 empty] | VV | 2 | 2 | True | 1 | ROZPOCET
77 | K | 762341811 | Demontáž bednění a laťování bednění střech rovných, obloukových, sklonu do 60° se všemi nadstřešními konstrukcemi z prken hrubých, hoblovaných tl. do 32 mm | m2 | 33.381 |  | 0 | CS ÚRS 2020 02 |  | snížená |  | 0 | 0 | 0 | 0.015 | 0.50072 | 16 | K | 2 |  |  |  | ROZPOCET | 0 | 0 | 0 | 0 | 0 | 2 | 0 | 16 | 1189771197
| VV |  | 2,4/Cos(40)*3,975*2+(2,9/Cos(40)*4,477/2) |  | 33.381 | [12 empty] | VV | 2 | 2 | True | 1 | ROZPOCET
167 | K | 762342216 | Bednění a laťování montáž laťování střech jednoduchých sklonu do 60° při osové vzdálenosti latí přes 360 do 600 mm | m2 | 1.945 |  | 0 | CS ÚRS 2020 02 |  | snížená |  | 0 | 0 | 0 | 0 | 0 | 16 | K | 2 |  |  |  | ROZPOCET | 0 | 0 | 0 | 0 | 0 | 2 | 0 | 16 | 1075152651
| VV |  | 1,945 |  | 1.945 | [12 empty] | VV | 2 | 2 | True | 1 | ROZPOCET
168 | M | 60514101 | řezivo jehličnaté lať 10-25cm2 | m3 | 0.027 |  | 0 | CS ÚRS 2020 02 |  | snížená |  | 0 | 0.55 | 0.01485 | 0 | 0 | 32 | M | 2 |  |  |  | ROZPOCET | 0 | 0 | 0 | 0 | 0 | 2 | 0 | 16 | -102319702
| VV |  | 0,04*0,06*11,2 |  | 0.027 | [12 empty] | VV | 2 | 2 | True | 1 | ROZPOCET
169 | K | 762395000 | Spojovací prostředky krovů, bednění a laťování, nadstřešních konstrukcí svory, prkna, hřebíky, pásová ocel, vruty | m3 | 0.311 |  | 0 | CS ÚRS 2020 02 |  | snížená |  | 0 | 0.02337 | 0.0072681 | 0 | 0 | 16 | K | 2 |  |  |  | ROZPOCET | 0 | 0 | 0 | 0 | 0 | 2 | 0 | 16 | 377739868
| VV |  | 0,027+0,062+0,222 |  | 0.311 | [12 empty] | VV | 2 | 2 | True | 1 | ROZPOCET
430 | K | 762420024 | Obložení stropů nebo střešních podhledů z cementotřískových desek šroubovaných na pero a drážku nebroušených, tloušťky desky 18 mm | m2 | 7.384 |  | 0 | CS ÚRS 2020 02 |  | snížená |  | 0 | 0.02671 | 0.19723 | 0 | 0 | 16 | K | 2 |  |  |  | ROZPOCET | 0 | 0 | 0 | 0 | 0 | 2 | 0 | 16 | -638839537
| VV |  | 2,08*3,55 |  | 7.384 | [12 empty] | VV | 2 | 2 | True | 1 | ROZPOCET
413 | K | 762511282 | Podlahové konstrukce podkladové z dřevoštěpkových desek OSB dvouvrstvých lepených na pero a drážku 2x12 mm | m2 | 135.66 |  | 0 | CS ÚRS 2020 02 |  | snížená |  | 0 | 0.01567 | 2.1258 | 0 | 0 | 16 | K | 2 |  |  |  | ROZPOCET | 0 | 0 | 0 | 0 | 0 | 2 | 0 | 16 | -1721673504
| VV |  | "1.NP"13,46+36,28+6,49+1,79+2,49+2,18+11,22+1,73+1,57+1,57+11,48+29,95+15,45 |  | 135.66 | [12 empty] | VV | 2 | 2 | True | 1 | ROZPOCET
78 | K | 762522811 | Demontáž podlah s polštáři z prken tl. do 32 mm | m2 | 677.6 |  | 0 | CS ÚRS 2020 02 |  | snížená |  | 0 | 0 | 0 | 0.018 | 12.1968 | 16 | K | 2 |  |  |  | ROZPOCET | 0 | 0 | 0 | 0 | 0 | 2 | 0 | 16 | 32626968
| VV |  | "1.NP-z legendy místností"13,46+36,28+6,49+1,79+2,49+2,18+11,22+1,73+1,57+1,57+11,48+29,95+15,45+25,57+27,68+13,98+28,52+47,48+29,16+16,09 |  | 324.14 | [12 empty] | VV | 2 | 2 | True | 0 | ROZPOCET
| VV |  | "2.NP-z legendy místností"15,96+48,52+33,67+52,34+58,58+44,24+52,03+48,12 |  | 353.46 | [12 empty] | VV | 2 | 2 | True | 0 | ROZPOCET
| VV |  | Součet |  | 677.6 | [12 empty] | VV | 2 | 4 | True | 1 | ROZPOCET
306 | K | 762811210 | Záklop stropů montáž (materiál ve specifikaci) z prken hrubých vrchního na sraz, spáry zakryté lepenkovými pásy nebo lištami | m2 | 706.679 |  | 0 | CS ÚRS 2020 02 |  | snížená |  | 0 | 0 | 0 | 0 | 0 | 16 | K | 2 |  |  |  | ROZPOCET | 0 | 0 | 0 | 0 | 0 | 2 | 0 | 16 | 418314254
| VV |  | "1.NP-z legendy místností"13,46+36,28+6,49+1,79+2,49+2,18+11,22+1,73+1,57+1,57+11,48+29,95+15,45+25,57+27,68+13,98+28,52+47,48+29,16+16,09 |  | 324.14 | [12 empty] | VV | 2 | 2 | True | 0 | ROZPOCET
| VV |  | "2.NP-z legendy místností"15,96+48,52+33,67+52,34+58,58+44,24+52,03+48,12 |  | 353.46 | [12 empty] | VV | 2 | 2 | True | 0 | ROZPOCET
| VV |  | "PŮDNÍ PROSTOR"17,105*1,7 |  | 29.079 | [12 empty] | VV | 2 | 2 | True | 0 | ROZPOCET
| VV |  | Součet |  | 706.679 | [12 empty] | VV | 2 | 4 | True | 1 | ROZPOCET
307 | M | 60511120 | řezivo stavební prkna prismovaná středová tl 25(32)mm dl 2-5m | m3 | 23.744 |  | 0 | CS ÚRS 2020 02 |  | snížená |  | 0 | 0.55 | 13.0592 | 0 | 0 | 32 | M | 2 |  |  |  | ROZPOCET | 0 | 0 | 0 | 0 | 0 | 2 | 0 | 16 | 460337566
| VV |  | 706,679*0,032*1,05 |  | 23.744 | [12 empty] | VV | 2 | 2 | True | 1 | ROZPOCET
69 | K | 762811811 | Demontáž záklopů stropů vrchních a zapuštěných z hrubých prken, tl. do 32 mm | m2 | 848.164 |  | 0 | CS ÚRS 2020 02 |  | snížená |  | 0 | 0 | 0 | 0.014 | 11.8743 | 16 | K | 2 |  |  |  | ROZPOCET | 0 | 0 | 0 | 0 | 0 | 2 | 0 | 16 | -1723898307
| VV |  | "1.NP-z legendy místností"13,46+36,28+6,49+1,79+2,49+2,18+11,22+1,73+1,57+1,57+11,48+29,95+15,45+25,57+27,68+13,98+28,52+47,48+29,16+16,09 |  | 324.14 | [12 empty] | VV | 2 | 2 | True | 0 | ROZPOCET
| VV |  | "2.NP-z legendy místností"15,96+48,52+33,67+52,34+58,58+44,24+52,03+48,12 |  | 353.46 | [12 empty] | VV | 2 | 2 | True | 0 | ROZPOCET
| VV |  | "vestavba v podkroví"15,8*8,38+4,8*7,95 |  | 170.564 | [12 empty] | VV | 2 | 2 | True | 0 | ROZPOCET
| VV |  | Součet |  | 848.164 | [12 empty] | VV | 2 | 4 | True | 1 | ROZPOCET
70 | K | 762841812 | Demontáž podbíjení obkladů stropů a střech sklonu do 60° z hrubých prken tl. do 35 mm s omítkou | m2 | 677.6 |  | 0 | CS ÚRS 2020 02 |  | snížená |  | 0 | 0 | 0 | 0.04 | 27.104 | 16 | K | 2 |  |  |  | ROZPOCET | 0 | 0 | 0 | 0 | 0 | 2 | 0 | 16 | -1785479120
| VV |  | "1.NP-z legendy místností"13,46+36,28+6,49+1,79+2,49+2,18+11,22+1,73+1,57+1,57+11,48+29,95+15,45+25,57+27,68+13,98+28,52+47,48+29,16+16,09 |  | 324.14 | [12 empty] | VV | 2 | 2 | True | 0 | ROZPOCET
| VV |  | "2.NP-z legendy místností"15,96+48,52+33,67+52,34+58,58+44,24+52,03+48,12 |  | 353.46 | [12 empty] | VV | 2 | 2 | True | 0 | ROZPOCET
| VV |  | Součet |  | 677.6 | [12 empty] | VV | 2 | 4 | True | 1 | ROZPOCET
308 | K | 762895000 | Spojovací prostředky záklopu stropů, stropnic, podbíjení hřebíky, svory | m3 | 23.744 |  | 0 | CS ÚRS 2020 02 |  | snížená |  | 0 | 0.00281 | 0.066721 | 0 | 0 | 16 | K | 2 |  |  |  | ROZPOCET | 0 | 0 | 0 | 0 | 0 | 2 | 0 | 16 | -1585449846
| VV |  | 23,744 |  | 23.744 | [12 empty] | VV | 2 | 2 | True | 1 | ROZPOCET
490 | K | 998762202 | Přesun hmot pro konstrukce tesařské stanovený procentní sazbou (%) z ceny vodorovná dopravní vzdálenost do 50 m v objektech výšky přes 6 do 12 m | % |  |  | 0 | CS ÚRS 2020 02 |  | snížená |  | 0 | 0 | 0 | 0 | 0 | 16 | K | 2 |  |  |  | ROZPOCET | 0 | 0 | 0 | 0 | 0 | 2 | 0 | 16 | -2048063566
| D | 763 | Konstrukce suché výstavby |  |  |  | 0 |  |  |  |  | 0 |  | 85.2851 |  | 3.0002 | 2 | D | 1 |  |  |  | ROZPOCET | [6 empty] | 0
411 | K | 763.01 | Dodávka a montáž - Podlahová voština tl. 30 mm pro vyplnění voštinovým zásypem s vysokou akustickou izolací | m2 | 706.92 |  | 0 |  |  | snížená |  | 0 | 0.02515 | 17.779 | 0 | 0 | 16 | K | 2 |  |  |  | ROZPOCET | 0 | 0 | 0 | 0 | 0 | 2 | 0 | 16 | 211391672
| VV |  | "celková tl. 60 mm"353,46*2 |  | 706.92 | [12 empty] | VV | 2 | 2 | True | 1 | ROZPOCET
384 | K | 763111313 | Příčka ze sádrokartonových desek s nosnou konstrukcí z jednoduchých ocelových profilů UW, CW jednoduše opláštěná deskou standardní A tl. 12,5 mm, příčka tl. 100 mm, profil 75, bez izolace, EI do 30 | m2 | 570.543 |  | 0 | CS ÚRS 2020 02 |  | snížená |  | 0 | 0.02245 | 12.8087 | 0 | 0 | 16 | K | 2 |  |  |  | ROZPOCET | 0 | 0 | 0 | 0 | 0 | 2 | 0 | 16 | 1315814300
| VV |  | "1.NP"(2,25+1,84+1,1+3,7+4,85+3,3+3,65+1,9+1,9+3,98+1,8+1,9+4,61+3,98+1,9+1,8+4,47+3,52+1,8+1,9+3,0+1,4+2,76+7,55)*3,785 |  | 268.205 | [12 empty] | VV | 2 | 2 | True | 0 | ROZPOCET
| VV |  | "ODEČET OTVORŮ"((0,7*1,97)*7+(0,8*1,97)*10)*-1 |  | -25.413 | [12 empty] | VV | 2 | 2 | True | 0 | ROZPOCET
| VV |  | "2.NP"(3,1+6,8+1,84+3,8+1,1++2,5+3,8+8,6+1,8+1,8+1,8+4,13+8,425+1,8+1,8+1,8+4,13+8,425+3,58+2,25+2,15+4,64+3,07+2,91+1,43+7,7)*3,785 |  | 360.256 | [12 empty] | VV | 2 | 2 | True | 0 | ROZPOCET
| VV |  | "ODEČET OTVORŮ"((0,7*1,97)*7+(0,8*1,97)*13+(0,6*1,97)*2)*-1 |  | -32.505 | [12 empty] | VV | 2 | 2 | True | 0 | ROZPOCET
| VV |  | Součet |  | 570.543 | [12 empty] | VV | 2 | 4 | True | 1 | ROZPOCET
271 | K | 763111717 | Příčka ze sádrokartonových desek ostatní konstrukce a práce na příčkách ze sádrokartonových desek základní penetrační nátěr (oboustranný) | m2 | 593.367 |  | 0 | CS ÚRS 2020 02 |  | snížená |  | 0 | 0.0002 | 0.11867 | 0 | 0 | 16 | K | 2 |  |  |  | ROZPOCET | 0 | 0 | 0 | 0 | 0 | 2 | 0 | 16 | 1064248794
| VV |  | 570,543+22,824 |  | 593.367 | [12 empty] | VV | 2 | 2 | True | 1 | ROZPOCET
272 | K | 763111718 | Příčka ze sádrokartonových desek ostatní konstrukce a práce na příčkách ze sádrokartonových desek úprava styku příčky a podhledu (oboustranně) separační páskou s akrylátem | m | 166.04 |  | 0 | CS ÚRS 2020 02 |  | snížená |  | 0 | 0.0002 | 0.033208 | 0 | 0 | 16 | K | 2 |  |  |  | ROZPOCET | 0 | 0 | 0 | 0 | 0 | 2 | 0 | 16 | 363107706
| VV |  | "1.NP"2,25+1,84+1,1+3,7+4,85+3,3+3,65+1,9+1,9+3,98+1,8+1,9+4,61+3,98+1,9+1,8+4,47+3,52+1,8+1,9+3,0+1,4+2,76+7,55 |  | 70.86 | [12 empty] | VV | 2 | 2 | True | 0 | ROZPOCET
| VV |  | "2.NP"3,1+6,8+1,84+3,8+1,1++2,5+3,8+8,6+1,8+1,8+1,8+4,13+8,425+1,8+1,8+1,8+4,13+8,425+3,58+2,25+2,15+4,64+3,07+2,91+1,43+7,7 |  | 95.18 | [12 empty] | VV | 2 | 2 | True | 0 | ROZPOCET
| VV |  | Součet |  | 166.04 | [12 empty] | VV | 2 | 4 | True | 1 | ROZPOCET
273 | K | 763111722 | Příčka ze sádrokartonových desek ostatní konstrukce a práce na příčkách ze sádrokartonových desek ochrana rohů úhelníky pozinkované | m | 54.25 |  | 0 | CS ÚRS 2020 02 |  | snížená |  | 0 | 0.00036 | 0.01953 | 0 | 0 | 16 | K | 2 |  |  |  | ROZPOCET | 0 | 0 | 0 | 0 | 0 | 2 | 0 | 16 | 1097998175
| VV |  | "1.NP"7*3,875 |  | 27.125 | [12 empty] | VV | 2 | 2 | True | 0 | ROZPOCET
| VV |  | "2.NP"7*3,875 |  | 27.125 | [12 empty] | VV | 2 | 2 | True | 0 | ROZPOCET
| VV |  | Součet |  | 54.25 | [12 empty] | VV | 2 | 4 | True | 1 | ROZPOCET
270 | K | 763112351 | Příčka mezibytová ze sádrokartonových desek s nosnou konstrukcí ze zdvojených ocelových profilů UW, CW dvojitě opláštěná deskami akustickými tl. 2 x 12,5 mm s dvojitou izolací, EI 90, příčka tl. 155 mm, profil 50, Rw do 66 dB | m2 | 22.824 |  | 0 | CS ÚRS 2020 02 |  | snížená |  | 0 | 0.05575 | 1.2724 | 0 | 0 | 16 | K | 2 |  |  |  | ROZPOCET | 0 | 0 | 0 | 0 | 0 | 2 | 0 | 16 | -851099038
| VV |  | 6,03*3,785 |  | 22.824 | [12 empty] | VV | 2 | 2 | True | 1 | ROZPOCET
381 | K | 763121426 | Stěna předsazená ze sádrokartonových desek s nosnou konstrukcí z ocelových profilů CW, UW jednoduše opláštěná deskou impregnovanou H2 tl. 12,5 mm bez izolace, EI 15, stěna tl. 112,5 mm, profil 100 | m2 | 56.642 |  | 0 | CS ÚRS 2020 02 |  | snížená |  | 0 | 0.01355 | 0.7675 | 0 | 0 | 16 | K | 2 |  |  |  | ROZPOCET | 0 | 0 | 0 | 0 | 0 | 2 | 0 | 16 | -1490147148
| VV |  | "1.NP"(2,75+1,1+1,175+1,275+1,275+1,095+2,8)*1,4 |  | 16.058 | [12 empty] | VV | 2 | 2 | True | 0 | ROZPOCET
| VV |  | (0,925+0,925+0,925+0,925+0,925)*2,6 |  | 12.025 | [12 empty] | VV | 2 | 2 | True | 0 | ROZPOCET
| VV |  | "2.NP"(2,95+1,1+1,175+1,275+1,415+1,095+2,8)*1,4 |  | 16.534 | [12 empty] | VV | 2 | 2 | True | 0 | ROZPOCET
| VV |  | (0,925+0,925+0,925+0,925+0,925)*2,6 |  | 12.025 | [12 empty] | VV | 2 | 2 | True | 0 | ROZPOCET
| VV |  | Součet |  | 56.642 | [12 empty] | VV | 2 | 4 | True | 1 | ROZPOCET
279 | K | 763121714 | Stěna předsazená ze sádrokartonových desek ostatní konstrukce a práce na předsazených stěnách ze sádrokartonových desek základní penetrační nátěr | m2 | 153.916 |  | 0 | CS ÚRS 2020 02 |  | snížená |  | 0 | 0.0001 | 0.015392 | 0 | 0 | 16 | K | 2 |  |  |  | ROZPOCET | 0 | 0 | 0 | 0 | 0 | 2 | 0 | 16 | 859493017
| VV |  | 56,642+97,274 |  | 153.916 | [12 empty] | VV | 2 | 2 | True | 1 | ROZPOCET
277 | K | 763122406 | Stěna šachtová ze sádrokartonových desek s nosnou konstrukcí z ocelových profilů CW, UW jednoduše opláštěná deskou protipožární DF tl. 15 mm s izolací, EI 30, stěna tl. 115 mm, profil 100 | m2 | 97.274 |  | 0 | CS ÚRS 2020 02 |  | snížená |  | 0 | 0.02067 | 2.0107 | 0 | 0 | 16 | K | 2 |  |  |  | ROZPOCET | 0 | 0 | 0 | 0 | 0 | 2 | 0 | 16 | 1062160196
| VV |  | "1.NP"(0,7+1,2+(0,6+0,55+0,6)*5+1,5+0,7)*3,785 |  | 48.637 | [12 empty] | VV | 2 | 2 | True | 0 | ROZPOCET
| VV |  | "2.NP"(0,7+1,2+(0,6+0,55+0,6)*5+1,5+0,7)*3,785 |  | 48.637 | [12 empty] | VV | 2 | 2 | True | 0 | ROZPOCET
| VV |  | Součet |  | 97.274 | [12 empty] | VV | 2 | 4 | True | 1 | ROZPOCET
382 | K | 763131441 | Podhled ze sádrokartonových desek dvouvrstvá zavěšená spodní konstrukce z ocelových profilů CD, UD dvojitě opláštěná deskami protipožárními DF, tl. 2 x 12,5 mm, bez izolace, REI do 120 | m2 | 550.75 |  | 0 | CS ÚRS 2020 02 |  | snížená |  | 0 | 0.02487 | 13.6972 | 0 | 0 | 16 | K | 2 |  |  |  | ROZPOCET | 0 | 0 | 0 | 0 | 0 | 2 | 0 | 16 | 1118496349
| VV |  | "1.NP"8,82+4,91+1,71+2,09+23,51+7,04+8,05+2,76+3,99+18,05+12,39+8,45+4,14+3,96+21,15+12,01+3,54+3,96+20,58+12,01+5,82+3,64+12,02+22,85+4,27+5,18 |  | 236.9 | [12 empty] | VV | 2 | 2 | True | 0 | ROZPOCET
| VV |  | 12,77+8,31 |  | 21.08 | [12 empty] | VV | 2 | 2 | True | 0 | ROZPOCET
| VV |  | "2.NP"3,17+4,21+22,44+5,62+12,46+1,8+8,88+4,14+12,76+25,18+4,42+5,29+13,35+9,19+8,27+5,56+1,38+2,09+21,62+8,06+12,88+3,82+4,31+19,54+13,46+9,37+3,17 |  | 246.44 | [12 empty] | VV | 2 | 2 | True | 0 | ROZPOCET
| VV |  | 3,96+22,24+5,87+12,46+1,8 |  | 46.33 | [12 empty] | VV | 2 | 2 | True | 0 | ROZPOCET
| VV |  | Součet |  | 550.75 | [12 empty] | VV | 2 | 4 | True | 1 | ROZPOCET
383 | K | 763131.01 | Příplatek za impregnovaný skd - vlhké prostory | m2 | 249.418 |  | 0 |  |  | snížená |  | 0 | 0.00089 | 0.22198 | 0 | 0 | 16 | K | 2 |  |  |  | ROZPOCET | 0 | 0 | 0 | 0 | 0 | 2 | 0 | 16 | -35401311
| VV |  | "1.NP STĚNY"(1,34+1,9+2,1+1,9+2,2+1,8+2,2+1,8+2,02+1,8+1,8+3,7+1,4)*3,875 |  | 100.595 | [12 empty] | VV | 2 | 2 | True | 0 | ROZPOCET
| VV |  | "2.NP STĚNY"(1,34+1,9+2,1+2,05+2,2+1,8+2,34+1,8+2,02+2,05+3,7+1,4)*3,875 |  | 95.713 | [12 empty] | VV | 2 | 2 | True | 0 | ROZPOCET
| VV |  | "1.NP PODHLED"4,91+3,99+3,96+3,96+3,64+5,18 |  | 25.64 | [12 empty] | VV | 2 | 2 | True | 0 | ROZPOCET
| VV |  | "2.NP PODHLED"4,21+4,14+5,29+5,56+4,31+3,96 |  | 27.47 | [12 empty] | VV | 2 | 2 | True | 0 | ROZPOCET
| VV |  | Součet |  | 249.418 | [12 empty] | VV | 2 | 4 | True | 1 | ROZPOCET
404 | K | 763131442 | Podhled ze sádrokartonových desek dvouvrstvá zavěšená spodní konstrukce z ocelových profilů CD, UD dvojitě opláštěná deskami protipožárními DF, tl. 2 x 12,5 mm, s izolací, REI do 120 | m2 | 21.216 |  | 0 | CS ÚRS 2020 02 |  | snížená |  | 0 | 0.0292 | 0.61951 | 0 | 0 | 16 | K | 2 |  |  |  | ROZPOCET | 0 | 0 | 0 | 0 | 0 | 2 | 0 | 16 | 970026288
| VV |  | 3,29*4,94/Cos(40) |  | 21.216 | [12 empty] | VV | 2 | 2 | True | 1 | ROZPOCET
278 | K | 763131714 | Podhled ze sádrokartonových desek ostatní práce a konstrukce na podhledech ze sádrokartonových desek základní penetrační nátěr | m2 | 550.75 |  | 0 | CS ÚRS 2020 02 |  | snížená |  | 0 | 0.0001 | 0.055075 | 0 | 0 | 16 | K | 2 |  |  |  | ROZPOCET | 0 | 0 | 0 | 0 | 0 | 2 | 0 | 16 | 175312859
274 | K | 763131751 | Podhled ze sádrokartonových desek ostatní práce a konstrukce na podhledech ze sádrokartonových desek montáž parotěsné zábrany | m2 | 550.75 |  | 0 | CS ÚRS 2020 02 |  | snížená |  | 0 | 0 | 0 | 0 | 0 | 16 | K | 2 |  |  |  | ROZPOCET | 0 | 0 | 0 | 0 | 0 | 2 | 0 | 16 | 149941568
275 | M | 28329282 | fólie PE vyztužená Al vrstvou pro parotěsnou vrstvu 170g/m2 - SDK podhled | m2 | 605.825 |  | 0 | CS ÚRS 2020 02 |  | snížená |  | 0 | 0.00017 | 0.10299 | 0 | 0 | 32 | M | 2 |  |  |  | ROZPOCET | 0 | 0 | 0 | 0 | 0 | 2 | 0 | 16 | 2063514562
| VV |  | 550,75*1,1 'Přepočtené koeficientem množství |  | 605.825 | [12 empty] | VV | 2 | 2 | False | 1 | ROZPOCET
397 | K | 763131765 | Podhled ze sádrokartonových desek Příplatek k cenám za výšku zavěšení přes 0,5 do 1,0 m | m2 | 550.75 |  | 0 | CS ÚRS 2020 02 |  | snížená |  | 0 | 0.0001 | 0.055075 | 0 | 0 | 16 | K | 2 |  |  |  | ROZPOCET | 0 | 0 | 0 | 0 | 0 | 2 | 0 | 16 | 862776295
315 | K | 763161811 | Demontáž podkroví ze sádrokartonových desek s nosnou konstrukcí dvouvrstvou dřevěnou, opláštění jednoduché | m2 | 170.564 |  | 0 | CS ÚRS 2020 02 |  | snížená |  | 0 | 0 | 0 | 0.01759 | 3.0002 | 16 | K | 2 |  |  |  | ROZPOCET | 0 | 0 | 0 | 0 | 0 | 2 | 0 | 16 | -1404920894
| VV |  | 15,8*8,38+4,8*7,95 |  | 170.564 | [12 empty] | VV | 2 | 2 | True | 1 | ROZPOCET
348 | K | 763171113 | Instalační technika pro konstrukce ze sádrokartonových desek montáž revizních klapek pro příčky nebo předsazené stěny, velikost přes 0,25 do 0,50 m2 | kus | 12 |  | 0 | CS ÚRS 2020 02 |  | snížená |  | 0 | 7e-05 | 0.00084 | 0 | 0 | 16 | K | 2 |  |  |  | ROZPOCET | 0 | 0 | 0 | 0 | 0 | 2 | 0 | 16 | 1538126480
349 | M | 59030714 | dvířka revizní s automatickým zámkem 600x600mm | kus | 12 |  | 0 | CS ÚRS 2020 02 |  | snížená |  | 0 | 0.0042 | 0.0504 | 0 | 0 | 32 | M | 2 |  |  |  | ROZPOCET | 0 | 0 | 0 | 0 | 0 | 2 | 0 | 16 | -158559451
346 | K | 763171212 | Instalační technika pro konstrukce ze sádrokartonových desek montáž revizních klapek pro podhledy, velikost do 0,25 m2 | kus | 12 |  | 0 | CS ÚRS 2020 02 |  | snížená |  | 0 | 3e-05 | 0.00036 | 0 | 0 | 16 | K | 2 |  |  |  | ROZPOCET | 0 | 0 | 0 | 0 | 0 | 2 | 0 | 16 | 781063776
347 | M | 59030712 | dvířka revizní s automatickým zámkem 400x400mm | kus | 12 |  | 0 | CS ÚRS 2020 02 |  | snížená |  | 0 | 0.0022 | 0.0264 | 0 | 0 | 32 | M | 2 |  |  |  | ROZPOCET | 0 | 0 | 0 | 0 | 0 | 2 | 0 | 16 | 1095451420
412 | K | 763251211 | Podlaha ze sádrovláknitých desek na pero a drážku podlahové desky tl. 2 x 12,5 mm podlaha tl. 25 mm bez podsypu | m2 | 135.66 |  | 0 | CS ÚRS 2020 02 |  | snížená |  | 0 | 0.03271 | 4.4374 | 0 | 0 | 16 | K | 2 |  |  |  | ROZPOCET | 0 | 0 | 0 | 0 | 0 | 2 | 0 | 16 | 1283600670
| VV |  | "1.NP"13,46+36,28+6,49+1,79+2,49+2,18+11,22+1,73+1,57+1,57+11,48+29,95+15,45 |  | 135.66 | [12 empty] | VV | 2 | 2 | True | 1 | ROZPOCET
407 | K | 763251231 | Podlaha ze sádrovláknitých desek na pero a drážku podlahové desky tl. 2 x 12,5 mm podlaha tl. 45 mm s podsypem tl. 20 mm | m2 | 353.46 |  | 0 | CS ÚRS 2020 02 |  | snížená |  | 0 | 0.04271 | 15.0963 | 0 | 0 | 16 | K | 2 |  |  |  | ROZPOCET | 0 | 0 | 0 | 0 | 0 | 2 | 0 | 16 | -617163373
| VV |  | "PODLAHA 2.NP"353,46 |  | 353.46 | [12 empty] | VV | 2 | 2 | True | 1 | ROZPOCET
410 | M | 60711.01 | Dodávka a montáž - deska dřevovláknitá tvrdá MDF surová 1840x2800mm tl 19mm | m2 | 353.46 |  | 0 |  |  | snížená |  | 0 | 0.0152 | 5.3726 | 0 | 0 | 32 | M | 2 |  |  |  | ROZPOCET | 0 | 0 | 0 | 0 | 0 | 2 | 0 | 16 | 176594551
| VV |  | "ROZNÁŠECÍ VRSTVA PODSYPU PODLAHY"353,46 |  | 353.46 | [12 empty] | VV | 2 | 2 | True | 1 | ROZPOCET
408 | K | 763251391 | Podlaha ze sádrovláknitých desek na pero a drážku Příplatek k cenám za každých dalších 10 mm suchého podsypu | m2 | 2120.76 |  | 0 | CS ÚRS 2020 02 |  | snížená |  | 0 | 0.005 | 10.6038 | 0 | 0 | 16 | K | 2 |  |  |  | ROZPOCET | 0 | 0 | 0 | 0 | 0 | 2 | 0 | 16 | 31901761
| VV |  | "PODSYP POD SÁDROVLÁKNITÉ DESKY 60 MM"353,46*6 |  | 2120.76 | [12 empty] | VV | 2 | 2 | True | 1 | ROZPOCET
431 | K | 763331.01 | Podhled z cementovláknitých nebo cementových desek dvouvrstvá zavěšená spodní konstrukce z ocelových profilů CD, UD jednoduše opláštěná deskou tl. 16 mm, bez izolace, EI 15 | m2 | 7.384 |  | 0 |  |  | snížená |  | 0 | 0.01627 | 0.12014 | 0 | 0 | 16 | K | 2 |  |  |  | ROZPOCET | 0 | 0 | 0 | 0 | 0 | 2 | 0 | 16 | 341571582
| VV |  | 2,08*3,55 |  | 7.384 | [12 empty] | VV | 2 | 2 | True | 1 | ROZPOCET
491 | K | 998763302 | Přesun hmot pro konstrukce montované z desek sádrokartonových, sádrovláknitých, cementovláknitých nebo cementových stanovený z hmotnosti přesunovaného materiálu vodorovná dopravní vzdálenost do 50 m v objektech výšky přes 6 do 12 m | t | 85.285 |  | 0 | CS ÚRS 2020 02 |  | snížená |  | 0 | 0 | 0 | 0 | 0 | 16 | K | 2 |  |  |  | ROZPOCET | 0 | 0 | 0 | 0 | 0 | 2 | 0 | 16 | 1951678721
| D | 764 | Konstrukce klempířské |  |  |  | 0 |  |  |  |  | 0 |  | 0.52199 |  | 0.91217 | 2 | D | 1 |  |  |  | ROZPOCET | [6 empty] | 0
295 | K | 764002812 | Demontáž klempířských konstrukcí okapového plechu do suti, v krytině skládané | m | 12.77 |  | 0 | CS ÚRS 2020 02 |  | snížená |  | 0 | 0 | 0 | 0.00177 | 0.022603 | 16 | K | 2 |  |  |  | ROZPOCET | 0 | 0 | 0 | 0 | 0 | 2 | 0 | 16 | 693805514
| VV |  | 4,0+4,77+4,0 |  | 12.77 | [12 empty] | VV | 2 | 2 | True | 1 | ROZPOCET
71 | K | 764002851 | Demontáž klempířských konstrukcí oplechování parapetů do suti | m | 64.64 |  | 0 | CS ÚRS 2020 02 |  | snížená |  | 0 | 0 | 0 | 0.00167 | 0.10795 | 16 | K | 2 |  |  |  | ROZPOCET | 0 | 0 | 0 | 0 | 0 | 2 | 0 | 16 | -429397137
| VV |  | "1.NP"1,15*22+0,87*6+0,6*3 |  | 32.32 | [12 empty] | VV | 2 | 2 | True | 0 | ROZPOCET
| VV |  | "2.NP"1,15*22+0,87*6+0,6*3 |  | 32.32 | [12 empty] | VV | 2 | 2 | True | 0 | ROZPOCET
| VV |  | Součet |  | 64.64 | [12 empty] | VV | 2 | 4 | True | 1 | ROZPOCET
72 | K | 764002861 | Demontáž klempířských konstrukcí oplechování říms do suti | m | 129.14 |  | 0 | CS ÚRS 2020 02 |  | snížená |  | 0 | 0 | 0 | 0.00223 | 0.28798 | 16 | K | 2 |  |  |  | ROZPOCET | 0 | 0 | 0 | 0 | 0 | 2 | 0 | 16 | 205081679
| VV |  | "stěnová římsa"14,72+7,15+0,2+16,885+0,2+7,215+8,95+1,0+8,25 |  | 64.57 | [12 empty] | VV | 2 | 2 | True | 0 | ROZPOCET
| VV |  | "podstřešní římsa"14,72+7,15+0,2+16,885+0,2+7,215+8,95+1,0+8,25 |  | 64.57 | [12 empty] | VV | 2 | 2 | True | 0 | ROZPOCET
| VV |  | Součet |  | 129.14 | [12 empty] | VV | 2 | 4 | True | 1 | ROZPOCET
75 | K | 764002871 | Demontáž klempířských konstrukcí lemování zdí do suti | m | 64.57 |  | 0 | CS ÚRS 2020 02 |  | snížená |  | 0 | 0 | 0 | 0.00175 | 0.113 | 16 | K | 2 |  |  |  | ROZPOCET | 0 | 0 | 0 | 0 | 0 | 2 | 0 | 16 | 755117005
| VV |  | "oplechování soklové části"14,72+7,15+0,2+16,885+0,2+7,215+8,95+1,0+8,25 |  | 64.57 | [12 empty] | VV | 2 | 2 | True | 1 | ROZPOCET
73 | K | 764004821 | Demontáž klempířských konstrukcí žlabu nástřešního do suti | m | 12.77 |  | 0 | CS ÚRS 2020 02 |  | snížená |  | 0 | 0 | 0 | 0.00605 | 0.077258 | 16 | K | 2 |  |  |  | ROZPOCET | 0 | 0 | 0 | 0 | 0 | 2 | 0 | 16 | 1152216965
| VV |  | 4,0+4,77+4,0 |  | 12.77 | [12 empty] | VV | 2 | 2 | True | 1 | ROZPOCET
74 | K | 764004861 | Demontáž klempířských konstrukcí svodu do suti | m | 77 |  | 0 | CS ÚRS 2020 02 |  | snížená |  | 0 | 0 | 0 | 0.00394 | 0.30338 | 16 | K | 2 |  |  |  | ROZPOCET | 0 | 0 | 0 | 0 | 0 | 2 | 0 | 16 | 1035035081
| VV |  | 11,0*7 |  | 77 | [12 empty] | VV | 2 | 2 | True | 1 | ROZPOCET
322 | K | 764011614 | Podkladní plech z pozinkovaného plechu s povrchovou úpravou rš 330 mm | m | 9.78 |  | 0 | CS ÚRS 2020 02 |  | snížená |  | 0 | 0.00294 | 0.028753 | 0 | 0 | 16 | K | 2 |  |  |  | ROZPOCET | 0 | 0 | 0 | 0 | 0 | 2 | 0 | 16 | 1817534820
| VV |  | "K13"4,89 |  | 4.89 | [12 empty] | VV | 2 | 2 | True | 0 | ROZPOCET
| VV |  | "K14"4,89 |  | 4.89 | [12 empty] | VV | 2 | 2 | True | 0 | ROZPOCET
| VV |  | Součet |  | 9.78 | [12 empty] | VV | 2 | 4 | True | 1 | ROZPOCET
318 | K | 764021404 | Podkladní plech z hliníkového plechu rš 330 mm | m | 4.2 |  | 0 | CS ÚRS 2020 02 |  | snížená |  | 0 | 0.00078 | 0.003276 | 0 | 0 | 16 | K | 2 |  |  |  | ROZPOCET | 0 | 0 | 0 | 0 | 0 | 2 | 0 | 16 | 1091012050
321 | K | 764021404.1 | Okapový plech z hliníkového plechu rš 330 mm | m | 2.65 |  | 0 |  |  | snížená |  | 0 | 0.00078 | 0.002067 | 0 | 0 | 16 | K | 2 |  |  |  | ROZPOCET | 0 | 0 | 0 | 0 | 0 | 2 | 0 | 16 | 1520645505
| VV |  | "K12"2,65 |  | 2.65 | [12 empty] | VV | 2 | 2 | True | 1 | ROZPOCET
320 | K | 764021406 | Okapový plech z hliníkového plechu rš 500 mm | m | 4.2 |  | 0 | CS ÚRS 2020 02 |  | snížená |  | 0 | 0.00115 | 0.00483 | 0 | 0 | 16 | K | 2 |  |  |  | ROZPOCET | 0 | 0 | 0 | 0 | 0 | 2 | 0 | 16 | 38438341
| VV |  | "K15"4,2 |  | 4.2 | [12 empty] | VV | 2 | 2 | True | 1 | ROZPOCET
319 | K | 764222406 | Oplechování střešních prvků z hliníkového plechu štítu závětrnou lištou rš 500 mm | m | 2.24 |  | 0 | CS ÚRS 2020 02 |  | snížená |  | 0 | 0.00111 | 0.0024864 | 0 | 0 | 16 | K | 2 |  |  |  | ROZPOCET | 0 | 0 | 0 | 0 | 0 | 2 | 0 | 16 | 1192094138
| VV |  | "K11"2,24 |  | 2.24 | [12 empty] | VV | 2 | 2 | True | 1 | ROZPOCET
193 | K | 764222419 | Oplechování střešních prvků z hliníkového plechu štítu závětrnou lištou rš 800 mm | m | 14.5 |  | 0 | CS ÚRS 2020 02 |  | snížená |  | 0 | 0.00177 | 0.025665 | 0 | 0 | 16 | K | 2 |  |  |  | ROZPOCET | 0 | 0 | 0 | 0 | 0 | 2 | 0 | 16 | 1704059872
| VV |  | "K08"14,5 |  | 14.5 | [12 empty] | VV | 2 | 2 | True | 1 | ROZPOCET
170 | K | 764226404 | Oplechování parapetů z hliníkového plechu rovných mechanicky kotvené, bez rohů rš 330 mm | m | 64.9 |  | 0 | CS ÚRS 2020 02 |  | snížená |  | 0 | 0.00079 | 0.051271 | 0 | 0 | 16 | K | 2 |  |  |  | ROZPOCET | 0 | 0 | 0 | 0 | 0 | 2 | 0 | 16 | -1778678475
| VV |  | "K02"64,9 |  | 64.9 | [12 empty] | VV | 2 | 2 | True | 1 | ROZPOCET
186 | K | 764226446 | Oplechování parapetů z hliníkového plechu rovných celoplošně lepené, bez rohů rš 500 mm | m | 9 |  | 0 | CS ÚRS 2020 02 |  | snížená |  | 0 | 0.00213 | 0.01917 | 0 | 0 | 16 | K | 2 |  |  |  | ROZPOCET | 0 | 0 | 0 | 0 | 0 | 2 | 0 | 16 | -1645826999
| VV |  | "K01"9,0 |  | 9 | [12 empty] | VV | 2 | 2 | True | 1 | ROZPOCET
171 | K | 764228404 | Oplechování říms a ozdobných prvků z hliníkového plechu rovných, bez rohů mechanicky kotvené rš 330 mm | m | 108.7 |  | 0 | CS ÚRS 2020 02 |  | snížená |  | 0 | 0.00079 | 0.085873 | 0 | 0 | 16 | K | 2 |  |  |  | ROZPOCET | 0 | 0 | 0 | 0 | 0 | 2 | 0 | 16 | 1926455338
| VV |  | "K03"106,3 |  | 106.3 | [12 empty] | VV | 2 | 2 | True | 0 | ROZPOCET
| VV |  | "K09"2,4 |  | 2.4 | [12 empty] | VV | 2 | 2 | True | 0 | ROZPOCET
| VV |  | Součet |  | 108.7 | [12 empty] | VV | 2 | 4 | True | 1 | ROZPOCET
187 | K | 764228406 | Oplechování říms a ozdobných prvků z hliníkového plechu rovných, bez rohů mechanicky kotvené rš 500 mm | m | 111.1 |  | 0 | CS ÚRS 2020 02 |  | snížená |  | 0 | 0.00116 | 0.12888 | 0 | 0 | 16 | K | 2 |  |  |  | ROZPOCET | 0 | 0 | 0 | 0 | 0 | 2 | 0 | 16 | 1135898752
| VV |  | "K04"106,9 |  | 106.9 | [12 empty] | VV | 2 | 2 | True | 0 | ROZPOCET
| VV |  | "K10"4,2 |  | 4.2 | [12 empty] | VV | 2 | 2 | True | 0 | ROZPOCET
| VV |  | Součet |  | 111.1 | [12 empty] | VV | 2 | 4 | True | 1 | ROZPOCET
172 | K | 764228445 | Oplechování říms a ozdobných prvků z hliníkového plechu rovných, bez rohů Příplatek k cenám za zvýšenou pracnost při provedení rohu nebo koutu rovné římsy do rš 400 mm | kus | 16 |  | 0 | CS ÚRS 2020 02 |  | snížená |  | 0 | 0 | 0 | 0 | 0 | 16 | K | 2 |  |  |  | ROZPOCET | 0 | 0 | 0 | 0 | 0 | 2 | 0 | 16 | -1002619983
316 | K | 764521404 | Žlab podokapní z hliníkového plechu včetně háků a čel půlkruhový rš 330 mm | m | 2.65 |  | 0 | CS ÚRS 2020 02 |  | snížená |  | 0 | 0.00091 | 0.0024115 | 0 | 0 | 16 | K | 2 |  |  |  | ROZPOCET | 0 | 0 | 0 | 0 | 0 | 2 | 0 | 16 | -1932801785
| VV |  | "K07"2,65 |  | 2.65 | [12 empty] | VV | 2 | 2 | True | 1 | ROZPOCET
317 | K | 764521444 | Žlab podokapní z hliníkového plechu včetně háků a čel kotlík oválný (trychtýřový), rš žlabu/průměr svodu 330/100 mm | kus | 1 |  | 0 | CS ÚRS 2020 02 |  | snížená |  | 0 | 0.00019 | 0.00019 | 0 | 0 | 16 | K | 2 |  |  |  | ROZPOCET | 0 | 0 | 0 | 0 | 0 | 2 | 0 | 16 | -1228454641
189 | K | 764523407 | Žlab nadokapní (nástřešní) z hliníkového plechu oblého tvaru, včetně háků, čel a hrdel rš 670 mm | m | 4.2 |  | 0 | CS ÚRS 2020 02 |  | snížená |  | 0 | 0.00428 | 0.017976 | 0 | 0 | 16 | K | 2 |  |  |  | ROZPOCET | 0 | 0 | 0 | 0 | 0 | 2 | 0 | 16 | -482314265
| VV |  | "K06"4,2 |  | 4.2 | [12 empty] | VV | 2 | 2 | True | 1 | ROZPOCET
190 | K | 764523427 | Žlab nadokapní (nástřešní) z hliníkového plechu Příplatek k cenám za zvýšenou pracnost při provedení rohu nebo koutu rš 670 mm | kus | 14 |  | 0 | CS ÚRS 2020 02 |  | snížená |  | 0 | 9e-05 | 0.00126 | 0 | 0 | 16 | K | 2 |  |  |  | ROZPOCET | 0 | 0 | 0 | 0 | 0 | 2 | 0 | 16 | -1408408265
188 | K | 764528424 | Svod z hliníkového plechu včetně objímek, kolen a odskoků kruhový, průměru 150 mm | m | 93.6 |  | 0 | CS ÚRS 2020 02 |  | snížená |  | 0 | 0.00158 | 0.14789 | 0 | 0 | 16 | K | 2 |  |  |  | ROZPOCET | 0 | 0 | 0 | 0 | 0 | 2 | 0 | 16 | 1854416948
| VV |  | "K05"93,6 |  | 93.6 | [12 empty] | VV | 2 | 2 | True | 1 | ROZPOCET
504 | K | 998764202 | Přesun hmot pro konstrukce klempířské stanovený procentní sazbou (%) z ceny vodorovná dopravní vzdálenost do 50 m v objektech výšky přes 6 do 12 m | % |  |  | 0 | CS ÚRS 2020 02 |  | snížená |  | 0 | 0 | 0 | 0 | 0 | 16 | K | 2 |  |  |  | ROZPOCET | 0 | 0 | 0 | 0 | 0 | 2 | 0 | 16 | -229454629
| D | 765 | Krytina skládaná |  |  |  | 0 |  |  |  |  | 0 |  | 0.14514 |  | 1.4898 | 2 | D | 1 |  |  |  | ROZPOCET | [6 empty] | 0
176 | K | 765111001 | Montáž krytiny keramické okapové hrany s okapním větracím pásem | m | 2.85 |  | 0 |  |  | snížená |  | 0 | 1e-05 | 2.85e-05 | 0 | 0 | 16 | K | 2 |  |  |  | ROZPOCET | 0 | 0 | 0 | 0 | 0 | 2 | 0 | 16 | 1061988857
177 | M | 59660027 | pás ochranný větrací okapní Al š 100mm | m | 2.85 |  | 0 | CS ÚRS 2020 02 |  | snížená |  | 0 | 0.0001 | 0.000285 | 0 | 0 | 32 | M | 2 |  |  |  | ROZPOCET | 0 | 0 | 0 | 0 | 0 | 2 | 0 | 16 | 1823235194
191 | K | 765111015 | Montáž krytiny keramické sklonu do 30° drážkové na sucho, počet kusů přes 11 do 12 ks/m2 | m2 | 1.945 |  | 0 | CS ÚRS 2020 02 |  | snížená |  | 0 | 0 | 0 | 0 | 0 | 16 | K | 2 |  |  |  | ROZPOCET | 0 | 0 | 0 | 0 | 0 | 2 | 0 | 16 | -1332502329
192 | M | 59660400 | taška ražená drážková režná velkoformátová základní | kus | 23.34 |  | 0 | CS ÚRS 2020 02 |  | snížená |  | 0 | 0.0036 | 0.084024 | 0 | 0 | 32 | M | 2 |  |  |  | ROZPOCET | 0 | 0 | 0 | 0 | 0 | 2 | 0 | 16 | -641135326
| VV |  | 1,945*12 |  | 23.34 | [12 empty] | VV | 2 | 2 | True | 1 | ROZPOCET
292 | K | 765111801 | Demontáž krytiny keramické drážkové, sklonu do 30° na sucho do suti | m2 | 33.381 |  | 0 | CS ÚRS 2020 02 |  | snížená |  | 0 | 0 | 0 | 0.0445 | 1.4855 | 16 | K | 2 |  |  |  | ROZPOCET | 0 | 0 | 0 | 0 | 0 | 2 | 0 | 16 | -1960564968
| VV |  | 2,4/Cos(40)*3,975*2+(2,9/Cos(40)*4,477/2) |  | 33.381 | [12 empty] | VV | 2 | 2 | True | 1 | ROZPOCET
293 | K | 765111811 | Demontáž krytiny keramické Příplatek k cenám za sklon přes 30° do suti | m2 | 33.381 |  | 0 | CS ÚRS 2020 02 |  | snížená |  | 0 | 0 | 0 | 0 | 0 | 16 | K | 2 |  |  |  | ROZPOCET | 0 | 0 | 0 | 0 | 0 | 2 | 0 | 16 | 742618530
| VV |  | 2,4/Cos(40)*3,975*2+(2,9/Cos(40)*4,477/2) |  | 33.381 | [12 empty] | VV | 2 | 2 | True | 1 | ROZPOCET
311 | K | 765123711 | Dodávka a montáž prostupové tvarovky střešní krytiny větracího potrubí a výustek VZT | kus | 20 |  | 0 | CS ÚRS 2020 02 |  | snížená |  | 0 | 0.00304 | 0.0608 | 0 | 0 | 16 | K | 2 |  |  |  | ROZPOCET | 0 | 0 | 0 | 0 | 0 | 2 | 0 | 16 | 1990142309
294 | K | 765191911 | Demontáž pojistné hydroizolační fólie kladené ve sklonu přes 30° | m2 | 33.381 |  | 0 | CS ÚRS 2020 02 |  | snížená |  | 0 | 0 | 0 | 0.00013 | 0.0043395 | 16 | K | 2 |  |  |  | ROZPOCET | 0 | 0 | 0 | 0 | 0 | 2 | 0 | 16 | -1772934346
| VV |  | 2,4/Cos(40)*3,975*2+(2,9/Cos(40)*4,477/2) |  | 33.381 | [12 empty] | VV | 2 | 2 | True | 1 | ROZPOCET
509 | K | 998765202 | Přesun hmot pro krytiny skládané stanovený procentní sazbou (%) z ceny vodorovná dopravní vzdálenost do 50 m v objektech výšky přes 6 do 12 m | % |  |  | 0 | CS ÚRS 2020 02 |  | snížená |  | 0 | 0 | 0 | 0 | 0 | 16 | K | 2 |  |  |  | ROZPOCET | 0 | 0 | 0 | 0 | 0 | 2 | 0 | 16 | -766858288
| D | 766 | Konstrukce truhlářské |  |  |  | 0 |  |  |  |  | 0 |  | 5.1642 |  | 2.1352 | 2 | D | 1 |  |  |  | ROZPOCET | [6 empty] | 0
280 | K | 766411821 | Demontáž obložení stěn palubkami | m2 | 46.782 |  | 0 | CS ÚRS 2020 02 |  | snížená |  | 0 | 0 | 0 | 0.01098 | 0.51367 | 4 | K | 2 |  |  |  | ROZPOCET | 0 | 0 | 0 | 0 | 0 | 2 | 0 | 4 | -1456082303
| VV |  | (5,88*2+4,29*2)*2,3 |  | 46.782 | [12 empty] | VV | 2 | 2 | True | 1 | ROZPOCET
281 | K | 766411822 | Demontáž obložení stěn podkladových roštů | m2 | 46.782 |  | 0 | CS ÚRS 2020 02 |  | snížená |  | 0 | 0 | 0 | 0.008 | 0.37426 | 16 | K | 2 |  |  |  | ROZPOCET | 0 | 0 | 0 | 0 | 0 | 2 | 0 | 16 | 1460320293
325 | M | 611.O01 | Dodávka a montáž plastového okna 940/710 mm, podrobná specifikace viz. PD | ks | 4 |  | 0 |  |  | snížená |  | 0 | 0.04028 | 0.16112 | 0 | 0 | 32 | M | 2 |  |  |  | ROZPOCET | 0 | 0 | 0 | 0 | 0 | 2 | 0 | 16 | -1474522589
326 | M | 611.O02 | Dodávka a montáž plastového okna 1070/710 mm, podrobná specifikace viz. PD O02 | ks | 1 |  | 0 |  |  | snížená |  | 0 | 0.04028 | 0.04028 | 0 | 0 | 32 | M | 2 |  |  |  | ROZPOCET | 0 | 0 | 0 | 0 | 0 | 2 | 0 | 16 | -927198298
327 | M | 611.O03 | Dodávka a montáž plastového okna 1010/710 mm, podrobná specifikace viz. PD O03 | ks | 1 |  | 0 |  |  | snížená |  | 0 | 0.04028 | 0.04028 | 0 | 0 | 32 | M | 2 |  |  |  | ROZPOCET | 0 | 0 | 0 | 0 | 0 | 2 | 0 | 16 | 1177589879
328 | M | 611.O04 | Dodávka a montáž plastového okna 1050/710 mm, podrobná specifikace viz. PD O04 | ks | 3 |  | 0 |  |  | snížená |  | 0 | 0.04028 | 0.12084 | 0 | 0 | 32 | M | 2 |  |  |  | ROZPOCET | 0 | 0 | 0 | 0 | 0 | 2 | 0 | 16 | 2077346519
329 | M | 611.O05 | Dodávka a montáž plastového okna 1150/1830 mm, podrobná specifikace viz. PD O05 | ks | 46 |  | 0 |  |  | snížená |  | 0 | 0.04028 | 1.8529 | 0 | 0 | 32 | M | 2 |  |  |  | ROZPOCET | 0 | 0 | 0 | 0 | 0 | 2 | 0 | 16 | -609111946
330 | M | 611.O06 | Dodávka a montáž plastového okna 870/1750 mm, podrobná specifikace viz. PD O06 | ks | 12 |  | 0 |  |  | snížená |  | 0 | 0.04028 | 0.48336 | 0 | 0 | 32 | M | 2 |  |  |  | ROZPOCET | 0 | 0 | 0 | 0 | 0 | 2 | 0 | 16 | -240176000
331 | M | 611.O07 | Dodávka a montáž plastového okna 1500/2070 mm, podrobná specifikace viz. PD O07 | ks | 1 |  | 0 |  |  | snížená |  | 0 | 0.04028 | 0.04028 | 0 | 0 | 32 | M | 2 |  |  |  | ROZPOCET | 0 | 0 | 0 | 0 | 0 | 2 | 0 | 16 | -1490252800
332 | M | 611.O08 | Dodávka a montáž plastového okna 1500/1500 mm, podrobná specifikace viz. PD O08 | ks | 1 |  | 0 |  |  | snížená |  | 0 | 0.04028 | 0.04028 | 0 | 0 | 32 | M | 2 |  |  |  | ROZPOCET | 0 | 0 | 0 | 0 | 0 | 2 | 0 | 16 | -1059431416
333 | M | 611.O09 | Dodávka a montáž plastového okna 900/1720 mm, podrobná specifikace viz. PD O09 | ks | 1 |  | 0 |  |  | snížená |  | 0 | 0.04028 | 0.04028 | 0 | 0 | 32 | M | 2 |  |  |  | ROZPOCET | 0 | 0 | 0 | 0 | 0 | 2 | 0 | 16 | -1055723613
334 | M | 611.O10 | Dodávka a montáž plastového okna 900/1720 mm, podrobná specifikace viz. PD O10 | ks | 1 |  | 0 |  |  | snížená |  | 0 | 0.04028 | 0.04028 | 0 | 0 | 32 | M | 2 |  |  |  | ROZPOCET | 0 | 0 | 0 | 0 | 0 | 2 | 0 | 16 | -1830476905
335 | M | 611.O20 | Dodávka a montáž plastových dveří 900/2020 mm, podrobná specifikace viz. PD O20 | ks | 1 |  | 0 |  |  | snížená |  | 0 | 0.04028 | 0.04028 | 0 | 0 | 32 | M | 2 |  |  |  | ROZPOCET | 0 | 0 | 0 | 0 | 0 | 2 | 0 | 16 | -569787216
336 | M | 611.O21 | Dodávka a montáž plastových dveří 1600/3710 mm, podrobná specifikace viz. PD O21 | ks | 1 |  | 0 |  |  | snížená |  | 0 | 0.04028 | 0.04028 | 0 | 0 | 32 | M | 2 |  |  |  | ROZPOCET | 0 | 0 | 0 | 0 | 0 | 2 | 0 | 16 | 1237099421
284 | K | 766662811 | Demontáž dveřních konstrukcí k opětovnému použití prahů dveří jednokřídlových | kus | 46 |  | 0 | CS ÚRS 2020 02 |  | snížená |  | 0 | 0 | 0 | 0.0018 | 0.0828 | 16 | K | 2 |  |  |  | ROZPOCET | 0 | 0 | 0 | 0 | 0 | 2 | 0 | 16 | -465702952
285 | K | 766662812 | Demontáž dveřních konstrukcí k opětovnému použití prahů dveří dvoukřídlových | kus | 2 |  | 0 | CS ÚRS 2020 02 |  | snížená |  | 0 | 0 | 0 | 0.00223 | 0.00446 | 16 | K | 2 |  |  |  | ROZPOCET | 0 | 0 | 0 | 0 | 0 | 2 | 0 | 16 | -293143479
282 | K | 766691914 | Ostatní práce vyvěšení nebo zavěšení křídel s případným uložením a opětovným zavěšením po provedení stavebních změn dřevěných dveřních, plochy do 2 m2 | kus | 46 |  | 0 | CS ÚRS 2020 02 |  | snížená |  | 0 | 0 | 0 | 0.024 | 1.104 | 16 | K | 2 |  |  |  | ROZPOCET | 0 | 0 | 0 | 0 | 0 | 2 | 0 | 16 | 747881294
283 | K | 766691915 | Ostatní práce vyvěšení nebo zavěšení křídel s případným uložením a opětovným zavěšením po provedení stavebních změn dřevěných dveřních, plochy přes 2 m2 | kus | 2 |  | 0 | CS ÚRS 2020 02 |  | snížená |  | 0 | 0 | 0 | 0.028 | 0.056 | 16 | K | 2 |  |  |  | ROZPOCET | 0 | 0 | 0 | 0 | 0 | 2 | 0 | 16 | 1975536311
185 | M | 607.T01 | Dodávka a montáž vnitřního parapetu 1500/450 atyp dle specifikace v PD T01 | m | 62.4 |  | 0 |  |  | snížená |  | 0 | 0.012 | 0.7488 | 0 | 0 | 32 | M | 2 |  |  |  | ROZPOCET | 0 | 0 | 0 | 0 | 0 | 2 | 0 | 16 | -234287603
338 | M | 607.T02 | Dodávka a montáž vnitřního parapetu 1000/350 atyp dle specifikace v PD T02 | m | 10 |  | 0 |  |  | snížená |  | 0 | 0.012 | 0.12 | 0 | 0 | 32 | M | 2 |  |  |  | ROZPOCET | 0 | 0 | 0 | 0 | 0 | 2 | 0 | 16 | 462728305
339 | M | 607.T03 | Dodávka a montáž vnitřního parapetu 870/350 atyp dle specifikace v PD T03 | m | 1.74 |  | 0 |  |  | snížená |  | 0 | 0.012 | 0.02088 | 0 | 0 | 32 | M | 2 |  |  |  | ROZPOCET | 0 | 0 | 0 | 0 | 0 | 2 | 0 | 16 | -827299078
340 | M | 607.T04 | Dodávka a montáž vnitřního parapetu 870/350 atyp dle specifikace v PD T04 | m | 2.3 |  | 0 |  |  | snížená |  | 0 | 0.012 | 0.0276 | 0 | 0 | 32 | M | 2 |  |  |  | ROZPOCET | 0 | 0 | 0 | 0 | 0 | 2 | 0 | 16 | -767213333
181 | K | 766811.OS11 | Dodávka a montáž kuchyňské linky specifikace viz. PD Os11 | kus | 12 |  | 0 |  |  | snížená |  | 0 | 0 | 0 | 0 | 0 | 16 | K | 2 |  |  |  | ROZPOCET | 0 | 0 | 0 | 0 | 0 | 2 | 0 | 16 | 1829171167
| P |  | Poznámka k položce: dodávka včetně spotřebičů | [14 empty] | P | 2
364 | M | 611D01 | Dveře vnitřní plné, povrch CPL 600/1970 mm - včetně zárubně, kování, madla a montáže specifikace viz PD D01 | kus | 1 |  | 0 |  |  | snížená |  | 0 | 0.0195 | 0.0195 | 0 | 0 | 32 | M | 2 |  |  |  | ROZPOCET | 0 | 0 | 0 | 0 | 0 | 2 | 0 | 16 | -1474999359
365 | M | 611D02 | Dveře vnitřní plné, požární EW30 DP3 C2, povrch CPL 800/1970 mm - včetně zárubně, kování, madla a montáže specifikace viz PD D02 | kus | 3 |  | 0 |  |  | snížená |  | 0 | 0.0195 | 0.0585 | 0 | 0 | 32 | M | 2 |  |  |  | ROZPOCET | 0 | 0 | 0 | 0 | 0 | 2 | 0 | 16 | -1629324267
366 | M | 611D03 | Dveře vnitřní plné, povrch CPL 800/1970 mm - včetně zárubně, kování, madla a montáže specifikace viz PD D03 | kus | 1 |  | 0 |  |  | snížená |  | 0 | 0.0195 | 0.0195 | 0 | 0 | 32 | M | 2 |  |  |  | ROZPOCET | 0 | 0 | 0 | 0 | 0 | 2 | 0 | 16 | -2061693806
367 | M | 611D04 | Dveře vnitřní plné, požární EI30 DP3 C2, povrch CPL 900/1970 mm - včetně zárubně, kování, madla a montáže specifikace viz PD D04 | kus | 1 |  | 0 |  |  | snížená |  | 0 | 0.0195 | 0.0195 | 0 | 0 | 32 | M | 2 |  |  |  | ROZPOCET | 0 | 0 | 0 | 0 | 0 | 2 | 0 | 16 | 40467432
368 | M | 611D05 | Dveře vnitřní plné, povrch CPL 900/1970 mm - včetně zárubně, kování, madla a montáže specifikace viz PD D05 | kus | 1 |  | 0 |  |  | snížená |  | 0 | 0.0195 | 0.0195 | 0 | 0 | 32 | M | 2 |  |  |  | ROZPOCET | 0 | 0 | 0 | 0 | 0 | 2 | 0 | 16 | -1094912020
369 | M | 611D06 | Dveře vnitřní plné, požární EW30 DP3 C2, povrch CPL 900/1970 mm - včetně zárubně, kování, madla a montáže specifikace viz PD D06 | kus | 12 |  | 0 |  |  | snížená |  | 0 | 0.0195 | 0.234 | 0 | 0 | 32 | M | 2 |  |  |  | ROZPOCET | 0 | 0 | 0 | 0 | 0 | 2 | 0 | 16 | -2095886102
370 | M | 611D07 | Dveře vnitřní plné, povrch CPL 700/1970 mm - včetně zárubně, kování, madla a montáže specifikace viz PD D07 | kus | 14 |  | 0 |  |  | snížená |  | 0 | 0.0195 | 0.273 | 0 | 0 | 32 | M | 2 |  |  |  | ROZPOCET | 0 | 0 | 0 | 0 | 0 | 2 | 0 | 16 | -706845349
371 | M | 611D08 | Dveře vnitřní plné posuvné, povrch CPL 600/1970 mm - včetně zárubně, kování, madla a montáže specifikace viz PD D08 | kus | 2 |  | 0 |  |  | snížená |  | 0 | 0.0195 | 0.039 | 0 | 0 | 32 | M | 2 |  |  |  | ROZPOCET | 0 | 0 | 0 | 0 | 0 | 2 | 0 | 16 | 1062851741
372 | M | 611D09 | Dveře vnitřní plné posuvné, povrch CPL 800/1970 mm - včetně zárubně, kování, madla a montáže specifikace viz PD D09 | kus | 2 |  | 0 |  |  | snížená |  | 0 | 0.0195 | 0.039 | 0 | 0 | 32 | M | 2 |  |  |  | ROZPOCET | 0 | 0 | 0 | 0 | 0 | 2 | 0 | 16 | 1961888212
373 | M | 611D10 | Dveře vnitřní plné, povrch CPL 800/1970 mm - včetně zárubně, kování, madla a montáže specifikace viz PD D10 | kus | 28 |  | 0 |  |  | snížená |  | 0 | 0.0195 | 0.546 | 0 | 0 | 32 | M | 2 |  |  |  | ROZPOCET | 0 | 0 | 0 | 0 | 0 | 2 | 0 | 16 | 1781409097
374 | M | 611D11 | Dveře vnitřní plné, požární EW30 DP3 C2, povrch CPL 800/1970 mm - včetně zárubně, kování, madla a montáže specifikace viz PD D11 | kus | 1 |  | 0 |  |  | snížená |  | 0 | 0.0195 | 0.0195 | 0 | 0 | 32 | M | 2 |  |  |  | ROZPOCET | 0 | 0 | 0 | 0 | 0 | 2 | 0 | 16 | 653766749
375 | M | 611D12 | Dveře vnitřní zasklené dvoukřídlé, povrch CPL 1500/1970 mm - včetně zárubně, kování, madla a montáže specifikace viz PD D12 | kus | 1 |  | 0 |  |  | snížená |  | 0 | 0.0195 | 0.0195 | 0 | 0 | 32 | M | 2 |  |  |  | ROZPOCET | 0 | 0 | 0 | 0 | 0 | 2 | 0 | 16 | -1091462409
134 | K | 998766202 | Přesun hmot pro konstrukce truhlářské stanovený procentní sazbou (%) z ceny vodorovná dopravní vzdálenost do 50 m v objektech výšky přes 6 do 12 m | % |  |  | 0 | CS ÚRS 2020 02 |  | snížená |  | 0 | 0 | 0 | 0 | 0 | 16 | K | 2 |  |  |  | ROZPOCET | 0 | 0 | 0 | 0 | 0 | 2 | 0 | 16 | 622858611
| D | 767 | Konstrukce zámečnické |  |  |  | 0 |  |  |  |  | 0 |  | 7.803 |  | 0.16598 | 2 | D | 1 |  |  |  | ROZPOCET | [6 empty] | 0
337 | K | 7671.01 | Repase stávajícího zábradlí schodiště specifikace viz PD Z05 | soubor | 1 |  | 0 |  |  | snížená |  | 0 | 0 | 0 | 0.019 | 0.019 | 16 | K | 2 |  |  |  | ROZPOCET | 0 | 0 | 0 | 0 | 0 | 2 | 0 | 16 | 558170899
195 | K | 767131.01 | Dodávka a montáž sklepních kójí z plechu 4,4x1,4 m specifikace viz PD Z01, Z02 | soubor | 2 |  | 0 |  |  | snížená |  | 0 | 1.5 | 3 | 0 | 0 | 16 | K | 2 |  |  |  | ROZPOCET | 0 | 0 | 0 | 0 | 0 | 2 | 0 | 16 | 1618537737
| P |  | Poznámka k položce: Rám a dveře svařen z ocelových profilů 25x25 m, síla ve stěny 2 mm. Výplň dveří a stěn do výšky 2,0 m proveden z ocelového plechu v síle 1 mm, nástavba nad dveře ocelová síťovina oka 50x50 mm, síla drátu 3,2 mm Uzamykání dveří je navrženo pro závěsný zámek s bezpečnostním kováním Povrchová úprava je navržena v provedení polyuretan - barevný odstín je možno vybrat ze stupnice RAL, Provedení povrchové úpravy - 2 x nástřik airmix technologií dvousložkovou polyuretanovou barvou a dosušeno v peci při 80 st. C. Celková výška kóje - 2,4 m | [14 empty] | P | 2
| VV |  | "Z01"1 |  | 1 | [12 empty] | VV | 2 | 2 | True | 0 | ROZPOCET
| VV |  | "Z02"1 |  | 1 | [12 empty] | VV | 2 | 2 | True | 0 | ROZPOCET
| VV |  | Součet |  | 2 | [12 empty] | VV | 2 | 4 | True | 1 | ROZPOCET
323 | K | 767131.02 | Dodávka a montáž sklepních kójí z plechu 5,5x1,4 m specifikace viz PD Z03 | soubor | 1 |  | 0 |  |  | snížená |  | 0 | 2.4 | 2.4 | 0 | 0 | 16 | K | 2 |  |  |  | ROZPOCET | 0 | 0 | 0 | 0 | 0 | 2 | 0 | 16 | 1070399897
| P |  | Poznámka k položce: Rám a dveře svařen z ocelových profilů 25x25 m, síla ve stěny 2 mm. Výplň dveří a stěn do výšky 2,0 m proveden z ocelového plechu v síle 1 mm, nástavba nad dveře ocelová síťovina oka 50x50 mm, síla drátu 3,2 mm Uzamykání dveří je navrženo pro závěsný zámek s bezpečnostním kováním Povrchová úprava je navržena v provedení polyuretan - barevný odstín je možno vybrat ze stupnice RAL, Provedení povrchové úpravy - 2 x nástřik airmix technologií dvousložkovou polyuretanovou barvou a dosušeno v peci při 80 st. C. Celková výška kóje - 2,4 m | [14 empty] | P | 2
| VV |  | "Z02"1 |  | 1 | [12 empty] | VV | 2 | 2 | True | 1 | ROZPOCET
196 | K | 767531.03 | Dodávka a montáž čistící rohože 1500x1000 mm specifikace viz. PD Os01 | ks | 2 |  | 0 |  |  | snížená |  | 0 | 0.09 | 0.18 | 0 | 0 | 16 | K | 2 |  |  |  | ROZPOCET | 0 | 0 | 0 | 0 | 0 | 2 | 0 | 16 | -1566049493
| P |  | Poznámka k položce: Hliníková gumová venkovní vstupní rohož na hrubé nečistoty s náběhovým hliníkovým rámem | [14 empty] | P | 2
341 | K | 767531.04 | Dodávka a montáž čistící rohože 1500x1000 mm specifikace viz PD Os02 | ks | 2 |  | 0 |  |  | snížená |  | 0 | 0.09 | 0.18 | 0 | 0 | 16 | K | 2 |  |  |  | ROZPOCET | 0 | 0 | 0 | 0 | 0 | 2 | 0 | 16 | 1364015028
| P |  | Poznámka k položce: Hliníková gumová venkovní vstupní rohož na jemné nečistoty s náběhovým hliníkovým rámem | [14 empty] | P | 2
194 | K | 767661811 | Demontáž mříží pevných nebo otevíravých | m2 | 7.349 |  | 0 | CS ÚRS 2020 02 |  | snížená |  | 0 | 0 | 0 | 0.02 | 0.14698 | 16 | K | 2 |  |  |  | ROZPOCET | 0 | 0 | 0 | 0 | 0 | 2 | 0 | 16 | -1482796830
| VV |  | 1,15*0,71*9 |  | 7.349 | [12 empty] | VV | 2 | 2 | True | 1 | ROZPOCET
197 | K | 767662.03 | Dodávka a montáž mříží pevných, připevněných šroubováním Z04 | ks | 9 |  | 0 |  |  | snížená |  | 0 | 0.1 | 0.9 | 0 | 0 | 16 | K | 2 |  |  |  | ROZPOCET | 0 | 0 | 0 | 0 | 0 | 2 | 0 | 16 | -188055029
| VV |  | "Z04"9 |  | 9 | [12 empty] | VV | 2 | 2 | True | 1 | ROZPOCET
354 | M | 553Os06 | Dodávka a montáž schránka listovní sestava nástěnná 2 řadá počet 12ks, včetně ocelové konstrukce a založení specifikace viz PD Os06 | kus | 1 |  | 0 |  |  | snížená |  | 0 | 0.0324 | 0.0324 | 0 | 0 | 32 | M | 2 |  |  |  | ROZPOCET | 0 | 0 | 0 | 0 | 0 | 2 | 0 | 16 | 825582066
355 | M | 449Os07 | Dodávka a montáž hydrantové skříně typu D19 včetně vystrojení a montáže specifikace viz PD Os07 | kus | 3 |  | 0 |  |  | snížená |  | 0 | 0.0085 | 0.0255 | 0 | 0 | 32 | M | 2 |  |  |  | ROZPOCET | 0 | 0 | 0 | 0 | 0 | 2 | 0 | 16 | -1426745470
356 | M | 449Os08 | Dodávka a montáž přístroj hasicí ruční práškový 21A specifikace viz PD Os08 | kus | 7 |  | 0 |  |  | snížená |  | 0 | 0.012 | 0.084 | 0 | 0 | 32 | M | 2 |  |  |  | ROZPOCET | 0 | 0 | 0 | 0 | 0 | 2 | 0 | 16 | 1237556362
357 | M | 449Os09 | Dodávka a montáž přístroj hasicí ruční práškový 31B specifikace viz PD Os09 | kus | 1 |  | 0 |  |  | snížená |  | 0 | 0.012 | 0.012 | 0 | 0 | 32 | M | 2 |  |  |  | ROZPOCET | 0 | 0 | 0 | 0 | 0 | 2 | 0 | 16 | 805289858
358 | M | 449Os10 | Dodávka a montáž přístroj hasicí ruční práškový CO2 55B specifikace viz PD Os10 | kus | 1 |  | 0 |  |  | snížená |  | 0 | 0.012 | 0.012 | 0 | 0 | 32 | M | 2 |  |  |  | ROZPOCET | 0 | 0 | 0 | 0 | 0 | 2 | 0 | 16 | -1372695200
461 | K | 767995.02 | Montážní háky konstrukce výtahu | kpl | 1 |  | 0 |  |  | snížená |  | 0 | 0.05 | 0.05 | 0 | 0 | 16 | K | 2 |  |  |  | ROZPOCET | 0 | 0 | 0 | 0 | 0 | 2 | 0 | 16 | -59111070
429 | K | 767995.01 | Dodávka a montáž-ocelová konstrukce zastřešení vstupu výtahu včetně povrchové úpravy a kotvení | kg | 927.112 |  | 0 |  |  | snížená |  | 0 | 0.001 | 0.92711 | 0 | 0 | 16 | K | 2 |  |  |  | ROZPOCET | 0 | 0 | 0 | 0 | 0 | 2 | 0 | 16 | -615037548
| VV |  | "HEB200"333,48 |  | 333.48 | [12 empty] | VV | 2 | 2 | True | 0 | ROZPOCET
| VV |  | "UPN240"362,54 |  | 362.54 | [12 empty] | VV | 2 | 2 | True | 0 | ROZPOCET
| VV |  | "IPE120"79,44 |  | 79.44 | [12 empty] | VV | 2 | 2 | True | 0 | ROZPOCET
| VV |  | "KOTEVNÍ PLECHY"91 |  | 91 | [12 empty] | VV | 2 | 2 | True | 0 | ROZPOCET
| VV |  | Mezisoučet |  | 866.46 | [12 empty] | VV | 2 | 3 | True | 0 | ROZPOCET
| VV |  | 866,46*1,07 |  | 927.112 | [12 empty] | VV | 2 | 2 | True | 1 | ROZPOCET
198 | K | 998767202 | Přesun hmot pro zámečnické konstrukce stanovený procentní sazbou (%) z ceny vodorovná dopravní vzdálenost do 50 m v objektech výšky přes 6 do 12 m | % |  |  | 0 | CS ÚRS 2020 02 |  | snížená |  | 0 | 0 | 0 | 0 | 0 | 16 | K | 2 |  |  |  | ROZPOCET | 0 | 0 | 0 | 0 | 0 | 2 | 0 | 16 | -792879407
| D | 771 | Podlahy z dlaždic |  |  |  | 0 |  |  |  |  | 0 |  | 9.4885 |  | 14.856 | 2 | D | 1 |  |  |  | ROZPOCET | [6 empty] | 0
89 | K | 771111011 | Příprava podkladu před provedením dlažby vysátí podlah | m2 | 281.06 |  | 0 | CS ÚRS 2020 02 |  | snížená |  | 0 | 0 | 0 | 0 | 0 | 16 | K | 2 |  |  |  | ROZPOCET | 0 | 0 | 0 | 0 | 0 | 2 | 0 | 16 | 1832079575
90 | K | 771121011 | Příprava podkladu před provedením dlažby nátěr penetrační na podlahu | m2 | 281.06 |  | 0 | CS ÚRS 2020 02 |  | snížená |  | 0 | 0.0003 | 0.084318 | 0 | 0 | 16 | K | 2 |  |  |  | ROZPOCET | 0 | 0 | 0 | 0 | 0 | 2 | 0 | 16 | 1258968916
419 | K | 771151022 | Příprava podkladu před provedením dlažby samonivelační stěrka min.pevnosti 30 MPa, tloušťky přes 3 do 5 mm | m2 | 188.48 |  | 0 | CS ÚRS 2020 02 |  | snížená |  | 0 | 0.0075 | 1.4136 | 0 | 0 | 16 | K | 2 |  |  |  | ROZPOCET | 0 | 0 | 0 | 0 | 0 | 2 | 0 | 16 | -439097375
| VV |  | "1.NP"25,57+27,68+13,98+28,52+47,48+29,16+16,09 |  | 188.48 | [12 empty] | VV | 2 | 2 | True | 1 | ROZPOCET
92 | K | 771161011 | Příprava podkladu před provedením dlažby montáž profilu dilatační spáry v rovině dlažby | m | 10.8 |  | 0 | CS ÚRS 2020 02 |  | snížená |  | 0 | 0 | 0 | 0 | 0 | 16 | K | 2 |  |  |  | ROZPOCET | 0 | 0 | 0 | 0 | 0 | 2 | 0 | 16 | 736800853
| VV |  | 1,8*6 |  | 10.8 | [12 empty] | VV | 2 | 2 | True | 1 | ROZPOCET
93 | M | 59054162 | profil dilatační s bočními díly z PVC/CPE tl 6mm | m | 11.88 |  | 0 | CS ÚRS 2020 02 |  | snížená |  | 0 | 0.0001 | 0.001188 | 0 | 0 | 32 | M | 2 |  |  |  | ROZPOCET | 0 | 0 | 0 | 0 | 0 | 2 | 0 | 16 | -649458865
| VV |  | 10,8*1,1 'Přepočtené koeficientem množství |  | 11.88 | [12 empty] | VV | 2 | 2 | False | 1 | ROZPOCET
87 | K | 771471810 | Demontáž soklíků z dlaždic keramických kladených do malty rovných | m | 129.23 |  | 0 | CS ÚRS 2020 02 |  | snížená |  | 0 | 0 | 0 | 0.01174 | 1.5172 | 16 | K | 2 |  |  |  | ROZPOCET | 0 | 0 | 0 | 0 | 0 | 2 | 0 | 16 | 1242472302
| VV |  | "1.NP"12,29+6,94+12,29+6,94+7,52+1,8+1,8+5,04+5,04+4,76+1,44+4,26+5,88+5,88 |  | 81.88 | [12 empty] | VV | 2 | 2 | True | 0 | ROZPOCET
| VV |  | "2.NP"17,00+12,29+6,94+7,52+1,8+1,8 |  | 47.35 | [12 empty] | VV | 2 | 2 | True | 0 | ROZPOCET
| VV |  | Součet |  | 129.23 | [12 empty] | VV | 2 | 4 | True | 1 | ROZPOCET
102 | K | 771474112 | Montáž soklů z dlaždic keramických lepených flexibilním lepidlem rovných, výšky přes 65 do 90 mm | m | 196.29 |  | 0 | CS ÚRS 2020 02 |  | snížená |  | 0 | 0.00043 | 0.084405 | 0 | 0 | 16 | K | 2 |  |  |  | ROZPOCET | 0 | 0 | 0 | 0 | 0 | 2 | 0 | 16 | -980966386
| VV |  | "SUTERÉN"4,99+1,76+1,76+2,32+2,84+2,84+1,37+2,6+2,6+1,21+1,21+1,33+5,75+4,25+0,65*2+0,85*2+5,65*2+2,82*2+0,5*2+5,65*2+0,685*2+0,49*2+4,95*2+2,44*2 |  | 86.2 | [12 empty] | VV | 2 | 2 | True | 0 | ROZPOCET
| VV |  | 5,56*2 |  | 11.12 | [12 empty] | VV | 2 | 2 | True | 0 | ROZPOCET
| VV |  | "1.NP"6,28*2+19,3*2+1,8*2+5,14+1,47 |  | 61.37 | [12 empty] | VV | 2 | 2 | True | 0 | ROZPOCET
| VV |  | "2.NP"17,0*2+1,8*2 |  | 37.6 | [12 empty] | VV | 2 | 2 | True | 0 | ROZPOCET
| VV |  | Součet |  | 196.29 | [12 empty] | VV | 2 | 4 | True | 1 | ROZPOCET
103 | M | 59761338 | sokl-dlažba keramická slinutá hladká do interiéru i exteriéru 445x85mm | kus | 215.919 |  | 0 | CS ÚRS 2020 02 |  | snížená |  | 0 | 0.0009 | 0.19433 | 0 | 0 | 32 | M | 2 |  |  |  | ROZPOCET | 0 | 0 | 0 | 0 | 0 | 2 | 0 | 16 | -2115895402
| VV |  | 196,29*1,1 'Přepočtené koeficientem množství |  | 215.919 | [12 empty] | VV | 2 | 2 | False | 1 | ROZPOCET
88 | K | 771571810 | Demontáž podlah z dlaždic keramických kladených do malty | m2 | 160.38 |  | 0 | CS ÚRS 2020 02 |  | snížená |  | 0 | 0 | 0 | 0.08317 | 13.3388 | 16 | K | 2 |  |  |  | ROZPOCET | 0 | 0 | 0 | 0 | 0 | 2 | 0 | 16 | -454373585
| VV |  | "1.NP"13,46+36,28+1,79+1,73+1,57+1,57+27,68+6,03 |  | 90.11 | [12 empty] | VV | 2 | 2 | True | 0 | ROZPOCET
| VV |  | "2.NP"15,96+48,52+2,88+1,44+1,47 |  | 70.27 | [12 empty] | VV | 2 | 2 | True | 0 | ROZPOCET
| VV |  | Součet |  | 160.38 | [12 empty] | VV | 2 | 4 | True | 1 | ROZPOCET
95 | K | 771574111 | Montáž podlah z dlaždic keramických lepených flexibilním lepidlem maloformátových hladkých přes 6 do 9 ks/m2 | m2 | 281.06 |  | 0 | CS ÚRS 2020 02 |  | snížená |  | 0 | 0.0075 | 2.1079 | 0 | 0 | 16 | K | 2 |  |  |  | ROZPOCET | 0 | 0 | 0 | 0 | 0 | 2 | 0 | 16 | 1010920178
| VV |  | "SUTERÉN - z legendy místností"14,97+10,47+24,32+16,14+27,78+14,22+1,61 |  | 109.51 | [12 empty] | VV | 2 | 2 | True | 0 | ROZPOCET
| VV |  | "1.NP - z legendy místností"4,91+1,71+2,09+3,99+8,45+3,96+3,96+3,64+5,18+14,58+41,55+6,03+1,79 |  | 101.84 | [12 empty] | VV | 2 | 2 | True | 0 | ROZPOCET
| VV |  | "2.NP - z legendy místností"32,88+4,21+5,62+1,8+4,14+5,29+2,09+4,31+9,37 |  | 69.71 | [12 empty] | VV | 2 | 2 | True | 0 | ROZPOCET
| VV |  | Součet |  | 281.06 | [12 empty] | VV | 2 | 4 | True | 1 | ROZPOCET
96 | M | 59761011 | dlažba keramická slinutá hladká do interiéru i exteriéru do 9ks/m2 | m2 | 309.166 |  | 0 | CS ÚRS 2020 02 |  | snížená |  | 0 | 0.0177 | 5.4722 | 0 | 0 | 32 | M | 2 |  |  |  | ROZPOCET | 0 | 0 | 0 | 0 | 0 | 2 | 0 | 16 | 1493845855
| VV |  | 281,06*1,1 'Přepočtené koeficientem množství |  | 309.166 | [12 empty] | VV | 2 | 2 | False | 1 | ROZPOCET
94 | K | 771591112 | Izolace podlahy pod dlažbu nátěrem nebo stěrkou ve dvou vrstvách | m2 | 49.15 |  | 0 | CS ÚRS 2020 02 |  | snížená |  | 0 | 0.0015 | 0.073725 | 0 | 0 | 16 | K | 2 |  |  |  | ROZPOCET | 0 | 0 | 0 | 0 | 0 | 2 | 0 | 16 | -1999745203
| VV |  | "1.NP"4,91+3,99+3,96+3,96+3,64+5,18 |  | 25.64 | [12 empty] | VV | 2 | 2 | True | 0 | ROZPOCET
| VV |  | "2.NP"4,21+4,14+5,29+5,56+4,31 |  | 23.51 | [12 empty] | VV | 2 | 2 | True | 0 | ROZPOCET
| VV |  | Součet |  | 49.15 | [12 empty] | VV | 2 | 4 | True | 1 | ROZPOCET
98 | K | 771591115 | Podlahy - dokončovací práce spárování silikonem | m | 196.29 |  | 0 | CS ÚRS 2020 02 |  | snížená |  | 0 | 3e-05 | 0.0058887 | 0 | 0 | 16 | K | 2 |  |  |  | ROZPOCET | 0 | 0 | 0 | 0 | 0 | 2 | 0 | 16 | -676295514
| VV |  | 196,29 |  | 196.29 | [12 empty] | VV | 2 | 2 | True | 1 | ROZPOCET
402 | K | 771591241 | Izolace podlahy pod dlažbu těsnícími izolačními pásy vnitřní kout | kus | 14 |  | 0 | CS ÚRS 2020 02 |  | snížená |  | 0 | 0.00021 | 0.00294 | 0 | 0 | 16 | K | 2 |  |  |  | ROZPOCET | 0 | 0 | 0 | 0 | 0 | 2 | 0 | 16 | 1608213648
| VV |  | "1.NP"7 |  | 7 | [12 empty] | VV | 2 | 2 | True | 0 | ROZPOCET
| VV |  | "2.NP"7 |  | 7 | [12 empty] | VV | 2 | 2 | True | 0 | ROZPOCET
| VV |  | Součet |  | 14 | [12 empty] | VV | 2 | 4 | True | 1 | ROZPOCET
401 | K | 771591264 | Izolace podlahy pod dlažbu těsnícími izolačními pásy mezi podlahou a stěnu | m | 105.78 |  | 0 | CS ÚRS 2020 02 |  | snížená |  | 0 | 0.00032 | 0.03385 | 0 | 0 | 16 | K | 2 |  |  |  | ROZPOCET | 0 | 0 | 0 | 0 | 0 | 2 | 0 | 16 | -631508273
| VV |  | "1.NP"1,9*2+1,1*2+1,84*2+2,75*2+1,9*2+2,1*2+2,2*2+1,8*2+2,2*2+1,8*2+2,02*2+1,8*2+3,7*2+1,4*2 |  | 57.02 | [12 empty] | VV | 2 | 2 | True | 0 | ROZPOCET
| VV |  | "ODEČET OTVORŮ"0,7*7*-1 |  | -4.9 | [12 empty] | VV | 2 | 2 | True | 0 | ROZPOCET
| VV |  | "2.NP"1,1*2+1,9*2+1,84*2+2,95*2+2,05*2+2,1*2+2,2*2+1,8*2+2,34*2+1,8*2+2,02*2+2,05*2+3,7*2+1,43*2 |  | 58.56 | [12 empty] | VV | 2 | 2 | True | 0 | ROZPOCET
| VV |  | "ODEČET OTVORŮ"0,7*7*-1 |  | -4.9 | [12 empty] | VV | 2 | 2 | True | 0 | ROZPOCET
| VV |  | Součet |  | 105.78 | [12 empty] | VV | 2 | 4 | True | 1 | ROZPOCET
99 | K | 771592011 | Čištění vnitřních ploch po položení dlažby podlah nebo schodišť chemickými prostředky | m2 | 281.06 |  | 0 | CS ÚRS 2020 02 |  | snížená |  | 0 | 5e-05 | 0.014053 | 0 | 0 | 16 | K | 2 |  |  |  | ROZPOCET | 0 | 0 | 0 | 0 | 0 | 2 | 0 | 16 | -1068067643
| VV |  | "SUTERÉN - z legendy místností"14,97+10,47+24,32+16,14+27,78+14,22+1,61 |  | 109.51 | [12 empty] | VV | 2 | 2 | True | 0 | ROZPOCET
| VV |  | "1.NP - z legendy místností"4,91+1,71+2,09+3,99+8,45+3,96+3,96+3,64+5,18+14,58+41,55+6,03+1,79 |  | 101.84 | [12 empty] | VV | 2 | 2 | True | 0 | ROZPOCET
| VV |  | "2.NP - z legendy místností"32,88+4,21+5,62+1,8+4,14+5,29+2,09+4,31+9,37 |  | 69.71 | [12 empty] | VV | 2 | 2 | True | 0 | ROZPOCET
| VV |  | Součet |  | 281.06 | [12 empty] | VV | 2 | 4 | True | 1 | ROZPOCET
498 | K | 998771202 | Přesun hmot pro podlahy z dlaždic stanovený procentní sazbou (%) z ceny vodorovná dopravní vzdálenost do 50 m v objektech výšky přes 6 do 12 m | % |  |  | 0 | CS ÚRS 2020 02 |  | snížená |  | 0 | 0 | 0 | 0 | 0 | 16 | K | 2 |  |  |  | ROZPOCET | 0 | 0 | 0 | 0 | 0 | 2 | 0 | 16 | 173965179
| D | 775 | Podlahy skládané |  |  |  | 0 |  |  |  |  | 0 |  | 0 |  | 6.8948 | 2 | D | 1 |  |  |  | ROZPOCET | [6 empty] | 0
61 | K | 775511800 | Demontáž podlah vlysových do suti s lištami lepených | m2 | 275.79 |  | 0 | CS ÚRS 2020 02 |  | snížená |  | 0 | 0 | 0 | 0.025 | 6.8948 | 16 | K | 2 |  |  |  | ROZPOCET | 0 | 0 | 0 | 0 | 0 | 2 | 0 | 16 | -390214396
| VV |  | "1.NP"47,48 |  | 47.48 | [12 empty] | VV | 2 | 2 | True | 0 | ROZPOCET
| VV |  | "2.NP"52,34+58,58+44,24+25,03+48,12 |  | 228.31 | [12 empty] | VV | 2 | 2 | True | 0 | ROZPOCET
| VV |  | Součet |  | 275.79 | [12 empty] | VV | 2 | 4 | True | 1 | ROZPOCET
| D | 776 | Podlahy povlakové |  |  |  | 0 |  |  |  |  | 0 |  | 2.2238 |  | 0.66441 | 2 | D | 1 |  |  |  | ROZPOCET | [6 empty] | 0
105 | K | 776111311 | Příprava podkladu vysátí podlah | m2 | 426.53 |  | 0 | CS ÚRS 2020 02 |  | snížená |  | 0 | 0 | 0 | 0 | 0 | 16 | K | 2 |  |  |  | ROZPOCET | 0 | 0 | 0 | 0 | 0 | 2 | 0 | 16 | -1610084943
108 | K | 776121111 | Příprava podkladu penetrace vodou ředitelná na savý podklad (válečkováním) ředěná v poměru 1:3 podlah | m2 | 426.53 |  | 0 | CS ÚRS 2020 02 |  | snížená |  | 0 | 3e-05 | 0.012796 | 0 | 0 | 16 | K | 2 |  |  |  | ROZPOCET | 0 | 0 | 0 | 0 | 0 | 2 | 0 | 16 | 1761585582
63 | K | 776201814 | Demontáž povlakových podlahovin volně položených podlepených páskou | m2 | 221.47 |  | 0 | CS ÚRS 2020 02 |  | snížená |  | 0 | 0 | 0 | 0.003 | 0.66441 | 16 | K | 2 |  |  |  | ROZPOCET | 0 | 0 | 0 | 0 | 0 | 2 | 0 | 16 | 1183259609
| VV |  | "1.NP"6,49+2,49+2,18+11,48+15,45+25,57+13,98+28,52+29,16+16,09+6,44+29,95 |  | 187.8 | [12 empty] | VV | 2 | 2 | True | 0 | ROZPOCET
| VV |  | "2.NP"33,67 |  | 33.67 | [12 empty] | VV | 2 | 2 | True | 0 | ROZPOCET
| VV |  | Součet |  | 221.47 | [12 empty] | VV | 2 | 4 | True | 1 | ROZPOCET
106 | K | 776231111 | Montáž podlahovin z vinylu lepením lamel nebo čtverců standardním lepidlem | m2 | 426.53 |  | 0 | CS ÚRS 2020 02 |  | snížená |  | 0 | 0.0003 | 0.12796 | 0 | 0 | 16 | K | 2 |  |  |  | ROZPOCET | 0 | 0 | 0 | 0 | 0 | 2 | 0 | 16 | -433341934
| VV |  | "1.NP - z legendy místností"8,82+23,51+7,04+8,05+2,76+18,05+12,39+4,14+21,15+12,01+3,54+20,58+12,01+5,82+12,02+22,85+4,27+12,77+8,31 |  | 220.09 | [12 empty] | VV | 2 | 2 | True | 0 | ROZPOCET
| VV |  | "2.NP - z legendy místností"3,17+22,44+12,46+8,88+12,76+25,18+4,42+13,35+9,19+8,27+5,56+1,38+21,62+8,06+12,88+3,82+19,54+13,46 |  | 206.44 | [12 empty] | VV | 2 | 2 | True | 0 | ROZPOCET
| VV |  | Součet |  | 426.53 | [12 empty] | VV | 2 | 4 | True | 1 | ROZPOCET
107 | M | 28411051 | dílce vinylové tl 2,5mm, nášlapná vrstva 0,55mm, úprava PUR, třída zátěže 23/33/42, otlak 0,05mm, R10, třída otěru T, hořlavost Bfl S1, bez ftalátů | m2 | 469.183 |  | 0 | CS ÚRS 2020 02 |  | snížená |  | 0 | 0.00429 | 2.0128 | 0 | 0 | 32 | M | 2 |  |  |  | ROZPOCET | 0 | 0 | 0 | 0 | 0 | 2 | 0 | 16 | -951532140
| VV |  | 426,53*1,1 'Přepočtené koeficientem množství |  | 469.183 | [12 empty] | VV | 2 | 2 | False | 1 | ROZPOCET
420 | K | 776421111 | Montáž lišt obvodových lepených | m | 328.3 |  | 0 | CS ÚRS 2020 02 |  | snížená |  | 0 | 1e-05 | 0.003283 | 0 | 0 | 16 | K | 2 |  |  |  | ROZPOCET | 0 | 0 | 0 | 0 | 0 | 2 | 0 | 16 | -438114451
| VV |  | 328,3 |  | 328.3 | [12 empty] | VV | 2 | 2 | True | 1 | ROZPOCET
421 | M | 61418153 | lišta podlahová dřevěná jasan 28x28mm | m | 334.866 |  | 0 | CS ÚRS 2020 02 |  | snížená |  | 0 | 0.0002 | 0.066973 | 0 | 0 | 32 | M | 2 |  |  |  | ROZPOCET | 0 | 0 | 0 | 0 | 0 | 2 | 0 | 16 | 1355943156
| VV |  | 328,3*1,02 'Přepočtené koeficientem množství |  | 334.866 | [12 empty] | VV | 2 | 2 | False | 1 | ROZPOCET
500 | K | 998776202 | Přesun hmot pro podlahy povlakové stanovený procentní sazbou (%) z ceny vodorovná dopravní vzdálenost do 50 m v objektech výšky přes 6 do 12 m | % |  |  | 0 | CS ÚRS 2020 02 |  | snížená |  | 0 | 0 | 0 | 0 | 0 | 16 | K | 2 |  |  |  | ROZPOCET | 0 | 0 | 0 | 0 | 0 | 2 | 0 | 16 | -1824847505
| D | 781 | Dokončovací práce - obklady |  |  |  | 0 |  |  |  |  | 0 |  | 6.4849 |  | 0 | 2 | D | 1 |  |  |  | ROZPOCET | [6 empty] | 0
111 | K | 781111011 | Příprava podkladu před provedením obkladu oprášení (ometení) stěny | m2 | 312.774 |  | 0 | CS ÚRS 2020 02 |  | snížená |  | 0 | 0 | 0 | 0 | 0 | 16 | K | 2 |  |  |  | ROZPOCET | 0 | 0 | 0 | 0 | 0 | 2 | 0 | 16 | 916221176
112 | K | 781121011 | Příprava podkladu před provedením obkladu nátěr penetrační na stěnu | m2 | 312.774 |  | 0 | CS ÚRS 2020 02 |  | snížená |  | 0 | 0.0003 | 0.093832 | 0 | 0 | 16 | K | 2 |  |  |  | ROZPOCET | 0 | 0 | 0 | 0 | 0 | 2 | 0 | 16 | -2039653185
115 | K | 781131112 | Izolace stěny pod obklad izolace nátěrem nebo stěrkou ve dvou vrstvách | m2 | 49.56 |  | 0 | CS ÚRS 2020 02 |  | snížená |  | 0 | 0.0015 | 0.07434 | 0 | 0 | 16 | K | 2 |  |  |  | ROZPOCET | 0 | 0 | 0 | 0 | 0 | 2 | 0 | 16 | 251018711
| VV |  | "1.NP SPRCHOVÝ KOUT, VANA"(1,7+0,7+(0,9+0,9)*4+1,3+0,9)*2,1 |  | 24.78 | [12 empty] | VV | 2 | 2 | True | 0 | ROZPOCET
| VV |  | "2.NP SPRCHOVÝ KOUT, VANA"(1,7+0,7+(0,9+0,9)*4+1,3+0,9)*2,1 |  | 24.78 | [12 empty] | VV | 2 | 2 | True | 0 | ROZPOCET
| VV |  | Součet |  | 49.56 | [12 empty] | VV | 2 | 4 | True | 1 | ROZPOCET
114 | M | 59054131 | profil ukončovací pro vnější hrany obkladů hliník leskle eloxovaný chromem 6x2500mm | m | 26 |  | 0 | CS ÚRS 2020 02 |  | snížená |  | 0 | 8e-05 | 0.00208 | 0 | 0 | 32 | M | 2 |  |  |  | ROZPOCET | 0 | 0 | 0 | 0 | 0 | 2 | 0 | 16 | -1732494995
| VV |  | 23,6363636363636*1,1 'Přepočtené koeficientem množství |  | 26 | [12 empty] | VV | 2 | 2 | False | 1 | ROZPOCET
398 | K | 781474113 | Montáž obkladů vnitřních stěn z dlaždic keramických lepených flexibilním lepidlem maloformátových hladkých přes 12 do 19 ks/m2 | m2 | 312.774 |  | 0 | CS ÚRS 2020 02 |  | snížená |  | 0 | 0.00605 | 1.8923 | 0 | 0 | 16 | K | 2 |  |  |  | ROZPOCET | 0 | 0 | 0 | 0 | 0 | 2 | 0 | 16 | -780422141
| VV |  | "1.NP"(1,9*2+1,1*2+1,84*2+2,75*2+1,9*2+2,1*2+2,2*2+1,8*2+2,2*2+1,8*2+2,02*2+1,8*2+3,7*2+1,4*2)*2,6 |  | 148.252 | [12 empty] | VV | 2 | 2 | True | 0 | ROZPOCET
| VV |  | "ODEČET OTVORŮ"(0,7*1,97)*7*-1 |  | -9.653 | [12 empty] | VV | 2 | 2 | True | 0 | ROZPOCET
| VV |  | "OBKLAD ZA KUCH. LINKOU"(2,4+0,6+4,2+0,6+0,6+3,41+0,6+0,6+2,82+0,6+0,6+1,97+1,55+0,45+0,6+0,6+2,91+0,6+0,6)*0,6 |  | 15.786 | [12 empty] | VV | 2 | 2 | True | 0 | ROZPOCET
| VV |  | "2.NP"(1,1*2+1,9*2+1,84*2+2,95*2+2,05*2+2,1*2+2,2*2+1,8*2+2,34*2+1,8*2+2,02*2+2,05*2+3,7*2+1,43*2)*2,6 |  | 152.256 | [12 empty] | VV | 2 | 2 | True | 0 | ROZPOCET
| VV |  | "ODEČET OTVORŮ"(0,7*1,97)*7*-1 |  | -9.653 | [12 empty] | VV | 2 | 2 | True | 0 | ROZPOCET
| VV |  | "OBKLAD ZA KUCH. LINKOU"(2,4+0,6+4,2+0,6+0,6+3,41+0,6+0,6+2,82+0,6+0,6+1,97+1,55+0,45+0,6+0,6+2,91+0,6+0,6)*0,6 |  | 15.786 | [12 empty] | VV | 2 | 2 | True | 0 | ROZPOCET
| VV |  | Součet |  | 312.774 | [12 empty] | VV | 2 | 4 | True | 1 | ROZPOCET
399 | M | 59761071 | obklad keramický hladký přes 12 do 19ks/m2 | m2 | 340.254 |  | 0 | CS ÚRS 2020 02 |  | snížená |  | 0 | 0.0129 | 4.3893 | 0 | 0 | 32 | M | 2 |  |  |  | ROZPOCET | 0 | 0 | 0 | 0 | 0 | 2 | 0 | 16 | -1809718672
| VV |  | 309,322 |  | 309.322 | [12 empty] | VV | 2 | 2 | True | 1 | ROZPOCET
| VV |  | 309,322*1,1 'Přepočtené koeficientem množství |  | 340.254 | [12 empty] | VV | 2 | 2 | False | 1 | ROZPOCET
118 | K | 781494111 | Obklad - dokončující práce profily ukončovací lepené flexibilním lepidlem rohové | m | 26 |  | 0 | CS ÚRS 2020 02 |  | snížená |  | 0 | 0.00055 | 0.0143 | 0 | 0 | 16 | K | 2 |  |  |  | ROZPOCET | 0 | 0 | 0 | 0 | 0 | 2 | 0 | 16 | -1969117570
| VV |  | "1.NP"2,6*5 |  | 13 | [12 empty] | VV | 2 | 2 | True | 0 | ROZPOCET
| VV |  | "2.NP"2,6*5 |  | 13 | [12 empty] | VV | 2 | 2 | True | 0 | ROZPOCET
| VV |  | Součet |  | 26 | [12 empty] | VV | 2 | 4 | True | 1 | ROZPOCET
119 | K | 781495115 | Obklad - dokončující práce ostatní práce spárování silikonem | m | 105.78 |  | 0 | CS ÚRS 2020 02 |  | snížená |  | 0 | 3e-05 | 0.0031734 | 0 | 0 | 16 | K | 2 |  |  |  | ROZPOCET | 0 | 0 | 0 | 0 | 0 | 2 | 0 | 16 | -957472735
| VV |  | "1.NP"1,9*2+1,1*2+1,84*2+2,75*2+1,9*2+2,1*2+2,2*2+1,8*2+2,2*2+1,8*2+2,02*2+1,8*2+3,7*2+1,4*2 |  | 57.02 | [12 empty] | VV | 2 | 2 | True | 0 | ROZPOCET
| VV |  | "ODEČET OTVORŮ"0,7*7*-1 |  | -4.9 | [12 empty] | VV | 2 | 2 | True | 0 | ROZPOCET
| VV |  | "2.NP"1,1*2+1,9*2+1,84*2+2,95*2+2,05*2+2,1*2+2,2*2+1,8*2+2,34*2+1,8*2+2,02*2+2,05*2+3,7*2+1,43*2 |  | 58.56 | [12 empty] | VV | 2 | 2 | True | 0 | ROZPOCET
| VV |  | "ODEČET OTVORŮ"0,7*7*-1 |  | -4.9 | [12 empty] | VV | 2 | 2 | True | 0 | ROZPOCET
| VV |  | Součet |  | 105.78 | [12 empty] | VV | 2 | 4 | True | 1 | ROZPOCET
120 | K | 781495211 | Čištění vnitřních ploch po provedení obkladu stěn chemickými prostředky | m2 | 312.774 |  | 0 | CS ÚRS 2020 02 |  | snížená |  | 0 | 5e-05 | 0.015639 | 0 | 0 | 16 | K | 2 |  |  |  | ROZPOCET | 0 | 0 | 0 | 0 | 0 | 2 | 0 | 16 | -1051847077
502 | K | 998781202 | Přesun hmot pro obklady keramické stanovený procentní sazbou (%) z ceny vodorovná dopravní vzdálenost do 50 m v objektech výšky přes 6 do 12 m | % |  |  | 0 | CS ÚRS 2020 02 |  | snížená |  | 0 | 0 | 0 | 0 | 0 | 16 | K | 2 |  |  |  | ROZPOCET | 0 | 0 | 0 | 0 | 0 | 2 | 0 | 16 | 1229473142
| D | 782 | Dokončovací práce - obklady z kamene |  |  |  | 0 |  |  |  |  | 0 |  | 0 |  | 3.6227 | 2 | D | 1 |  |  |  | ROZPOCET | [6 empty] | 0
68 | K | 782631811 | Demontáž obkladů parapetů z kamene do suti z tvrdých kamenů kladených do malty | m2 | 28.525 |  | 0 | CS ÚRS 2020 02 |  | snížená |  | 0 | 0 | 0 | 0.127 | 3.6227 | 16 | K | 2 |  |  |  | ROZPOCET | 0 | 0 | 0 | 0 | 0 | 2 | 0 | 16 | -1053721713
| VV |  | "1.NP"(1,455*0,45*21+1,15*0,3*6) |  | 15.82 | [12 empty] | VV | 2 | 2 | True | 0 | ROZPOCET
| VV |  | "2.NP"(1,15*0,45*20+1,15*0,3*6+0,95*0,3) |  | 12.705 | [12 empty] | VV | 2 | 2 | True | 0 | ROZPOCET
| VV |  | Součet |  | 28.525 | [12 empty] | VV | 2 | 4 | True | 1 | ROZPOCET
| D | 783 | Dokončovací práce - nátěry |  |  |  | 0 |  |  |  |  | 0 |  | 0.076637 |  | 0 | 2 | D | 1 |  |  |  | ROZPOCET | [6 empty] | 0
205 | K | 783201403 | Příprava podkladu tesařských konstrukcí před provedením nátěru oprášení | m2 | 547.409 |  | 0 | CS ÚRS 2020 02 |  | snížená |  | 0 | 0 | 0 | 0 | 0 | 16 | K | 2 |  |  |  | ROZPOCET | 0 | 0 | 0 | 0 | 0 | 2 | 0 | 16 | 1173400245
378 | K | 783213101 | Napouštěcí nátěr tesařských konstrukcí zabudovaných do konstrukce proti dřevokazným houbám a škůdcům | m2 | 547.409 |  | 0 | CS ÚRS 2020 02 |  | snížená |  | 0 | 0.00014 | 0.076637 | 0 | 0 | 16 | K | 2 |  |  |  | ROZPOCET | 0 | 0 | 0 | 0 | 0 | 2 | 0 | 16 | -1006520246
| VV |  | "IMPREGNAČNÍ NÁTĚR PROTI HOUBÁM A ŠKŮDCŮM STÁVAJÍCÍCH STROPNÍCH TRÁMŮ 190/280 mm"2*(0,19+0,28)*582,35 |  | 547.409 | [12 empty] | VV | 2 | 2 | True | 1 | ROZPOCET
| D | 784 | Dokončovací práce - malby a tapety |  |  |  | 0 |  |  |  |  | 0 |  | 1.8359 |  | 0 | 2 | D | 1 |  |  |  | ROZPOCET | [6 empty] | 0
403 | K | 784111001 | Oprášení (ometení) podkladu v místnostech výšky do 3,80 m | m2 | 3730.779 |  | 0 | CS ÚRS 2020 02 |  | snížená |  | 0 | 0 | 0 | 0 | 0 | 16 | K | 2 |  |  |  | ROZPOCET | 0 | 0 | 0 | 0 | 0 | 2 | 0 | 16 | 1801998134
127 | K | 784181121 | Penetrace podkladu jednonásobná hloubková v místnostech výšky do 3,80 m | m2 | 3730.779 |  | 0 | CS ÚRS 2020 02 |  | snížená |  | 0 | 0.0002 | 0.74616 | 0 | 0 | 16 | K | 2 |  |  |  | ROZPOCET | 0 | 0 | 0 | 0 | 0 | 2 | 0 | 16 | -2112326933
| VV |  | "SDK PŘÍČKY"570,543*2 |  | 1141.086 | [12 empty] | VV | 2 | 2 | True | 0 | ROZPOCET
| VV |  | "MEZIBYTOVÁ SDK KONSTRUKCE"22,824*2 |  | 45.648 | [12 empty] | VV | 2 | 2 | True | 0 | ROZPOCET
| VV |  | "SDK ŠACHTY"97,274 |  | 97.274 | [12 empty] | VV | 2 | 2 | True | 0 | ROZPOCET
| VV |  | "SDK PODHLED"550,75 |  | 550.75 | [12 empty] | VV | 2 | 2 | True | 0 | ROZPOCET
| VV |  | "VNITŘNÍ OMÍTKY STĚN"1832,892 |  | 1832.892 | [12 empty] | VV | 2 | 2 | True | 0 | ROZPOCET
| VV |  | "VNITŘNÍ OMÍTKY STROPŮ"227,23 |  | 227.23 | [12 empty] | VV | 2 | 2 | True | 0 | ROZPOCET
| VV |  | "VNITŘNÍ OMÍTKY OSTĚNÍ"148,673 |  | 148.673 | [12 empty] | VV | 2 | 2 | True | 0 | ROZPOCET
| VV |  | "KER. OBKLAD"-312,774 |  | -312.774 | [12 empty] | VV | 2 | 2 | True | 0 | ROZPOCET
| VV |  | Součet |  | 3730.779 | [12 empty] | VV | 2 | 4 | True | 1 | ROZPOCET
130 | K | 784191007 | Čištění vnitřních ploch hrubý úklid po provedení malířských prací omytím podlah | m2 | 781.4 |  | 0 | CS ÚRS 2020 02 |  | snížená |  | 0 | 1e-05 | 0.007814 | 0 | 0 | 16 | K | 2 |  |  |  | ROZPOCET | 0 | 0 | 0 | 0 | 0 | 2 | 0 | 16 | 334711991
| VV |  | "SUTERÉN"114,44 |  | 114.44 | [12 empty] | VV | 2 | 2 | True | 0 | ROZPOCET
| VV |  | "1.NP"325,15 |  | 325.15 | [12 empty] | VV | 2 | 2 | True | 0 | ROZPOCET
| VV |  | "2.NP"341,81 |  | 341.81 | [12 empty] | VV | 2 | 2 | True | 0 | ROZPOCET
| VV |  | Součet |  | 781.4 | [12 empty] | VV | 2 | 4 | True | 1 | ROZPOCET
131 | K | 784221101 | Malby z malířských směsí otěruvzdorných za sucha dvojnásobné, bílé za sucha otěruvzdorné dobře v místnostech výšky do 3,80 m | m2 | 3730.779 |  | 0 | CS ÚRS 2020 02 |  | snížená |  | 0 | 0.00029 | 1.0819 | 0 | 0 | 16 | K | 2 |  |  |  | ROZPOCET | 0 | 0 | 0 | 0 | 0 | 2 | 0 | 16 | -427889217
| VV |  | "SDK PŘÍČKY"570,543*2 |  | 1141.086 | [12 empty] | VV | 2 | 2 | True | 0 | ROZPOCET
| VV |  | "MEZIBYTOVÁ SDK KONSTRUKCE"22,824*2 |  | 45.648 | [12 empty] | VV | 2 | 2 | True | 0 | ROZPOCET
| VV |  | "SDK ŠACHTY"97,274 |  | 97.274 | [12 empty] | VV | 2 | 2 | True | 0 | ROZPOCET
| VV |  | "SDK PODHLED"550,75 |  | 550.75 | [12 empty] | VV | 2 | 2 | True | 0 | ROZPOCET
| VV |  | "VNITŘNÍ OMÍTKY STĚN"1832,892 |  | 1832.892 | [12 empty] | VV | 2 | 2 | True | 0 | ROZPOCET
| VV |  | "VNITŘNÍ OMÍTKY STROPŮ"227,23 |  | 227.23 | [12 empty] | VV | 2 | 2 | True | 0 | ROZPOCET
| VV |  | "VNITŘNÍ OMÍTKY OSTĚNÍ"148,673 |  | 148.673 | [12 empty] | VV | 2 | 2 | True | 0 | ROZPOCET
| VV |  | "KER. OBKLAD"-312,774 |  | -312.774 | [12 empty] | VV | 2 | 2 | True | 0 | ROZPOCET
| VV |  | Součet |  | 3730.779 | [12 empty] | VV | 2 | 4 | True | 1 | ROZPOCET
| D | M | Technologie výtahu |  |  |  | 0 |  |  |  |  | 0 |  | 0 |  | 0 | 3 | D | 0 |  |  |  | ROZPOCET | [6 empty] | 0
352 | K | V.01 | Dodávka a montáž - Osobní výtah s nosností 630 kg, průchozí kabina, tři stanice, specifikace dle PD Os05 a technické zprávy | soubor | 1 |  | 0 |  |  | snížená |  | 0 | 0 | 0 | 0 | 0 | 64 | K | 1 |  |  |  | ROZPOCET | 0 | 0 | 0 | 0 | 0 | 2 | 0 | 64 | -1470528089
| D | HZS | Hodinové zúčtovací sazby |  |  |  | 0 |  |  |  |  | 0 |  | 0 |  | 0 | 4 | D | 0 |  |  |  | ROZPOCET | [6 empty] | 0
514 | K | HZS.01 | Přípomocné zednické práce pro instalace | hod | 160 |  | 0 |  |  | snížená |  | 0 | 0 | 0 | 0 | 0 | 512 | K | 1 |  |  |  | ROZPOCET | 0 | 0 | 0 | 0 | 0 | 2 | 0 | 512 | 1386273045
| D | VRN | Vedlejší rozpočtové náklady |  |  |  | 0 |  |  |  |  | 0 |  | 0 |  | 0 | 5 | D | 0 |  |  |  | ROZPOCET | [6 empty] | 0
| D | VRN1 | Průzkumné, geodetické a projektové práce |  |  |  | 0 |  |  |  |  | 0 |  | 0 |  | 0 | 5 | D | 1 |  |  |  | ROZPOCET | [6 empty] | 0
516 | K | VN1.01 | Geodetické práce - stavba | soubor | 1 |  | 0 |  |  | snížená |  | 0 | 0 | 0 | 0 | 0 | 1024 | K | 2 |  |  |  | ROZPOCET | 0 | 0 | 0 | 0 | 0 | 2 | 0 | 1024 | 1244450817
517 | K | VN1.02 | Geodetické práce - skutečné provedení | soubor | 1 |  | 0 |  |  | snížená |  | 0 | 0 | 0 | 0 | 0 | 1024 | K | 2 |  |  |  | ROZPOCET | 0 | 0 | 0 | 0 | 0 | 2 | 0 | 1024 | -2143681403
518 | K | VN1.03 | Projektová dokumentace - skutečné provedení dle Vyhlášky č. 499/2006 Sb příloha č.14 | soubor | 1 |  | 0 |  |  | snížená |  | 0 | 0 | 0 | 0 | 0 | 1024 | K | 2 |  |  |  | ROZPOCET | 0 | 0 | 0 | 0 | 0 | 2 | 0 | 1024 | -719039899
| D | VRN3 | Zařízení staveniště |  |  |  | 0 |  |  |  |  | 0 |  | 0 |  | 0 | 5 | D | 1 |  |  |  | ROZPOCET | [6 empty] | 0
515 | K | VRN3.01 | Zařízení staveniště-zřízení | soubor | 1 |  | 0 |  |  | snížená |  | 0 | 0 | 0 | 0 | 0 | 1024 | K | 2 |  |  |  | ROZPOCET | 0 | 0 | 0 | 0 | 0 | 2 | 0 | 1024 | 1972789634
520 | K | VRN3.02 | Zařízení staveniště-provoz | soubor | 1 |  | 0 |  |  | snížená |  | 0 | 0 | 0 | 0 | 0 | 1024 | K | 2 |  |  |  | ROZPOCET | 0 | 0 | 0 | 0 | 0 | 2 | 0 | 1024 | -1886919577
521 | K | VRN3.03 | Zařízení staveniště-odstranění | soubor | 1 |  | 0 |  |  | snížená |  | 0 | 0 | 0 | 0 | 0 | 1024 | K | 2 |  |  |  | ROZPOCET | 0 | 0 | 0 | 0 | 0 | 2 | 0 | 1024 | -1369604321
| D | VRN4 | Inženýrská činnost |  |  |  | 0 |  |  |  |  | 0 |  | 0 |  | 0 | 5 | D | 1 |  |  |  | ROZPOCET | [6 empty] | 0
519 | K | VRN4.01 | Kompletační a koordinační činnost-kompletace dokladové části | soubor | 1 |  | 0 |  |  | snížená |  | 0 | 0 | 0 | 0 | 0 | 1024 | K | 2 |  |  |  | ROZPOCET | 0 | 0 | 0 | 0 | 0 | 2 | 0 | 1024 | -2085515639

## D.1.4.f - PLYNOVÁ ZAŘÍZENÍ
{4a3001b7-9553-4a4f-812f-a0d2f8c13a52}
1
| KRYCÍ LIST SOUPISU PRACÍ | [7 empty] | v --- níže se nacházejí doplnkové a pomocné údaje k sestavám --- v | [8 empty] | False
Stavba:
Stavební úpravy Bratří Mádlů č.p. 191, Nový Bydžov
Objekt:
SO.01 - BYTOVÝ DŮM
Soupis:
D.1.4.f - PLYNOVÁ ZAŘÍZENÍ
| KSO: |  |  |  |  | CC-CZ:
| Místo: |  |  |  |  | Datum: | 29. 12. 2020
| Zadavatel: |  |  |  |  | IČ:
|  | Město Nový Bydžov |  |  |  | DIČ:
| Uchazeč: |  |  |  |  | IČ: | Vyplň údaj
|  | Vyplň údaj |  |  |  | DIČ: | Vyplň údaj
| Projektant: |  |  |  |  | IČ:
|  | OBRŠÁL ARCHITEKTI s.r.o. |  |  |  | DIČ:
| Zpracovatel: |  |  |  |  | IČ:
|  | OBRŠÁL ARCHITEKTI s.r.o. |  |  |  | DIČ:
Poznámka:
| Cena bez DPH | [5 empty] | 0
|  |  | Základ daně |  |  | Sazba daně | Výše daně
| DPH | základní | 0 |  |  | 21% | 0
|  | snížená | 0 |  |  | 15% | 0
|  | zákl. přenesená | 0 |  |  | 21% | 0
|  | sníž. přenesená | 0 |  |  | 15% | 0
|  | nulová | 0 |  |  | 0% | 0
| Cena s DPH |  |  | v | CZK |  | 0
REKAPITULACE ČLENĚNÍ SOUPISU PRACÍ
Stavba:
Stavební úpravy Bratří Mádlů č.p. 191, Nový Bydžov
Objekt:
SO.01 - BYTOVÝ DŮM
Soupis:
D.1.4.f - PLYNOVÁ ZAŘÍZENÍ
Místo: | [5 empty] | Datum: | 29. 12. 2020
Zadavatel: |  |  | Město Nový Bydžov |  |  | Projektant: | OBRŠÁL ARCHITEKTI s.r.o.
Uchazeč: |  |  | Vyplň údaj |  |  | Zpracovatel: | OBRŠÁL ARCHITEKTI s.r.o.
Kód dílu - Popis | [6 empty] | Cena celkem [CZK]
Náklady stavby celkem | [6 empty] | 0 | [11 empty] | -1
| HSV - HSV | [5 empty] | 0
| 1 - Zemní práce | [5 empty] | 0
| 4 - Vodorovné konstrukce | [5 empty] | 0
| PSV - Práce a dodávky PSV | [5 empty] | 0
| 723 - Zdravotechnika - plynovod | [5 empty] | 0
| 783 - Dokončovací práce - nátěry | [5 empty] | 0
SOUPIS PRACÍ
Stavba:
Stavební úpravy Bratří Mádlů č.p. 191, Nový Bydžov
Objekt:
SO.01 - BYTOVÝ DŮM
Soupis:
D.1.4.f - PLYNOVÁ ZAŘÍZENÍ
Místo: | [5 empty] | Datum: | 29. 12. 2020
Zadavatel: |  |  | Město Nový Bydžov |  |  | Projektant: | OBRŠÁL ARCHITEKTI s.r.o.
Uchazeč: |  |  | Vyplň údaj |  |  | Zpracovatel: | OBRŠÁL ARCHITEKTI s.r.o.
PČ | Typ | Kód | Popis | MJ | Množství | J.cena [CZK] | Cena celkem [CZK] | Cenová soustava |  | DPH | J. Nh [h] | Nh celkem [h] | J. hmotnost [t] | Hmotnost celkem [t] | J. suť [t] | Suť Celkem [t]
Náklady soupisu celkem | [6 empty] | 0 |  |  |  |  | 0 |  | 0 |  | 0 |  | D | -1 | [10 empty] | 0
| D | HSV | HSV |  |  |  | 0 |  |  |  |  | 0 |  | 0 |  | 0 | 1 | D | 0 |  |  |  | ROZPOCET | [6 empty] | 0
| D | 1 | Zemní práce |  |  |  | 0 |  |  |  |  | 0 |  | 0 |  | 0 | 1 | D | 1 |  |  |  | ROZPOCET | [6 empty] | 0
1 | K | 119003131 | Výstražná páska pro zabezpečení výkopu zřízení | m | 20 |  | 0 |  |  | snížená |  | 0 | 0 | 0 | 0 | 0 | 4 | K | 2 |  |  |  | ROZPOCET | 0 | 0 | 0 | 0 | 0 | 2 | 0 | 4 | 2
2 | K | 119003132 | Výstražná páska pro zabezpečení výkopu odstranění | m | 20 |  | 0 |  |  | snížená |  | 0 | 0 | 0 | 0 | 0 | 4 | K | 2 |  |  |  | ROZPOCET | 0 | 0 | 0 | 0 | 0 | 2 | 0 | 4 | 4
3 | K | 119004111 | Bezpečný vstup nebo výstup z výkopu pomocí žebříku zřízení | m | 8 |  | 0 |  |  | snížená |  | 0 | 0 | 0 | 0 | 0 | 4 | K | 2 |  |  |  | ROZPOCET | 0 | 0 | 0 | 0 | 0 | 2 | 0 | 4 | 6
4 | K | 119004112 | Bezpečný vstup nebo výstup z výkopu pomocí žebříku odstranění | m | 8 |  | 0 |  |  | snížená |  | 0 | 0 | 0 | 0 | 0 | 4 | K | 2 |  |  |  | ROZPOCET | 0 | 0 | 0 | 0 | 0 | 2 | 0 | 4 | 8
5 | K | 120001101 | Příplatek za ztížení odkopávky nebo prokkopávky v blízkosti inženýrských sítí | m3 | 0.6 |  | 0 |  |  | snížená |  | 0 | 0 | 0 | 0 | 0 | 4 | K | 2 |  |  |  | ROZPOCET | 0 | 0 | 0 | 0 | 0 | 2 | 0 | 4 | 10
| VV |  | 2*0,3 |  | 0.6 | [12 empty] | VV | 2 | 2 | True | 0 | ROZPOCET
| VV |  | Součet |  | 0.6 | [12 empty] | VV | 2 | 4 | True | 1 | ROZPOCET
6 | K | 132202102 | Hloubení rýh š do 600 mm v nesoudržných horninách tř. 3 | m3 | 8.1 |  | 0 |  |  | snížená |  | 0 | 0 | 0 | 0 | 0 | 4 | K | 2 |  |  |  | ROZPOCET | 0 | 0 | 0 | 0 | 0 | 2 | 0 | 4 | 12
| VV |  | 9*0,6*1,5 |  | 8.1 | [12 empty] | VV | 2 | 2 | True | 0 | ROZPOCET
| VV |  | Součet |  | 8.1 | [12 empty] | VV | 2 | 4 | True | 1 | ROZPOCET
7 | K | 151101201 | Zřízení příložného pažení stěn výkopu hl do 4 m | m2 | 27 |  | 0 |  |  | snížená |  | 0 | 0 | 0 | 0 | 0 | 4 | K | 2 |  |  |  | ROZPOCET | 0 | 0 | 0 | 0 | 0 | 2 | 0 | 4 | 14
| VV |  | 9*1,5*2 |  | 27 | [12 empty] | VV | 2 | 2 | True | 0 | ROZPOCET
| VV |  | Součet |  | 27 | [12 empty] | VV | 2 | 4 | True | 1 | ROZPOCET
8 | K | 151101211 | Odstranění příložného pažení stěn hl do 4 m | m2 | 27 |  | 0 |  |  | snížená |  | 0 | 0 | 0 | 0 | 0 | 4 | K | 2 |  |  |  | ROZPOCET | 0 | 0 | 0 | 0 | 0 | 2 | 0 | 4 | 16
9 | K | 161101101 | Svislé přemístění výkopku z horniny tř. 1 až 4 hl výkopu do 2,5 m | m3 | 8.1 |  | 0 |  |  | snížená |  | 0 | 0 | 0 | 0 | 0 | 4 | K | 2 |  |  |  | ROZPOCET | 0 | 0 | 0 | 0 | 0 | 2 | 0 | 4 | 18
| VV |  | 9*0,6*1,5 |  | 8.1 | [12 empty] | VV | 2 | 2 | True | 0 | ROZPOCET
| VV |  | Součet |  | 8.1 | [12 empty] | VV | 2 | 4 | True | 1 | ROZPOCET
10 | K | 162701105 | Vodorovné přemístění do 10000 m výkopku z horniny tř. 1 až 4 - spodní vrstvy | m3 | 2.7 |  | 0 |  |  | snížená |  | 0 | 0 | 0 | 0 | 0 | 4 | K | 2 |  |  |  | ROZPOCET | 0 | 0 | 0 | 0 | 0 | 2 | 0 | 4 | 20
| VV |  | 2,16+0,54 |  | 2.7 | [12 empty] | VV | 2 | 2 | True | 0 | ROZPOCET
| VV |  | Součet |  | 2.7 | [12 empty] | VV | 2 | 4 | True | 1 | ROZPOCET
11 | K | 171201201 | Uložení sypaniny na skládky | m3 | 2.7 |  | 0 |  |  | snížená |  | 0 | 0 | 0 | 0 | 0 | 4 | K | 2 |  |  |  | ROZPOCET | 0 | 0 | 0 | 0 | 0 | 2 | 0 | 4 | 22
12 | K | 171201202 | Skladné | m3 | 2.7 |  | 0 |  |  | snížená |  | 0 | 0 | 0 | 0 | 0 | 4 | K | 2 |  |  |  | ROZPOCET | 0 | 0 | 0 | 0 | 0 | 2 | 0 | 4 | 24
13 | K | 174101101 | Zásyp jam, šachet rýh nebo kolem objektů sypaninou se zhutněním - původní zeminou | m3 | 5.4 |  | 0 |  |  | snížená |  | 0 | 0 | 0 | 0 | 0 | 4 | K | 2 |  |  |  | ROZPOCET | 0 | 0 | 0 | 0 | 0 | 2 | 0 | 4 | 26
| VV |  | 8,1-2,7 |  | 5.4 | [12 empty] | VV | 2 | 2 | True | 0 | ROZPOCET
| VV |  | Součet |  | 5.4 | [12 empty] | VV | 2 | 4 | True | 1 | ROZPOCET
14 | K | 175101101 | Obsyp potrubí bez prohození sypaniny z hornin tř. 1 až 4 uloženým do 3 m od kraje výkopu | m3 | 2.16 |  | 0 |  |  | snížená |  | 0 | 0 | 0 | 0 | 0 | 4 | K | 2 |  |  |  | ROZPOCET | 0 | 0 | 0 | 0 | 0 | 2 | 0 | 4 | 28
| VV |  | 9*0,6*0,4 |  | 2.16 | [12 empty] | VV | 2 | 2 | True | 0 | ROZPOCET
| VV |  | Součet |  | 2.16 | [12 empty] | VV | 2 | 4 | True | 1 | ROZPOCET
15 | M | 583312000 | kamenivo těžené zásypový materiál | t | 4.86 |  | 0 |  |  | snížená |  | 0 | 0 | 0 | 0 | 0 | 8 | M | 2 |  |  |  | ROZPOCET | 0 | 0 | 0 | 0 | 0 | 2 | 0 | 4 | 30
| VV |  | 2,7*1,8 |  | 4.86 | [12 empty] | VV | 2 | 2 | True | 0 | ROZPOCET
| VV |  | Součet |  | 4.86 | [12 empty] | VV | 2 | 4 | True | 1 | ROZPOCET
16 | K | 181101131 | Úprava pozemku s rozpojením, přehrnutím, urovnáním a přehrnutím do 20 m zeminy tř 3 | m3 | 10 |  | 0 |  |  | snížená |  | 0 | 0 | 0 | 0 | 0 | 4 | K | 2 |  |  |  | ROZPOCET | 0 | 0 | 0 | 0 | 0 | 2 | 0 | 4 | 32
| VV |  | 50*0,2 |  | 10 | [12 empty] | VV | 2 | 2 | True | 0 | ROZPOCET
| VV |  | Součet |  | 10 | [12 empty] | VV | 2 | 4 | True | 1 | ROZPOCET
| D | 4 | Vodorovné konstrukce |  |  |  | 0 |  |  |  |  | 0 |  | 0 |  | 0 | 1 | D | 1 |  |  |  | ROZPOCET | [6 empty] | 0
17 | K | 451573111 | Lože pod potrubí otevřený výkop ze štěrkopísku | m3 | 0.54 |  | 0 |  |  | snížená |  | 0 | 0 | 0 | 0 | 0 | 4 | K | 2 |  |  |  | ROZPOCET | 0 | 0 | 0 | 0 | 0 | 2 | 0 | 4 | 34
| VV |  | 9*0,6*0,1 |  | 0.54 | [12 empty] | VV | 2 | 2 | True | 0 | ROZPOCET
| VV |  | Součet |  | 0.54 | [12 empty] | VV | 2 | 4 | True | 1 | ROZPOCET
| D | PSV | Práce a dodávky PSV |  |  |  | 0 |  |  |  |  | 0 |  | 0 |  | 0 | 2 | D | 0 |  |  |  | ROZPOCET | [6 empty] | 0
18 | K | 723XP101 | Vodič signalizační CYY 2,5 | m | 15 |  | 0 |  |  | snížená |  | 0 | 0 | 0 | 0 | 0 | 16 | K | 1 |  |  |  | ROZPOCET | 0 | 0 | 0 | 0 | 0 | 2 | 0 | 16 | 36
19 | K | 723XP102 | Fólie výstražná oranžová šířky 400mm | m | 15 |  | 0 |  |  | snížená |  | 0 | 0 | 0 | 0 | 0 | 16 | K | 1 |  |  |  | ROZPOCET | 0 | 0 | 0 | 0 | 0 | 2 | 0 | 16 | 38
20 | M | 723XP103 | Tvarovka přechodová závitová PE 100 63*5,8 / DN50 | kus | 1 |  | 0 |  |  | snížená |  | 0 | 0 | 0 | 0 | 0 | 32 | M | 1 |  |  |  | ROZPOCET | 0 | 0 | 0 | 0 | 0 | 2 | 0 | 16 | 40
| D | 723 | Zdravotechnika - plynovod |  |  |  | 0 |  |  |  |  | 0 |  | 0 |  | 0 | 2 | D | 1 |  |  |  | ROZPOCET | [6 empty] | 0
21 | K | 723111202 | Potrubí ocelové závitové černé bezešvé svařované běžné DN 15 | m | 3 |  | 0 |  |  | snížená |  | 0 | 0 | 0 | 0 | 0 | 16 | K | 2 |  |  |  | ROZPOCET | 0 | 0 | 0 | 0 | 0 | 2 | 0 | 16 | 42
22 | K | 723111204 | Potrubí ocelové závitové černé bezešvé svařované běžné DN 25 | m | 6 |  | 0 |  |  | snížená |  | 0 | 0 | 0 | 0 | 0 | 16 | K | 2 |  |  |  | ROZPOCET | 0 | 0 | 0 | 0 | 0 | 2 | 0 | 16 | 44
23 | K | 723111205 | Potrubí ocelové závitové černé bezešvé svařované běžné DN 32 | m | 2 |  | 0 |  |  | snížená |  | 0 | 0 | 0 | 0 | 0 | 16 | K | 2 |  |  |  | ROZPOCET | 0 | 0 | 0 | 0 | 0 | 2 | 0 | 16 | 46
24 | K | 723111206 | Potrubí ocelové závitové černé bezešvé svařované běžné DN 40 | m | 6 |  | 0 |  |  | snížená |  | 0 | 0 | 0 | 0 | 0 | 16 | K | 2 |  |  |  | ROZPOCET | 0 | 0 | 0 | 0 | 0 | 2 | 0 | 16 | 48
25 | K | 723150369 | Ochranná trubka D 89x3,6 mm | m | 2 |  | 0 |  |  | snížená |  | 0 | 0 | 0 | 0 | 0 | 16 | K | 2 |  |  |  | ROZPOCET | 0 | 0 | 0 | 0 | 0 | 2 | 0 | 16 | 50
26 | K | 723160204 | Přípojka k plynoměru spojované na závit bez ochozu G 1 | kus | 1 |  | 0 |  |  | snížená |  | 0 | 0 | 0 | 0 | 0 | 16 | K | 2 |  |  |  | ROZPOCET | 0 | 0 | 0 | 0 | 0 | 2 | 0 | 16 | 52
27 | K | 723160334 | Rozpěrka přípojek plynoměru G 1 | kus | 1 |  | 0 |  |  | snížená |  | 0 | 0 | 0 | 0 | 0 | 16 | K | 2 |  |  |  | ROZPOCET | 0 | 0 | 0 | 0 | 0 | 2 | 0 | 16 | 54
28 | K | 723170117 | Potrubí plynové plastové Pe 100 - RC, PN 0,4 MPa, D 63 x 5,8 mm spojované elektrotvarovkami - opláštěné potrubí včetně tvarovek | m | 12 |  | 0 |  |  | snížená |  | 0 | 0 | 0 | 0 | 0 | 16 | K | 2 |  |  |  | ROZPOCET | 0 | 0 | 0 | 0 | 0 | 2 | 0 | 16 | 56
29 | K | 723190253 | Výpustky plynovodní vedení a upevnění DN 25 | kus | 2 |  | 0 |  |  | snížená |  | 0 | 0 | 0 | 0 | 0 | 16 | K | 2 |  |  |  | ROZPOCET | 0 | 0 | 0 | 0 | 0 | 2 | 0 | 16 | 58
30 | K | 723221302 | Ventil vzorkovací rohový G 1/2 PN 5 s vnějším závitem | kus | 1 |  | 0 |  |  | snížená |  | 0 | 0 | 0 | 0 | 0 | 16 | K | 2 |  |  |  | ROZPOCET | 0 | 0 | 0 | 0 | 0 | 2 | 0 | 16 | 60
31 | K | 723230104 | Kulový uzávěr přímý PN 5 G 1 FF s protipožární armaturou a 2x vnitřním závitem | kus | 2 |  | 0 |  |  | snížená |  | 0 | 0 | 0 | 0 | 0 | 16 | K | 2 |  |  |  | ROZPOCET | 0 | 0 | 0 | 0 | 0 | 2 | 0 | 16 | 62
32 | K | 723231162 | Kohout kulový přímý G 1/2 PN 42 do 185°C plnoprůtokový s koulí vnitřní závit těžká řada | kus | 1 |  | 0 |  |  | snížená |  | 0 | 0 | 0 | 0 | 0 | 16 | K | 2 |  |  |  | ROZPOCET | 0 | 0 | 0 | 0 | 0 | 2 | 0 | 16 | 64
33 | K | 723231167 | Kohout kulový přímý G 2 PN 42 do 185°C plnoprůtokový vnitřní závit těžká řada | kus | 1 |  | 0 |  |  | snížená |  | 0 | 0 | 0 | 0 | 0 | 16 | K | 2 |  |  |  | ROZPOCET | 0 | 0 | 0 | 0 | 0 | 2 | 0 | 16 | 66
34 | K | 723261912 | Montáž plynoměrů G-6 maximální průtok 10 m3/hod. | kus | 1 |  | 0 |  |  | snížená |  | 0 | 0 | 0 | 0 | 0 | 16 | K | 2 |  |  |  | ROZPOCET | 0 | 0 | 0 | 0 | 0 | 2 | 0 | 16 | 68
35 | M | 388222690 | Plynoměr membránový nízkotlaký se šroubením G6, PN 0,05 MPa, rozteč 250 | kus | 1 |  | 0 |  |  | snížená |  | 0 | 0 | 0 | 0 | 0 | 32 | M | 2 |  |  |  | ROZPOCET | 0 | 0 | 0 | 0 | 0 | 2 | 0 | 16 | 70
36 | M | 723XM101 | Manometr komplet vč. smyčky a uzávěru 0-6 kPa průměr 100mm | kus | 1 |  | 0 |  |  | snížená |  | 0 | 0 | 0 | 0 | 0 | 32 | M | 2 |  |  |  | ROZPOCET | 0 | 0 | 0 | 0 | 0 | 2 | 0 | 16 | 72
37 | K | 723PLX101 | Regulátor tlaku plynu STL300kPa / NTL2.0kPa - Qp = 12 m3/h - kompletní sada - dodávka a montáž | kus | 1 |  | 0 |  |  | snížená |  | 0 | 0 | 0 | 0 | 0 | 16 | K | 2 |  |  |  | ROZPOCET | 0 | 0 | 0 | 0 | 0 | 2 | 0 | 16 | 74
38 | K | 723POX101 | Protipožární pěna těsnění prostupů stavebních konstrukcí | kus | 1 |  | 0 |  |  | snížená |  | 0 | 0 | 0 | 0 | 0 | 16 | K | 2 |  |  |  | ROZPOCET | 0 | 0 | 0 | 0 | 0 | 2 | 0 | 16 | 76
39 | K | 723XPL201 | Revize domovního plynovodu | kus | 1 |  | 0 |  |  | snížená |  | 0 | 0 | 0 | 0 | 0 | 16 | K | 2 |  |  |  | ROZPOCET | 0 | 0 | 0 | 0 | 0 | 2 | 0 | 16 | 78
40 | K | 723XPL202 | Tlaková a provozní zkouška vnitřního domovního plynovodu plynovodu | kus | 1 |  | 0 |  |  | snížená |  | 0 | 0 | 0 | 0 | 0 | 16 | K | 2 |  |  |  | ROZPOCET | 0 | 0 | 0 | 0 | 0 | 2 | 0 | 16 | 80
41 | K | 723XPL203 | Stavební přípomoci a ostatní pomocné práce | h | 8 |  | 0 |  |  | snížená |  | 0 | 0 | 0 | 0 | 0 | 16 | K | 2 |  |  |  | ROZPOCET | 0 | 0 | 0 | 0 | 0 | 2 | 0 | 16 | 82
42 | K | 723XPL204 | Potrubí ocelové závitové černé bezešvé svařované běžné DN 50 izolované potrubí s gumovým povlakem pro podzemní vedení plynu - dodváak včetně tvarovek a montáže | m | 2 |  | 0 |  |  | snížená |  | 0 | 0 | 0 | 0 | 0 | 16 | K | 2 |  |  |  | ROZPOCET | 0 | 0 | 0 | 0 | 0 | 2 | 0 | 16 | 84
43 | K | 723XPL205 | Tvarovka přechodová zemní standardní PE 100 63*5,8 / DN50 | kus | 1 |  | 0 |  |  | snížená |  | 0 | 0 | 0 | 0 | 0 | 16 | K | 2 |  |  |  | ROZPOCET | 0 | 0 | 0 | 0 | 0 | 2 | 0 | 16 | 86
| D | 783 | Dokončovací práce - nátěry |  |  |  | 0 |  |  |  |  | 0 |  | 0 |  | 0 | 2 | D | 1 |  |  |  | ROZPOCET | [6 empty] | 0
44 | K | 783425422 | Nátěry syntetické potrubí do DN 50 barva dražší matný povrch 1x antikorozní, 1x základní, 2x email | m | 17 |  | 0 |  |  | snížená |  | 0 | 0 | 0 | 0 | 0 | 16 | K | 2 |  |  |  | ROZPOCET | 0 | 0 | 0 | 0 | 0 | 2 | 0 | 16 | 88
| VV |  | 3+6+2+6 |  | 17 | [12 empty] | VV | 2 | 2 | True | 0 | ROZPOCET
| VV |  | Součet |  | 17 | [12 empty] | VV | 2 | 4 | True | 1 | ROZPOCET

## D.1.4.a - ZAŘÍZENÍ PRO VY...
{9909e5fc-32a0-4fed-815a-086365fb92ae}
1
| KRYCÍ LIST SOUPISU PRACÍ | [7 empty] | v --- níže se nacházejí doplnkové a pomocné údaje k sestavám --- v | [8 empty] | False
Stavba:
Stavební úpravy Bratří Mádlů č.p. 191, Nový Bydžov
Objekt:
SO.01 - BYTOVÝ DŮM
Soupis:
D.1.4.a - ZAŘÍZENÍ PRO VY...
| KSO: |  |  |  |  | CC-CZ:
| Místo: |  |  |  |  | Datum: | 29. 12. 2020
| Zadavatel: |  |  |  |  | IČ:
|  | Město Nový Bydžov |  |  |  | DIČ:
| Uchazeč: |  |  |  |  | IČ: | Vyplň údaj
|  | Vyplň údaj |  |  |  | DIČ: | Vyplň údaj
| Projektant: |  |  |  |  | IČ:
|  | OBRŠÁL ARCHITEKTI s.r.o. |  |  |  | DIČ:
| Zpracovatel: |  |  |  |  | IČ:
|  | OBRŠÁL ARCHITEKTI s.r.o. |  |  |  | DIČ:
Poznámka:
| Cena bez DPH | [5 empty] | 0
|  |  | Základ daně |  |  | Sazba daně | Výše daně
| DPH | základní | 0 |  |  | 21% | 0
|  | snížená | 0 |  |  | 15% | 0
|  | zákl. přenesená | 0 |  |  | 21% | 0
|  | sníž. přenesená | 0 |  |  | 15% | 0
|  | nulová | 0 |  |  | 0% | 0
| Cena s DPH |  |  | v | CZK |  | 0
REKAPITULACE ČLENĚNÍ SOUPISU PRACÍ
Stavba:
Stavební úpravy Bratří Mádlů č.p. 191, Nový Bydžov
Objekt:
SO.01 - BYTOVÝ DŮM
Soupis:
D.1.4.a - ZAŘÍZENÍ PRO VY...
Místo: | [5 empty] | Datum: | 29. 12. 2020
Zadavatel: |  |  | Město Nový Bydžov |  |  | Projektant: | OBRŠÁL ARCHITEKTI s.r.o.
Uchazeč: |  |  | Vyplň údaj |  |  | Zpracovatel: | OBRŠÁL ARCHITEKTI s.r.o.
Kód dílu - Popis | [6 empty] | Cena celkem [CZK]
Náklady stavby celkem | [6 empty] | 0 | [11 empty] | -1
| PSV - Práce a dodávky PSV | [5 empty] | 0
| 713 - Izolace tepelné | [5 empty] | 0
| 731 - Ústřední vytápění - kotelny | [5 empty] | 0
| 732 - Ústřední vytápění - strojovny | [5 empty] | 0
| 733 - Ústřední vytápění - rozvodné potrubí | [5 empty] | 0
| 734 - Ústřední vytápění - armatury | [5 empty] | 0
| 735 - Ústřední vytápění - otopná tělesa | [5 empty] | 0
SOUPIS PRACÍ
Stavba:
Stavební úpravy Bratří Mádlů č.p. 191, Nový Bydžov
Objekt:
SO.01 - BYTOVÝ DŮM
Soupis:
D.1.4.a - ZAŘÍZENÍ PRO VY...
Místo: | [5 empty] | Datum: | 29. 12. 2020
Zadavatel: |  |  | Město Nový Bydžov |  |  | Projektant: | OBRŠÁL ARCHITEKTI s.r.o.
Uchazeč: |  |  | Vyplň údaj |  |  | Zpracovatel: | OBRŠÁL ARCHITEKTI s.r.o.
PČ | Typ | Kód | Popis | MJ | Množství | J.cena [CZK] | Cena celkem [CZK] | Cenová soustava |  | DPH | J. Nh [h] | Nh celkem [h] | J. hmotnost [t] | Hmotnost celkem [t] | J. suť [t] | Suť Celkem [t]
Náklady soupisu celkem | [6 empty] | 0 |  |  |  |  | 0 |  | 0 |  | 0 |  | D | -1 | [10 empty] | 0
| D | PSV | Práce a dodávky PSV |  |  |  | 0 |  |  |  |  | 0 |  | 0 |  | 0 | 2 | D | 0 |  |  |  | ROZPOCET | [6 empty] | 0
| D | 713 | Izolace tepelné |  |  |  | 0 |  |  |  |  | 0 |  | 0 |  | 0 | 2 | D | 1 |  |  |  | ROZPOCET | [6 empty] | 0
1 | K | 713411121 | Montáž izolace tepelné potrubí pásy nebo rohožemi s Al fólií staženými drátem 1x | m | 132.6 |  | 0 |  |  | snížená |  | 0 | 0 | 0 | 0 | 0 | 16 | K | 2 |  |  |  | ROZPOCET | 0 | 0 | 0 | 0 | 0 | 2 | 0 | 16 | 2
| VV |  | 23,4+39+15,6+23,4+31,2 |  | 132.6 | [12 empty] | VV | 2 | 2 | True | 0 | ROZPOCET
| VV |  | Součet |  | 132.6 | [12 empty] | VV | 2 | 4 | True | 1 | ROZPOCET
2 | M | 63154601 | pouzdro izolační potrubní z minerální vlny s Al fólií max. 250/100°C 28/50mm | m | 23.4 |  | 0 |  |  | snížená |  | 0 | 0 | 0 | 0 | 0 | 32 | M | 2 |  |  |  | ROZPOCET | 0 | 0 | 0 | 0 | 0 | 2 | 0 | 16 | 4
| VV |  | 18*1,3 "Přepočtené koeficientem množství |  | 23.4 | [12 empty] | VV | 2 | 2 | True | 0 | ROZPOCET
| VV |  | Součet |  | 23.4 | [12 empty] | VV | 2 | 4 | True | 1 | ROZPOCET
3 | M | 63154602 | pouzdro izolační potrubní z minerální vlny s Al fólií max. 250/100°C 35/50mm | m | 39 |  | 0 |  |  | snížená |  | 0 | 0 | 0 | 0 | 0 | 32 | M | 2 |  |  |  | ROZPOCET | 0 | 0 | 0 | 0 | 0 | 2 | 0 | 16 | 6
| VV |  | 30*1,3 "Přepočtené koeficientem množství |  | 39 | [12 empty] | VV | 2 | 2 | True | 0 | ROZPOCET
| VV |  | Součet |  | 39 | [12 empty] | VV | 2 | 4 | True | 1 | ROZPOCET
4 | M | 63154603 | pouzdro izolační potrubní z minerální vlny s Al fólií max. 250/100°C 42/50mm | m | 15.6 |  | 0 |  |  | snížená |  | 0 | 0 | 0 | 0 | 0 | 32 | M | 2 |  |  |  | ROZPOCET | 0 | 0 | 0 | 0 | 0 | 2 | 0 | 16 | 8
| VV |  | 12*1,3 "Přepočtené koeficientem množství |  | 15.6 | [12 empty] | VV | 2 | 2 | True | 0 | ROZPOCET
| VV |  | Součet |  | 15.6 | [12 empty] | VV | 2 | 4 | True | 1 | ROZPOCET
5 | M | 63154604 | pouzdro izolační potrubní z minerální vlny s Al fólií max. 250/100°C 48/50mm | m | 23.4 |  | 0 |  |  | snížená |  | 0 | 0 | 0 | 0 | 0 | 32 | M | 2 |  |  |  | ROZPOCET | 0 | 0 | 0 | 0 | 0 | 2 | 0 | 16 | 10
| VV |  | 18*1,3 "Přepočtené koeficientem množství |  | 23.4 | [12 empty] | VV | 2 | 2 | True | 0 | ROZPOCET
| VV |  | Součet |  | 23.4 | [12 empty] | VV | 2 | 4 | True | 1 | ROZPOCET
6 | M | 63154605 | pouzdro izolační potrubní z minerální vlny s Al fólií max. 250/100°C 60/50mm | m | 31.2 |  | 0 |  |  | snížená |  | 0 | 0 | 0 | 0 | 0 | 32 | M | 2 |  |  |  | ROZPOCET | 0 | 0 | 0 | 0 | 0 | 2 | 0 | 16 | 12
| VV |  | 24*1,3 "Přepočtené koeficientem množství |  | 31.2 | [12 empty] | VV | 2 | 2 | True | 0 | ROZPOCET
| VV |  | Součet |  | 31.2 | [12 empty] | VV | 2 | 4 | True | 1 | ROZPOCET
7 | M | 700700191 | Al páska šířky 50mm | bm | 150 |  | 0 |  |  | snížená |  | 0 | 0 | 0 | 0 | 0 | 32 | M | 2 |  |  |  | ROZPOCET | 0 | 0 | 0 | 0 | 0 | 2 | 0 | 16 | 14
8 | K | 713463131 | Montáž izolace tepelné potrubí potrubními pouzdry bez úpravy slepenými 1x tl izolace do 25 mm | m | 1279.2 |  | 0 |  |  | snížená |  | 0 | 0 | 0 | 0 | 0 | 16 | K | 2 |  |  |  | ROZPOCET | 0 | 0 | 0 | 0 | 0 | 2 | 0 | 16 | 16
| VV |  | 468+117+429+156+39+31,2+39 |  | 1279.2 | [12 empty] | VV | 2 | 2 | True | 0 | ROZPOCET
| VV |  | Součet |  | 1279.2 | [12 empty] | VV | 2 | 4 | True | 1 | ROZPOCET
9 | M | 28377106 | pouzdro izolační potrubní z pěnového polyetylenu 18/20mm | m | 468 |  | 0 |  |  | snížená |  | 0 | 0 | 0 | 0 | 0 | 32 | M | 2 |  |  |  | ROZPOCET | 0 | 0 | 0 | 0 | 0 | 2 | 0 | 16 | 18
| VV |  | 360*1,3 "Přepočtené koeficientem množství |  | 468 | [12 empty] | VV | 2 | 2 | True | 0 | ROZPOCET
| VV |  | Součet |  | 468 | [12 empty] | VV | 2 | 4 | True | 1 | ROZPOCET
10 | M | 28377046 | pouzdro izolační potrubní z pěnového polyetylenu 22/25mm | m | 117 |  | 0 |  |  | snížená |  | 0 | 0 | 0 | 0 | 0 | 32 | M | 2 |  |  |  | ROZPOCET | 0 | 0 | 0 | 0 | 0 | 2 | 0 | 16 | 20
| VV |  | 90*1,3 "Přepočtené koeficientem množství |  | 117 | [12 empty] | VV | 2 | 2 | True | 0 | ROZPOCET
| VV |  | Součet |  | 117 | [12 empty] | VV | 2 | 4 | True | 1 | ROZPOCET
11 | M | 28377049 | pouzdro izolační potrubní z pěnového polyetylenu 28/25mm | m | 429 |  | 0 |  |  | snížená |  | 0 | 0 | 0 | 0 | 0 | 32 | M | 2 |  |  |  | ROZPOCET | 0 | 0 | 0 | 0 | 0 | 2 | 0 | 16 | 22
| VV |  | 330*1,3 "Přepočtené koeficientem množství |  | 429 | [12 empty] | VV | 2 | 2 | True | 0 | ROZPOCET
| VV |  | Součet |  | 429 | [12 empty] | VV | 2 | 4 | True | 1 | ROZPOCET
12 | M | 28377054 | pouzdro izolační potrubní z pěnového polyetylenu 32/25mm | m | 156 |  | 0 |  |  | snížená |  | 0 | 0 | 0 | 0 | 0 | 32 | M | 2 |  |  |  | ROZPOCET | 0 | 0 | 0 | 0 | 0 | 2 | 0 | 16 | 24
| VV |  | 120*1,3 "Přepočtené koeficientem množství |  | 156 | [12 empty] | VV | 2 | 2 | True | 0 | ROZPOCET
| VV |  | Součet |  | 156 | [12 empty] | VV | 2 | 4 | True | 1 | ROZPOCET
13 | M | 28377060 | pouzdro izolační potrubní z pěnového polyetylenu 40/25mm | m | 39 |  | 0 |  |  | snížená |  | 0 | 0 | 0 | 0 | 0 | 32 | M | 2 |  |  |  | ROZPOCET | 0 | 0 | 0 | 0 | 0 | 2 | 0 | 16 | 26
| VV |  | 30*1,3 "Přepočtené koeficientem množství |  | 39 | [12 empty] | VV | 2 | 2 | True | 0 | ROZPOCET
| VV |  | Součet |  | 39 | [12 empty] | VV | 2 | 4 | True | 1 | ROZPOCET
14 | M | 28377065 | pouzdro izolační potrubní z pěnového polyetylenu 54/25mm | m | 31.2 |  | 0 |  |  | snížená |  | 0 | 0 | 0 | 0 | 0 | 32 | M | 2 |  |  |  | ROZPOCET | 0 | 0 | 0 | 0 | 0 | 2 | 0 | 16 | 28
| VV |  | 24*1,3 "Přepočtené koeficientem množství |  | 31.2 | [12 empty] | VV | 2 | 2 | True | 0 | ROZPOCET
| VV |  | Součet |  | 31.2 | [12 empty] | VV | 2 | 4 | True | 1 | ROZPOCET
15 | M | 28377067 | pouzdro izolační potrubní z pěnového polyetylenu 63/25mm | m | 39 |  | 0 |  |  | snížená |  | 0 | 0 | 0 | 0 | 0 | 32 | M | 2 |  |  |  | ROZPOCET | 0 | 0 | 0 | 0 | 0 | 2 | 0 | 16 | 30
| VV |  | 30*1,3 "Přepočtené koeficientem množství |  | 39 | [12 empty] | VV | 2 | 2 | True | 0 | ROZPOCET
| VV |  | Součet |  | 39 | [12 empty] | VV | 2 | 4 | True | 1 | ROZPOCET
16 | M | 283771300 | spona na návlekovou izolaci | kus | 1500 |  | 0 |  |  | snížená |  | 0 | 0 | 0 | 0 | 0 | 32 | M | 2 |  |  |  | ROZPOCET | 0 | 0 | 0 | 0 | 0 | 2 | 0 | 16 | 32
17 | M | 283771350 | páska samolepící na návlekovou izolaci po 20 m | kus | 15 |  | 0 |  |  | snížená |  | 0 | 0 | 0 | 0 | 0 | 32 | M | 2 |  |  |  | ROZPOCET | 0 | 0 | 0 | 0 | 0 | 2 | 0 | 16 | 34
18 | K | 998713102 | Přesun hmot tonážní pro izolace tepelné v objektech v do 12 m | t | 0.424 |  | 0 |  |  | snížená |  | 0 | 0 | 0 | 0 | 0 | 16 | K | 2 |  |  |  | ROZPOCET | 0 | 0 | 0 | 0 | 0 | 2 | 0 | 16 | 36
19 | K | 998713193 | Příplatek k přesunu hmot tonážní 713 za zvětšený přesun do 500 m | t | 0.424 |  | 0 |  |  | snížená |  | 0 | 0 | 0 | 0 | 0 | 16 | K | 2 |  |  |  | ROZPOCET | 0 | 0 | 0 | 0 | 0 | 2 | 0 | 16 | 38
| D | 731 | Ústřední vytápění - kotelny |  |  |  | 0 |  |  |  |  | 0 |  | 0 |  | 0 | 2 | D | 1 |  |  |  | ROZPOCET | [6 empty] | 0
20 | K | 731249212 | Montáž rychlovyhřívacích agregátů na plynná paliva s přípravou TUV vč. instalačního materiálu | kus | 2 |  | 0 |  |  | snížená |  | 0 | 0 | 0 | 0 | 0 | 16 | K | 2 |  |  |  | ROZPOCET | 0 | 0 | 0 | 0 | 0 | 2 | 0 | 16 | 40
21 | M | 731KOX01 | Nástěnný plynový kondenzační kotel Q=46.3kW, zemní plyn 0.54m3/h - 4.90m3/h při 2.0kPa, tepelný výkon 5.1kW - 45.0kW při T 80°C / 60°C | kus | 2 |  | 0 |  |  | snížená |  | 0 | 0 | 0 | 0 | 0 | 32 | M | 2 |  |  |  | ROZPOCET | 0 | 0 | 0 | 0 | 0 | 2 | 0 | 16 | 42
22 | M | 731KOX02 | Stavebnicová regulace topného výkonu pro řízení kaskády dvou kotlů, ekvitermní regulaci jedné topné větve a řízení topné větve pro zásobníkový ohřev teplé vody - regulační a výpis prvků je přílohou technické zprávy | kus | 1 |  | 0 |  |  | snížená |  | 0 | 0 | 0 | 0 | 0 | 32 | M | 2 |  |  |  | ROZPOCET | 0 | 0 | 0 | 0 | 0 | 2 | 0 | 16 | 44
23 | M | 731KOX03 | Kompletní montáž a uvedení do provozu regulační automatiky vč. prokabelování v technické místnosti | kus | 1 |  | 0 |  |  | snížená |  | 0 | 0 | 0 | 0 | 0 | 32 | M | 2 |  |  |  | ROZPOCET | 0 | 0 | 0 | 0 | 0 | 2 | 0 | 16 | 46
24 | M | 731KOX04 | Přechodový adaptér - přechod z DN80 na DN110 | kus | 2 |  | 0 |  |  | snížená |  | 0 | 0 | 0 | 0 | 0 | 32 | M | 2 |  |  |  | ROZPOCET | 0 | 0 | 0 | 0 | 0 | 2 | 0 | 16 | 48
25 | M | 731KOX05 | Univerzální sada sdružených odvodů spalin pro kaskádu dvou kotlů DN160-110 se sběrmou trubkou, dvěma T-kusy DN160-110, dvěma spalinovými klapkami, koncovkou s odvodem kondenzátu | kus | 1 |  | 0 |  |  | snížená |  | 0 | 0 | 0 | 0 | 0 | 32 | M | 2 |  |  |  | ROZPOCET | 0 | 0 | 0 | 0 | 0 | 2 | 0 | 16 | 50
26 | M | 731KOX06 | Trubka jednoduchá plast PP DN110 délky 0.5m | kus | 2 |  | 0 |  |  | snížená |  | 0 | 0 | 0 | 0 | 0 | 32 | M | 2 |  |  |  | ROZPOCET | 0 | 0 | 0 | 0 | 0 | 2 | 0 | 16 | 52
27 | M | 731KOX07 | Trubka jednoduchá plast PP DN160 délky 2.0m | kus | 8 |  | 0 |  |  | snížená |  | 0 | 0 | 0 | 0 | 0 | 32 | M | 2 |  |  |  | ROZPOCET | 0 | 0 | 0 | 0 | 0 | 2 | 0 | 16 | 54
28 | M | 731KOX08 | Koleno jednoduché plast PP DN160 87° | kus | 1 |  | 0 |  |  | snížená |  | 0 | 0 | 0 | 0 | 0 | 32 | M | 2 |  |  |  | ROZPOCET | 0 | 0 | 0 | 0 | 0 | 2 | 0 | 16 | 56
29 | M | 731KOX09 | Vertikální nadstřešní komínová koncovka Ø 160, délka 1,0 m vč. izolační průchodky střechou | kus | 1 |  | 0 |  |  | snížená |  | 0 | 0 | 0 | 0 | 0 | 32 | M | 2 |  |  |  | ROZPOCET | 0 | 0 | 0 | 0 | 0 | 2 | 0 | 16 | 58
30 | K | 731KOX10 | Montáž odkouření nástěnného kotle vč. instalačního materiálu | kus | 1 |  | 0 |  |  | snížená |  | 0 | 0 | 0 | 0 | 0 | 16 | K | 2 |  |  |  | ROZPOCET | 0 | 0 | 0 | 0 | 0 | 2 | 0 | 16 | 60
31 | K | 731KOX11 | Tlaková a provozní zkouška odkouření, revize spalinové cesty | kus | 1 |  | 0 |  |  | snížená |  | 0 | 0 | 0 | 0 | 0 | 16 | K | 2 |  |  |  | ROZPOCET | 0 | 0 | 0 | 0 | 0 | 2 | 0 | 16 | 62
32 | K | 731KOX12 | Uvedení do provozu plynového kotle a vstupní revize | kus | 2 |  | 0 |  |  | snížená |  | 0 | 0 | 0 | 0 | 0 | 16 | K | 2 |  |  |  | ROZPOCET | 0 | 0 | 0 | 0 | 0 | 2 | 0 | 16 | 64
33 | K | 731KOX13 | Neutralizační sada k nástěnným kotlům do 120kW - neutralizační filtr vč. náplně | kus | 1 |  | 0 |  |  | snížená |  | 0 | 0 | 0 | 0 | 0 | 16 | K | 2 |  |  |  | ROZPOCET | 0 | 0 | 0 | 0 | 0 | 2 | 0 | 16 | 66
34 | M | 731KOX14 | Rozbočovací kus DN80 / 125 - 2x DN80 | kus | 2 |  | 0 |  |  | snížená |  | 0 | 0 | 0 | 0 | 0 | 32 | M | 2 |  |  |  | ROZPOCET | 0 | 0 | 0 | 0 | 0 | 2 | 0 | 16 | 68
35 | M | 731SAX01 | Trubka jednoduchá SPIRO DN80 délky 0.5m | kus | 2 |  | 0 |  |  | snížená |  | 0 | 0 | 0 | 0 | 0 | 32 | M | 2 |  |  |  | ROZPOCET | 0 | 0 | 0 | 0 | 0 | 2 | 0 | 16 | 70
36 | M | 731SAX02 | Trubka jednoduchá SPIRO DN80 délky 1.0m | kus | 7 |  | 0 |  |  | snížená |  | 0 | 0 | 0 | 0 | 0 | 32 | M | 2 |  |  |  | ROZPOCET | 0 | 0 | 0 | 0 | 0 | 2 | 0 | 16 | 72
37 | M | 731SAX03 | Koleno jednoduché SPIRO DN80 87° | kus | 4 |  | 0 |  |  | snížená |  | 0 | 0 | 0 | 0 | 0 | 32 | M | 2 |  |  |  | ROZPOCET | 0 | 0 | 0 | 0 | 0 | 2 | 0 | 16 | 74
38 | M | 731SAX04 | Fasádní krycí mříž DN80 | kus | 2 |  | 0 |  |  | snížená |  | 0 | 0 | 0 | 0 | 0 | 32 | M | 2 |  |  |  | ROZPOCET | 0 | 0 | 0 | 0 | 0 | 2 | 0 | 16 | 76
39 | K | 998731102 | Přesun hmot tonážní pro kotelny v objektech v do 12 m | t | 0.523 |  | 0 |  |  | snížená |  | 0 | 0 | 0 | 0 | 0 | 16 | K | 2 |  |  |  | ROZPOCET | 0 | 0 | 0 | 0 | 0 | 2 | 0 | 16 | 78
40 | K | 998731193 | Příplatek k přesunu hmot tonážní 731 za zvětšený přesun do 500 m | t | 0.523 |  | 0 |  |  | snížená |  | 0 | 0 | 0 | 0 | 0 | 16 | K | 2 |  |  |  | ROZPOCET | 0 | 0 | 0 | 0 | 0 | 2 | 0 | 16 | 80
| D | 732 | Ústřední vytápění - strojovny |  |  |  | 0 |  |  |  |  | 0 |  | 0 |  | 0 | 2 | D | 1 |  |  |  | ROZPOCET | [6 empty] | 0
41 | K | 732199100 | Montáž a dodávka orientačních štítků | kus | 40 |  | 0 |  |  | snížená |  | 0 | 0 | 0 | 0 | 0 | 16 | K | 2 |  |  |  | ROZPOCET | 0 | 0 | 0 | 0 | 0 | 2 | 0 | 16 | 82
42 | K | 732211124 | Ohřívač stacionární zásobníkový s jedním výměníkem PN 1,0/1,6 o objemu 750 l v.pl. 6,0 m2 - dodávka a montáž | kus | 1 |  | 0 |  |  | snížená |  | 0 | 0 | 0 | 0 | 0 | 16 | K | 2 |  |  |  | ROZPOCET | 0 | 0 | 0 | 0 | 0 | 2 | 0 | 16 | 84
43 | K | 732XS01 | Deskový výměník tepla o tepelném výkonu 120 kW - připojení 2", vč. konzol a tepelné izolace - dodávka a montáž | kus | 1 |  | 0 |  |  | snížená |  | 0 | 0 | 0 | 0 | 0 | 16 | K | 2 |  |  |  | ROZPOCET | 0 | 0 | 0 | 0 | 0 | 2 | 0 | 16 | 86
44 | K | 732XS02 | Nádoba tlaková expanzní s membránou - 50l - 6bar - pro topné soustavy - dodávka a montáž | kus | 1 |  | 0 |  |  | snížená |  | 0 | 0 | 0 | 0 | 0 | 16 | K | 2 |  |  |  | ROZPOCET | 0 | 0 | 0 | 0 | 0 | 2 | 0 | 16 | 88
45 | K | 732XS03 | Nádoba tlaková expanzní s membránou - 100l - 6bar - pro topné soustavy - dodávka a montáž | kus | 1 |  | 0 |  |  | snížená |  | 0 | 0 | 0 | 0 | 0 | 16 | K | 2 |  |  |  | ROZPOCET | 0 | 0 | 0 | 0 | 0 | 2 | 0 | 16 | 90
46 | K | 732XS04 | Úpravna vod doplňování do systému UT - dodávka a montáž | kus | 1 |  | 0 |  |  | snížená |  | 0 | 0 | 0 | 0 | 0 | 16 | K | 2 |  |  |  | ROZPOCET | 0 | 0 | 0 | 0 | 0 | 2 | 0 | 16 | 92
47 | K | 732XS05 | Oběhové čerpadlo DN25 - 40kPa s elektronickou regulací otáček - Qel = 10-37W / 230V - PN 10 / 110 °C - dodávka a montáž | kus | 1 |  | 0 |  |  | snížená |  | 0 | 0 | 0 | 0 | 0 | 16 | K | 2 |  |  |  | ROZPOCET | 0 | 0 | 0 | 0 | 0 | 2 | 0 | 16 | 94
48 | K | 732XS06 | Oběhové čerpadlo DN32 - 100kPa s elektronickou regulací otáček - Qel = 10-180W / 230V - PN 10 / 110 °C - dodávka a montáž | kus | 1 |  | 0 |  |  | snížená |  | 0 | 0 | 0 | 0 | 0 | 16 | K | 2 |  |  |  | ROZPOCET | 0 | 0 | 0 | 0 | 0 | 2 | 0 | 16 | 96
49 | K | 998732102 | Přesun hmot tonážní pro strojovny v objektech v do 12 m | t | 0.365 |  | 0 |  |  | snížená |  | 0 | 0 | 0 | 0 | 0 | 16 | K | 2 |  |  |  | ROZPOCET | 0 | 0 | 0 | 0 | 0 | 2 | 0 | 16 | 98
50 | K | 998732193 | Příplatek k přesunu hmot tonážní 732 za zvětšený přesun do 500 m | t | 0.365 |  | 0 |  |  | snížená |  | 0 | 0 | 0 | 0 | 0 | 16 | K | 2 |  |  |  | ROZPOCET | 0 | 0 | 0 | 0 | 0 | 2 | 0 | 16 | 100
| D | 733 | Ústřední vytápění - rozvodné potrubí |  |  |  | 0 |  |  |  |  | 0 |  | 0 |  | 0 | 2 | D | 1 |  |  |  | ROZPOCET | [6 empty] | 0
51 | K | 733111114 | Potrubí ocelové závitové bezešvé běžné v kotelnách nebo strojovnách DN 20 | m | 21.6 |  | 0 |  |  | snížená |  | 0 | 0 | 0 | 0 | 0 | 16 | K | 2 |  |  |  | ROZPOCET | 0 | 0 | 0 | 0 | 0 | 2 | 0 | 16 | 102
| VV |  | 18*1,2 "Přepočtené koeficientem množství |  | 21.6 | [12 empty] | VV | 2 | 2 | True | 0 | ROZPOCET
| VV |  | Součet |  | 21.6 | [12 empty] | VV | 2 | 4 | True | 1 | ROZPOCET
52 | K | 733111115 | Potrubí ocelové závitové bezešvé běžné v kotelnách nebo strojovnách DN 25 | m | 36 |  | 0 |  |  | snížená |  | 0 | 0 | 0 | 0 | 0 | 16 | K | 2 |  |  |  | ROZPOCET | 0 | 0 | 0 | 0 | 0 | 2 | 0 | 16 | 104
| VV |  | 30*1,2 "Přepočtené koeficientem množství |  | 36 | [12 empty] | VV | 2 | 2 | True | 0 | ROZPOCET
| VV |  | Součet |  | 36 | [12 empty] | VV | 2 | 4 | True | 1 | ROZPOCET
53 | K | 733111116 | Potrubí ocelové závitové bezešvé běžné v kotelnách nebo strojovnách DN 32 | m | 14.4 |  | 0 |  |  | snížená |  | 0 | 0 | 0 | 0 | 0 | 16 | K | 2 |  |  |  | ROZPOCET | 0 | 0 | 0 | 0 | 0 | 2 | 0 | 16 | 106
| VV |  | 12*1,2 "Přepočtené koeficientem množství |  | 14.4 | [12 empty] | VV | 2 | 2 | True | 0 | ROZPOCET
| VV |  | Součet |  | 14.4 | [12 empty] | VV | 2 | 4 | True | 1 | ROZPOCET
54 | K | 733111117 | Potrubí ocelové závitové bezešvé běžné v kotelnách nebo strojovnách DN 40 | m | 21.6 |  | 0 |  |  | snížená |  | 0 | 0 | 0 | 0 | 0 | 16 | K | 2 |  |  |  | ROZPOCET | 0 | 0 | 0 | 0 | 0 | 2 | 0 | 16 | 108
| VV |  | 18*1,2 "Přepočtené koeficientem množství |  | 21.6 | [12 empty] | VV | 2 | 2 | True | 0 | ROZPOCET
| VV |  | Součet |  | 21.6 | [12 empty] | VV | 2 | 4 | True | 1 | ROZPOCET
55 | K | 733111118 | Potrubí ocelové závitové bezešvé běžné v kotelnách nebo strojovnách DN 50 | m | 28.8 |  | 0 |  |  | snížená |  | 0 | 0 | 0 | 0 | 0 | 16 | K | 2 |  |  |  | ROZPOCET | 0 | 0 | 0 | 0 | 0 | 2 | 0 | 16 | 110
| VV |  | 24*1,2 "Přepočtené koeficientem množství |  | 28.8 | [12 empty] | VV | 2 | 2 | True | 0 | ROZPOCET
| VV |  | Součet |  | 28.8 | [12 empty] | VV | 2 | 4 | True | 1 | ROZPOCET
56 | K | 733190107 | Zkouška těsnosti potrubí ocelové závitové do DN 40 | m | 122.4 |  | 0 |  |  | snížená |  | 0 | 0 | 0 | 0 | 0 | 16 | K | 2 |  |  |  | ROZPOCET | 0 | 0 | 0 | 0 | 0 | 2 | 0 | 16 | 112
| VV |  | 21,6+36+14,4+21,6+28,8 |  | 122.4 | [12 empty] | VV | 2 | 2 | True | 0 | ROZPOCET
| VV |  | Součet |  | 122.4 | [12 empty] | VV | 2 | 4 | True | 1 | ROZPOCET
57 | K | 733190108 | Zkouška těsnosti potrubí ocelové závitové do DN 50 | m | 28.8 |  | 0 |  |  | snížená |  | 0 | 0 | 0 | 0 | 0 | 16 | K | 2 |  |  |  | ROZPOCET | 0 | 0 | 0 | 0 | 0 | 2 | 0 | 16 | 114
58 | K | 733322201 | Potrubí plastové z PE-X spojované kovovou objímkou D 17x2 | m | 432 |  | 0 |  |  | snížená |  | 0 | 0 | 0 | 0 | 0 | 16 | K | 2 |  |  |  | ROZPOCET | 0 | 0 | 0 | 0 | 0 | 2 | 0 | 16 | 116
| VV |  | 360*1,2 "Přepočtené koeficientem množství |  | 432 | [12 empty] | VV | 2 | 2 | True | 0 | ROZPOCET
| VV |  | Součet |  | 432 | [12 empty] | VV | 2 | 4 | True | 1 | ROZPOCET
59 | K | 733322202 | Potrubí plastové z PE-X spojované kovovou objímkou D 20x2 | m | 108 |  | 0 |  |  | snížená |  | 0 | 0 | 0 | 0 | 0 | 16 | K | 2 |  |  |  | ROZPOCET | 0 | 0 | 0 | 0 | 0 | 2 | 0 | 16 | 118
| VV |  | 90*1,2 "Přepočtené koeficientem množství |  | 108 | [12 empty] | VV | 2 | 2 | True | 0 | ROZPOCET
| VV |  | Součet |  | 108 | [12 empty] | VV | 2 | 4 | True | 1 | ROZPOCET
60 | K | 733322203 | Potrubí plastové z PE-X spojované kovovou objímkou D 25x2,3 | m | 396 |  | 0 |  |  | snížená |  | 0 | 0 | 0 | 0 | 0 | 16 | K | 2 |  |  |  | ROZPOCET | 0 | 0 | 0 | 0 | 0 | 2 | 0 | 16 | 120
| VV |  | 330*1,2 "Přepočtené koeficientem množství |  | 396 | [12 empty] | VV | 2 | 2 | True | 0 | ROZPOCET
| VV |  | Součet |  | 396 | [12 empty] | VV | 2 | 4 | True | 1 | ROZPOCET
61 | K | 733322204 | Potrubí plastové z PE-X spojované kovovou objímkou D 32x2,9 | m | 144 |  | 0 |  |  | snížená |  | 0 | 0 | 0 | 0 | 0 | 16 | K | 2 |  |  |  | ROZPOCET | 0 | 0 | 0 | 0 | 0 | 2 | 0 | 16 | 122
| VV |  | 120*1,2 "Přepočtené koeficientem množství |  | 144 | [12 empty] | VV | 2 | 2 | True | 0 | ROZPOCET
| VV |  | Součet |  | 144 | [12 empty] | VV | 2 | 4 | True | 1 | ROZPOCET
62 | K | 733321215 | Potrubí plastové z PE-X spojované kovovou objímko D 40x5,5 | m | 36 |  | 0 |  |  | snížená |  | 0 | 0 | 0 | 0 | 0 | 16 | K | 2 |  |  |  | ROZPOCET | 0 | 0 | 0 | 0 | 0 | 2 | 0 | 16 | 124
| VV |  | 30*1,2 "Přepočtené koeficientem množství |  | 36 | [12 empty] | VV | 2 | 2 | True | 0 | ROZPOCET
| VV |  | Součet |  | 36 | [12 empty] | VV | 2 | 4 | True | 1 | ROZPOCET
63 | K | 733321216 | Potrubí plastové z PE-X spojované kovovou objímko D 50x6,9 | m | 28.8 |  | 0 |  |  | snížená |  | 0 | 0 | 0 | 0 | 0 | 16 | K | 2 |  |  |  | ROZPOCET | 0 | 0 | 0 | 0 | 0 | 2 | 0 | 16 | 126
| VV |  | 24*1,2 "Přepočtené koeficientem množství |  | 28.8 | [12 empty] | VV | 2 | 2 | True | 0 | ROZPOCET
| VV |  | Součet |  | 28.8 | [12 empty] | VV | 2 | 4 | True | 1 | ROZPOCET
64 | K | 733321217 | Potrubí plastové z PE-X spojované kovovou objímko D 63x8,6 | m | 36 |  | 0 |  |  | snížená |  | 0 | 0 | 0 | 0 | 0 | 16 | K | 2 |  |  |  | ROZPOCET | 0 | 0 | 0 | 0 | 0 | 2 | 0 | 16 | 128
| VV |  | 30*1,2 "Přepočtené koeficientem množství |  | 36 | [12 empty] | VV | 2 | 2 | True | 0 | ROZPOCET
| VV |  | Součet |  | 36 | [12 empty] | VV | 2 | 4 | True | 1 | ROZPOCET
65 | K | 733391101 | Zkouška těsnosti potrubí plastové do D 32x3,0 | m | 1080 |  | 0 |  |  | snížená |  | 0 | 0 | 0 | 0 | 0 | 16 | K | 2 |  |  |  | ROZPOCET | 0 | 0 | 0 | 0 | 0 | 2 | 0 | 16 | 130
| VV |  | 432+108+396+144 |  | 1080 | [12 empty] | VV | 2 | 2 | True | 0 | ROZPOCET
| VV |  | Součet |  | 1080 | [12 empty] | VV | 2 | 4 | True | 1 | ROZPOCET
66 | K | 733391102 | Zkouška těsnosti potrubí plastové do D 50x4,6 | m | 64.8 |  | 0 |  |  | snížená |  | 0 | 0 | 0 | 0 | 0 | 16 | K | 2 |  |  |  | ROZPOCET | 0 | 0 | 0 | 0 | 0 | 2 | 0 | 16 | 132
| VV |  | 36+28,8 |  | 64.8 | [12 empty] | VV | 2 | 2 | True | 0 | ROZPOCET
| VV |  | Součet |  | 64.8 | [12 empty] | VV | 2 | 4 | True | 1 | ROZPOCET
67 | K | 733391103 | Zkouška těsnosti potrubí plastové do D 75x6,8 | m | 36 |  | 0 |  |  | snížená |  | 0 | 0 | 0 | 0 | 0 | 16 | K | 2 |  |  |  | ROZPOCET | 0 | 0 | 0 | 0 | 0 | 2 | 0 | 16 | 134
68 | K | 733PX01 | Topná, provozní a dilatační zkouška | h | 24 |  | 0 |  |  | snížená |  | 0 | 0 | 0 | 0 | 0 | 16 | K | 2 |  |  |  | ROZPOCET | 0 | 0 | 0 | 0 | 0 | 2 | 0 | 16 | 136
69 | K | 733PX02 | Stavební přípomoci a ostatní pomocné práce | h | 40 |  | 0 |  |  | snížená |  | 0 | 0 | 0 | 0 | 0 | 16 | K | 2 |  |  |  | ROZPOCET | 0 | 0 | 0 | 0 | 0 | 2 | 0 | 16 | 138
70 | K | 733PX03 | Protipožární pěna těsnění prostupů požárních dělících konstrukcí | kus | 14 |  | 0 |  |  | snížená |  | 0 | 0 | 0 | 0 | 0 | 16 | K | 2 |  |  |  | ROZPOCET | 0 | 0 | 0 | 0 | 0 | 2 | 0 | 16 | 140
71 | K | 733PX04 | Příslušenství potrubí ostatní - klenutá dna, příplatky ke zhotovení závitových spojů, přechody - ocelové potrubí / plastové potrubí | kus | 1 |  | 0 |  |  | snížená |  | 0 | 0 | 0 | 0 | 0 | 16 | K | 2 |  |  |  | ROZPOCET | 0 | 0 | 0 | 0 | 0 | 2 | 0 | 16 | 142
72 | K | 733PX05 | Příslušenství montážní organizace - přenosná montážní plošina s pracovní výškou do 3m | kus | 1 |  | 0 |  |  | snížená |  | 0 | 0 | 0 | 0 | 0 | 16 | K | 2 |  |  |  | ROZPOCET | 0 | 0 | 0 | 0 | 0 | 2 | 0 | 16 | 144
73 | K | 998733102 | Přesun hmot tonážní pro rozvody potrubí v objektech v do 12 m | t | 0.929 |  | 0 |  |  | snížená |  | 0 | 0 | 0 | 0 | 0 | 16 | K | 2 |  |  |  | ROZPOCET | 0 | 0 | 0 | 0 | 0 | 2 | 0 | 16 | 146
74 | K | 998733193 | Příplatek k přesunu hmot tonážní 733 za zvětšený přesun do 500 m | t | 0.929 |  | 0 |  |  | snížená |  | 0 | 0 | 0 | 0 | 0 | 16 | K | 2 |  |  |  | ROZPOCET | 0 | 0 | 0 | 0 | 0 | 2 | 0 | 16 | 148
| D | 734 | Ústřední vytápění - armatury |  |  |  | 0 |  |  |  |  | 0 |  | 0 |  | 0 | 2 | D | 1 |  |  |  | ROZPOCET | [6 empty] | 0
75 | K | 734211120 | Ventil závitový odvzdušňovací G 1/2 PN 14 do 120°C automatický | kus | 20 |  | 0 |  |  | snížená |  | 0 | 0 | 0 | 0 | 0 | 16 | K | 2 |  |  |  | ROZPOCET | 0 | 0 | 0 | 0 | 0 | 2 | 0 | 16 | 150
76 | K | 734242414 | Ventil závitový zpětný přímý G 1 PN 16 do 110°C | kus | 3 |  | 0 |  |  | snížená |  | 0 | 0 | 0 | 0 | 0 | 16 | K | 2 |  |  |  | ROZPOCET | 0 | 0 | 0 | 0 | 0 | 2 | 0 | 16 | 152
77 | K | 734242415 | Ventil závitový zpětný přímý G 5/4 PN 16 do 110°C | kus | 1 |  | 0 |  |  | snížená |  | 0 | 0 | 0 | 0 | 0 | 16 | K | 2 |  |  |  | ROZPOCET | 0 | 0 | 0 | 0 | 0 | 2 | 0 | 16 | 154
78 | K | 734242416 | Ventil závitový zpětný přímý G 6/4 PN 16 do 110°C | kus | 1 |  | 0 |  |  | snížená |  | 0 | 0 | 0 | 0 | 0 | 16 | K | 2 |  |  |  | ROZPOCET | 0 | 0 | 0 | 0 | 0 | 2 | 0 | 16 | 156
79 | K | 734251213 | Ventil závitový pojistný rohový G 1 otvírací tlak 4 bar | kus | 1 |  | 0 |  |  | snížená |  | 0 | 0 | 0 | 0 | 0 | 16 | K | 2 |  |  |  | ROZPOCET | 0 | 0 | 0 | 0 | 0 | 2 | 0 | 16 | 158
80 | K | 734291123 | Kohout plnící a vypouštěcí G 1/2 PN 10 do 110°C závitový | kus | 40 |  | 0 |  |  | snížená |  | 0 | 0 | 0 | 0 | 0 | 16 | K | 2 |  |  |  | ROZPOCET | 0 | 0 | 0 | 0 | 0 | 2 | 0 | 16 | 160
81 | K | 734291242 | Filtr závitový přímý G 1 PN 16 do 130°C s vnitřními závity | kus | 1 |  | 0 |  |  | snížená |  | 0 | 0 | 0 | 0 | 0 | 16 | K | 2 |  |  |  | ROZPOCET | 0 | 0 | 0 | 0 | 0 | 2 | 0 | 16 | 162
82 | K | 734291245 | Filtr závitový přímý G 1 1/4 PN 16 do 130°C s vnitřními závity | kus | 1 |  | 0 |  |  | snížená |  | 0 | 0 | 0 | 0 | 0 | 16 | K | 2 |  |  |  | ROZPOCET | 0 | 0 | 0 | 0 | 0 | 2 | 0 | 16 | 164
83 | K | 734291246 | Filtr závitový přímý G 1 1/2 PN 16 do 130°C s vnitřními závity | kus | 1 |  | 0 |  |  | snížená |  | 0 | 0 | 0 | 0 | 0 | 16 | K | 2 |  |  |  | ROZPOCET | 0 | 0 | 0 | 0 | 0 | 2 | 0 | 16 | 166
84 | K | 734292773 | Kohout kulový přímý G 3/4 PN 42 do 185°C plnoprůtokový s koulí vnitřní závit | kus | 27 |  | 0 |  |  | snížená |  | 0 | 0 | 0 | 0 | 0 | 16 | K | 2 |  |  |  | ROZPOCET | 0 | 0 | 0 | 0 | 0 | 2 | 0 | 16 | 168
85 | K | 734292774 | Kohout kulový přímý G 1 PN 42 do 185°C plnoprůtokový s koulí vnitřní závit | kus | 5 |  | 0 |  |  | snížená |  | 0 | 0 | 0 | 0 | 0 | 16 | K | 2 |  |  |  | ROZPOCET | 0 | 0 | 0 | 0 | 0 | 2 | 0 | 16 | 170
86 | K | 734292775 | Kohout kulový přímý G 1 1/4 PN 42 do 185°C plnoprůtokový s koulí vnitřní závit | kus | 2 |  | 0 |  |  | snížená |  | 0 | 0 | 0 | 0 | 0 | 16 | K | 2 |  |  |  | ROZPOCET | 0 | 0 | 0 | 0 | 0 | 2 | 0 | 16 | 172
87 | K | 734292776 | Kohout kulový přímý G 1 1/2 PN 42 do 185°C plnoprůtokový s koulí vnitřní závit | kus | 6 |  | 0 |  |  | snížená |  | 0 | 0 | 0 | 0 | 0 | 16 | K | 2 |  |  |  | ROZPOCET | 0 | 0 | 0 | 0 | 0 | 2 | 0 | 16 | 174
88 | K | 734292777 | Kohout kulový přímý G 2 PN 42 do 185°C plnoprůtokový s koulí vnitřní závit | kus | 2 |  | 0 |  |  | snížená |  | 0 | 0 | 0 | 0 | 0 | 16 | K | 2 |  |  |  | ROZPOCET | 0 | 0 | 0 | 0 | 0 | 2 | 0 | 16 | 176
89 | K | 734295023 | Směšovací armatura závitová trojcestná DN 32 - kvs = 10 - Pz = 10.0kPa se servomotorem 230V | kus | 1 |  | 0 |  |  | snížená |  | 0 | 0 | 0 | 0 | 0 | 16 | K | 2 |  |  |  | ROZPOCET | 0 | 0 | 0 | 0 | 0 | 2 | 0 | 16 | 178
90 | K | 734411127 | Teploměr technický s pevným stonkem a jímkou zadní připojení průměr 100 mm délky 100 mm - 0°C - 110°C | kus | 8 |  | 0 |  |  | snížená |  | 0 | 0 | 0 | 0 | 0 | 16 | K | 2 |  |  |  | ROZPOCET | 0 | 0 | 0 | 0 | 0 | 2 | 0 | 16 | 180
91 | K | 734421102.1 | Tlakoměr s pevným stonkem, zpětnou klapkou a manometrickým kohoutrm 1/2" tlak 0-16 bar průměr 100 mm spodní připojení | kus | 4 |  | 0 |  |  | snížená |  | 0 | 0 | 0 | 0 | 0 | 16 | K | 2 |  |  |  | ROZPOCET | 0 | 0 | 0 | 0 | 0 | 2 | 0 | 16 | 182
92 | M | 734ARX101 | H šroubení uzavírací s vypouštěním pro otopná tělesa se spodním připojením 1/2" rohové - dodávka a montáž | kus | 52 |  | 0 |  |  | snížená |  | 0 | 0 | 0 | 0 | 0 | 32 | M | 2 |  |  |  | ROZPOCET | 0 | 0 | 0 | 0 | 0 | 2 | 0 | 16 | 184
93 | M | 734ARX102 | Radiátorový ventil termostatický pro koupelnová tělesa s bočním připojením 1/2" rohový s přednastavením - dodávka a montáž | kus | 12 |  | 0 |  |  | snížená |  | 0 | 0 | 0 | 0 | 0 | 32 | M | 2 |  |  |  | ROZPOCET | 0 | 0 | 0 | 0 | 0 | 2 | 0 | 16 | 186
94 | M | 734ARX103 | Radiátorové šroubení uzavírací a regulační pro koupelnová tělesa 1/2" rohové s vypouštěním - dodávka a montáž | kus | 12 |  | 0 |  |  | snížená |  | 0 | 0 | 0 | 0 | 0 | 32 | M | 2 |  |  |  | ROZPOCET | 0 | 0 | 0 | 0 | 0 | 2 | 0 | 16 | 188
95 | M | 734ARX104 | Termostatická hlavice otopných těles s regulačním rozsahem 6°C - 28°C - dodávka a montáž | kus | 59 |  | 0 |  |  | snížená |  | 0 | 0 | 0 | 0 | 0 | 32 | M | 2 |  |  |  | ROZPOCET | 0 | 0 | 0 | 0 | 0 | 2 | 0 | 16 | 190
96 | M | 734ARX105 | Termostatická hlavice otopných těles s regulačním rozsahem 6°C - 28°C, se zajištěním proti zcizení pomocí bezpečnostního kroužku - dodávka a montáž | kus | 5 |  | 0 |  |  | snížená |  | 0 | 0 | 0 | 0 | 0 | 32 | M | 2 |  |  |  | ROZPOCET | 0 | 0 | 0 | 0 | 0 | 2 | 0 | 16 | 192
97 | M | 734ARX106 | Svěrné šroubení otopných těles pro plastové trubky PEX 17*2 vč. rohové garnitury - dodávka a montáž | kus | 128 |  | 0 |  |  | snížená |  | 0 | 0 | 0 | 0 | 0 | 32 | M | 2 |  |  |  | ROZPOCET | 0 | 0 | 0 | 0 | 0 | 2 | 0 | 16 | 194
| VV |  | 64*2 |  | 128 | [12 empty] | VV | 2 | 2 | True | 0 | ROZPOCET
| VV |  | Součet |  | 128 | [12 empty] | VV | 2 | 4 | True | 1 | ROZPOCET
98 | M | 734ARX107 | Kombinovaný automatický vyvažovací ventil s regulátorem diferenčního tlaku 1/2" - dodávka a montáž | kus | 13 |  | 0 |  |  | snížená |  | 0 | 0 | 0 | 0 | 0 | 32 | M | 2 |  |  |  | ROZPOCET | 0 | 0 | 0 | 0 | 0 | 2 | 0 | 16 | 196
99 | M | 734ARX108 | Regulátor tlakového rozdílu k automatickému vyvažovacímu ventilu 1/2" - dodávka a montáž | kus | 13 |  | 0 |  |  | snížená |  | 0 | 0 | 0 | 0 | 0 | 32 | M | 2 |  |  |  | ROZPOCET | 0 | 0 | 0 | 0 | 0 | 2 | 0 | 16 | 198
100 | M | 734ARX109 | Fitrl magnetický k plynovému kotli 1" s montáží do potrubí - dodávka a montáž | kus | 2 |  | 0 |  |  | snížená |  | 0 | 0 | 0 | 0 | 0 | 32 | M | 2 |  |  |  | ROZPOCET | 0 | 0 | 0 | 0 | 0 | 2 | 0 | 16 | 200
101 | M | 734ARX110 | Manostat maximálního tlaku, minimálního tlaku a dopouštění - dodávka a montáž | kus | 1 |  | 0 |  |  | snížená |  | 0 | 0 | 0 | 0 | 0 | 32 | M | 2 |  |  |  | ROZPOCET | 0 | 0 | 0 | 0 | 0 | 2 | 0 | 16 | 202
102 | M | 734ARX111 | Kulový kohout dopouštění 1" s pohonem - dodávka a montáž | kus | 1 |  | 0 |  |  | snížená |  | 0 | 0 | 0 | 0 | 0 | 32 | M | 2 |  |  |  | ROZPOCET | 0 | 0 | 0 | 0 | 0 | 2 | 0 | 16 | 204
103 | M | 734ARX112 | Vodoměr dopouštění Kaden 1,5m3/h - 3/4" - dodávka a montáž | kus | 1 |  | 0 |  |  | snížená |  | 0 | 0 | 0 | 0 | 0 | 32 | M | 2 |  |  |  | ROZPOCET | 0 | 0 | 0 | 0 | 0 | 2 | 0 | 16 | 206
104 | M | 734OSX01 | Příslušenství armatur, ostatní a topenářská šroubení | sada | 1 |  | 0 |  |  | snížená |  | 0 | 0 | 0 | 0 | 0 | 32 | M | 2 |  |  |  | ROZPOCET | 0 | 0 | 0 | 0 | 0 | 2 | 0 | 16 | 208
105 | K | 734EN01 | Kulový kohout se zajištěním a vypouštěním pro expanzní nádoby 1" | kus | 2 |  | 0 |  |  | snížená |  | 0 | 0 | 0 | 0 | 0 | 16 | K | 2 |  |  |  | ROZPOCET | 0 | 0 | 0 | 0 | 0 | 2 | 0 | 16 | 210
106 | K | 734MX01 | Ultrazvukový měřič spotřeby tepla Qp = 0,6m3/h L=110mm G 3/4" vč. příslušenství a teplotních čidel | kus | 12 |  | 0 |  |  | snížená |  | 0 | 0 | 0 | 0 | 0 | 16 | K | 2 |  |  |  | ROZPOCET | 0 | 0 | 0 | 0 | 0 | 2 | 0 | 16 | 212
107 | K | 998734102 | Přesun hmot tonážní pro armatury v objektech v do 12 m | t | 0.117 |  | 0 |  |  | snížená |  | 0 | 0 | 0 | 0 | 0 | 16 | K | 2 |  |  |  | ROZPOCET | 0 | 0 | 0 | 0 | 0 | 2 | 0 | 16 | 214
108 | K | 998734193 | Příplatek k přesunu hmot tonážní 734 za zvětšený přesun do 500 m | t | 0.117 |  | 0 |  |  | snížená |  | 0 | 0 | 0 | 0 | 0 | 16 | K | 2 |  |  |  | ROZPOCET | 0 | 0 | 0 | 0 | 0 | 2 | 0 | 16 | 216
| D | 735 | Ústřední vytápění - otopná tělesa |  |  |  | 0 |  |  |  |  | 0 |  | 0 |  | 0 | 2 | D | 1 |  |  |  | ROZPOCET | [6 empty] | 0
109 | K | 735000912 | Vyregulování ventilu nebo kohoutu dvojregulačního s termostatickým ovládáním a regulačního šroubení | kus | 76 |  | 0 |  |  | snížená |  | 0 | 0 | 0 | 0 | 0 | 16 | K | 2 |  |  |  | ROZPOCET | 0 | 0 | 0 | 0 | 0 | 2 | 0 | 16 | 218
| VV |  | 52+12+12 |  | 76 | [12 empty] | VV | 2 | 2 | True | 0 | ROZPOCET
| VV |  | Součet |  | 76 | [12 empty] | VV | 2 | 4 | True | 1 | ROZPOCET
110 | K | 735159220 | Montáž otopných těles panelových dvouřadých délky do 1500 mm vč. uchycení | kus | 52 |  | 0 |  |  | snížená |  | 0 | 0 | 0 | 0 | 0 | 16 | K | 2 |  |  |  | ROZPOCET | 0 | 0 | 0 | 0 | 0 | 2 | 0 | 16 | 220
111 | K | 735164522 | Montáž otopného tělesa trubkového na stěny výšky tělesa přes 1340 mm vč. uchycení | kus | 12 |  | 0 |  |  | snížená |  | 0 | 0 | 0 | 0 | 0 | 16 | K | 2 |  |  |  | ROZPOCET | 0 | 0 | 0 | 0 | 0 | 2 | 0 | 16 | 222
112 | M | 735XOT010 | Kompletní dodávka otopných těles dle soupisu v projektové dokumentaci. | kus | 1 |  | 0 |  |  | snížená |  | 0 | 0 | 0 | 0 | 0 | 32 | M | 2 |  |  |  | ROZPOCET | 0 | 0 | 0 | 0 | 0 | 2 | 0 | 16 | 224
113 | K | 735191905 | Odvzdušnění otopných těles | kus | 64 |  | 0 |  |  | snížená |  | 0 | 0 | 0 | 0 | 0 | 16 | K | 2 |  |  |  | ROZPOCET | 0 | 0 | 0 | 0 | 0 | 2 | 0 | 16 | 226
| VV |  | 52+12 |  | 64 | [12 empty] | VV | 2 | 2 | True | 0 | ROZPOCET
| VV |  | Součet |  | 64 | [12 empty] | VV | 2 | 4 | True | 1 | ROZPOCET
114 | K | 735191910 | Napuštění vody do otopných těles | m2 | 1000 |  | 0 |  |  | snížená |  | 0 | 0 | 0 | 0 | 0 | 16 | K | 2 |  |  |  | ROZPOCET | 0 | 0 | 0 | 0 | 0 | 2 | 0 | 16 | 228
115 | K | 998735102 | Přesun hmot tonážní pro otopná tělesa v objektech v do 12 m | t | 0.02 |  | 0 |  |  | snížená |  | 0 | 0 | 0 | 0 | 0 | 16 | K | 2 |  |  |  | ROZPOCET | 0 | 0 | 0 | 0 | 0 | 2 | 0 | 16 | 230
116 | K | 998735193 | Příplatek k přesunu hmot tonážní 735 za zvětšený přesun do 500 m | t | 0.02 |  | 0 |  |  | snížená |  | 0 | 0 | 0 | 0 | 0 | 16 | K | 2 |  |  |  | ROZPOCET | 0 | 0 | 0 | 0 | 0 | 2 | 0 | 16 | 232

## D.1.4.b - ZAŘÍZENÍ VZDUCH...
{06ed4eff-1c2f-48cc-8ce9-94aa55c13c4d}
1
| KRYCÍ LIST SOUPISU PRACÍ | [7 empty] | v --- níže se nacházejí doplnkové a pomocné údaje k sestavám --- v | [8 empty] | False
Stavba:
Stavební úpravy Bratří Mádlů č.p. 191, Nový Bydžov
Objekt:
SO.01 - BYTOVÝ DŮM
Soupis:
D.1.4.b - ZAŘÍZENÍ VZDUCH...
| KSO: |  |  |  |  | CC-CZ:
| Místo: |  |  |  |  | Datum: | 29. 12. 2020
| Zadavatel: |  |  |  |  | IČ:
|  | Město Nový Bydžov |  |  |  | DIČ:
| Uchazeč: |  |  |  |  | IČ: | Vyplň údaj
|  | Vyplň údaj |  |  |  | DIČ: | Vyplň údaj
| Projektant: |  |  |  |  | IČ:
|  | OBRŠÁL ARCHITEKTI s.r.o. |  |  |  | DIČ:
| Zpracovatel: |  |  |  |  | IČ:
|  | OBRŠÁL ARCHITEKTI s.r.o. |  |  |  | DIČ:
Poznámka:
| Cena bez DPH | [5 empty] | 0
|  |  | Základ daně |  |  | Sazba daně | Výše daně
| DPH | základní | 0 |  |  | 21% | 0
|  | snížená | 0 |  |  | 15% | 0
|  | zákl. přenesená | 0 |  |  | 21% | 0
|  | sníž. přenesená | 0 |  |  | 15% | 0
|  | nulová | 0 |  |  | 0% | 0
| Cena s DPH |  |  | v | CZK |  | 0
REKAPITULACE ČLENĚNÍ SOUPISU PRACÍ
Stavba:
Stavební úpravy Bratří Mádlů č.p. 191, Nový Bydžov
Objekt:
SO.01 - BYTOVÝ DŮM
Soupis:
D.1.4.b - ZAŘÍZENÍ VZDUCH...
Místo: | [5 empty] | Datum: | 29. 12. 2020
Zadavatel: |  |  | Město Nový Bydžov |  |  | Projektant: | OBRŠÁL ARCHITEKTI s.r.o.
Uchazeč: |  |  | Vyplň údaj |  |  | Zpracovatel: | OBRŠÁL ARCHITEKTI s.r.o.
Kód dílu - Popis | [6 empty] | Cena celkem [CZK]
Náklady stavby celkem | [6 empty] | 0 | [11 empty] | -1
| PSV - PSV | [5 empty] | 0
| 751 - Ostatní | [5 empty] | 0
| 752 - Zařízení č.1 - Větrání hyg.zázemí | [5 empty] | 0
| 753 - Zařízení č.2 - Větrání kuchyní | [5 empty] | 0
SOUPIS PRACÍ
Stavba:
Stavební úpravy Bratří Mádlů č.p. 191, Nový Bydžov
Objekt:
SO.01 - BYTOVÝ DŮM
Soupis:
D.1.4.b - ZAŘÍZENÍ VZDUCH...
Místo: | [5 empty] | Datum: | 29. 12. 2020
Zadavatel: |  |  | Město Nový Bydžov |  |  | Projektant: | OBRŠÁL ARCHITEKTI s.r.o.
Uchazeč: |  |  | Vyplň údaj |  |  | Zpracovatel: | OBRŠÁL ARCHITEKTI s.r.o.
PČ | Typ | Kód | Popis | MJ | Množství | J.cena [CZK] | Cena celkem [CZK] | Cenová soustava |  | DPH | J. Nh [h] | Nh celkem [h] | J. hmotnost [t] | Hmotnost celkem [t] | J. suť [t] | Suť Celkem [t]
Náklady soupisu celkem | [6 empty] | 0 |  |  |  |  | 0 |  | 0 |  | 0 |  | D | -1 | [10 empty] | 0
| D | PSV | PSV |  |  |  | 0 |  |  |  |  | 0 |  | 0 |  | 0 | 2 | D | 0 |  |  |  | ROZPOCET | [6 empty] | 0
| D | 751 | Ostatní |  |  |  | 0 |  |  |  |  | 0 |  | 0 |  | 0 | 2 | D | 1 |  |  |  | ROZPOCET | [6 empty] | 0
1 | M | 75130010 | Přesun hmot vnitrostaveništní | h | 8 |  | 0 |  |  | snížená |  | 0 | 0 | 0 | 0 | 0 | 32 | M | 2 |  |  |  | ROZPOCET | 0 | 0 | 0 | 0 | 0 | 2 | 0 | 16 | 2
2 | M | 75130011 | Příplatek k přesunu hmot za zvětšený přesun do 500 m | h | 4 |  | 0 |  |  | snížená |  | 0 | 0 | 0 | 0 | 0 | 32 | M | 2 |  |  |  | ROZPOCET | 0 | 0 | 0 | 0 | 0 | 2 | 0 | 16 | 4
3 | M | 75130012 | Zprovoznění zařízení, zaregulování a uvedení do provozu | kus | 14 |  | 0 |  |  | snížená |  | 0 | 0 | 0 | 0 | 0 | 32 | M | 2 |  |  |  | ROZPOCET | 0 | 0 | 0 | 0 | 0 | 2 | 0 | 16 | 6
4 | M | 75130013 | Dopravní a režijní náklady | h | 8 |  | 0 |  |  | snížená |  | 0 | 0 | 0 | 0 | 0 | 32 | M | 2 |  |  |  | ROZPOCET | 0 | 0 | 0 | 0 | 0 | 2 | 0 | 16 | 8
5 | M | 75130014 | Stavební přípomoce, vrtání, drážkování, sádrování a ostatní pomocné práce | hod | 32 |  | 0 |  |  | snížená |  | 0 | 0 | 0 | 0 | 0 | 32 | M | 2 |  |  |  | ROZPOCET | 0 | 0 | 0 | 0 | 0 | 2 | 0 | 16 | 10
6 | M | 75130015 | Spojovací, těsnící, závěsový a montážní materiál | kg | 50 |  | 0 |  |  | snížená |  | 0 | 0 | 0 | 0 | 0 | 32 | M | 2 |  |  |  | ROZPOCET | 0 | 0 | 0 | 0 | 0 | 2 | 0 | 16 | 12
7 | M | 75130016 | Montážní přenosná plošina včetně její montáž a demontáže | kus | 1 |  | 0 |  |  | snížená |  | 0 | 0 | 0 | 0 | 0 | 32 | M | 2 |  |  |  | ROZPOCET | 0 | 0 | 0 | 0 | 0 | 2 | 0 | 16 | 14
8 | M | 75130017 | Těsnění prostupů požárními dělícími konstrukcemi - požární ucpávky a tmely pro potrubí Ø 160 | kus | 12 |  | 0 |  |  | snížená |  | 0 | 0 | 0 | 0 | 0 | 32 | M | 2 |  |  |  | ROZPOCET | 0 | 0 | 0 | 0 | 0 | 2 | 0 | 16 | 16
| VV |  | 6+6 |  | 12 | [12 empty] | VV | 2 | 2 | True | 0 | ROZPOCET
| VV |  | Součet |  | 12 | [12 empty] | VV | 2 | 4 | True | 1 | ROZPOCET
9 | M | 75130018 | Těsnění prostupů požárními dělícími konstrukcemi - požární ucpávky a tmely pro potrubí Ø 200 | kus | 12 |  | 0 |  |  | snížená |  | 0 | 0 | 0 | 0 | 0 | 32 | M | 2 |  |  |  | ROZPOCET | 0 | 0 | 0 | 0 | 0 | 2 | 0 | 16 | 18
| VV |  | 6+6 |  | 12 | [12 empty] | VV | 2 | 2 | True | 0 | ROZPOCET
| VV |  | Součet |  | 12 | [12 empty] | VV | 2 | 4 | True | 1 | ROZPOCET
| D | 752 | Zařízení č.1 - Větrání hyg.zázemí |  |  |  | 0 |  |  |  |  | 0 |  | 0 |  | 0 | 1 | D | 1 |  |  |  | ROZPOCET | [6 empty] | 0
10 | M | 753200101 | Pozice 1.1 - odvodní radiální ventilátor dvouotáčkový se zpětnou klapkou s montáží do podhledu s doběhem ( Δp= 80 Pa, V=50 m3/h, 19 W, 230V) - dodávka a montáž | kus | 2 |  | 0 |  |  | snížená |  | 0 | 0 | 0 | 0 | 0 | 8 | M | 2 |  |  |  | ROZPOCET | 0 | 0 | 0 | 0 | 0 | 2 | 0 | 4 | 20
| VV |  | 1+1 |  | 2 | [12 empty] | VV | 2 | 2 | True | 0 | ROZPOCET
| VV |  | Součet |  | 2 | [12 empty] | VV | 2 | 4 | True | 1 | ROZPOCET
11 | M | 753200102 | Pozice 1.2 - odvodní radiální ventilátor dvouotáčkový se zpětnou klapkou s montáží do podhledu s doběhem ( Δp= 80 Pa, V=100 m3/h, 28 W, 230V) - dodávka a montáž | kus | 12 |  | 0 |  |  | snížená |  | 0 | 0 | 0 | 0 | 0 | 8 | M | 2 |  |  |  | ROZPOCET | 0 | 0 | 0 | 0 | 0 | 2 | 0 | 4 | 22
| VV |  | 6+6 |  | 12 | [12 empty] | VV | 2 | 2 | True | 0 | ROZPOCET
| VV |  | Součet |  | 12 | [12 empty] | VV | 2 | 4 | True | 1 | ROZPOCET
12 | M | 752100103 | Protidešťová stříška pr. 160 mm | kus | 6 |  | 0 |  |  | snížená |  | 0 | 0 | 0 | 0 | 0 | 8 | M | 2 |  |  |  | ROZPOCET | 0 | 0 | 0 | 0 | 0 | 2 | 0 | 4 | 24
13 | M | 752100104 | Ohebná Al hadice pro vzduchotechniká potrubí Ø 100 | m | 14 |  | 0 |  |  | snížená |  | 0 | 0 | 0 | 0 | 0 | 8 | M | 2 |  |  |  | ROZPOCET | 0 | 0 | 0 | 0 | 0 | 2 | 0 | 4 | 26
14 | M | 752100105 | Kruhové potrubí Ø 100 z pozinkovaného plechu vč. tvarovek, vč. montážního, závěsového, spojovacího a těsnícího materiálu | m | 18 |  | 0 |  |  | snížená |  | 0 | 0 | 0 | 0 | 0 | 8 | M | 2 |  |  |  | ROZPOCET | 0 | 0 | 0 | 0 | 0 | 2 | 0 | 4 | 28
15 | M | 752100106 | Kruhové potrubí Ø 125 z pozinkovaného plechu vč. tvarovek, vč. montážního, závěsového, spojovacího a těsnícího materiálu | m | 60 |  | 0 |  |  | snížená |  | 0 | 0 | 0 | 0 | 0 | 8 | M | 2 |  |  |  | ROZPOCET | 0 | 0 | 0 | 0 | 0 | 2 | 0 | 4 | 30
16 | M | 752100107 | Kruhové potrubí Ø 160 z pozinkovaného plechu vč. tvarovek, vč. montážního, závěsového, spojovacího a těsnícího materiálu | m | 90 |  | 0 |  |  | snížená |  | 0 | 0 | 0 | 0 | 0 | 8 | M | 2 |  |  |  | ROZPOCET | 0 | 0 | 0 | 0 | 0 | 2 | 0 | 4 | 32
17 | M | 752100108 | Zaslepení dna stoupacího potrubí opatřené nástavcem pro odvod kondenzátu vč. montáže, kuličkového sifonu a napojení na kanalizaci | kus | 6 |  | 0 |  |  | snížená |  | 0 | 0 | 0 | 0 | 0 | 8 | M | 2 |  |  |  | ROZPOCET | 0 | 0 | 0 | 0 | 0 | 2 | 0 | 4 | 34
18 | M | 752100109 | Izolace požární a tepelná z minerální vaty o tl. 40 mm s AL polepem | m2 | 80 |  | 0 |  |  | snížená |  | 0 | 0 | 0 | 0 | 0 | 8 | M | 2 |  |  |  | ROZPOCET | 0 | 0 | 0 | 0 | 0 | 2 | 0 | 4 | 36
19 | M | 752100110 | Izolace tepelná z minerální vaty o tl. 60 mm ve venkovním provedení nad střešním pláštěm opatřené pozinkovaným plechem | m2 | 10 |  | 0 |  |  | snížená |  | 0 | 0 | 0 | 0 | 0 | 8 | M | 2 |  |  |  | ROZPOCET | 0 | 0 | 0 | 0 | 0 | 2 | 0 | 4 | 38
| D | 753 | Zařízení č.2 - Větrání kuchyní |  |  |  | 0 |  |  |  |  | 0 |  | 0 |  | 0 | 1 | D | 1 |  |  |  | ROZPOCET | [6 empty] | 0
20 | M | 753100101 | Zpětná klapka pr. 160 mm s integrovaným silikonovým těsněním | kus | 12 |  | 0 |  |  | snížená |  | 0 | 0 | 0 | 0 | 0 | 8 | M | 2 |  |  |  | ROZPOCET | 0 | 0 | 0 | 0 | 0 | 2 | 0 | 4 | 40
21 | M | 753100102 | Protidešťová stříška pr. 200 mm | kus | 6 |  | 0 |  |  | snížená |  | 0 | 0 | 0 | 0 | 0 | 8 | M | 2 |  |  |  | ROZPOCET | 0 | 0 | 0 | 0 | 0 | 2 | 0 | 4 | 42
22 | M | 753100103 | Ohebná Al hadice pro vzduchotechniká potrubí Ø 160 | m | 12 |  | 0 |  |  | snížená |  | 0 | 0 | 0 | 0 | 0 | 8 | M | 2 |  |  |  | ROZPOCET | 0 | 0 | 0 | 0 | 0 | 2 | 0 | 4 | 44
23 | M | 753100104 | Kruhové potrubí Ø 160 z pozinkovaného plechu vč. tvarovek, vč. montážního, závěsového, spojovacího a těsnícího materiálu | m | 42 |  | 0 |  |  | snížená |  | 0 | 0 | 0 | 0 | 0 | 8 | M | 2 |  |  |  | ROZPOCET | 0 | 0 | 0 | 0 | 0 | 2 | 0 | 4 | 46
24 | M | 753100105 | Kruhové potrubí Ø 200 z pozinkovaného plechu vč. tvarovek, vč. montážního, závěsového, spojovacího a těsnícího materiálu | m | 90 |  | 0 |  |  | snížená |  | 0 | 0 | 0 | 0 | 0 | 8 | M | 2 |  |  |  | ROZPOCET | 0 | 0 | 0 | 0 | 0 | 2 | 0 | 4 | 48
25 | M | 753100106 | Zaslepení dna stoupacího potrubí opatřené nástavcem pro odvod kondenzátu vč. montáže, kuličkového sifonu a napojení na kanalizaci | kus | 6 |  | 0 |  |  | snížená |  | 0 | 0 | 0 | 0 | 0 | 8 | M | 2 |  |  |  | ROZPOCET | 0 | 0 | 0 | 0 | 0 | 2 | 0 | 4 | 50
26 | M | 753100107 | Izolace požární z minerální vaty o tl. 40 mm s AL polepem | m2 | 50 |  | 0 |  |  | snížená |  | 0 | 0 | 0 | 0 | 0 | 8 | M | 2 |  |  |  | ROZPOCET | 0 | 0 | 0 | 0 | 0 | 2 | 0 | 4 | 52
27 | M | 753100108 | Izolace tepelná z minerální vaty o tl. 60 mm ve venkovním provedení nad střešním pláštěm opatřené pozinkovaným plechem | m2 | 15 |  | 0 |  |  | snížená |  | 0 | 0 | 0 | 0 | 0 | 8 | M | 2 |  |  |  | ROZPOCET | 0 | 0 | 0 | 0 | 0 | 2 | 0 | 4 | 54

## 2020-22-01 - Elektroinsta...
{1c8bd24c-50fa-4b94-b955-1f9072c106ee}
1
| KRYCÍ LIST SOUPISU PRACÍ | [7 empty] | v --- níže se nacházejí doplnkové a pomocné údaje k sestavám --- v | [8 empty] | False
Stavba:
Stavební úpravy Bratří Mádlů č.p. 191, Nový Bydžov
Objekt:
SO.01 - BYTOVÝ DŮM
Soupis:
EL, SLP - Elektroinstalace, slaboproud
Úroveň 3:
2020-22-01 - Elektroinstalace
| KSO: |  |  |  |  | CC-CZ:
| Místo: |  | Nový Bydžov |  |  | Datum: | 29. 12. 2020
| Zadavatel: |  |  |  |  | IČ:
|  | Město Nový Bydžov |  |  |  | DIČ:
| Uchazeč: |  |  |  |  | IČ: | Vyplň údaj
|  | Vyplň údaj |  |  |  | DIČ: | Vyplň údaj
| Projektant: |  |  |  |  | IČ:
DIČ:
| Zpracovatel: |  |  |  |  | IČ:
DIČ:
Poznámka:
| Cena bez DPH | [5 empty] | 0
|  |  | Základ daně |  |  | Sazba daně | Výše daně
| DPH | základní | 0 |  |  | 21% | 0
|  | snížená | 0 |  |  | 15% | 0
|  | zákl. přenesená | 0 |  |  | 21% | 0
|  | sníž. přenesená | 0 |  |  | 15% | 0
|  | nulová | 0 |  |  | 0% | 0
| Cena s DPH |  |  | v | CZK |  | 0
REKAPITULACE ČLENĚNÍ SOUPISU PRACÍ
Stavba:
Stavební úpravy Bratří Mádlů č.p. 191, Nový Bydžov
Objekt:
SO.01 - BYTOVÝ DŮM
Soupis:
EL, SLP - Elektroinstalace, slaboproud
Úroveň 3:
2020-22-01 - Elektroinstalace
Místo: |  |  | Nový Bydžov |  |  | Datum: | 29. 12. 2020
Zadavatel: |  |  | Město Nový Bydžov |  |  | Projektant:
Uchazeč: |  |  | Vyplň údaj |  |  | Zpracovatel:
Kód dílu - Popis | [6 empty] | Cena celkem [CZK]
Náklady stavby celkem | [6 empty] | 0 | [11 empty] | -1
| PSV - Práce a dodávky PSV | [5 empty] | 0
| 741 - Elektroinstalace - silnoproud | [5 empty] | 0
| M - Práce a dodávky M | [5 empty] | 0
| 21-M - Elektromontáže | [5 empty] | 0
| HZS - Hodinové zúčtovací sazby | [5 empty] | 0
SOUPIS PRACÍ
Stavba:
Stavební úpravy Bratří Mádlů č.p. 191, Nový Bydžov
Objekt:
SO.01 - BYTOVÝ DŮM
Soupis:
EL, SLP - Elektroinstalace, slaboproud
Úroveň 3:
2020-22-01 - Elektroinstalace
Místo: |  |  | Nový Bydžov |  |  | Datum: | 29. 12. 2020
Zadavatel: |  |  | Město Nový Bydžov |  |  | Projektant:
Uchazeč: |  |  | Vyplň údaj |  |  | Zpracovatel:
PČ | Typ | Kód | Popis | MJ | Množství | J.cena [CZK] | Cena celkem [CZK] | Cenová soustava |  | DPH | J. Nh [h] | Nh celkem [h] | J. hmotnost [t] | Hmotnost celkem [t] | J. suť [t] | Suť Celkem [t]
Náklady soupisu celkem | [6 empty] | 0 |  |  |  |  | 0 |  | 1.7996 |  | 0 |  | D | -1 | [10 empty] | 0
| D | PSV | Práce a dodávky PSV |  |  |  | 0 |  |  |  |  | 0 |  | 1.7996 |  | 0 | 2 | D | 0 |  |  |  | ROZPOCET | [6 empty] | 0
| D | 741 | Elektroinstalace - silnoproud |  |  |  | 0 |  |  |  |  | 0 |  | 1.7996 |  | 0 | 2 | D | 1 |  |  |  | ROZPOCET | [6 empty] | 0
173 | M | 34571154 | trubka elektroinstalační ohebná z PH, D 22,9/28,5mm | m | 50 |  | 0 |  |  | snížená |  | 0 | 0.00016 | 0.008 | 0 | 0 | 32 | M | 2 |  |  |  | ROZPOCET | 0 | 0 | 0 | 0 | 0 | 2 | 0 | 16 | -33024215
266 | K | 741110042 | Montáž trubka plastová ohebná D přes 23 do 35 mm uložená pevně | m | 50 |  | 0 |  |  | snížená |  | 0 | 0 | 0 | 0 | 0 | 16 | K | 2 |  |  |  | ROZPOCET | 0 | 0 | 0 | 0 | 0 | 2 | 0 | 16 | -417055476
174 | K | 741110302 | Montáž trubka ochranná do krabic plastová tuhá D přes 40 do 90 mm uložená pevně | m | 50 |  | 0 |  |  | snížená |  | 0 | 0 | 0 | 0 | 0 | 16 | K | 2 |  |  |  | ROZPOCET | 0 | 0 | 0 | 0 | 0 | 2 | 0 | 16 | -1491771281
175 | M | 34571361 | trubka elektroinstalační dvouplášťová korugovaná D 41/50mm | m | 50 |  | 0 |  |  | snížená |  | 0 | 0.00027 | 0.0135 | 0 | 0 | 32 | M | 2 |  |  |  | ROZPOCET | 0 | 0 | 0 | 0 | 0 | 2 | 0 | 16 | 152579536
182 | K | 741120401 | Montáž vodič Cu izolovaný drátovací plný žíla 0,35-6 mm2 v rozváděči (CY) | m | 300 |  | 0 |  |  | snížená |  | 0 | 0 | 0 | 0 | 0 | 16 | K | 2 |  |  |  | ROZPOCET | 0 | 0 | 0 | 0 | 0 | 2 | 0 | 16 | -992056566
183 | M | PKB.607602 | H07V-U 4 ZZ | km | 0.3 |  | 0 |  |  | snížená |  | 0 | 0.05 | 0.015 | 0 | 0 | 32 | M | 2 |  |  |  | ROZPOCET | 0 | 0 | 0 | 0 | 0 | 2 | 0 | 16 | -1316215845
184 | K | 741120403 | Montáž vodič Cu izolovaný drátovací plný žíla 10-16 mm2 v rozváděči (CY) | m | 470 |  | 0 |  |  | snížená |  | 0 | 0 | 0 | 0 | 0 | 16 | K | 2 |  |  |  | ROZPOCET | 0 | 0 | 0 | 0 | 0 | 2 | 0 | 16 | -936655184
256 | M | 11.290.530 | Tlačítko TOTÁL STOP DO SKŘÍNĚ | kus | 1 |  | 0 |  |  | snížená |  | 0 | 0 | 0 | 0 | 0 | 32 | M | 2 |  |  |  | ROZPOCET | 0 | 0 | 0 | 0 | 0 | 2 | 0 | 16 | -1714938099
257 | M | 11.038.617 | Skříň protlačíko TOTÁL STOP ZASKLENÁ IP 44 | kus | 1 |  | 0 |  |  | snížená |  | 0 | 0 | 0 | 0 | 0 | 32 | M | 2 |  |  |  | ROZPOCET | 0 | 0 | 0 | 0 | 0 | 2 | 0 | 16 | -85730498
185 | M | KAB000040 | (H07V-K) CYA 16 zelenožlutá | m | 80 |  | 0 |  |  | snížená |  | 0 | 0 | 0 | 0 | 0 | 32 | M | 2 |  |  |  | ROZPOCET | 0 | 0 | 0 | 0 | 0 | 2 | 0 | 16 | -1466848837
255 | M | KAB000025 | (H07V-K) CYA 10 zelenožlutá | m | 468 |  | 0 |  |  | snížená |  | 0 | 0 | 0 | 0 | 0 | 32 | M | 2 |  |  |  | ROZPOCET | 0 | 0 | 0 | 0 | 0 | 2 | 0 | 16 | -791098426
| VV |  | 390*1,2 "Přepočtené koeficientem množství |  | 468 | [12 empty] | VV | 2 | 2 | True | 1 | ROZPOCET
186 | K | 741122015 | Montáž kabel Cu bez ukončení uložený pod omítku plný kulatý 3x1,5 mm2 (CYKY) | m | 3180 |  | 0 |  |  | snížená |  | 0 | 0 | 0 | 0 | 0 | 16 | K | 2 |  |  |  | ROZPOCET | 0 | 0 | 0 | 0 | 0 | 2 | 0 | 16 | 388308340
187 | M | PKB.711018 | CYKY-J 3x1,5 | km | 3.18 |  | 0 |  |  | snížená |  | 0 | 0.12 | 0.3816 | 0 | 0 | 32 | M | 2 |  |  |  | ROZPOCET | 0 | 0 | 0 | 0 | 0 | 2 | 0 | 16 | 987142181
188 | K | 741122016 | Montáž kabel Cu bez ukončení uložený pod omítku plný kulatý 3x2,5 až 6 mm2 (CYKY) | m | 3200 |  | 0 |  |  | snížená |  | 0 | 0 | 0 | 0 | 0 | 16 | K | 2 |  |  |  | ROZPOCET | 0 | 0 | 0 | 0 | 0 | 2 | 0 | 16 | -2082034147
189 | M | PKB.711021 | CYKY-J 3x2,5 | km | 3.2 |  | 0 |  |  | snížená |  | 0 | 0.17 | 0.544 | 0 | 0 | 32 | M | 2 |  |  |  | ROZPOCET | 0 | 0 | 0 | 0 | 0 | 2 | 0 | 16 | 46326590
190 | K | 741122024 | Montáž kabel Cu bez ukončení uložený pod omítku plný kulatý 4x10 mm2 (CYKY) | m | 390 |  | 0 |  |  | snížená |  | 0 | 0 | 0 | 0 | 0 | 16 | K | 2 |  |  |  | ROZPOCET | 0 | 0 | 0 | 0 | 0 | 2 | 0 | 16 | 924108708
191 | M | PKB.711027 | CYKY-J 4x10 RE | km | 0.39 |  | 0 |  |  | snížená |  | 0 | 0.63 | 0.2457 | 0 | 0 | 32 | M | 2 |  |  |  | ROZPOCET | 0 | 0 | 0 | 0 | 0 | 2 | 0 | 16 | -2039806048
195 | K | 741122031 | Montáž kabel Cu bez ukončení uložený pod omítku plný kulatý 5x1,5 až 2,5 mm2 (CYKY) | m | 900 |  | 0 |  |  | snížená |  | 0 | 0 | 0 | 0 | 0 | 16 | K | 2 |  |  |  | ROZPOCET | 0 | 0 | 0 | 0 | 0 | 2 | 0 | 16 | 855032954
197 | M | PKB.711031 | CYKY-J 5x1,5 | km | 0.5 |  | 0 |  |  | snížená |  | 0 | 0.16 | 0.08 | 0 | 0 | 32 | M | 2 |  |  |  | ROZPOCET | 0 | 0 | 0 | 0 | 0 | 2 | 0 | 16 | 1249886495
198 | M | PKB.711032 | CYKY-J 5x2,5 | km | 0.4 |  | 0 |  |  | snížená |  | 0 | 0.25 | 0.1 | 0 | 0 | 32 | M | 2 |  |  |  | ROZPOCET | 0 | 0 | 0 | 0 | 0 | 2 | 0 | 16 | 2067755389
199 | K | 741122032 | Montáž kabel Cu bez ukončení uložený pod omítku plný kulatý 5x4 až 6 mm2 (CYKY) | m | 95 |  | 0 |  |  | snížená |  | 0 | 0 | 0 | 0 | 0 | 16 | K | 2 |  |  |  | ROZPOCET | 0 | 0 | 0 | 0 | 0 | 2 | 0 | 16 | 1677223807
201 | M | PKB.711035 | CYKY-J 5x4 | km | 0.095 |  | 0 |  |  | snížená |  | 0 | 0.34 | 0.0323 | 0 | 0 | 32 | M | 2 |  |  |  | ROZPOCET | 0 | 0 | 0 | 0 | 0 | 2 | 0 | 16 | -149126415
253 | K | 741122131 | Montáž kabel Cu plný kulatý žíla 4x1,5 až 4 mm2 zatažený v trubkách (CYKY) | m | 10 |  | 0 |  |  | snížená |  | 0 | 0 | 0 | 0 | 0 | 16 | K | 2 |  |  |  | ROZPOCET | 0 | 0 | 0 | 0 | 0 | 2 | 0 | 16 | 1707698663
254 | M | 1001497 | KABEL 1-CHKE-V-J 4X1,5 FE180/P60-R B2CAS | m | 12 |  | 0 |  |  | snížená |  | 0 | 0 | 0 | 0 | 0 | 32 | M | 2 |  |  |  | ROZPOCET | 0 | 0 | 0 | 0 | 0 | 2 | 0 | 16 | -722744976
| VV |  | 10*1,2 "Přepočtené koeficientem množství |  | 12 | [12 empty] | VV | 2 | 2 | True | 1 | ROZPOCET
202 | K | 741122134 | Montáž kabel Cu plný kulatý žíla 4x16 až 25 mm2 zatažený v trubkách (CYKY) | m | 50 |  | 0 |  |  | snížená |  | 0 | 0 | 0 | 0 | 0 | 16 | K | 2 |  |  |  | ROZPOCET | 0 | 0 | 0 | 0 | 0 | 2 | 0 | 16 | -1019239968
251 | K | 741122135 | Montáž kabel Cu plný kulatý žíla 4x35 mm2 CYKY | m | 95 |  | 0 |  |  | snížená |  | 0 | 0 | 0 | 0 | 0 | 16 | K | 2 |  |  |  | ROZPOCET | 0 | 0 | 0 | 0 | 0 | 2 | 0 | 16 | 1458346203
252 | M | 34111620 | kabel silový s Cu jádrem 1kV 4x35mm2 | m | 114 |  | 0 |  |  | snížená |  | 0 | 0.00194 | 0.22116 | 0 | 0 | 32 | M | 2 |  |  |  | ROZPOCET | 0 | 0 | 0 | 0 | 0 | 2 | 0 | 16 | -613594404
| VV |  | 95*1,2 "Přepočtené koeficientem množství |  | 114 | [12 empty] | VV | 2 | 2 | True | 1 | ROZPOCET
203 | K | 741130003 | Ukončení vodič izolovaný do 4 mm2 v rozváděči nebo na přístroji | kus | 96 |  | 0 |  |  | snížená |  | 0 | 0 | 0 | 0 | 0 | 16 | K | 2 |  |  |  | ROZPOCET | 0 | 0 | 0 | 0 | 0 | 2 | 0 | 16 | -566087908
204 | K | 741130005 | Ukončení vodič izolovaný do 10 mm2 v rozváděči nebo na přístroji | kus | 28 |  | 0 |  |  | snížená |  | 0 | 0 | 0 | 0 | 0 | 16 | K | 2 |  |  |  | ROZPOCET | 0 | 0 | 0 | 0 | 0 | 2 | 0 | 16 | -1058680065
205 | K | 741130006 | Ukončení vodič izolovaný do 16 mm2 v rozváděči nebo na přístroji | kus | 20 |  | 0 |  |  | snížená |  | 0 | 0 | 0 | 0 | 0 | 16 | K | 2 |  |  |  | ROZPOCET | 0 | 0 | 0 | 0 | 0 | 2 | 0 | 16 | 1844130972
206 | K | 741132132 | Ukončení kabelů 4x10 mm2 smršťovací záklopkou nebo páskem bez letování | kus | 180 |  | 0 |  |  | snížená |  | 0 | 0 | 0 | 0 | 0 | 16 | K | 2 |  |  |  | ROZPOCET | 0 | 0 | 0 | 0 | 0 | 2 | 0 | 16 | -835644142
262 | K | 741132135 | Ukončení kabelů 4x35 mm2 smršťovací záklopkou nebo páskem bez letování | kus | 8 |  | 0 |  |  | snížená |  | 0 | 0 | 0 | 0 | 0 | 16 | K | 2 |  |  |  | ROZPOCET | 0 | 0 | 0 | 0 | 0 | 2 | 0 | 16 | -1775122823
263 | K | 741210001 | Montáž rozvodnice oceloplechová nebo plastová běžná do 20 kg - EPS | kus | 16 |  | 0 |  |  | snížená |  | 0 | 0 | 0 | 0 | 0 | 16 | K | 2 |  |  |  | ROZPOCET | 0 | 0 | 0 | 0 | 0 | 2 | 0 | 16 | -1628456335
209 | K | 741210002 | Montáž rozvodnice oceloplechová nebo plastová běžná do 50 kg | kus | 12 |  | 0 |  |  | snížená |  | 0 | 0 | 0 | 0 | 0 | 16 | K | 2 |  |  |  | ROZPOCET | 0 | 0 | 0 | 0 | 0 | 2 | 0 | 16 | 2143211021
210 | K | 741210003 | Montáž rozvodnice oceloplechová nebo plastová běžná do 100 kg | kus | 5 |  | 0 |  |  | snížená |  | 0 | 0 | 0 | 0 | 0 | 16 | K | 2 |  |  |  | ROZPOCET | 0 | 0 | 0 | 0 | 0 | 2 | 0 | 16 | -1070134156
211 | M | 8500070790 | Krabice s víčkem a ekvipotenciální svorkovnicí, KO 125 E/EQ02_KA | kus | 12 |  | 0 |  |  | snížená |  | 0 | 0.00044 | 0.00528 | 0 | 0 | 32 | M | 2 |  |  |  | ROZPOCET | 0 | 0 | 0 | 0 | 0 | 2 | 0 | 16 | 1439902233
212 | M | I223507 | Ekvipotenciální svorkovnice EPS 2 s krytem | kus | 4 |  | 0 |  |  | snížená |  | 0 | 0 | 0 | 0 | 0 | 32 | M | 2 |  |  |  | ROZPOCET | 0 | 0 | 0 | 0 | 0 | 2 | 0 | 16 | -1334185293
260 | K | 741310001 | Montáž vypínač nástěnný 1-jednopólový prostředí normální | kus | 7 |  | 0 |  |  | snížená |  | 0 | 0 | 0 | 0 | 0 | 16 | K | 2 |  |  |  | ROZPOCET | 0 | 0 | 0 | 0 | 0 | 2 | 0 | 16 | 329832691
215 | K | 741310012 | Montáž ovladač nástěnný 1/0S-tlačítkový zapínací se signální doutnavkou prostředí normální | kus | 15 |  | 0 |  |  | snížená |  | 0 | 0 | 0 | 0 | 0 | 16 | K | 2 |  |  |  | ROZPOCET | 0 | 0 | 0 | 0 | 0 | 2 | 0 | 16 | 1789291154
216 | M | 10.555.038 | Ovladač velkoplošný, řazení 0/1, tlačítko 230V/10A IP 40 | kus | 15 |  | 0 |  |  | snížená |  | 0 | 0 | 0 | 0 | 0 | 32 | M | 2 |  |  |  | ROZPOCET | 0 | 0 | 0 | 0 | 0 | 2 | 0 | 16 | -235222106
221 | M | ABB.3956323 | Přípojka sporáková se signalizační doutnavkou, zapuštěná | kus | 12 |  | 0 |  |  | snížená |  | 0 | 0.00039 | 0.00468 | 0 | 0 | 32 | M | 2 |  |  |  | ROZPOCET | 0 | 0 | 0 | 0 | 0 | 2 | 0 | 16 | 1960296191
222 | K | 741310031 | Montáž tlačítko 0/1 prostředí venkovní/mokré | kus | 1 |  | 0 |  |  | snížená |  | 0 | 0 | 0 | 0 | 0 | 16 | K | 2 |  |  |  | ROZPOCET | 0 | 0 | 0 | 0 | 0 | 2 | 0 | 16 | -1172904067
259 | M | 34535527 | spínač jednopólový 10A alabastr, slon.kost | kus | 7 |  | 0 |  |  | snížená |  | 0 | 5e-05 | 0.00035 | 0 | 0 | 32 | M | 2 |  |  |  | ROZPOCET | 0 | 0 | 0 | 0 | 0 | 2 | 0 | 16 | 1457597628
223 | K | 741310041 | Montáž přepínač nástěnný 5-sériový prostředí venkovní/mokré | kus | 1 |  | 0 |  |  | snížená |  | 0 | 0 | 0 | 0 | 0 | 16 | K | 2 |  |  |  | ROZPOCET | 0 | 0 | 0 | 0 | 0 | 2 | 0 | 16 | -283474135
224 | M | 10.806.590 | Spínač 3553-52929 S IP44 | kus | 1 |  | 0 |  |  | snížená |  | 0 | 0 | 0 | 0 | 0 | 32 | M | 2 |  |  |  | ROZPOCET | 0 | 0 | 0 | 0 | 0 | 2 | 0 | 16 | 800853338
226 | M | 10.070.396 | Spínač 3553-06929 D IP44 | kus | 2 |  | 0 |  |  | snížená |  | 0 | 0 | 0 | 0 | 0 | 32 | M | 2 |  |  |  | ROZPOCET | 0 | 0 | 0 | 0 | 0 | 2 | 0 | 16 | -2131014191
227 | M | 10.069.957 | Tlačítko 3553- 0/1 IP44 | kus | 1 |  | 0 |  |  | snížená |  | 0 | 0 | 0 | 0 | 0 | 32 | M | 2 |  |  |  | ROZPOCET | 0 | 0 | 0 | 0 | 0 | 2 | 0 | 16 | 1468658742
228 | K | 741310042 | Montáž přepínač nástěnný 6-střídavý prostředí venkovní/mokré | kus | 2 |  | 0 |  |  | snížená |  | 0 | 0 | 0 | 0 | 0 | 16 | K | 2 |  |  |  | ROZPOCET | 0 | 0 | 0 | 0 | 0 | 2 | 0 | 16 | -1301540196
264 | K | 741310401 | Montáž spínač tří/čtyřpólový nástěnný do 16 A prostředí normální | kus | 1 |  | 0 |  |  | snížená |  | 0 | 0 | 0 | 0 | 0 | 16 | K | 2 |  |  |  | ROZPOCET | 0 | 0 | 0 | 0 | 0 | 2 | 0 | 16 | -1191474642
265 | M | ABB.3536381 | Spínač trojpólový stiskací, 25 A, 400 V, IP55, nástěnný | kus | 1 |  | 0 |  |  | snížená |  | 0 | 0.00059 | 0.00059 | 0 | 0 | 32 | M | 2 |  |  |  | ROZPOCET | 0 | 0 | 0 | 0 | 0 | 2 | 0 | 16 | -1955933385
236 | K | 741313083 | Montáž zásuvka chráněná v krabici šroubové připojení 2P+PE dvojí zapojení, prostředí venkovní, mokré | kus | 7 |  | 0 |  |  | snížená |  | 0 | 0 | 0 | 0 | 0 | 16 | K | 2 |  |  |  | ROZPOCET | 0 | 0 | 0 | 0 | 0 | 2 | 0 | 16 | -1750136631
237 | M | 10.080.071 | Zásuvka 5518-2969 S IP44 | kus | 7 |  | 0 |  |  | snížená |  | 0 | 0 | 0 | 0 | 0 | 32 | M | 2 |  |  |  | ROZPOCET | 0 | 0 | 0 | 0 | 0 | 2 | 0 | 16 | 999680716
238 | K | 741313122 | Montáž zásuvek průmyslových spojovacích provedení IP 67 3P+N+PE 32 A | kus | 1 |  | 0 |  |  | snížená |  | 0 | 0 | 0 | 0 | 0 | 16 | K | 2 |  |  |  | ROZPOCET | 0 | 0 | 0 | 0 | 0 | 2 | 0 | 16 | 1446178028
239 | M | 35811253 | zásuvka nástěnná 32A 400V 5pólová | kus | 1 |  | 0 |  |  | snížená |  | 0 | 0.00038 | 0.00038 | 0 | 0 | 32 | M | 2 |  |  |  | ROZPOCET | 0 | 0 | 0 | 0 | 0 | 2 | 0 | 16 | 408291649
240 | K | 741370034 | Montáž svítidlo žárovkové bytové nástěnné přisazené 2 zdroje nouzové | kus | 15 |  | 0 |  |  | snížená |  | 0 | 0 | 0 | 0 | 0 | 16 | K | 2 |  |  |  | ROZPOCET | 0 | 0 | 0 | 0 | 0 | 2 | 0 | 16 | -1492886109
241 | K | 741371004 | Montáž svítidlo zářivkové bytové stropní přisazené LED zdroje s krytem | kus | 138 |  | 0 |  |  | snížená |  | 0 | 0 | 0 | 0 | 0 | 16 | K | 2 |  |  |  | ROZPOCET | 0 | 0 | 0 | 0 | 0 | 2 | 0 | 16 | 1633909490
242 | K | 741371104 | Montáž svítidlo zářivkové průmyslové stropní přisazené 2 zdroje s krytem | kus | 2 |  | 0 |  |  | snížená |  | 0 | 0 | 0 | 0 | 0 | 16 | K | 2 |  |  |  | ROZPOCET | 0 | 0 | 0 | 0 | 0 | 2 | 0 | 16 | 1060840373
243 | K | 741372052 | Montáž svítidlo LED přisazené stropní s čidlem | kus | 4 |  | 0 |  |  | snížená |  | 0 | 0 | 0 | 0 | 0 | 16 | K | 2 |  |  |  | ROZPOCET | 0 | 0 | 0 | 0 | 0 | 2 | 0 | 16 | 1945629389
159 | M | 11.242.448 | Svítidlo LED přisazené 230V/32W/3995 lm/4000K/IP54 s pohybovým PIR čidlem 350mm | kus | 4 |  | 0 |  |  | snížená |  | 0 | 0 | 0 | 0 | 0 | 32 | M | 2 |  |  |  | ROZPOCET | 0 | 0 | 0 | 0 | 0 | 2 | 0 | 16 | 1090803985
160 | M | 1382052 | Svítidlo LED stropní přisazené s plastovým krytem 230V/14W/1500 lm/4000K/IP40 PRŮM. 300 | kus | 85 |  | 0 |  |  | snížená |  | 0 | 0 | 0 | 0 | 0 | 32 | M | 2 |  |  |  | ROZPOCET | 0 | 0 | 0 | 0 | 0 | 2 | 0 | 16 | 1705409368
161 | M | 1382002 | Svítidlo LED stropní přisazené s plastovým krytem 230V/19W/1900 lm/4000K/IP65 PRŮM. 300 | kus | 24 |  | 0 |  |  | snížená |  | 0 | 0 | 0 | 0 | 0 | 32 | M | 2 |  |  |  | ROZPOCET | 0 | 0 | 0 | 0 | 0 | 2 | 0 | 16 | 1487577136
162 | M | 1499821 | Svítidlo LED stropní přisazené s plastovým krytem 230V/27W/2900 lm/4000K/IP40 PRŮM. 375mm | kus | 20 |  | 0 |  |  | snížená |  | 0 | 0.0016 | 0.032 | 0 | 0 | 32 | M | 2 |  |  |  | ROZPOCET | 0 | 0 | 0 | 0 | 0 | 2 | 0 | 16 | -433856434
163 | M | 1382053 | Svítidlo 2xE27 stropní 230V/2x60 W/IP44, 375mm | kus | 9 |  | 0 |  |  | snížená |  | 0 | 0 | 0 | 0 | 0 | 32 | M | 2 |  |  |  | ROZPOCET | 0 | 0 | 0 | 0 | 0 | 2 | 0 | 16 | -316425159
166 | M | 1202580 | Svítidlo LED stropní průmyslové 230V/49 W/5059 lm/4000K/IP66 1530x80x75 | kus | 2 |  | 0 |  |  | snížená |  | 0 | 0.00311 | 0.00622 | 0 | 0 | 32 | M | 2 |  |  |  | ROZPOCET | 0 | 0 | 0 | 0 | 0 | 2 | 0 | 16 | -1062049034
168 | M | 1177142 | Svítidlo nouzové stropní přisazené LED 230V/6W/190lm/ akumuláor 1 hod/ IP 20/142x142x39 | kus | 11 |  | 0 |  |  | snížená |  | 0 | 0.00439 | 0.04829 | 0 | 0 | 32 | M | 2 |  |  |  | ROZPOCET | 0 | 0 | 0 | 0 | 0 | 2 | 0 | 16 | 1147048477
171 | M | 1300692 | Svítidlo nouzové nástěnné venkovmí LED 230V/7W/210lm/ akumuláor 1 hod/ IP 65/ 361x110x72 | kus | 2 |  | 0 |  |  | snížená |  | 0 | 0 | 0 | 0 | 0 | 32 | M | 2 |  |  |  | ROZPOCET | 0 | 0 | 0 | 0 | 0 | 2 | 0 | 16 | 464851931
172 | M | 1499968 | Svítidlo nouzové s poktogramem LED 230V/2,5/100lm/ akumuláor 1 hod/ IP 65 | kus | 2 |  | 0 |  |  | snížená |  | 0 | 0 | 0 | 0 | 0 | 32 | M | 2 |  |  |  | ROZPOCET | 0 | 0 | 0 | 0 | 0 | 2 | 0 | 16 | 1476625860
1 | K | 741112061 | Montáž krabice přístrojová zapuštěná plastová kruhová pro sádrokartonové příčky | kus | 105 |  | 0 |  |  | snížená |  | 0 | 0 | 0 | 0 | 0 | 16 | K | 2 |  |  |  | ROZPOCET | 0 | 0 | 0 | 0 | 0 | 2 | 0 | 16 | 1686164074
2 | K | 741112062 | Montáž krabice přístrojová zapuštěná plastová kruhová pod omítku | kus | 155 |  | 0 |  |  | snížená |  | 0 | 0 | 0 | 0 | 0 | 16 | K | 2 |  |  |  | ROZPOCET | 0 | 0 | 0 | 0 | 0 | 2 | 0 | 16 | 792403386
3 | K | 741112102 | Montáž rozvodka zapuštěná plastová kruhová pro sádrokartonové příčky se svorkovnicí | kus | 72 |  | 0 |  |  | snížená |  | 0 | 0 | 0 | 0 | 0 | 16 | K | 2 |  |  |  | ROZPOCET | 0 | 0 | 0 | 0 | 0 | 2 | 0 | 16 | -1515870917
4 | K | 741112201 | Montáž krabice pancéřová protahovací plastová 120x120 mm | kus | 24 |  | 0 |  |  | snížená |  | 0 | 0 | 0 | 0 | 0 | 16 | K | 2 |  |  |  | ROZPOCET | 0 | 0 | 0 | 0 | 0 | 2 | 0 | 16 | -420937398
5 | K | 741112202 | Montáž krabice pancéřová protahovací plastová 167x167 mm | kus | 16 |  | 0 |  |  | snížená |  | 0 | 0 | 0 | 0 | 0 | 16 | K | 2 |  |  |  | ROZPOCET | 0 | 0 | 0 | 0 | 0 | 2 | 0 | 16 | -1083620281
6 | M | 1690005580 | Krabice přístrojová pod omítku, KPR 68 KA | kus | 170 |  | 0 |  |  | snížená |  | 0 | 4e-05 | 0.0068 | 0 | 0 | 32 | M | 2 |  |  |  | ROZPOCET | 0 | 0 | 0 | 0 | 0 | 2 | 0 | 16 | 1291786911
7 | M | 8500071100 | Krabice přístrojová do sádrokartonu, KPL 64-50/2LD NA | kus | 34 |  | 0 |  |  | snížená |  | 0 | 6e-05 | 0.00204 | 0 | 0 | 32 | M | 2 |  |  |  | ROZPOCET | 0 | 0 | 0 | 0 | 0 | 2 | 0 | 16 | 1817014371
8 | M | 8500071120 | Krabice přístrojová do sádrokartonu, KPL 64-50/3LD NA | kus | 12 |  | 0 |  |  | snížená |  | 0 | 9e-05 | 0.00108 | 0 | 0 | 32 | M | 2 |  |  |  | ROZPOCET | 0 | 0 | 0 | 0 | 0 | 2 | 0 | 16 | -1136520654
9 | M | 8500071130 | Krabice přístrojová do sádrokartonu KPL 64-50/4LD_NA | kus | 12 |  | 0 |  |  | snížená |  | 0 | 0.00015 | 0.0018 | 0 | 0 | 32 | M | 2 |  |  |  | ROZPOCET | 0 | 0 | 0 | 0 | 0 | 2 | 0 | 16 | 1745039298
10 | M | 8500071840 | Krabice přístrojová do sádrokartonu KP 68/D | kus | 105 |  | 0 |  |  | snížená |  | 0 | 4e-05 | 0.0042 | 0 | 0 | 32 | M | 2 |  |  |  | ROZPOCET | 0 | 0 | 0 | 0 | 0 | 2 | 0 | 16 | -703613697
11 | M | 8500070800 | Krabice odbočná do sádrokartonu s víčkem KO 125/1L NA | kus | 12 |  | 0 |  |  | snížená |  | 0 | 0.00024 | 0.00288 | 0 | 0 | 32 | M | 2 |  |  |  | ROZPOCET | 0 | 0 | 0 | 0 | 0 | 2 | 0 | 16 | -1855246194
12 | M | 8500170780 | Krabice pod omítku s víčkem, KT 250/L NB | kus | 20 |  | 0 |  |  | snížená |  | 0 | 0.00054 | 0.0108 | 0 | 0 | 32 | M | 2 |  |  |  | ROZPOCET | 0 | 0 | 0 | 0 | 0 | 2 | 0 | 16 | 1401664923
155 | K | 741120405 | Montáž vodič Cu izolovaný drátovací plný žíla 25-35 mm2 v rozváděči (CY) | m | 25 |  | 0 |  |  | snížená |  | 0 | 0 | 0 | 0 | 0 | 16 | K | 2 |  |  |  | ROZPOCET | 0 | 0 | 0 | 0 | 0 | 2 | 0 | 16 | -534663208
156 | M | 34142160 | vodič silový s Cu jádrem 25mm2 | m | 25 |  | 0 |  |  | snížená |  | 0 | 0.00027 | 0.00675 | 0 | 0 | 32 | M | 2 |  |  |  | ROZPOCET | 0 | 0 | 0 | 0 | 0 | 2 | 0 | 16 | -1057855818
18 | K | 741310101 | Montáž vypínač (polo)zapuštěný bezšroubové připojení 1-jednopólový | kus | 26 |  | 0 |  |  | snížená |  | 0 | 0 | 0 | 0 | 0 | 16 | K | 2 |  |  |  | ROZPOCET | 0 | 0 | 0 | 0 | 0 | 2 | 0 | 16 | -1672028998
19 | K | 741310113 | Montáž ovladač (polo)zapuštěný bezšroubové připojení 1/0S-zapínací se signální doutnavkou | kus | 38 |  | 0 |  |  | snížená |  | 0 | 0 | 0 | 0 | 0 | 16 | K | 2 |  |  |  | ROZPOCET | 0 | 0 | 0 | 0 | 0 | 2 | 0 | 16 | 872133098
20 | K | 741310121 | Montáž přepínač (polo)zapuštěný bezšroubové připojení 5-seriový | kus | 36 |  | 0 |  |  | snížená |  | 0 | 0 | 0 | 0 | 0 | 16 | K | 2 |  |  |  | ROZPOCET | 0 | 0 | 0 | 0 | 0 | 2 | 0 | 16 | 1144804919
23 | K | 741310122 | Montáž přepínač (polo)zapuštěný bezšroubové připojení 6-střídavý | kus | 44 |  | 0 |  |  | snížená |  | 0 | 0 | 0 | 0 | 0 | 16 | K | 2 |  |  |  | ROZPOCET | 0 | 0 | 0 | 0 | 0 | 2 | 0 | 16 | -847907583
22 | K | 741310126 | Montáž přepínač (polo)zapuštěný bezšroubové připojení 7-křížový | kus | 4 |  | 0 |  |  | snížená |  | 0 | 0 | 0 | 0 | 0 | 16 | K | 2 |  |  |  | ROZPOCET | 0 | 0 | 0 | 0 | 0 | 2 | 0 | 16 | 39487605
24 | K | 741313002 | Montáž zásuvka (polo)zapuštěná bezšroubové připojení 2P+PE dvojí zapojení - průběžná | kus | 185 |  | 0 |  |  | snížená |  | 0 | 0 | 0 | 0 | 0 | 16 | K | 2 |  |  |  | ROZPOCET | 0 | 0 | 0 | 0 | 0 | 2 | 0 | 16 | -655107402
27 | K | 741313003 | Montáž zásuvka (polo)zapuštěná bezšroubové připojení 2x(2P+PE) dvojnásobná | kus | 30 |  | 0 |  |  | snížená |  | 0 | 0 | 0 | 0 | 0 | 16 | K | 2 |  |  |  | ROZPOCET | 0 | 0 | 0 | 0 | 0 | 2 | 0 | 16 | -210800256
26 | K | 741313006 | Montáž zásuvka (polo)zapuštěná bezšroubové připojení 2x (2P + PE) s přepěťovou ochranou | kus | 12 |  | 0 |  |  | snížená |  | 0 | 0 | 0 | 0 | 0 | 16 | K | 2 |  |  |  | ROZPOCET | 0 | 0 | 0 | 0 | 0 | 2 | 0 | 16 | -1327820653
28 | M | ABB.3557GA80340S1 | Ovládač tlačítkový zapínací, řazení 1/0, s krytem | kus | 38 |  | 0 |  |  | snížená |  | 0 | 4e-05 | 0.00152 | 0 | 0 | 32 | M | 2 |  |  |  | ROZPOCET | 0 | 0 | 0 | 0 | 0 | 2 | 0 | 16 | -386631889
41 | M | ABB.3558AA652S2 | Kryt spínače dělený | kus | 36 |  | 0 |  |  | snížená |  | 0 | 3e-05 | 0.00108 | 0 | 0 | 32 | M | 2 |  |  |  | ROZPOCET | 0 | 0 | 0 | 0 | 0 | 2 | 0 | 16 | -189029825
42 | M | ABB.3558AA651R2 | Kryt spínače jednoduchý | kus | 74 |  | 0 |  |  | snížená |  | 0 | 3e-05 | 0.00222 | 0 | 0 | 32 | M | 2 |  |  |  | ROZPOCET | 0 | 0 | 0 | 0 | 0 | 2 | 0 | 16 | -1568410184
43 | M | ABB.3558AA653D | Kryt spínače jednoduchý, s průzorem | kus | 38 |  | 0 |  |  | snížená |  | 0 | 3e-05 | 0.00114 | 0 | 0 | 32 | M | 2 |  |  |  | ROZPOCET | 0 | 0 | 0 | 0 | 0 | 2 | 0 | 16 | -633229457
32 | M | ABB.3557GA05340D1 | Přepínač sériový, řazení 5, s krytem | kus | 36 |  | 0 |  |  | snížená |  | 0 | 4e-05 | 0.00144 | 0 | 0 | 32 | M | 2 |  |  |  | ROZPOCET | 0 | 0 | 0 | 0 | 0 | 2 | 0 | 16 | -151042559
37 | M | ABB.3901AB10C | Rámeček jednonásobný | kus | 284 |  | 0 |  |  | snížená |  | 0 | 1e-05 | 0.00284 | 0 | 0 | 32 | M | 2 |  |  |  | ROZPOCET | 0 | 0 | 0 | 0 | 0 | 2 | 0 | 16 | 242405053
38 | M | ABB.3901AB20B | Rámeček dvojnásobný, vodorovný | kus | 34 |  | 0 |  |  | snížená |  | 0 | 2e-05 | 0.00068 | 0 | 0 | 32 | M | 2 |  |  |  | ROZPOCET | 0 | 0 | 0 | 0 | 0 | 2 | 0 | 16 | -1803099428
39 | M | ABB.3901AB30C | Rámeček trojnásobný, vodorovný | kus | 12 |  | 0 |  |  | snížená |  | 0 | 3e-05 | 0.00036 | 0 | 0 | 32 | M | 2 |  |  |  | ROZPOCET | 0 | 0 | 0 | 0 | 0 | 2 | 0 | 16 | 270464065
40 | M | ABB.3901AB40H | Rámeček čtyřnásobný, vodorovný | kus | 12 |  | 0 |  |  | snížená |  | 0 | 4e-05 | 0.00048 | 0 | 0 | 32 | M | 2 |  |  |  | ROZPOCET | 0 | 0 | 0 | 0 | 0 | 2 | 0 | 16 | 775834500
29 | M | ABB.3557GA07340S1 | Přepínač křížový, s krytem, řazení 7 | kus | 4 |  | 0 |  |  | snížená |  | 0 | 5e-05 | 0.0002 | 0 | 0 | 32 | M | 2 |  |  |  | ROZPOCET | 0 | 0 | 0 | 0 | 0 | 2 | 0 | 16 | -1214783021
30 | M | ABB.3557GA06340S1 | Přepínač střídavý, řazení 6, s krytem | kus | 44 |  | 0 |  |  | snížená |  | 0 | 4e-05 | 0.00176 | 0 | 0 | 32 | M | 2 |  |  |  | ROZPOCET | 0 | 0 | 0 | 0 | 0 | 2 | 0 | 16 | 2127038770
31 | M | ABB.3557GA01341H1 | Spínač jednopólový, s průzorem, řazení 1, s krytem | kus | 26 |  | 0 |  |  | snížená |  | 0 | 4e-05 | 0.00104 | 0 | 0 | 32 | M | 2 |  |  |  | ROZPOCET | 0 | 0 | 0 | 0 | 0 | 2 | 0 | 16 | -503287905
57 | K | 741410062 | Montáž pospojování ochranné trubka s pláštěm vodiče oboustranně | kus | 68 |  | 0 |  |  | snížená |  | 0 | 0 | 0 | 0 | 0 | 16 | K | 2 |  |  |  | ROZPOCET | 0 | 0 | 0 | 0 | 0 | 2 | 0 | 16 | 1766385748
58 | M | 1194226 | SVORKA NA POTRUBI 9,5-17MM | kus | 48 |  | 0 |  |  | snížená |  | 0 | 3e-05 | 0.00144 | 0 | 0 | 32 | M | 2 |  |  |  | ROZPOCET | 0 | 0 | 0 | 0 | 0 | 2 | 0 | 16 | 1124059515
59 | M | 1234158 | SVORKA NA POTRUBI 26,9-60,3 | kus | 20 |  | 0 |  |  | snížená |  | 0 | 7e-05 | 0.0014 | 0 | 0 | 32 | M | 2 |  |  |  | ROZPOCET | 0 | 0 | 0 | 0 | 0 | 2 | 0 | 16 | -683613168
60 | M | 1198116 | UPINACI PASEK DEHN 25x0,3 NEREZ | balení | 1 |  | 0 |  |  | snížená |  | 0 | 0.00661 | 0.00661 | 0 | 0 | 32 | M | 2 |  |  |  | ROZPOCET | 0 | 0 | 0 | 0 | 0 | 2 | 0 | 16 | -934466596
267 | K | 741810003 | Celková prohlídka elektrického rozvodu a zařízení do 1 milionu Kč | kus | 1 |  | 0 |  |  | snížená |  | 0 | 0 | 0 | 0 | 0 | 16 | K | 2 |  |  |  | ROZPOCET | 0 | 0 | 0 | 0 | 0 | 2 | 0 | 16 | 1553641285
268 | K | 741810011 | Příplatek k celkové prohlídce za každých dalších 500 000,- Kč | kus | 1 |  | 0 |  |  | snížená |  | 0 | 0 | 0 | 0 | 0 | 16 | K | 2 |  |  |  | ROZPOCET | 0 | 0 | 0 | 0 | 0 | 2 | 0 | 16 | 944891641
| D | M | Práce a dodávky M |  |  |  | 0 |  |  |  |  | 0 |  | 0 |  | 0 | 3 | D | 0 |  |  |  | ROZPOCET | [6 empty] | 0
| D | 21-M | Elektromontáže |  |  |  | 0 |  |  |  |  | 0 |  | 0 |  | 0 | 3 | D | 1 |  |  |  | ROZPOCET | [6 empty] | 0
270 | K | 210290741 | Montáž zpětná elektromotorů do 1 kW s přenesením do vzdálenosti 5 m | kus | 24 |  | 0 |  |  | snížená |  | 0 | 0 | 0 | 0 | 0 | 64 | K | 2 |  |  |  | ROZPOCET | 0 | 0 | 0 | 0 | 0 | 2 | 0 | 64 | 1536411007
| D | HZS | Hodinové zúčtovací sazby |  |  |  | 0 |  |  |  |  | 0 |  | 0 |  | 0 | 4 | D | 0 |  |  |  | ROZPOCET | [6 empty] | 0
261 | K | HZS2221 | Hodinová zúčtovací sazba elektrikář - zednické pomocné práce | hod | 100 |  | 0 |  |  | snížená |  | 0 | 0 | 0 | 0 | 0 | 512 | K | 1 |  |  |  | ROZPOCET | 0 | 0 | 0 | 0 | 0 | 2 | 0 | 512 | -808463507
269 | K | HZS2222 | Hodinová zúčtovací sazba elektrikář odborný - zkušební provoz | hod | 20 |  | 0 |  |  | snížená |  | 0 | 0 | 0 | 0 | 0 | 512 | K | 1 |  |  |  | ROZPOCET | 0 | 0 | 0 | 0 | 0 | 2 | 0 | 512 | 1838362928

## 2020-22-02 - Hromosvod a ...
{5b569967-6503-4ae3-9d02-04e4f2df0de1}
1
| KRYCÍ LIST SOUPISU PRACÍ | [7 empty] | v --- níže se nacházejí doplnkové a pomocné údaje k sestavám --- v | [8 empty] | False
Stavba:
Stavební úpravy Bratří Mádlů č.p. 191, Nový Bydžov
Objekt:
SO.01 - BYTOVÝ DŮM
Soupis:
EL, SLP - Elektroinstalace, slaboproud
Úroveň 3:
2020-22-02 - Hromosvod a uzemnění
| KSO: |  |  |  |  | CC-CZ:
| Místo: |  | Nový Bydžov |  |  | Datum: | 29. 12. 2020
| Zadavatel: |  |  |  |  | IČ:
|  | Město Nový Bydžov |  |  |  | DIČ:
| Uchazeč: |  |  |  |  | IČ: | Vyplň údaj
|  | Vyplň údaj |  |  |  | DIČ: | Vyplň údaj
| Projektant: |  |  |  |  | IČ:
DIČ:
| Zpracovatel: |  |  |  |  | IČ:
DIČ:
Poznámka:
| Cena bez DPH | [5 empty] | 0
|  |  | Základ daně |  |  | Sazba daně | Výše daně
| DPH | základní | 0 |  |  | 21% | 0
|  | snížená | 0 |  |  | 15% | 0
|  | zákl. přenesená | 0 |  |  | 21% | 0
|  | sníž. přenesená | 0 |  |  | 15% | 0
|  | nulová | 0 |  |  | 0% | 0
| Cena s DPH |  |  | v | CZK |  | 0
REKAPITULACE ČLENĚNÍ SOUPISU PRACÍ
Stavba:
Stavební úpravy Bratří Mádlů č.p. 191, Nový Bydžov
Objekt:
SO.01 - BYTOVÝ DŮM
Soupis:
EL, SLP - Elektroinstalace, slaboproud
Úroveň 3:
2020-22-02 - Hromosvod a uzemnění
Místo: |  |  | Nový Bydžov |  |  | Datum: | 29. 12. 2020
Zadavatel: |  |  | Město Nový Bydžov |  |  | Projektant:
Uchazeč: |  |  | Vyplň údaj |  |  | Zpracovatel:
Kód dílu - Popis | [6 empty] | Cena celkem [CZK]
Náklady stavby celkem | [6 empty] | 0 | [11 empty] | -1
| HSV - Práce a dodávky HSV | [5 empty] | 0
| 1 - Zemní práce | [5 empty] | 0
| PSV - Práce a dodávky PSV | [5 empty] | 0
| 741 - Elektroinstalace - silnoproud | [5 empty] | 0
| M - Práce a dodávky M | [5 empty] | 0
| 21-M - Elektromontáže | [5 empty] | 0
| 46-M - Zemní práce při extr.mont.pracích | [5 empty] | 0
| HZS - Hodinové zúčtovací sazby | [5 empty] | 0
SOUPIS PRACÍ
Stavba:
Stavební úpravy Bratří Mádlů č.p. 191, Nový Bydžov
Objekt:
SO.01 - BYTOVÝ DŮM
Soupis:
EL, SLP - Elektroinstalace, slaboproud
Úroveň 3:
2020-22-02 - Hromosvod a uzemnění
Místo: |  |  | Nový Bydžov |  |  | Datum: | 29. 12. 2020
Zadavatel: |  |  | Město Nový Bydžov |  |  | Projektant:
Uchazeč: |  |  | Vyplň údaj |  |  | Zpracovatel:
PČ | Typ | Kód | Popis | MJ | Množství | J.cena [CZK] | Cena celkem [CZK] | Cenová soustava |  | DPH | J. Nh [h] | Nh celkem [h] | J. hmotnost [t] | Hmotnost celkem [t] | J. suť [t] | Suť Celkem [t]
Náklady soupisu celkem | [6 empty] | 0 |  |  |  |  | 0 |  | 2.0782 |  | 0 |  | D | -1 | [7 empty] | 0
| D | HSV | Práce a dodávky HSV |  |  |  | 0 |  |  |  |  | 0 |  | 0 |  | 0 | 1 | D | 0 | ROZPOCET | [6 empty] | 0
| D | 1 | Zemní práce |  |  |  | 0 |  |  |  |  | 0 |  | 0 |  | 0 | 1 | D | 1 | ROZPOCET | [6 empty] | 0
54 | K | 171101103 | Uložení sypaniny z hornin soudržných do násypů zhutněných do 100 % PS | m3 | 75 |  | 0 |  |  | snížená |  | 0 | 0 | 0 | 0 | 0 | 4 | K | 2 | ROZPOCET | 0 | 0 | 0 | 0 | 0 | 2 | 0 | 4 | 1172919332
| D | PSV | Práce a dodávky PSV |  |  |  | 0 |  |  |  |  | 0 |  | 2.0576 |  | 0 | 2 | D | 0 | ROZPOCET | [6 empty] | 0
1 | M | 1198091 | DRZAK VEDENI S HMOŽDINKOU PRO ZATEPLENÍ | kus | 99 |  | 0 |  |  | snížená |  | 0 | 0.01737 | 1.7196 | 0 | 0 | 32 | M | 1 | ROZPOCET | 0 | 0 | 0 | 0 | 0 | 2 | 0 | 16 | -106461357
| D | 741 | Elektroinstalace - silnoproud |  |  |  | 0 |  |  |  |  | 0 |  | 0.33796 |  | 0 | 2 | D | 1 | ROZPOCET | [6 empty] | 0
4 | K | 741410021 | Montáž vodič uzemňovací pásek průřezu do 120 mm2 v městské zástavbě v zemi | m | 140 |  | 0 |  |  | snížená |  | 0 | 0 | 0 | 0 | 0 | 16 | K | 2 | ROZPOCET | 0 | 0 | 0 | 0 | 0 | 2 | 0 | 16 | -1087300448
5 | M | 35442062 | pás zemnící 30x4mm FeZn | kg | 140 |  | 0 |  |  | snížená |  | 0 | 0.001 | 0.14 | 0 | 0 | 32 | M | 2 | ROZPOCET | 0 | 0 | 0 | 0 | 0 | 2 | 0 | 16 | -451961683
6 | M | 35441986 | svorka odbočovací a spojovací pro pásek 30x4 mm, FeZn | kus | 14 |  | 0 |  |  | snížená |  | 0 | 0.00026 | 0.00364 | 0 | 0 | 32 | M | 2 | ROZPOCET | 0 | 0 | 0 | 0 | 0 | 2 | 0 | 16 | -1355288154
7 | M | 35441996 | svorka odbočovací a spojovací pro spojování kruhových a páskových vodičů, FeZn | kus | 26 |  | 0 |  |  | snížená |  | 0 | 0.0007 | 0.0182 | 0 | 0 | 32 | M | 2 | ROZPOCET | 0 | 0 | 0 | 0 | 0 | 2 | 0 | 16 | 356200274
8 | M | 35441895 | svorka připojovací k připojení kovových částí | kus | 2 |  | 0 |  |  | snížená |  | 0 | 0.00016 | 0.00032 | 0 | 0 | 32 | M | 2 | ROZPOCET | 0 | 0 | 0 | 0 | 0 | 2 | 0 | 16 | 2052074406
9 | M | 35441073 | drát D 10mm FeZn | kg | 33 |  | 0 |  |  | snížená |  | 0 | 0.001 | 0.033 | 0 | 0 | 32 | M | 2 | ROZPOCET | 0 | 0 | 0 | 0 | 0 | 2 | 0 | 16 | -555536421
10 | K | 741410041 | Montáž vodič uzemňovací drát nebo lano D do 10 mm v městské zástavbě | m | 66 |  | 0 |  |  | snížená |  | 0 | 0 | 0 | 0 | 0 | 16 | K | 2 | ROZPOCET | 0 | 0 | 0 | 0 | 0 | 2 | 0 | 16 | 1098531385
12 | M | 35441077 | drát D 8mm AlMgSi | kg | 80 |  | 0 |  |  | snížená |  | 0 | 0.001 | 0.08 | 0 | 0 | 32 | M | 2 | ROZPOCET | 0 | 0 | 0 | 0 | 0 | 2 | 0 | 16 | 859645568
13 | M | DTT103020 | SK - Svorka křížová | kus | 11 |  | 0 |  |  | snížená |  | 0 | 0 | 0 | 0 | 0 | 32 | M | 2 | ROZPOCET | 0 | 0 | 0 | 0 | 0 | 2 | 0 | 16 | -2002543378
14 | M | DTT444050 | SS nerez - Svorka spojovací | kus | 84 |  | 0 |  |  | snížená |  | 0 | 0 | 0 | 0 | 0 | 32 | M | 2 | ROZPOCET | 0 | 0 | 0 | 0 | 0 | 2 | 0 | 16 | -2114029782
15 | M | DTT103340 | SZ - lit. - Svorka zkušební - litinová s litin. příložkami | kus | 11 |  | 0 |  |  | snížená |  | 0 | 0 | 0 | 0 | 0 | 32 | M | 2 | ROZPOCET | 0 | 0 | 0 | 0 | 0 | 2 | 0 | 16 | -801814162
16 | M | KOVO23740 | SO malá, N - svorka okapová - malá NEREZ | kus | 11 |  | 0 |  |  | snížená |  | 0 | 0 | 0 | 0 | 0 | 32 | M | 2 | ROZPOCET | 0 | 0 | 0 | 0 | 0 | 2 | 0 | 16 | 1112004525
17 | M | DTT102020 | OU 20 - Ochranný úhelník tažený - 2000 mm - 30x30x3 | kus | 11 |  | 0 |  |  | snížená |  | 0 | 0 | 0 | 0 | 0 | 32 | M | 2 | ROZPOCET | 0 | 0 | 0 | 0 | 0 | 2 | 0 | 16 | 722281532
18 | K | 741420021 | Montáž svorka hromosvodná se 2 šrouby | kus | 20 |  | 0 |  |  | snížená |  | 0 | 0 | 0 | 0 | 0 | 16 | K | 2 | ROZPOCET | 0 | 0 | 0 | 0 | 0 | 2 | 0 | 16 | 744402423
19 | K | 741420022 | Montáž svorka hromosvodná se 3 šrouby | kus | 146 |  | 0 |  |  | snížená |  | 0 | 0 | 0 | 0 | 0 | 16 | K | 2 | ROZPOCET | 0 | 0 | 0 | 0 | 0 | 2 | 0 | 16 | 2115268334
20 | K | 741420051 | Montáž vedení hromosvodné-úhelník nebo trubka s držáky do zdiva | kus | 11 |  | 0 |  |  | snížená |  | 0 | 0 | 0 | 0 | 0 | 16 | K | 2 | ROZPOCET | 0 | 0 | 0 | 0 | 0 | 2 | 0 | 16 | -1651092025
21 | M | 35441831 | úhelník ochranný na ochranu svodu - 2000 mm, FeZn | kus | 11 |  | 0 |  |  | snížená |  | 0 | 0.0042 | 0.0462 | 0 | 0 | 32 | M | 2 | ROZPOCET | 0 | 0 | 0 | 0 | 0 | 2 | 0 | 16 | -833642518
22 | K | 741810002 | Celková prohlídka elektrického rozvodu a zařízení do 500 000,- Kč | kus | 1 |  | 0 |  |  | snížená |  | 0 | 0 | 0 | 0 | 0 | 16 | K | 2 | ROZPOCET | 0 | 0 | 0 | 0 | 0 | 2 | 0 | 16 | -1247431481
37 | M | 1633831 | PODPERA PV 22 PRO TAŠKOVÉ KRYTINY | kus | 36 |  | 0 |  |  | snížená |  | 0 | 0.0001 | 0.0036 | 0 | 0 | 32 | M | 2 | ROZPOCET | 0 | 0 | 0 | 0 | 0 | 2 | 0 | 16 | 1519891698
38 | M | 1131895 | PODPERA VEDENI PV 15 PRO HŘEBENOVÉ VEDENÍ | kus | 100 |  | 0 |  |  | snížená |  | 0 | 0.00013 | 0.013 | 0 | 0 | 32 | M | 2 | ROZPOCET | 0 | 0 | 0 | 0 | 0 | 2 | 0 | 16 | 79402276
| D | M | Práce a dodávky M |  |  |  | 0 |  |  |  |  | 0 |  | 0.02061 |  | 0 | 3 | D | 0 | ROZPOCET | [6 empty] | 0
| D | 21-M | Elektromontáže |  |  |  | 0 |  |  |  |  | 0 |  | 0.02061 |  | 0 | 3 | D | 1 | ROZPOCET | [6 empty] | 0
23 | K | 210100281 | Ukončení vodičů izolovaných smršťovací záklopkou nebo páskou bez letování průřezu žíly do 25 mm2 | kus | 13 |  | 0 |  |  | snížená |  | 0 | 0 | 0 | 0 | 0 | 64 | K | 2 | ROZPOCET | 0 | 0 | 0 | 0 | 0 | 2 | 0 | 64 | 422822334
25 | M | 10.049.005 | Trubka RPK 25/10-1000 smršťovací zelenožlutá | KS | 13 |  | 0 |  |  | snížená |  | 0 | 0 | 0 | 0 | 0 | 256 | M | 2 | ROZPOCET | 0 | 0 | 0 | 0 | 0 | 2 | 0 | 64 | -1408078538
39 | K | 210220101 | Montáž hromosvodného vedení svodových vodičů s podpěrami průměru do 10 mm | m | 266 |  | 0 |  |  | snížená |  | 0 | 0 | 0 | 0 | 0 | 64 | K | 2 | ROZPOCET | 0 | 0 | 0 | 0 | 0 | 2 | 0 | 64 | 518875324
27 | K | 210220201 | Montáž tyčí jímacích délky do 3 m | kus | 4 |  | 0 |  |  | snížená |  | 0 | 0 | 0 | 0 | 0 | 64 | K | 2 | ROZPOCET | 0 | 0 | 0 | 0 | 0 | 2 | 0 | 64 | -1863313927
42 | M | 35441122 | tyč jímací s rovným koncem 1500mm nerez | kus | 1 |  | 0 |  |  | snížená |  | 0 | 0.00345 | 0.00345 | 0 | 0 | 128 | M | 2 | ROZPOCET | 0 | 0 | 0 | 0 | 0 | 2 | 0 | 128 | 1762449093
43 | M | 35441123 | tyč jímací s rovným koncem 2000mm nerez | kus | 1 |  | 0 |  |  | snížená |  | 0 | 0.00455 | 0.00455 | 0 | 0 | 128 | M | 2 | ROZPOCET | 0 | 0 | 0 | 0 | 0 | 2 | 0 | 128 | 1475370179
29 | M | DTT103000 | SJ 01 - Svorka k jímací tyči prům. 18 mm a vodiči 8-10 mm | kus | 6 |  | 0 |  |  | snížená |  | 0 | 0 | 0 | 0 | 0 | 128 | M | 2 | ROZPOCET | 0 | 0 | 0 | 0 | 0 | 2 | 0 | 128 | -1150025746
32 | M | 1003024 | DRZAK TYCE IZOL.NA POTR.NIRO D69 | kus | 5 |  | 0 |  |  | snížená |  | 0 | 0.00064 | 0.0032 | 0 | 0 | 128 | M | 2 | ROZPOCET | 0 | 0 | 0 | 0 | 0 | 2 | 0 | 128 | -202598903
33 | M | 1165286 | DRZAK NA STENU S UCHYTEM 7-10MM/630MM | kus | 3 |  | 0 |  |  | snížená |  | 0 | 0.00049 | 0.00147 | 0 | 0 | 128 | M | 2 | ROZPOCET | 0 | 0 | 0 | 0 | 0 | 2 | 0 | 128 | -673946518
44 | M | 1204567 | NASTAVEC NA POTRUBI SE SVORNIKEM | kus | 2 |  | 0 |  |  | snížená |  | 0 | 0.00016 | 0.00032 | 0 | 0 | 128 | M | 2 | ROZPOCET | 0 | 0 | 0 | 0 | 0 | 2 | 0 | 128 | 1139074732
45 | M | 1229204 | PASEK STAHOVACI NA TRMEN 90-300MM | kus | 2 |  | 0 |  |  | snížená |  | 0 | 0.00013 | 0.00026 | 0 | 0 | 128 | M | 2 | ROZPOCET | 0 | 0 | 0 | 0 | 0 | 2 | 0 | 128 | -1317143008
34 | M | 1004211 | CISELNY STITEK BEZ CISLA | kus | 11 |  | 0 |  |  | snížená |  | 0 | 3e-05 | 0.00033 | 0 | 0 | 128 | M | 2 | ROZPOCET | 0 | 0 | 0 | 0 | 0 | 2 | 0 | 128 | -507874808
35 | M | 1145931 | JIMACI TYC S PODPEROU PRO HŘEBEN DÉLKA 1m | kus | 4 |  | 0 |  |  | snížená |  | 0 | 0.00036 | 0.00144 | 0 | 0 | 128 | M | 2 | ROZPOCET | 0 | 0 | 0 | 0 | 0 | 2 | 0 | 128 | 1492174765
36 | M | 1307483 | SVORKA PRO PŘIPOJENÍ JÍMAČE SJ 01 PRŮM. 18 mm A VODIČE 8-10 mm | kus | 6 |  | 0 |  |  | snížená |  | 0 | 0.00032 | 0.00192 | 0 | 0 | 128 | M | 2 | ROZPOCET | 0 | 0 | 0 | 0 | 0 | 2 | 0 | 128 | 310055616
46 | M | 1227200 | SVORKA PRIPOJOVACI JÍMACÍ RD 16 K DISTANČNÍ TYČI | kus | 5 |  | 0 |  |  | snížená |  | 0 | 0.00015 | 0.00075 | 0 | 0 | 128 | M | 2 | ROZPOCET | 0 | 0 | 0 | 0 | 0 | 2 | 0 | 128 | 197773730
47 | M | 1233259 | IZOLOVANA TYC PLAST L=3,0M | kus | 2 |  | 0 |  |  | snížená |  | 0 | 0.00121 | 0.00242 | 0 | 0 | 128 | M | 2 | ROZPOCET | 0 | 0 | 0 | 0 | 0 | 2 | 0 | 128 | 691631846
48 | M | 1236252 | UCHYT NA STENU PRO DISTANČNÍ TYČ | kus | 2 |  | 0 |  |  | snížená |  | 0 | 0.00025 | 0.0005 | 0 | 0 | 128 | M | 2 | ROZPOCET | 0 | 0 | 0 | 0 | 0 | 2 | 0 | 128 | -686958342
40 | K | 210220212 | Montáž tyčí jímacích délky do 3 m na konstrukci zděnou | kus | 1 |  | 0 |  |  | snížená |  | 0 | 0 | 0 | 0 | 0 | 64 | K | 2 | ROZPOCET | 0 | 0 | 0 | 0 | 0 | 2 | 0 | 64 | -336345317
41 | K | 210220221 | Montáž tyčí jímacích délky do 3 m na konstrukci ocelovou | kus | 1 |  | 0 |  |  | snížená |  | 0 | 0 | 0 | 0 | 0 | 64 | K | 2 | ROZPOCET | 0 | 0 | 0 | 0 | 0 | 2 | 0 | 64 | -195489355
| D | 46-M | Zemní práce při extr.mont.pracích |  |  |  | 0 |  |  |  |  | 0 |  | 0 |  | 0 | 3 | D | 1 | ROZPOCET | [6 empty] | 0
53 | K | 460150283 | Hloubení kabelových zapažených i nezapažených rýh ručně š 50 cm, hl 100 cm, v hornině tř 3 | m | 150 |  | 0 |  |  | snížená |  | 0 | 0 | 0 | 0 | 0 | 64 | K | 2 | ROZPOCET | 0 | 0 | 0 | 0 | 0 | 2 | 0 | 64 | 1467215687
56 | K | 460560283 | Zásyp rýh ručně šířky 50 cm, hloubky 100 cm, z horniny třídy 3 | m | 150 |  | 0 |  |  | snížená |  | 0 | 0 | 0 | 0 | 0 | 64 | K | 2 | ROZPOCET | 0 | 0 | 0 | 0 | 0 | 2 | 0 | 64 | 2018712892
| D | HZS | Hodinové zúčtovací sazby |  |  |  | 0 |  |  |  |  | 0 |  | 0 |  | 0 | 4 | D | 0 | ROZPOCET | [6 empty] | 0
49 | K | HZS2221 | Hodinová zúčtovací sazba elektrikář - zabezpečení pracoviště pro práce ve výškách | hod | 20 |  | 0 |  |  | snížená |  | 0 | 0 | 0 | 0 | 0 | 512 | K | 1 | ROZPOCET | 0 | 0 | 0 | 0 | 0 | 2 | 0 | 512 | 1142894062

## 2020-22-03 - Rozváděče RB...
{01b741ea-037d-4fed-bcc2-9280efb04fbb}
1
| KRYCÍ LIST SOUPISU PRACÍ | [7 empty] | v --- níže se nacházejí doplnkové a pomocné údaje k sestavám --- v | [8 empty] | False
Stavba:
Stavební úpravy Bratří Mádlů č.p. 191, Nový Bydžov
Objekt:
SO.01 - BYTOVÝ DŮM
Soupis:
EL, SLP - Elektroinstalace, slaboproud
Úroveň 3:
2020-22-03 - Rozváděče RB - 1 (Zapustěn. provedení)
| KSO: |  |  |  |  | CC-CZ:
| Místo: |  | Nový Bydžov |  |  | Datum: | 29. 12. 2020
| Zadavatel: |  |  |  |  | IČ:
|  | Město Nový Bydžov |  |  |  | DIČ:
| Uchazeč: |  |  |  |  | IČ: | Vyplň údaj
|  | Vyplň údaj |  |  |  | DIČ: | Vyplň údaj
| Projektant: |  |  |  |  | IČ:
DIČ:
| Zpracovatel: |  |  |  |  | IČ:
DIČ:
Poznámka:
| Cena bez DPH | [5 empty] | 0
|  |  | Základ daně |  |  | Sazba daně | Výše daně
| DPH | základní | 0 |  |  | 21% | 0
|  | snížená | 0 |  |  | 15% | 0
|  | zákl. přenesená | 0 |  |  | 21% | 0
|  | sníž. přenesená | 0 |  |  | 15% | 0
|  | nulová | 0 |  |  | 0% | 0
| Cena s DPH |  |  | v | CZK |  | 0
REKAPITULACE ČLENĚNÍ SOUPISU PRACÍ
Stavba:
Stavební úpravy Bratří Mádlů č.p. 191, Nový Bydžov
Objekt:
SO.01 - BYTOVÝ DŮM
Soupis:
EL, SLP - Elektroinstalace, slaboproud
Úroveň 3:
2020-22-03 - Rozváděče RB - 1 (Zapustěn. provedení)
Místo: |  |  | Nový Bydžov |  |  | Datum: | 29. 12. 2020
Zadavatel: |  |  | Město Nový Bydžov |  |  | Projektant:
Uchazeč: |  |  | Vyplň údaj |  |  | Zpracovatel:
Kód dílu - Popis | [6 empty] | Cena celkem [CZK]
Náklady stavby celkem | [6 empty] | 0 | [11 empty] | -1
| PSV - Práce a dodávky PSV | [5 empty] | 0
| 741 - Elektroinstalace - silnoproud | [5 empty] | 0
SOUPIS PRACÍ
Stavba:
Stavební úpravy Bratří Mádlů č.p. 191, Nový Bydžov
Objekt:
SO.01 - BYTOVÝ DŮM
Soupis:
EL, SLP - Elektroinstalace, slaboproud
Úroveň 3:
2020-22-03 - Rozváděče RB - 1 (Zapustěn. provedení)
Místo: |  |  | Nový Bydžov |  |  | Datum: | 29. 12. 2020
Zadavatel: |  |  | Město Nový Bydžov |  |  | Projektant:
Uchazeč: |  |  | Vyplň údaj |  |  | Zpracovatel:
PČ | Typ | Kód | Popis | MJ | Množství | J.cena [CZK] | Cena celkem [CZK] | Cenová soustava |  | DPH | J. Nh [h] | Nh celkem [h] | J. hmotnost [t] | Hmotnost celkem [t] | J. suť [t] | Suť Celkem [t]
Náklady soupisu celkem | [6 empty] | 0 |  |  |  |  | 0 |  | 9.9452 |  | 0 |  | D | -1 | [7 empty] | 0
1 | M | 8500134260.2 | Odpínač pojistkový3 pol , 400V/ 63A | kus | 8 |  | 0 |  |  | snížená |  | 0 | 0.00049 | 0.00392 | 0 | 0 | 8 | M | 0 | ROZPOCET | 0 | 0 | 0 | 0 | 0 | 2 | 0 | 4 | 772388177
2 | M | OEZ06740.2 | Pojistková vložka 20A gG | kus | 24 |  | 0 |  |  | snížená |  | 0 | 0 | 0 | 0 | 0 | 8 | M | 0 | ROZPOCET | 0 | 0 | 0 | 0 | 0 | 2 | 0 | 4 | 1317858055
4 | M | OEZ41932.2 | Jistič trojpolový 16B-3A/ 10kA | kus | 8 |  | 0 |  |  | snížená |  | 0 | 0 | 0 | 0 | 0 | 8 | M | 0 | ROZPOCET | 0 | 0 | 0 | 0 | 0 | 2 | 0 | 4 | -616387473
5 | M | OEZ38272.2 | Proudový chránič s nadproudovou ochranou 10B-1N-030AC | kus | 24 |  | 0 |  |  | snížená |  | 0 | 0 | 0 | 0 | 0 | 8 | M | 0 | ROZPOCET | 0 | 0 | 0 | 0 | 0 | 2 | 0 | 4 | 585838696
6 | M | OEZ38294.2 | Proudový chránič s nadproudovou ochranou 16B-1N-030A | kus | 64 |  | 0 |  |  | snížená |  | 0 | 0 | 0 | 0 | 0 | 8 | M | 0 | ROZPOCET | 0 | 0 | 0 | 0 | 0 | 2 | 0 | 4 | 372894468
7 | M | 10.549.029 | Svorka RSA 16 A řadová | KS | 32 |  | 0 |  |  | snížená |  | 0 | 0 | 0 | 0 | 0 | 8 | M | 0 | ROZPOCET | 0 | 0 | 0 | 0 | 0 | 2 | 0 | 4 | 1310540458
8 | M | 10.549.157 | Pásek RSA 16 A označovací | KS | 32 |  | 0 |  |  | snížená |  | 0 | 0 | 0 | 0 | 0 | 8 | M | 0 | ROZPOCET | 0 | 0 | 0 | 0 | 0 | 2 | 0 | 4 | -79253897
9 | M | 10.075.138 | Svěrka RSA 16 koncová | KS | 16 |  | 0 |  |  | snížená |  | 0 | 0 | 0 | 0 | 0 | 8 | M | 0 | ROZPOCET | 0 | 0 | 0 | 0 | 0 | 2 | 0 | 4 | 1008972325
10 | M | 10.078.963 | Svorka RSA PE 2,5 A | KS | 256 |  | 0 |  |  | snížená |  | 0 | 0 | 0 | 0 | 0 | 8 | M | 0 | ROZPOCET | 0 | 0 | 0 | 0 | 0 | 2 | 0 | 4 | -1282737126
11 | M | 10.228.203 | Pásek RSA PE 2,5 A označovací dělený | KS | 256 |  | 0 |  |  | snížená |  | 0 | 0 | 0 | 0 | 0 | 8 | M | 0 | ROZPOCET | 0 | 0 | 0 | 0 | 0 | 2 | 0 | 4 | -1121553643
12 | M | 10.078.968 | Přepážka RSA 2,5 A k. - koncová | KS | 16 |  | 0 |  |  | snížená |  | 0 | 0 | 0 | 0 | 0 | 8 | M | 0 | ROZPOCET | 0 | 0 | 0 | 0 | 0 | 2 | 0 | 4 | 1019559632
| D | PSV | Práce a dodávky PSV |  |  |  | 0 |  |  |  |  | 0 |  | 9.9413 |  | 0 | 2 | D | 0 | ROZPOCET | [6 empty] | 0
| D | 741 | Elektroinstalace - silnoproud |  |  |  | 0 |  |  |  |  | 0 |  | 9.9413 |  | 0 | 2 | D | 1 | ROZPOCET | [6 empty] | 0
13 | K | 741120401 | Montáž vodič Cu izolovaný drátovací plný žíla 0,35-6 mm2 v rozváděči (CY) | m | 160 |  | 0 |  |  | snížená |  | 0 | 0 | 0 | 0 | 0 | 16 | K | 2 | ROZPOCET | 0 | 0 | 0 | 0 | 0 | 2 | 0 | 16 | 582984904
14 | M | 34140841 | vodič izolovaný s Cu jádrem 2,50mm2 | m | 160 |  | 0 |  |  | snížená |  | 0 | 4e-05 | 0.0064 | 0 | 0 | 32 | M | 2 | ROZPOCET | 0 | 0 | 0 | 0 | 0 | 2 | 0 | 16 | 240995282
15 | K | 741120403 | Montáž vodič Cu izolovaný drátovací plný žíla 10-16 mm2 v rozváděči (CY) | m | 64 |  | 0 |  |  | snížená |  | 0 | 0 | 0 | 0 | 0 | 16 | K | 2 | ROZPOCET | 0 | 0 | 0 | 0 | 0 | 2 | 0 | 16 | 505553872
16 | M | 34140842 | vodič izolovaný s Cu jádrem 4mm2 | m | 64 |  | 0 |  |  | snížená |  | 0 | 5e-05 | 0.0032 | 0 | 0 | 32 | M | 2 | ROZPOCET | 0 | 0 | 0 | 0 | 0 | 2 | 0 | 16 | 355149605
17 | M | 1219104 | ROZVADECOVY KANAL40X60 LD | m | 16 |  | 0 |  |  | snížená |  | 0 | 0.47 | 7.52 | 0 | 0 | 32 | M | 2 | ROZPOCET | 0 | 0 | 0 | 0 | 0 | 2 | 0 | 16 | 1356172498
33 | M | 1141431 | SVODIC PREPETI TN-C 230V/400V Uo 275V,12,5 kA | kus | 8 |  | 0 |  |  | snížená |  | 0 | 0.00053 | 0.00424 | 0 | 0 | 8 | M | 2 | ROZPOCET | 0 | 0 | 0 | 0 | 0 | 2 | 0 | 4 | -595309600
19 | M | 1180577 | HLAVNI VYPINAC 3P 32A ZP-A32/3 | kus | 8 |  | 0 |  |  | snížená |  | 0 | 0.285 | 2.28 | 0 | 0 | 32 | M | 2 | ROZPOCET | 0 | 0 | 0 | 0 | 0 | 2 | 0 | 16 | 1511693642
20 | M | 3099101323 | Spojovací materiál | balení | 8 |  | 0 |  |  | snížená |  | 0 | 0 | 0 | 0 | 0 | 32 | M | 2 | ROZPOCET | 0 | 0 | 0 | 0 | 0 | 2 | 0 | 16 | -1397334387
21 | M | 8500138904 | Lišta propojovací vidlice 3P 1 m | kus | 16 |  | 0 |  |  | snížená |  | 0 | 0 | 0 | 0 | 0 | 32 | M | 2 | ROZPOCET | 0 | 0 | 0 | 0 | 0 | 2 | 0 | 16 | 108046130
22 | K | 741130001 | Ukončení vodič izolovaný do 2,5mm2 v rozváděči nebo na přístroji | kus | 256 |  | 0 |  |  | snížená |  | 0 | 0 | 0 | 0 | 0 | 16 | K | 2 | ROZPOCET | 0 | 0 | 0 | 0 | 0 | 2 | 0 | 16 | 1088587019
23 | K | 741130005 | Ukončení vodič izolovaný do 10 mm2 v rozváděči nebo na přístroji | kus | 32 |  | 0 |  |  | snížená |  | 0 | 0 | 0 | 0 | 0 | 16 | K | 2 | ROZPOCET | 0 | 0 | 0 | 0 | 0 | 2 | 0 | 16 | -877582957
24 | K | 741210003 | Montáž rozvodnice oceloplechová nebo plastová běžná do 100 kg | kus | 8 |  | 0 |  |  | snížená |  | 0 | 0 | 0 | 0 | 0 | 16 | K | 2 | ROZPOCET | 0 | 0 | 0 | 0 | 0 | 2 | 0 | 16 | 708839019
25 | K | 741310272 | Montáž vypínač nebo přepínač otočný nebo ovládaný pomocí táhla, 200 A | kus | 8 |  | 0 |  |  | snížená |  | 0 | 0 | 0 | 0 | 0 | 16 | K | 2 | ROZPOCET | 0 | 0 | 0 | 0 | 0 | 2 | 0 | 16 | 114223838
26 | M | 10.567.613 | Tab."HLAVNÍ VYPÍNAČ!VYPNI V NEB." A5 | kus | 8 |  | 0 |  |  | snížená |  | 0 | 0 | 0 | 0 | 0 | 32 | M | 2 | ROZPOCET | 0 | 0 | 0 | 0 | 0 | 2 | 0 | 16 | 137228308
27 | M | STAA6 | POZOR! ELEKTRICKÉ ZAŘÍZENÍ HLAVNÍ VYPÍNAČ VYPNI V NEBEZPEČÍ! | kus | 8 |  | 0 |  |  | snížená |  | 0 | 0 | 0 | 0 | 0 | 32 | M | 2 | ROZPOCET | 0 | 0 | 0 | 0 | 0 | 2 | 0 | 16 | -1598696536
29 | K | 741320165 | Montáž jistič třípólový nn do 25 A ve skříni | kus | 8 |  | 0 |  |  | snížená |  | 0 | 0 | 0 | 0 | 0 | 16 | K | 2 | ROZPOCET | 0 | 0 | 0 | 0 | 0 | 2 | 0 | 16 | 183678041
30 | K | 741321003 | Montáž proudových chráničů dvoupólových nn do 25 A ve skříni | kus | 88 |  | 0 |  |  | snížená |  | 0 | 0 | 0 | 0 | 0 | 16 | K | 2 | ROZPOCET | 0 | 0 | 0 | 0 | 0 | 2 | 0 | 16 | -1436859197
31 | K | 741322012 | Montáž svodiče bleskových proudů nn typ 1 třípólových impulzní proud do 100 kA | kus | 8 |  | 0 |  |  | snížená |  | 0 | 0 | 0 | 0 | 0 | 16 | K | 2 | ROZPOCET | 0 | 0 | 0 | 0 | 0 | 2 | 0 | 16 | 1328543764
32 | M | 1131676 | ROZVODNICE ZAPUŠTĚNÁ ˇPLAST. 850°C 42 MODULŮ PLECHOVÉ DVEŘE | kus | 8 |  | 0 |  |  | snížená |  | 0 | 0.01593 | 0.12744 | 0 | 0 | 32 | M | 2 | ROZPOCET | 0 | 0 | 0 | 0 | 0 | 2 | 0 | 16 | -74403554

## 2020-22-04 - Rozváděče RB...
{f3b5a76b-fc55-4a7a-948f-8f298305267e}
1
| KRYCÍ LIST SOUPISU PRACÍ | [7 empty] | v --- níže se nacházejí doplnkové a pomocné údaje k sestavám --- v | [8 empty] | False
Stavba:
Stavební úpravy Bratří Mádlů č.p. 191, Nový Bydžov
Objekt:
SO.01 - BYTOVÝ DŮM
Soupis:
EL, SLP - Elektroinstalace, slaboproud
Úroveň 3:
2020-22-04 - Rozváděče RB - 2 (Nástěn. provedení)
| KSO: |  |  |  |  | CC-CZ:
| Místo: |  | Nový Bydžov |  |  | Datum: | 29. 12. 2020
| Zadavatel: |  |  |  |  | IČ:
|  | Město Nový Bydžov |  |  |  | DIČ:
| Uchazeč: |  |  |  |  | IČ: | Vyplň údaj
|  | Vyplň údaj |  |  |  | DIČ: | Vyplň údaj
| Projektant: |  |  |  |  | IČ:
DIČ:
| Zpracovatel: |  |  |  |  | IČ:
DIČ:
Poznámka:
| Cena bez DPH | [5 empty] | 0
|  |  | Základ daně |  |  | Sazba daně | Výše daně
| DPH | základní | 0 |  |  | 21% | 0
|  | snížená | 0 |  |  | 15% | 0
|  | zákl. přenesená | 0 |  |  | 21% | 0
|  | sníž. přenesená | 0 |  |  | 15% | 0
|  | nulová | 0 |  |  | 0% | 0
| Cena s DPH |  |  | v | CZK |  | 0
REKAPITULACE ČLENĚNÍ SOUPISU PRACÍ
Stavba:
Stavební úpravy Bratří Mádlů č.p. 191, Nový Bydžov
Objekt:
SO.01 - BYTOVÝ DŮM
Soupis:
EL, SLP - Elektroinstalace, slaboproud
Úroveň 3:
2020-22-04 - Rozváděče RB - 2 (Nástěn. provedení)
Místo: |  |  | Nový Bydžov |  |  | Datum: | 29. 12. 2020
Zadavatel: |  |  | Město Nový Bydžov |  |  | Projektant:
Uchazeč: |  |  | Vyplň údaj |  |  | Zpracovatel:
Kód dílu - Popis | [6 empty] | Cena celkem [CZK]
Náklady stavby celkem | [6 empty] | 0 | [11 empty] | -1
| PSV - Práce a dodávky PSV | [5 empty] | 0
| 741 - Elektroinstalace - silnoproud | [5 empty] | 0
SOUPIS PRACÍ
Stavba:
Stavební úpravy Bratří Mádlů č.p. 191, Nový Bydžov
Objekt:
SO.01 - BYTOVÝ DŮM
Soupis:
EL, SLP - Elektroinstalace, slaboproud
Úroveň 3:
2020-22-04 - Rozváděče RB - 2 (Nástěn. provedení)
Místo: |  |  | Nový Bydžov |  |  | Datum: | 29. 12. 2020
Zadavatel: |  |  | Město Nový Bydžov |  |  | Projektant:
Uchazeč: |  |  | Vyplň údaj |  |  | Zpracovatel:
PČ | Typ | Kód | Popis | MJ | Množství | J.cena [CZK] | Cena celkem [CZK] | Cenová soustava |  | DPH | J. Nh [h] | Nh celkem [h] | J. hmotnost [t] | Hmotnost celkem [t] | J. suť [t] | Suť Celkem [t]
Náklady soupisu celkem | [6 empty] | 0 |  |  |  |  | 0 |  | 4.9726 |  | 0 |  | D | -1 | [7 empty] | 0
1 | M | 8500134260.2 | Odpínač pojistkový3 pol , 400V/ 63A | kus | 4 |  | 0 |  |  | snížená |  | 0 | 0.00049 | 0.00196 | 0 | 0 | 8 | M | 0 | ROZPOCET | 0 | 0 | 0 | 0 | 0 | 2 | 0 | 4 | 1247023059
2 | M | OEZ06740.2 | Pojistková vložka 20A gG | kus | 12 |  | 0 |  |  | snížená |  | 0 | 0 | 0 | 0 | 0 | 8 | M | 0 | ROZPOCET | 0 | 0 | 0 | 0 | 0 | 2 | 0 | 4 | -1935821753
4 | M | OEZ41932.2 | Jistič trojpolový 16B-3A/ 10kA | kus | 4 |  | 0 |  |  | snížená |  | 0 | 0 | 0 | 0 | 0 | 8 | M | 0 | ROZPOCET | 0 | 0 | 0 | 0 | 0 | 2 | 0 | 4 | 2004935984
5 | M | OEZ38272.2 | Proudový chránič s nadproudovou ochranou 10B-1N-030AC | kus | 12 |  | 0 |  |  | snížená |  | 0 | 0 | 0 | 0 | 0 | 8 | M | 0 | ROZPOCET | 0 | 0 | 0 | 0 | 0 | 2 | 0 | 4 | 1585437386
6 | M | OEZ38294.2 | Proudový chránič s nadproudovou ochranou 16B-1N-030A | kus | 32 |  | 0 |  |  | snížená |  | 0 | 0 | 0 | 0 | 0 | 8 | M | 0 | ROZPOCET | 0 | 0 | 0 | 0 | 0 | 2 | 0 | 4 | 564098766
7 | M | 10.549.029 | Svorka RSA 16 A řadová | KS | 16 |  | 0 |  |  | snížená |  | 0 | 0 | 0 | 0 | 0 | 8 | M | 0 | ROZPOCET | 0 | 0 | 0 | 0 | 0 | 2 | 0 | 4 | 1951298025
8 | M | 10.549.157 | Pásek RSA 16 A označovací | KS | 16 |  | 0 |  |  | snížená |  | 0 | 0 | 0 | 0 | 0 | 8 | M | 0 | ROZPOCET | 0 | 0 | 0 | 0 | 0 | 2 | 0 | 4 | -1688812237
9 | M | 10.075.138 | Svěrka RSA 16 koncová | KS | 8 |  | 0 |  |  | snížená |  | 0 | 0 | 0 | 0 | 0 | 8 | M | 0 | ROZPOCET | 0 | 0 | 0 | 0 | 0 | 2 | 0 | 4 | 922700825
10 | M | 10.078.963 | Svorka RSA PE 2,5 A | KS | 128 |  | 0 |  |  | snížená |  | 0 | 0 | 0 | 0 | 0 | 8 | M | 0 | ROZPOCET | 0 | 0 | 0 | 0 | 0 | 2 | 0 | 4 | 985921001
11 | M | 10.228.203 | Pásek RSA PE 2,5 A označovací dělený | KS | 128 |  | 0 |  |  | snížená |  | 0 | 0 | 0 | 0 | 0 | 8 | M | 0 | ROZPOCET | 0 | 0 | 0 | 0 | 0 | 2 | 0 | 4 | 1736907462
12 | M | 10.078.968 | Přepážka RSA 2,5 A k. - koncová | KS | 8 |  | 0 |  |  | snížená |  | 0 | 0 | 0 | 0 | 0 | 8 | M | 0 | ROZPOCET | 0 | 0 | 0 | 0 | 0 | 2 | 0 | 4 | 1330062366
| D | PSV | Práce a dodávky PSV |  |  |  | 0 |  |  |  |  | 0 |  | 4.9706 |  | 0 | 2 | D | 0 | ROZPOCET | [6 empty] | 0
| D | 741 | Elektroinstalace - silnoproud |  |  |  | 0 |  |  |  |  | 0 |  | 4.9706 |  | 0 | 2 | D | 1 | ROZPOCET | [6 empty] | 0
13 | K | 741120401 | Montáž vodič Cu izolovaný drátovací plný žíla 0,35-6 mm2 v rozváděči (CY) | m | 80 |  | 0 |  |  | snížená |  | 0 | 0 | 0 | 0 | 0 | 16 | K | 2 | ROZPOCET | 0 | 0 | 0 | 0 | 0 | 2 | 0 | 16 | -969354515
14 | M | 34140841 | vodič izolovaný s Cu jádrem 2,50mm2 | m | 80 |  | 0 |  |  | snížená |  | 0 | 4e-05 | 0.0032 | 0 | 0 | 32 | M | 2 | ROZPOCET | 0 | 0 | 0 | 0 | 0 | 2 | 0 | 16 | -376357925
15 | K | 741120403 | Montáž vodič Cu izolovaný drátovací plný žíla 10-16 mm2 v rozváděči (CY) | m | 32 |  | 0 |  |  | snížená |  | 0 | 0 | 0 | 0 | 0 | 16 | K | 2 | ROZPOCET | 0 | 0 | 0 | 0 | 0 | 2 | 0 | 16 | 834979586
16 | M | 34140842 | vodič izolovaný s Cu jádrem 4mm2 | m | 32 |  | 0 |  |  | snížená |  | 0 | 5e-05 | 0.0016 | 0 | 0 | 32 | M | 2 | ROZPOCET | 0 | 0 | 0 | 0 | 0 | 2 | 0 | 16 | -1316640686
17 | M | 1219104 | ROZVADECOVY KANAL40X60 LD | m | 8 |  | 0 |  |  | snížená |  | 0 | 0.47 | 3.76 | 0 | 0 | 32 | M | 2 | ROZPOCET | 0 | 0 | 0 | 0 | 0 | 2 | 0 | 16 | -913771042
33 | M | 1141431 | SVODIC PREPETI TN-C 230V/400V Uo 275V,12,5 kA | kus | 4 |  | 0 |  |  | snížená |  | 0 | 0.00053 | 0.00212 | 0 | 0 | 8 | M | 2 | ROZPOCET | 0 | 0 | 0 | 0 | 0 | 2 | 0 | 4 | -1370404737
19 | M | 1180577 | HLAVNI VYPINAC 3P 32A ZP-A32/3 | kus | 4 |  | 0 |  |  | snížená |  | 0 | 0.285 | 1.14 | 0 | 0 | 32 | M | 2 | ROZPOCET | 0 | 0 | 0 | 0 | 0 | 2 | 0 | 16 | -1212186222
20 | M | 3099101323 | Spojovací materiál | balení | 4 |  | 0 |  |  | snížená |  | 0 | 0 | 0 | 0 | 0 | 32 | M | 2 | ROZPOCET | 0 | 0 | 0 | 0 | 0 | 2 | 0 | 16 | 315466368
21 | M | 8500138904 | Lišta propojovací vidlice 3P 1 m | kus | 8 |  | 0 |  |  | snížená |  | 0 | 0 | 0 | 0 | 0 | 32 | M | 2 | ROZPOCET | 0 | 0 | 0 | 0 | 0 | 2 | 0 | 16 | -1675173361
22 | K | 741130001 | Ukončení vodič izolovaný do 2,5mm2 v rozváděči nebo na přístroji | kus | 128 |  | 0 |  |  | snížená |  | 0 | 0 | 0 | 0 | 0 | 16 | K | 2 | ROZPOCET | 0 | 0 | 0 | 0 | 0 | 2 | 0 | 16 | -640002469
23 | K | 741130005 | Ukončení vodič izolovaný do 10 mm2 v rozváděči nebo na přístroji | kus | 8 |  | 0 |  |  | snížená |  | 0 | 0 | 0 | 0 | 0 | 16 | K | 2 | ROZPOCET | 0 | 0 | 0 | 0 | 0 | 2 | 0 | 16 | -902765144
24 | K | 741210003 | Montáž rozvodnice oceloplechová nebo plastová běžná do 100 kg | kus | 4 |  | 0 |  |  | snížená |  | 0 | 0 | 0 | 0 | 0 | 16 | K | 2 | ROZPOCET | 0 | 0 | 0 | 0 | 0 | 2 | 0 | 16 | 1767055381
25 | K | 741310272 | Montáž vypínač nebo přepínač otočný nebo ovládaný pomocí táhla, 200 A | kus | 4 |  | 0 |  |  | snížená |  | 0 | 0 | 0 | 0 | 0 | 16 | K | 2 | ROZPOCET | 0 | 0 | 0 | 0 | 0 | 2 | 0 | 16 | -1853492231
26 | M | 10.567.613 | Tab."HLAVNÍ VYPÍNAČ!VYPNI V NEB." A5 | kus | 4 |  | 0 |  |  | snížená |  | 0 | 0 | 0 | 0 | 0 | 32 | M | 2 | ROZPOCET | 0 | 0 | 0 | 0 | 0 | 2 | 0 | 16 | -1820009671
27 | M | STAA6 | POZOR! ELEKTRICKÉ ZAŘÍZENÍ HLAVNÍ VYPÍNAČ VYPNI V NEBEZPEČÍ! | kus | 4 |  | 0 |  |  | snížená |  | 0 | 0 | 0 | 0 | 0 | 32 | M | 2 | ROZPOCET | 0 | 0 | 0 | 0 | 0 | 2 | 0 | 16 | -435097966
29 | K | 741320165 | Montáž jistič třípólový nn do 25 A ve skříni | kus | 4 |  | 0 |  |  | snížená |  | 0 | 0 | 0 | 0 | 0 | 16 | K | 2 | ROZPOCET | 0 | 0 | 0 | 0 | 0 | 2 | 0 | 16 | 60434813
30 | K | 741321003 | Montáž proudových chráničů dvoupólových nn do 25 A ve skříni | kus | 44 |  | 0 |  |  | snížená |  | 0 | 0 | 0 | 0 | 0 | 16 | K | 2 | ROZPOCET | 0 | 0 | 0 | 0 | 0 | 2 | 0 | 16 | -466681996
31 | K | 741322012 | Montáž svodiče bleskových proudů nn typ 1 třípólových impulzní proud do 100 kA | kus | 4 |  | 0 |  |  | snížená |  | 0 | 0 | 0 | 0 | 0 | 16 | K | 2 | ROZPOCET | 0 | 0 | 0 | 0 | 0 | 2 | 0 | 16 | 1285371642
32 | M | 1131676 | ROZVODNICE NÁSTĚNÁ PLAST. 850°C MODULŮ 54 IP 44 | kus | 4 |  | 0 |  |  | snížená |  | 0 | 0.01593 | 0.06372 | 0 | 0 | 32 | M | 2 | ROZPOCET | 0 | 0 | 0 | 0 | 0 | 2 | 0 | 16 | 372493781

## 2020-22-05 - Rozváděč RE 1
{a6f50466-6ff4-4c4b-bbf1-7eedddfe549d}
1
| KRYCÍ LIST SOUPISU PRACÍ | [7 empty] | v --- níže se nacházejí doplnkové a pomocné údaje k sestavám --- v | [8 empty] | False
Stavba:
Stavební úpravy Bratří Mádlů č.p. 191, Nový Bydžov
Objekt:
SO.01 - BYTOVÝ DŮM
Soupis:
EL, SLP - Elektroinstalace, slaboproud
Úroveň 3:
2020-22-05 - Rozváděč RE 1
| KSO: |  |  |  |  | CC-CZ:
| Místo: |  | Nový Bydžov |  |  | Datum: | 29. 12. 2020
| Zadavatel: |  |  |  |  | IČ:
|  | Město Nový Bydžov |  |  |  | DIČ:
| Uchazeč: |  |  |  |  | IČ: | Vyplň údaj
|  | Vyplň údaj |  |  |  | DIČ: | Vyplň údaj
| Projektant: |  |  |  |  | IČ:
DIČ:
| Zpracovatel: |  |  |  |  | IČ:
DIČ:
Poznámka:
| Cena bez DPH | [5 empty] | 0
|  |  | Základ daně |  |  | Sazba daně | Výše daně
| DPH | základní | 0 |  |  | 21% | 0
|  | snížená | 0 |  |  | 15% | 0
|  | zákl. přenesená | 0 |  |  | 21% | 0
|  | sníž. přenesená | 0 |  |  | 15% | 0
|  | nulová | 0 |  |  | 0% | 0
| Cena s DPH |  |  | v | CZK |  | 0
REKAPITULACE ČLENĚNÍ SOUPISU PRACÍ
Stavba:
Stavební úpravy Bratří Mádlů č.p. 191, Nový Bydžov
Objekt:
SO.01 - BYTOVÝ DŮM
Soupis:
EL, SLP - Elektroinstalace, slaboproud
Úroveň 3:
2020-22-05 - Rozváděč RE 1
Místo: |  |  | Nový Bydžov |  |  | Datum: | 29. 12. 2020
Zadavatel: |  |  | Město Nový Bydžov |  |  | Projektant:
Uchazeč: |  |  | Vyplň údaj |  |  | Zpracovatel:
Kód dílu - Popis | [6 empty] | Cena celkem [CZK]
Náklady stavby celkem | [6 empty] | 0 | [11 empty] | -1
| PSV - Práce a dodávky PSV | [5 empty] | 0
| 741 - Elektroinstalace - silnoproud | [5 empty] | 0
SOUPIS PRACÍ
Stavba:
Stavební úpravy Bratří Mádlů č.p. 191, Nový Bydžov
Objekt:
SO.01 - BYTOVÝ DŮM
Soupis:
EL, SLP - Elektroinstalace, slaboproud
Úroveň 3:
2020-22-05 - Rozváděč RE 1
Místo: |  |  | Nový Bydžov |  |  | Datum: | 29. 12. 2020
Zadavatel: |  |  | Město Nový Bydžov |  |  | Projektant:
Uchazeč: |  |  | Vyplň údaj |  |  | Zpracovatel:
PČ | Typ | Kód | Popis | MJ | Množství | J.cena [CZK] | Cena celkem [CZK] | Cenová soustava |  | DPH | J. Nh [h] | Nh celkem [h] | J. hmotnost [t] | Hmotnost celkem [t] | J. suť [t] | Suť Celkem [t]
Náklady soupisu celkem | [6 empty] | 0 |  |  |  |  | 0 |  | 0.95743 |  | 0 |  | D | -1 | [7 empty] | 0
36 | M | 11.016.181 | Jistič In 25A, UeAC 230/400A 10kA 25B-3 | kus | 2 |  | 0 |  |  | snížená |  | 0 | 0 | 0 | 0 | 0 | 8 | M | 0 | ROZPOCET | 0 | 0 | 0 | 0 | 0 | 2 | 0 | 4 | 80478323
37 | M | 10.674.751 | Vana elektroměrová 2 elektroměrová míst vedle sebe | kus | 1 |  | 0 |  |  | snížená |  | 0 | 0 | 0 | 0 | 0 | 8 | M | 0 | ROZPOCET | 0 | 0 | 0 | 0 | 0 | 2 | 0 | 4 | 120434337
38 | M | OEZ39454 | Kryt pro modulární systém s výřezem šíře 150 mm | kus | 1 |  | 0 |  |  | snížená |  | 0 | 0 | 0 | 0 | 0 | 8 | M | 0 | ROZPOCET | 0 | 0 | 0 | 0 | 0 | 2 | 0 | 4 | -1552575485
39 | M | 10.674.736 | Kryt bez výřezu pro modulární systém s výřezem šíře 150 mm | kus | 3 |  | 0 |  |  | snížená |  | 0 | 0 | 0 | 0 | 0 | 8 | M | 0 | ROZPOCET | 0 | 0 | 0 | 0 | 0 | 2 | 0 | 4 | 684148098
40 | M | 10.674.685 | Kryt bez výřezu pro modulární systém s výřezem šíře 50 mm | kus | 3 |  | 0 |  |  | snížená |  | 0 | 0 | 0 | 0 | 0 | 8 | M | 0 | ROZPOCET | 0 | 0 | 0 | 0 | 0 | 2 | 0 | 4 | 321350736
44 | M | HSV95K | Stoupací svorkovnice čtyřpólová s krytem HSV 95 K | kus | 1 |  | 0 |  |  | snížená |  | 0 | 0 | 0 | 0 | 0 | 8 | M | 0 | ROZPOCET | 0 | 0 | 0 | 0 | 0 | 2 | 0 | 4 | -969627143
45 | M | 1225144 | EKVIPOTENCIALNI SVORKOVNICE 10x25mm2 S KRYTEM | kus | 1 |  | 0 |  |  | snížená |  | 0 | 0.00043 | 0.00043 | 0 | 0 | 8 | M | 0 | ROZPOCET | 0 | 0 | 0 | 0 | 0 | 2 | 0 | 4 | -1641246423
41 | M | 10.674.724 | Lišta „U“ lišta TH35-15 | kus | 1 |  | 0 |  |  | snížená |  | 0 | 0 | 0 | 0 | 0 | 8 | M | 0 | ROZPOCET | 0 | 0 | 0 | 0 | 0 | 2 | 0 | 4 | -1311106152
42 | M | 1302385 | SCHRANKA PRO DOKUMENTACI | kus | 1 |  | 0 |  |  | snížená |  | 0 | 1e-05 | 1e-05 | 0 | 0 | 8 | M | 0 | ROZPOCET | 0 | 0 | 0 | 0 | 0 | 2 | 0 | 4 | -184213061
43 | M | 1002237 | PLOMBOVACI SROUBY (SADA 4KS) | set | 2 |  | 0 |  |  | snížená |  | 0 | 5e-05 | 0.0001 | 0 | 0 | 8 | M | 0 | ROZPOCET | 0 | 0 | 0 | 0 | 0 | 2 | 0 | 4 | 785752464
7 | M | 10.549.029 | Svorka RSA 16 A řadová | KS | 8 |  | 0 |  |  | snížená |  | 0 | 0 | 0 | 0 | 0 | 8 | M | 0 | ROZPOCET | 0 | 0 | 0 | 0 | 0 | 2 | 0 | 4 | -1591151077
8 | M | 10.549.157 | Pásek RSA 16 A označovací | KS | 8 |  | 0 |  |  | snížená |  | 0 | 0 | 0 | 0 | 0 | 8 | M | 0 | ROZPOCET | 0 | 0 | 0 | 0 | 0 | 2 | 0 | 4 | 1992982232
9 | M | 10.075.138 | Svěrka RSA 16 koncová | KS | 2 |  | 0 |  |  | snížená |  | 0 | 0 | 0 | 0 | 0 | 8 | M | 0 | ROZPOCET | 0 | 0 | 0 | 0 | 0 | 2 | 0 | 4 | -230677569
| D | PSV | Práce a dodávky PSV |  |  |  | 0 |  |  |  |  | 0 |  | 0.95689 |  | 0 | 2 | D | 0 | ROZPOCET | [6 empty] | 0
| D | 741 | Elektroinstalace - silnoproud |  |  |  | 0 |  |  |  |  | 0 |  | 0.95689 |  | 0 | 2 | D | 1 | ROZPOCET | [6 empty] | 0
15 | K | 741120403 | Montáž vodič Cu izolovaný drátovací plný žíla 10-16 mm2 v rozváděči (CY) | m | 8 |  | 0 |  |  | snížená |  | 0 | 0 | 0 | 0 | 0 | 16 | K | 2 | ROZPOCET | 0 | 0 | 0 | 0 | 0 | 2 | 0 | 16 | 1284945618
35 | M | 34140846 | vodič izolovaný s Cu jádrem 10mm2 | m | 8 |  | 0 |  |  | snížená |  | 0 | 0.00012 | 0.00096 | 0 | 0 | 32 | M | 2 | ROZPOCET | 0 | 0 | 0 | 0 | 0 | 2 | 0 | 16 | 206870276
17 | M | 1219104 | ROZVADECOVY KANAL40X60 LD | m | 2 |  | 0 |  |  | snížená |  | 0 | 0.47 | 0.94 | 0 | 0 | 32 | M | 2 | ROZPOCET | 0 | 0 | 0 | 0 | 0 | 2 | 0 | 16 | 1498678693
20 | M | 3099101323 | Spojovací materiál | balení | 2 |  | 0 |  |  | snížená |  | 0 | 0 | 0 | 0 | 0 | 32 | M | 2 | ROZPOCET | 0 | 0 | 0 | 0 | 0 | 2 | 0 | 16 | 1085064452
23 | K | 741130005 | Ukončení vodič izolovaný do 10 mm2 v rozváděči nebo na přístroji | kus | 16 |  | 0 |  |  | snížená |  | 0 | 0 | 0 | 0 | 0 | 16 | K | 2 | ROZPOCET | 0 | 0 | 0 | 0 | 0 | 2 | 0 | 16 | 465824623
34 | K | 741130008 | Ukončení vodič izolovaný do 35 mm2 v rozváděči nebo na přístroji | kus | 8 |  | 0 |  |  | snížená |  | 0 | 0 | 0 | 0 | 0 | 16 | K | 2 | ROZPOCET | 0 | 0 | 0 | 0 | 0 | 2 | 0 | 16 | 52526336
33 | K | 741210004 | Montáž rozvodnice oceloplechová nebo plastová běžná do 150 kg | kus | 1 |  | 0 |  |  | snížená |  | 0 | 0 | 0 | 0 | 0 | 16 | K | 2 | ROZPOCET | 0 | 0 | 0 | 0 | 0 | 2 | 0 | 16 | 2124536876
26 | M | 10.567.613 | Tab."HLAVNÍ VYPÍNAČ!VYPNI V NEB." A5 | kus | 1 |  | 0 |  |  | snížená |  | 0 | 0 | 0 | 0 | 0 | 32 | M | 2 | ROZPOCET | 0 | 0 | 0 | 0 | 0 | 2 | 0 | 16 | 1362470657
27 | M | STAA6 | POZOR! ELEKTRICKÉ ZAŘÍZENÍ HLAVNÍ VYPÍNAČ VYPNI V NEBEZPEČÍ! | kus | 1 |  | 0 |  |  | snížená |  | 0 | 0 | 0 | 0 | 0 | 32 | M | 2 | ROZPOCET | 0 | 0 | 0 | 0 | 0 | 2 | 0 | 16 | 1417762945
29 | K | 741320165 | Montáž jistič třípólový nn do 25 A ve skříni | kus | 2 |  | 0 |  |  | snížená |  | 0 | 0 | 0 | 0 | 0 | 16 | K | 2 | ROZPOCET | 0 | 0 | 0 | 0 | 0 | 2 | 0 | 16 | 480164311
32 | M | 1131676 | ROZVODNICE ZAPUŠTĚNÁ OCELOPLECHOVÁ 1273x678x250 IP 54 EI 30S | kus | 1 |  | 0 |  |  | snížená |  | 0 | 0.01593 | 0.01593 | 0 | 0 | 32 | M | 2 | ROZPOCET | 0 | 0 | 0 | 0 | 0 | 2 | 0 | 16 | -1249542769

## 2020-22-06 - Rozváděče RE...
{b31ad2c5-c8be-4664-992b-b1c364e27b30}
1
| KRYCÍ LIST SOUPISU PRACÍ | [7 empty] | v --- níže se nacházejí doplnkové a pomocné údaje k sestavám --- v | [8 empty] | False
Stavba:
Stavební úpravy Bratří Mádlů č.p. 191, Nový Bydžov
Objekt:
SO.01 - BYTOVÝ DŮM
Soupis:
EL, SLP - Elektroinstalace, slaboproud
Úroveň 3:
2020-22-06 - Rozváděče RE 2,3
| KSO: |  |  |  |  | CC-CZ:
| Místo: |  | Nový Bydžov |  |  | Datum: | 29. 12. 2020
| Zadavatel: |  |  |  |  | IČ:
|  | Město Nový Bydžov |  |  |  | DIČ:
| Uchazeč: |  |  |  |  | IČ: | Vyplň údaj
|  | Vyplň údaj |  |  |  | DIČ: | Vyplň údaj
| Projektant: |  |  |  |  | IČ:
DIČ:
| Zpracovatel: |  |  |  |  | IČ:
DIČ:
Poznámka:
| Cena bez DPH | [5 empty] | 0
|  |  | Základ daně |  |  | Sazba daně | Výše daně
| DPH | základní | 0 |  |  | 21% | 0
|  | snížená | 0 |  |  | 15% | 0
|  | zákl. přenesená | 0 |  |  | 21% | 0
|  | sníž. přenesená | 0 |  |  | 15% | 0
|  | nulová | 0 |  |  | 0% | 0
| Cena s DPH |  |  | v | CZK |  | 0
REKAPITULACE ČLENĚNÍ SOUPISU PRACÍ
Stavba:
Stavební úpravy Bratří Mádlů č.p. 191, Nový Bydžov
Objekt:
SO.01 - BYTOVÝ DŮM
Soupis:
EL, SLP - Elektroinstalace, slaboproud
Úroveň 3:
2020-22-06 - Rozváděče RE 2,3
Místo: |  |  | Nový Bydžov |  |  | Datum: | 29. 12. 2020
Zadavatel: |  |  | Město Nový Bydžov |  |  | Projektant:
Uchazeč: |  |  | Vyplň údaj |  |  | Zpracovatel:
Kód dílu - Popis | [6 empty] | Cena celkem [CZK]
Náklady stavby celkem | [6 empty] | 0 | [11 empty] | -1
| PSV - Práce a dodávky PSV | [5 empty] | 0
| 741 - Elektroinstalace - silnoproud | [5 empty] | 0
SOUPIS PRACÍ
Stavba:
Stavební úpravy Bratří Mádlů č.p. 191, Nový Bydžov
Objekt:
SO.01 - BYTOVÝ DŮM
Soupis:
EL, SLP - Elektroinstalace, slaboproud
Úroveň 3:
2020-22-06 - Rozváděče RE 2,3
Místo: |  |  | Nový Bydžov |  |  | Datum: | 29. 12. 2020
Zadavatel: |  |  | Město Nový Bydžov |  |  | Projektant:
Uchazeč: |  |  | Vyplň údaj |  |  | Zpracovatel:
PČ | Typ | Kód | Popis | MJ | Množství | J.cena [CZK] | Cena celkem [CZK] | Cenová soustava |  | DPH | J. Nh [h] | Nh celkem [h] | J. hmotnost [t] | Hmotnost celkem [t] | J. suť [t] | Suť Celkem [t]
Náklady soupisu celkem | [6 empty] | 0 |  |  |  |  | 0 |  | 5.6919 |  | 0 |  | D | -1 | [7 empty] | 0
36 | M | 11.016.181 | Jistič In 25A, UeAC 230/400A 10kA 25B-3 | kus | 12 |  | 0 |  |  | snížená |  | 0 | 0 | 0 | 0 | 0 | 8 | M | 0 | ROZPOCET | 0 | 0 | 0 | 0 | 0 | 2 | 0 | 4 | 1987356813
38 | M | OEZ39454 | Kryt pro modulární systém s výřezem šíře 150 mm | kus | 2 |  | 0 |  |  | snížená |  | 0 | 0 | 0 | 0 | 0 | 8 | M | 0 | ROZPOCET | 0 | 0 | 0 | 0 | 0 | 2 | 0 | 4 | -1300620663
46 | M | 1142446 | EL.VANA OEZ PD-D-1E335 3 MISTA | kus | 4 |  | 0 |  |  | snížená |  | 0 | 0.00318 | 0.01272 | 0 | 0 | 8 | M | 0 | ROZPOCET | 0 | 0 | 0 | 0 | 0 | 2 | 0 | 4 | -235679261
39 | M | 10.674.736 | Kryt bez výřezu pro modulární systém s výřezem šíře 150 mm | kus | 6 |  | 0 |  |  | snížená |  | 0 | 0 | 0 | 0 | 0 | 8 | M | 0 | ROZPOCET | 0 | 0 | 0 | 0 | 0 | 2 | 0 | 4 | -1252144822
40 | M | 10.674.685 | Kryt bez výřezu pro modulární systém s výřezem šíře 50 mm | kus | 6 |  | 0 |  |  | snížená |  | 0 | 0 | 0 | 0 | 0 | 8 | M | 0 | ROZPOCET | 0 | 0 | 0 | 0 | 0 | 2 | 0 | 4 | 115429614
44 | M | HSV95K | Stoupací svorkovnice čtyřpólová s krytem HSV 95 K | kus | 2 |  | 0 |  |  | snížená |  | 0 | 0 | 0 | 0 | 0 | 8 | M | 0 | ROZPOCET | 0 | 0 | 0 | 0 | 0 | 2 | 0 | 4 | 2028701340
45 | M | 1225144 | EKVIPOTENCIALNI SVORKOVNICE 10x25mm2 S KRYTEM | kus | 2 |  | 0 |  |  | snížená |  | 0 | 0.00043 | 0.00086 | 0 | 0 | 8 | M | 0 | ROZPOCET | 0 | 0 | 0 | 0 | 0 | 2 | 0 | 4 | 2058909905
41 | M | 10.674.724 | Lišta „U“ lišta TH35-35 | kus | 2 |  | 0 |  |  | snížená |  | 0 | 0 | 0 | 0 | 0 | 8 | M | 0 | ROZPOCET | 0 | 0 | 0 | 0 | 0 | 2 | 0 | 4 | 443976464
42 | M | 1302385 | SCHRANKA PRO DOKUMENTACI | kus | 2 |  | 0 |  |  | snížená |  | 0 | 1e-05 | 2e-05 | 0 | 0 | 8 | M | 0 | ROZPOCET | 0 | 0 | 0 | 0 | 0 | 2 | 0 | 4 | 131800342
43 | M | 1002237 | PLOMBOVACI SROUBY (SADA 4KS) | set | 8 |  | 0 |  |  | snížená |  | 0 | 5e-05 | 0.0004 | 0 | 0 | 8 | M | 0 | ROZPOCET | 0 | 0 | 0 | 0 | 0 | 2 | 0 | 4 | 370291609
7 | M | 10.549.029 | Svorka RSA 16 A řadová | KS | 48 |  | 0 |  |  | snížená |  | 0 | 0 | 0 | 0 | 0 | 8 | M | 0 | ROZPOCET | 0 | 0 | 0 | 0 | 0 | 2 | 0 | 4 | 754405464
8 | M | 10.549.157 | Pásek RSA 16 A označovací | KS | 48 |  | 0 |  |  | snížená |  | 0 | 0 | 0 | 0 | 0 | 8 | M | 0 | ROZPOCET | 0 | 0 | 0 | 0 | 0 | 2 | 0 | 4 | -1770684245
9 | M | 10.075.138 | Svěrka RSA 16 koncová | KS | 4 |  | 0 |  |  | snížená |  | 0 | 0 | 0 | 0 | 0 | 8 | M | 0 | ROZPOCET | 0 | 0 | 0 | 0 | 0 | 2 | 0 | 4 | 1804896624
| D | PSV | Práce a dodávky PSV |  |  |  | 0 |  |  |  |  | 0 |  | 5.6779 |  | 0 | 2 | D | 0 | ROZPOCET | [6 empty] | 0
| D | 741 | Elektroinstalace - silnoproud |  |  |  | 0 |  |  |  |  | 0 |  | 5.6779 |  | 0 | 2 | D | 1 | ROZPOCET | [6 empty] | 0
15 | K | 741120403 | Montáž vodič Cu izolovaný drátovací plný žíla 10-16 mm2 v rozváděči (CY) | m | 50 |  | 0 |  |  | snížená |  | 0 | 0 | 0 | 0 | 0 | 16 | K | 2 | ROZPOCET | 0 | 0 | 0 | 0 | 0 | 2 | 0 | 16 | -1551567639
35 | M | 34140846 | vodič izolovaný s Cu jádrem 10mm2 | m | 50 |  | 0 |  |  | snížená |  | 0 | 0.00012 | 0.006 | 0 | 0 | 32 | M | 2 | ROZPOCET | 0 | 0 | 0 | 0 | 0 | 2 | 0 | 16 | 669140686
17 | M | 1219104 | ROZVADECOVY KANAL40X60 LD | m | 12 |  | 0 |  |  | snížená |  | 0 | 0.47 | 5.64 | 0 | 0 | 32 | M | 2 | ROZPOCET | 0 | 0 | 0 | 0 | 0 | 2 | 0 | 16 | 396279566
20 | M | 3099101323 | Spojovací materiál | balení | 4 |  | 0 |  |  | snížená |  | 0 | 0 | 0 | 0 | 0 | 32 | M | 2 | ROZPOCET | 0 | 0 | 0 | 0 | 0 | 2 | 0 | 16 | 1767193568
23 | K | 741130005 | Ukončení vodič izolovaný do 10 mm2 v rozváděči nebo na přístroji | kus | 48 |  | 0 |  |  | snížená |  | 0 | 0 | 0 | 0 | 0 | 16 | K | 2 | ROZPOCET | 0 | 0 | 0 | 0 | 0 | 2 | 0 | 16 | -913240480
34 | K | 741130008 | Ukončení vodič izolovaný do 35 mm2 v rozváděči nebo na přístroji | kus | 16 |  | 0 |  |  | snížená |  | 0 | 0 | 0 | 0 | 0 | 16 | K | 2 | ROZPOCET | 0 | 0 | 0 | 0 | 0 | 2 | 0 | 16 | -533098863
33 | K | 741210004 | Montáž rozvodnice oceloplechová nebo plastová běžná do 150 kg | kus | 2 |  | 0 |  |  | snížená |  | 0 | 0 | 0 | 0 | 0 | 16 | K | 2 | ROZPOCET | 0 | 0 | 0 | 0 | 0 | 2 | 0 | 16 | -1971030451
26 | M | 10.567.613 | Tab."HLAVNÍ VYPÍNAČ!VYPNI V NEB." A5 | kus | 2 |  | 0 |  |  | snížená |  | 0 | 0 | 0 | 0 | 0 | 32 | M | 2 | ROZPOCET | 0 | 0 | 0 | 0 | 0 | 2 | 0 | 16 | -928713974
27 | M | STAA6 | POZOR! ELEKTRICKÉ ZAŘÍZENÍ HLAVNÍ VYPÍNAČ VYPNI V NEBEZPEČÍ! | kus | 2 |  | 0 |  |  | snížená |  | 0 | 0 | 0 | 0 | 0 | 32 | M | 2 | ROZPOCET | 0 | 0 | 0 | 0 | 0 | 2 | 0 | 16 | -1522272819
29 | K | 741320165 | Montáž jistič třípólový nn do 25 A ve skříni | kus | 12 |  | 0 |  |  | snížená |  | 0 | 0 | 0 | 0 | 0 | 16 | K | 2 | ROZPOCET | 0 | 0 | 0 | 0 | 0 | 2 | 0 | 16 | -1546442223
32 | M | 1131676 | ROZVODNICE ZAPUŠTĚNÁ OCELOPLECHOVÁ 1646x878x250 IP 54 EI 30S | kus | 2 |  | 0 |  |  | snížená |  | 0 | 0.01593 | 0.03186 | 0 | 0 | 32 | M | 2 | ROZPOCET | 0 | 0 | 0 | 0 | 0 | 2 | 0 | 16 | 752377514

## 2020-22-07 - Rozváděč R T...
{8ea2f873-ace8-4325-8a10-02ba5df83b63}
1
| KRYCÍ LIST SOUPISU PRACÍ | [7 empty] | v --- níže se nacházejí doplnkové a pomocné údaje k sestavám --- v | [8 empty] | False
Stavba:
Stavební úpravy Bratří Mádlů č.p. 191, Nový Bydžov
Objekt:
SO.01 - BYTOVÝ DŮM
Soupis:
EL, SLP - Elektroinstalace, slaboproud
Úroveň 3:
2020-22-07 - Rozváděč R TOTÁL STOP
| KSO: |  |  |  |  | CC-CZ:
| Místo: |  | Nový Bydžov |  |  | Datum: | 29. 12. 2020
| Zadavatel: |  |  |  |  | IČ:
|  | Město Nový Bydžov |  |  |  | DIČ:
| Uchazeč: |  |  |  |  | IČ: | Vyplň údaj
|  | Vyplň údaj |  |  |  | DIČ: | Vyplň údaj
| Projektant: |  |  |  |  | IČ:
DIČ:
| Zpracovatel: |  |  |  |  | IČ:
DIČ:
Poznámka:
| Cena bez DPH | [5 empty] | 0
|  |  | Základ daně |  |  | Sazba daně | Výše daně
| DPH | základní | 0 |  |  | 21% | 0
|  | snížená | 0 |  |  | 15% | 0
|  | zákl. přenesená | 0 |  |  | 21% | 0
|  | sníž. přenesená | 0 |  |  | 15% | 0
|  | nulová | 0 |  |  | 0% | 0
| Cena s DPH |  |  | v | CZK |  | 0
REKAPITULACE ČLENĚNÍ SOUPISU PRACÍ
Stavba:
Stavební úpravy Bratří Mádlů č.p. 191, Nový Bydžov
Objekt:
SO.01 - BYTOVÝ DŮM
Soupis:
EL, SLP - Elektroinstalace, slaboproud
Úroveň 3:
2020-22-07 - Rozváděč R TOTÁL STOP
Místo: |  |  | Nový Bydžov |  |  | Datum: | 29. 12. 2020
Zadavatel: |  |  | Město Nový Bydžov |  |  | Projektant:
Uchazeč: |  |  | Vyplň údaj |  |  | Zpracovatel:
Kód dílu - Popis | [6 empty] | Cena celkem [CZK]
Náklady stavby celkem | [6 empty] | 0 | [11 empty] | -1
| PSV - Práce a dodávky PSV | [5 empty] | 0
| 741 - Elektroinstalace - silnoproud | [5 empty] | 0
SOUPIS PRACÍ
Stavba:
Stavební úpravy Bratří Mádlů č.p. 191, Nový Bydžov
Objekt:
SO.01 - BYTOVÝ DŮM
Soupis:
EL, SLP - Elektroinstalace, slaboproud
Úroveň 3:
2020-22-07 - Rozváděč R TOTÁL STOP
Místo: |  |  | Nový Bydžov |  |  | Datum: | 29. 12. 2020
Zadavatel: |  |  | Město Nový Bydžov |  |  | Projektant:
Uchazeč: |  |  | Vyplň údaj |  |  | Zpracovatel:
PČ | Typ | Kód | Popis | MJ | Množství | J.cena [CZK] | Cena celkem [CZK] | Cenová soustava |  | DPH | J. Nh [h] | Nh celkem [h] | J. hmotnost [t] | Hmotnost celkem [t] | J. suť [t] | Suť Celkem [t]
Náklady soupisu celkem | [6 empty] | 0 |  |  |  |  | 0 |  | 0.95961 |  | 0 |  | D | -1 | [7 empty] | 0
38 | M | OEZ39454 | Kryt pro modulární systém s výřezem šíře 150 mm | kus | 1 |  | 0 |  |  | snížená |  | 0 | 0 | 0 | 0 | 0 | 8 | M | 0 | ROZPOCET | 0 | 0 | 0 | 0 | 0 | 2 | 0 | 4 | 2007866403
39 | M | 10.674.736 | Kryt bez výřezu pro modulární systém s výřezem šíře 150 mm | kus | 7 |  | 0 |  |  | snížená |  | 0 | 0 | 0 | 0 | 0 | 8 | M | 0 | ROZPOCET | 0 | 0 | 0 | 0 | 0 | 2 | 0 | 4 | 1783487856
44 | M | HSV95K | Stoupací svorkovnice čtyřpólová s krytem HSV 95 K | kus | 1 |  | 0 |  |  | snížená |  | 0 | 0 | 0 | 0 | 0 | 8 | M | 0 | ROZPOCET | 0 | 0 | 0 | 0 | 0 | 2 | 0 | 4 | 442973477
50 | M | 10.674.580 | Záslepka PD-R-ZAS1000-S | kus | 1 |  | 0 |  |  | snížená |  | 0 | 0 | 0 | 0 | 0 | 8 | M | 0 | ROZPOCET | 0 | 0 | 0 | 0 | 0 | 2 | 0 | 4 | -2117695570
45 | M | 1225144 | EKVIPOTENCIALNI SVORKOVNICE 10x25mm2 S KRYTEM | kus | 1 |  | 0 |  |  | snížená |  | 0 | 0.00043 | 0.00043 | 0 | 0 | 8 | M | 0 | ROZPOCET | 0 | 0 | 0 | 0 | 0 | 2 | 0 | 4 | 1028096908
41 | M | 10.674.724 | Lišta „U“ lišta TH35-24 | kus | 6 |  | 0 |  |  | snížená |  | 0 | 0 | 0 | 0 | 0 | 8 | M | 0 | ROZPOCET | 0 | 0 | 0 | 0 | 0 | 2 | 0 | 4 | 873147459
49 | M | 1140618 | POSUVNY DRZAK PD-D-100DP100 | kus | 2 |  | 0 |  |  | snížená |  | 0 | 0.0005 | 0.001 | 0 | 0 | 8 | M | 0 | ROZPOCET | 0 | 0 | 0 | 0 | 0 | 2 | 0 | 4 | -1544285865
42 | M | 1302385 | SCHRANKA PRO DOKUMENTACI | kus | 1 |  | 0 |  |  | snížená |  | 0 | 1e-05 | 1e-05 | 0 | 0 | 8 | M | 0 | ROZPOCET | 0 | 0 | 0 | 0 | 0 | 2 | 0 | 4 | -1146955772
43 | M | 1002237 | PLOMBOVACI SROUBY (SADA 4KS) | set | 2 |  | 0 |  |  | snížená |  | 0 | 5e-05 | 0.0001 | 0 | 0 | 8 | M | 0 | ROZPOCET | 0 | 0 | 0 | 0 | 0 | 2 | 0 | 4 | -1813453693
| D | PSV | Práce a dodávky PSV |  |  |  | 0 |  |  |  |  | 0 |  | 0.95807 |  | 0 | 2 | D | 0 | ROZPOCET | [6 empty] | 0
| D | 741 | Elektroinstalace - silnoproud |  |  |  | 0 |  |  |  |  | 0 |  | 0.95807 |  | 0 | 2 | D | 1 | ROZPOCET | [6 empty] | 0
15 | K | 741120403 | Montáž vodič Cu izolovaný drátovací plný žíla 10-16 mm2 v rozváděči (CY) | m | 8 |  | 0 |  |  | snížená |  | 0 | 0 | 0 | 0 | 0 | 16 | K | 2 | ROZPOCET | 0 | 0 | 0 | 0 | 0 | 2 | 0 | 16 | -634648300
35 | M | 34140846 | vodič izolovaný s Cu jádrem 10mm2 | m | 8 |  | 0 |  |  | snížená |  | 0 | 0.00012 | 0.00096 | 0 | 0 | 32 | M | 2 | ROZPOCET | 0 | 0 | 0 | 0 | 0 | 2 | 0 | 16 | -1966613789
17 | M | 1219104 | ROZVADECOVY KANAL40X60 LD | m | 2 |  | 0 |  |  | snížená |  | 0 | 0.47 | 0.94 | 0 | 0 | 32 | M | 2 | ROZPOCET | 0 | 0 | 0 | 0 | 0 | 2 | 0 | 16 | 1585033757
20 | M | 3099101323 | Spojovací materiál | balení | 2 |  | 0 |  |  | snížená |  | 0 | 0 | 0 | 0 | 0 | 32 | M | 2 | ROZPOCET | 0 | 0 | 0 | 0 | 0 | 2 | 0 | 16 | 1893383381
48 | M | 1169872 | NAPETOVA SPOUST Ue AC 208-277V | kus | 1 |  | 0 |  |  | snížená |  | 0 | 0.00013 | 0.00013 | 0 | 0 | 32 | M | 2 | ROZPOCET | 0 | 0 | 0 | 0 | 0 | 2 | 0 | 16 | -417754664
34 | K | 741130008 | Ukončení vodič izolovaný do 35 mm2 v rozváděči nebo na přístroji | kus | 8 |  | 0 |  |  | snížená |  | 0 | 0 | 0 | 0 | 0 | 16 | K | 2 | ROZPOCET | 0 | 0 | 0 | 0 | 0 | 2 | 0 | 16 | 1766585355
33 | K | 741210004 | Montáž rozvodnice oceloplechová nebo plastová běžná do 150 kg | kus | 1 |  | 0 |  |  | snížená |  | 0 | 0 | 0 | 0 | 0 | 16 | K | 2 | ROZPOCET | 0 | 0 | 0 | 0 | 0 | 2 | 0 | 16 | -1779095651
26 | M | 10.567.613 | Tab."HLAVNÍ VYPÍNAČ!VYPNI V NEB." A5 | kus | 1 |  | 0 |  |  | snížená |  | 0 | 0 | 0 | 0 | 0 | 32 | M | 2 | ROZPOCET | 0 | 0 | 0 | 0 | 0 | 2 | 0 | 16 | -1006997312
27 | M | STAA6 | POZOR! ELEKTRICKÉ ZAŘÍZENÍ HLAVNÍ VYPÍNAČ VYPNI V NEBEZPEČÍ! | kus | 1 |  | 0 |  |  | snížená |  | 0 | 0 | 0 | 0 | 0 | 32 | M | 2 | ROZPOCET | 0 | 0 | 0 | 0 | 0 | 2 | 0 | 16 | 344755506
29 | K | 741320165 | Montáž jistič třípólový nn do 25 A ve skříni | kus | 2 |  | 0 |  |  | snížená |  | 0 | 0 | 0 | 0 | 0 | 16 | K | 2 | ROZPOCET | 0 | 0 | 0 | 0 | 0 | 2 | 0 | 16 | 1280258613
32 | M | 1131676 | ROZVODNICE ZAPUŠTĚNÁ OCELOPLECHOVÁ 1273x678x250 IP 54 EI 30S | kus | 1 |  | 0 |  |  | snížená |  | 0 | 0.01593 | 0.01593 | 0 | 0 | 32 | M | 2 | ROZPOCET | 0 | 0 | 0 | 0 | 0 | 2 | 0 | 16 | -497937106
46 | K | 741320196 | Montáž jističů třípólových nn do 160 A ve skříni se signálním kontaktem | kus | 1 |  | 0 |  |  | snížená |  | 0 | 0 | 0 | 0 | 0 | 16 | K | 2 | ROZPOCET | 0 | 0 | 0 | 0 | 0 | 2 | 0 | 16 | 1838655015
47 | M | 35822627 | jistič 3-pól. pouze zkratová spoušť, In = 160A, třmen. svorky pro 2,5-95mm2, Icu 25kA | kus | 1 |  | 0 |  |  | snížená |  | 0 | 0.00105 | 0.00105 | 0 | 0 | 32 | M | 2 | ROZPOCET | 0 | 0 | 0 | 0 | 0 | 2 | 0 | 16 | 1617601707

## 2020-22-08 - Rozváděče RS
{8b7e97bf-e0d5-4e3d-b82b-00b62d267595}
1
| KRYCÍ LIST SOUPISU PRACÍ | [7 empty] | v --- níže se nacházejí doplnkové a pomocné údaje k sestavám --- v | [8 empty] | False
Stavba:
Stavební úpravy Bratří Mádlů č.p. 191, Nový Bydžov
Objekt:
SO.01 - BYTOVÝ DŮM
Soupis:
EL, SLP - Elektroinstalace, slaboproud
Úroveň 3:
2020-22-08 - Rozváděče RS
| KSO: |  |  |  |  | CC-CZ:
| Místo: |  | Nový Bydžov |  |  | Datum: | 29. 12. 2020
| Zadavatel: |  |  |  |  | IČ:
|  | Město Nový Bydžov |  |  |  | DIČ:
| Uchazeč: |  |  |  |  | IČ: | Vyplň údaj
|  | Vyplň údaj |  |  |  | DIČ: | Vyplň údaj
| Projektant: |  |  |  |  | IČ:
DIČ:
| Zpracovatel: |  |  |  |  | IČ:
DIČ:
Poznámka:
| Cena bez DPH | [5 empty] | 0
|  |  | Základ daně |  |  | Sazba daně | Výše daně
| DPH | základní | 0 |  |  | 21% | 0
|  | snížená | 0 |  |  | 15% | 0
|  | zákl. přenesená | 0 |  |  | 21% | 0
|  | sníž. přenesená | 0 |  |  | 15% | 0
|  | nulová | 0 |  |  | 0% | 0
| Cena s DPH |  |  | v | CZK |  | 0
REKAPITULACE ČLENĚNÍ SOUPISU PRACÍ
Stavba:
Stavební úpravy Bratří Mádlů č.p. 191, Nový Bydžov
Objekt:
SO.01 - BYTOVÝ DŮM
Soupis:
EL, SLP - Elektroinstalace, slaboproud
Úroveň 3:
2020-22-08 - Rozváděče RS
Místo: |  |  | Nový Bydžov |  |  | Datum: | 29. 12. 2020
Zadavatel: |  |  | Město Nový Bydžov |  |  | Projektant:
Uchazeč: |  |  | Vyplň údaj |  |  | Zpracovatel:
Kód dílu - Popis | [6 empty] | Cena celkem [CZK]
Náklady stavby celkem | [6 empty] | 0 | [11 empty] | -1
| PSV - Práce a dodávky PSV | [5 empty] | 0
| 741 - Elektroinstalace - silnoproud | [5 empty] | 0
SOUPIS PRACÍ
Stavba:
Stavební úpravy Bratří Mádlů č.p. 191, Nový Bydžov
Objekt:
SO.01 - BYTOVÝ DŮM
Soupis:
EL, SLP - Elektroinstalace, slaboproud
Úroveň 3:
2020-22-08 - Rozváděče RS
Místo: |  |  | Nový Bydžov |  |  | Datum: | 29. 12. 2020
Zadavatel: |  |  | Město Nový Bydžov |  |  | Projektant:
Uchazeč: |  |  | Vyplň údaj |  |  | Zpracovatel:
PČ | Typ | Kód | Popis | MJ | Množství | J.cena [CZK] | Cena celkem [CZK] | Cenová soustava |  | DPH | J. Nh [h] | Nh celkem [h] | J. hmotnost [t] | Hmotnost celkem [t] | J. suť [t] | Suť Celkem [t]
Náklady soupisu celkem | [6 empty] | 0 |  |  |  |  | 0 |  | 0.95925 |  | 0 |  | D | -1 | [7 empty] | 0
1 | M | 8500134260.2 | Odpínač pojistkový3 pol , 400V/ 63A | kus | 2 |  | 0 |  |  | snížená |  | 0 | 0.00049 | 0.00098 | 0 | 0 | 8 | M | 0 | ROZPOCET | 0 | 0 | 0 | 0 | 0 | 2 | 0 | 4 | -1348799379
2 | M | OEZ06740.2 | Pojistková vložka 20A gG | kus | 6 |  | 0 |  |  | snížená |  | 0 | 0 | 0 | 0 | 0 | 8 | M | 0 | ROZPOCET | 0 | 0 | 0 | 0 | 0 | 2 | 0 | 4 | -600914013
34 | M | HAGNBN320 | Jistič 3 pól. 20A, char.B, 10 kA | kus | 2 |  | 0 |  |  | snížená |  | 0 | 0 | 0 | 0 | 0 | 8 | M | 0 | ROZPOCET | 0 | 0 | 0 | 0 | 0 | 2 | 0 | 4 | -765775000
35 | M | MOE263387 | JIstič -B10/3, char B, 3-pólový, Icn=10kA, In=10A | kus | 1 |  | 0 |  |  | snížená |  | 0 | 0 | 0 | 0 | 0 | 8 | M | 0 | ROZPOCET | 0 | 0 | 0 | 0 | 0 | 2 | 0 | 4 | 1359417166
5 | M | OEZ38272.2 | Proudový chránič s nadproudovou ochranou 10B-1N-030AC | kus | 8 |  | 0 |  |  | snížená |  | 0 | 0 | 0 | 0 | 0 | 8 | M | 0 | ROZPOCET | 0 | 0 | 0 | 0 | 0 | 2 | 0 | 4 | 650499359
38 | M | NOA100655 | Proudový chránič, Icn=10kA, 4pól, In=25A, IDn=30mA, typ AC | kus | 2 |  | 0 |  |  | snížená |  | 0 | 0 | 0 | 0 | 0 | 8 | M | 0 | ROZPOCET | 0 | 0 | 0 | 0 | 0 | 2 | 0 | 4 | 2096314913
6 | M | OEZ38294.2 | Proudový chránič s nadproudovou ochranou 16B-1N-030A | kus | 8 |  | 0 |  |  | snížená |  | 0 | 0 | 0 | 0 | 0 | 8 | M | 0 | ROZPOCET | 0 | 0 | 0 | 0 | 0 | 2 | 0 | 4 | -2123443755
7 | M | 10.549.029 | Svorka RSA 16 A řadová | KS | 4 |  | 0 |  |  | snížená |  | 0 | 0 | 0 | 0 | 0 | 8 | M | 0 | ROZPOCET | 0 | 0 | 0 | 0 | 0 | 2 | 0 | 4 | 104857767
8 | M | 10.549.157 | Pásek RSA 16 A označovací | KS | 4 |  | 0 |  |  | snížená |  | 0 | 0 | 0 | 0 | 0 | 8 | M | 0 | ROZPOCET | 0 | 0 | 0 | 0 | 0 | 2 | 0 | 4 | 91330395
9 | M | 10.075.138 | Svěrka RSA 16 koncová | KS | 2 |  | 0 |  |  | snížená |  | 0 | 0 | 0 | 0 | 0 | 8 | M | 0 | ROZPOCET | 0 | 0 | 0 | 0 | 0 | 2 | 0 | 4 | -817598559
10 | M | 10.078.963 | Svorka RSA PE 2,5 A | KS | 60 |  | 0 |  |  | snížená |  | 0 | 0 | 0 | 0 | 0 | 8 | M | 0 | ROZPOCET | 0 | 0 | 0 | 0 | 0 | 2 | 0 | 4 | -1172803146
11 | M | 10.228.203 | Pásek RSA PE 2,5 A označovací dělený | KS | 60 |  | 0 |  |  | snížená |  | 0 | 0 | 0 | 0 | 0 | 8 | M | 0 | ROZPOCET | 0 | 0 | 0 | 0 | 0 | 2 | 0 | 4 | 1399017292
12 | M | 10.078.968 | Přepážka RSA 2,5 A k. - koncová | KS | 2 |  | 0 |  |  | snížená |  | 0 | 0 | 0 | 0 | 0 | 8 | M | 0 | ROZPOCET | 0 | 0 | 0 | 0 | 0 | 2 | 0 | 4 | 972505539
| D | PSV | Práce a dodávky PSV |  |  |  | 0 |  |  |  |  | 0 |  | 0.95827 |  | 0 | 2 | D | 0 | ROZPOCET | [6 empty] | 0
| D | 741 | Elektroinstalace - silnoproud |  |  |  | 0 |  |  |  |  | 0 |  | 0.95827 |  | 0 | 2 | D | 1 | ROZPOCET | [6 empty] | 0
42 | M | 1131676.1 | ROZVODNICE ZAPUŠTĚNÁ OCELOPLECHOVÁ 1273x678x250 IP 40/20 | kus | 1 |  | 0 |  |  | snížená |  | 0 | 0.01593 | 0.01593 | 0 | 0 | 32 | M | 2 | ROZPOCET | 0 | 0 | 0 | 0 | 0 | 2 | 0 | 16 | 1247610820
13 | K | 741120401 | Montáž vodič Cu izolovaný drátovací plný žíla 0,35-6 mm2 v rozváděči (CY) | m | 20 |  | 0 |  |  | snížená |  | 0 | 0 | 0 | 0 | 0 | 16 | K | 2 | ROZPOCET | 0 | 0 | 0 | 0 | 0 | 2 | 0 | 16 | -1088130092
14 | M | 34140841 | vodič izolovaný s Cu jádrem 2,50mm2 | m | 20 |  | 0 |  |  | snížená |  | 0 | 4e-05 | 0.0008 | 0 | 0 | 32 | M | 2 | ROZPOCET | 0 | 0 | 0 | 0 | 0 | 2 | 0 | 16 | -562360124
15 | K | 741120403 | Montáž vodič Cu izolovaný drátovací plný žíla 10-16 mm2 v rozváděči (CY) | m | 6 |  | 0 |  |  | snížená |  | 0 | 0 | 0 | 0 | 0 | 16 | K | 2 | ROZPOCET | 0 | 0 | 0 | 0 | 0 | 2 | 0 | 16 | 2010433415
16 | M | 34140842 | vodič izolovaný s Cu jádrem 6 mm2 | m | 6 |  | 0 |  |  | snížená |  | 0 | 5e-05 | 0.0003 | 0 | 0 | 32 | M | 2 | ROZPOCET | 0 | 0 | 0 | 0 | 0 | 2 | 0 | 16 | -1844242864
17 | M | 1219104 | ROZVADECOVY KANAL40X60 LD | m | 2 |  | 0 |  |  | snížená |  | 0 | 0.47 | 0.94 | 0 | 0 | 32 | M | 2 | ROZPOCET | 0 | 0 | 0 | 0 | 0 | 2 | 0 | 16 | 1398277130
33 | M | 1141431 | SVODIC PREPETI TN-C 230V/400V Uo 275V,12,5 kA | kus | 2 |  | 0 |  |  | snížená |  | 0 | 0.00053 | 0.00106 | 0 | 0 | 8 | M | 2 | ROZPOCET | 0 | 0 | 0 | 0 | 0 | 2 | 0 | 4 | -1941962902
36 | M | MOE276276 | Hlavní vypínač, 3-pól, In=63A | kus | 1 |  | 0 |  |  | snížená |  | 0 | 0 | 0 | 0 | 0 | 32 | M | 2 | ROZPOCET | 0 | 0 | 0 | 0 | 0 | 2 | 0 | 16 | 605176576
20 | M | 3099101323 | Spojovací materiál | balení | 2 |  | 0 |  |  | snížená |  | 0 | 0 | 0 | 0 | 0 | 32 | M | 2 | ROZPOCET | 0 | 0 | 0 | 0 | 0 | 2 | 0 | 16 | -1836196449
37 | M | 8500046320 | Relé impulzní,16A 230V 0/1 | kus | 2 |  | 0 |  |  | snížená |  | 0 | 9e-05 | 0.00018 | 0 | 0 | 32 | M | 2 | ROZPOCET | 0 | 0 | 0 | 0 | 0 | 2 | 0 | 16 | 1842740394
21 | M | 8500138904 | Lišta propojovací vidlice 3P 1 m | kus | 16 |  | 0 |  |  | snížená |  | 0 | 0 | 0 | 0 | 0 | 32 | M | 2 | ROZPOCET | 0 | 0 | 0 | 0 | 0 | 2 | 0 | 16 | 427375643
22 | K | 741130001 | Ukončení vodič izolovaný do 2,5mm2 v rozváděči nebo na přístroji | kus | 60 |  | 0 |  |  | snížená |  | 0 | 0 | 0 | 0 | 0 | 16 | K | 2 | ROZPOCET | 0 | 0 | 0 | 0 | 0 | 2 | 0 | 16 | -1403506947
23 | K | 741130005 | Ukončení vodič izolovaný do 10 mm2 v rozváděči nebo na přístroji | kus | 4 |  | 0 |  |  | snížená |  | 0 | 0 | 0 | 0 | 0 | 16 | K | 2 | ROZPOCET | 0 | 0 | 0 | 0 | 0 | 2 | 0 | 16 | -1261280438
24 | K | 741210003 | Montáž rozvodnice oceloplechová nebo plastová běžná do 100 kg | kus | 1 |  | 0 |  |  | snížená |  | 0 | 0 | 0 | 0 | 0 | 16 | K | 2 | ROZPOCET | 0 | 0 | 0 | 0 | 0 | 2 | 0 | 16 | -89507667
25 | K | 741310272 | Montáž vypínač nebo přepínač otočný nebo ovládaný pomocí táhla, 200 A | kus | 1 |  | 0 |  |  | snížená |  | 0 | 0 | 0 | 0 | 0 | 16 | K | 2 | ROZPOCET | 0 | 0 | 0 | 0 | 0 | 2 | 0 | 16 | -1178306000
26 | M | 10.567.613 | Tab."HLAVNÍ VYPÍNAČ!VYPNI V NEB." A5 | kus | 1 |  | 0 |  |  | snížená |  | 0 | 0 | 0 | 0 | 0 | 32 | M | 2 | ROZPOCET | 0 | 0 | 0 | 0 | 0 | 2 | 0 | 16 | -1684108037
27 | M | STAA6 | POZOR! ELEKTRICKÉ ZAŘÍZENÍ HLAVNÍ VYPÍNAČ VYPNI V NEBEZPEČÍ! | kus | 1 |  | 0 |  |  | snížená |  | 0 | 0 | 0 | 0 | 0 | 32 | M | 2 | ROZPOCET | 0 | 0 | 0 | 0 | 0 | 2 | 0 | 16 | -20185922
41 | K | 741320105 | Montáž jistič jednopólový nn do 25 A ve skříni | kus | 1 |  | 0 |  |  | snížená |  | 0 | 0 | 0 | 0 | 0 | 16 | K | 2 | ROZPOCET | 0 | 0 | 0 | 0 | 0 | 2 | 0 | 16 | 1838365867
29 | K | 741320165 | Montáž jistič třípólový nn do 25 A ve skříni | kus | 3 |  | 0 |  |  | snížená |  | 0 | 0 | 0 | 0 | 0 | 16 | K | 2 | ROZPOCET | 0 | 0 | 0 | 0 | 0 | 2 | 0 | 16 | 350397912
30 | K | 741321003 | Montáž proudových chráničů dvoupólových nn do 25 A ve skříni | kus | 16 |  | 0 |  |  | snížená |  | 0 | 0 | 0 | 0 | 0 | 16 | K | 2 | ROZPOCET | 0 | 0 | 0 | 0 | 0 | 2 | 0 | 16 | 578833556
39 | K | 741321033 | Montáž proudových chráničů čtyřpólových nn do 25 A ve skříni | kus | 3 |  | 0 |  |  | snížená |  | 0 | 0 | 0 | 0 | 0 | 16 | K | 2 | ROZPOCET | 0 | 0 | 0 | 0 | 0 | 2 | 0 | 16 | 466839837
40 | M | SCHA9K01106 | Jistič 1P 6A B | kus | 1 |  | 0 |  |  | snížená |  | 0 | 0 | 0 | 0 | 0 | 32 | M | 2 | ROZPOCET | 0 | 0 | 0 | 0 | 0 | 2 | 0 | 16 | 1661420806
31 | K | 741322012 | Montáž svodiče bleskových proudů nn typ 1 třípólových impulzní proud do 100 kA | kus | 2 |  | 0 |  |  | snížená |  | 0 | 0 | 0 | 0 | 0 | 16 | K | 2 | ROZPOCET | 0 | 0 | 0 | 0 | 0 | 2 | 0 | 16 | 1803696509
43 | K | 741330032 | Montáž stykačů střídavých vestavných jednopólových do 25 A | kus | 2 |  | 0 |  |  | snížená |  | 0 | 0 | 0 | 0 | 0 | 16 | K | 2 | ROZPOCET | 0 | 0 | 0 | 0 | 0 | 2 | 0 | 16 | 1665138451

## 2020-22-09 - Slaboproud
{4ff0a5f0-76ab-4408-8879-b5f723a581d7}
1
| KRYCÍ LIST SOUPISU PRACÍ | [7 empty] | v --- níže se nacházejí doplnkové a pomocné údaje k sestavám --- v | [8 empty] | False
Stavba:
Stavební úpravy Bratří Mádlů č.p. 191, Nový Bydžov
Objekt:
SO.01 - BYTOVÝ DŮM
Soupis:
EL, SLP - Elektroinstalace, slaboproud
Úroveň 3:
2020-22-09 - Slaboproud
| KSO: |  |  |  |  | CC-CZ:
| Místo: |  | Nový Bydžov |  |  | Datum: | 29. 12. 2020
| Zadavatel: |  |  |  |  | IČ:
|  | Město Nový Bydžov |  |  |  | DIČ:
| Uchazeč: |  |  |  |  | IČ: | Vyplň údaj
|  | Vyplň údaj |  |  |  | DIČ: | Vyplň údaj
| Projektant: |  |  |  |  | IČ:
DIČ:
| Zpracovatel: |  |  |  |  | IČ:
DIČ:
Poznámka:
| Cena bez DPH | [5 empty] | 0
|  |  | Základ daně |  |  | Sazba daně | Výše daně
| DPH | základní | 0 |  |  | 21% | 0
|  | snížená | 0 |  |  | 15% | 0
|  | zákl. přenesená | 0 |  |  | 21% | 0
|  | sníž. přenesená | 0 |  |  | 15% | 0
|  | nulová | 0 |  |  | 0% | 0
| Cena s DPH |  |  | v | CZK |  | 0
REKAPITULACE ČLENĚNÍ SOUPISU PRACÍ
Stavba:
Stavební úpravy Bratří Mádlů č.p. 191, Nový Bydžov
Objekt:
SO.01 - BYTOVÝ DŮM
Soupis:
EL, SLP - Elektroinstalace, slaboproud
Úroveň 3:
2020-22-09 - Slaboproud
Místo: |  |  | Nový Bydžov |  |  | Datum: | 29. 12. 2020
Zadavatel: |  |  | Město Nový Bydžov |  |  | Projektant:
Uchazeč: |  |  | Vyplň údaj |  |  | Zpracovatel:
Kód dílu - Popis | [6 empty] | Cena celkem [CZK]
Náklady stavby celkem | [6 empty] | 0 | [11 empty] | -1
| PSV - Práce a dodávky PSV | [5 empty] | 0
| 741 - Elektroinstalace - silnoproud | [5 empty] | 0
| 742 - Elektroinstalace - slaboproud | [5 empty] | 0
| M - Práce a dodávky M | [5 empty] | 0
| 21-M - Elektromontáže | [5 empty] | 0
| HZS - Hodinové zúčtovací sazby | [5 empty] | 0
SOUPIS PRACÍ
Stavba:
Stavební úpravy Bratří Mádlů č.p. 191, Nový Bydžov
Objekt:
SO.01 - BYTOVÝ DŮM
Soupis:
EL, SLP - Elektroinstalace, slaboproud
Úroveň 3:
2020-22-09 - Slaboproud
Místo: |  |  | Nový Bydžov |  |  | Datum: | 29. 12. 2020
Zadavatel: |  |  | Město Nový Bydžov |  |  | Projektant:
Uchazeč: |  |  | Vyplň údaj |  |  | Zpracovatel:
PČ | Typ | Kód | Popis | MJ | Množství | J.cena [CZK] | Cena celkem [CZK] | Cenová soustava |  | DPH | J. Nh [h] | Nh celkem [h] | J. hmotnost [t] | Hmotnost celkem [t] | J. suť [t] | Suť Celkem [t]
Náklady soupisu celkem | [6 empty] | 0 |  |  |  |  | 0 |  | 0.19228 |  | 0 |  | D | -1 | [10 empty] | 0
| D | PSV | Práce a dodávky PSV |  |  |  | 0 |  |  |  |  | 0 |  | 0.19228 |  | 0 | 2 | D | 0 |  |  |  | ROZPOCET | [6 empty] | 0
| D | 741 | Elektroinstalace - silnoproud |  |  |  | 0 |  |  |  |  | 0 |  | 0.1504 |  | 0 | 2 | D | 1 |  |  |  | ROZPOCET | [6 empty] | 0
173 | M | 34571154 | trubka elektroinstalační ohebná z PH, D 22,9/28,5mm | m | 600 |  | 0 |  |  | snížená |  | 0 | 0.00016 | 0.096 | 0 | 0 | 32 | M | 2 |  |  |  | ROZPOCET | 0 | 0 | 0 | 0 | 0 | 2 | 0 | 16 | -352024315
174 | K | 741110302 | Montáž trubka ochranná do krabic plastová tuhá D přes 40 do 90 mm uložená pevně | m | 70 |  | 0 |  |  | snížená |  | 0 | 0 | 0 | 0 | 0 | 16 | K | 2 |  |  |  | ROZPOCET | 0 | 0 | 0 | 0 | 0 | 2 | 0 | 16 | 1589216749
271 | M | 34571362 | trubka elektroinstalační HDPE tuhá dvouplášťová korugovaná D 52/63mm | m | 70 |  | 0 |  |  | snížená |  | 0 | 0.00035 | 0.0245 | 0 | 0 | 32 | M | 2 |  |  |  | ROZPOCET | 0 | 0 | 0 | 0 | 0 | 2 | 0 | 16 | -483489565
182 | K | 741120401 | Montáž vodič Cu izolovaný drátovací plný žíla 0,35-6 mm2 v rozváděči (CY) | m | 600 |  | 0 |  |  | snížená |  | 0 | 0 | 0 | 0 | 0 | 16 | K | 2 |  |  |  | ROZPOCET | 0 | 0 | 0 | 0 | 0 | 2 | 0 | 16 | 723081353
272 | M | PKB.607597 | H07V-U 2,5 ZZ | km | 0.6 |  | 0 |  |  | snížená |  | 0 | 0.04 | 0.024 | 0 | 0 | 32 | M | 2 |  |  |  | ROZPOCET | 0 | 0 | 0 | 0 | 0 | 2 | 0 | 16 | 534273983
256 | M | 11.290.530 | Tlačítko TOTÁL STOP DO SKŘÍNĚ | kus | 2 |  | 0 |  |  | snížená |  | 0 | 0 | 0 | 0 | 0 | 32 | M | 2 |  |  |  | ROZPOCET | 0 | 0 | 0 | 0 | 0 | 2 | 0 | 16 | 252438783
257 | M | 11.038.617 | Skříň protlačíko TOTÁL STOP ZASKLENÁ IP 44 | kus | 2 |  | 0 |  |  | snížená |  | 0 | 0 | 0 | 0 | 0 | 32 | M | 2 |  |  |  | ROZPOCET | 0 | 0 | 0 | 0 | 0 | 2 | 0 | 16 | -1618566959
255 | M | KAB000025 | (H07V-K) CYA 10 zelenožlutá | m | 10 |  | 0 |  |  | snížená |  | 0 | 0 | 0 | 0 | 0 | 32 | M | 2 |  |  |  | ROZPOCET | 0 | 0 | 0 | 0 | 0 | 2 | 0 | 16 | 52403467
| VV |  | 8,333*1,2 "Přepočtené koeficientem množství |  | 10 | [12 empty] | VV | 2 | 2 | True | 1 | ROZPOCET
209 | K | 741210002 | Montáž rozvodnice oceloplechová nebo plastová běžná do 50 kg | kus | 12 |  | 0 |  |  | snížená |  | 0 | 0 | 0 | 0 | 0 | 16 | K | 2 |  |  |  | ROZPOCET | 0 | 0 | 0 | 0 | 0 | 2 | 0 | 16 | -1693579714
215 | K | 741310012 | Montáž ovladač nástěnný 1/0S-tlačítkový zapínací se signální doutnavkou prostředí normální | kus | 12 |  | 0 |  |  | snížená |  | 0 | 0 | 0 | 0 | 0 | 16 | K | 2 |  |  |  | ROZPOCET | 0 | 0 | 0 | 0 | 0 | 2 | 0 | 16 | -241056320
4 | K | 741112201 | Montáž krabice pancéřová protahovací plastová 120x120 mm | kus | 10 |  | 0 |  |  | snížená |  | 0 | 0 | 0 | 0 | 0 | 16 | K | 2 |  |  |  | ROZPOCET | 0 | 0 | 0 | 0 | 0 | 2 | 0 | 16 | -1180089618
6 | M | 1690005580 | Krabice přístrojová pod omítku, KPR 68 KA | kus | 80 |  | 0 |  |  | snížená |  | 0 | 4e-05 | 0.0032 | 0 | 0 | 32 | M | 2 |  |  |  | ROZPOCET | 0 | 0 | 0 | 0 | 0 | 2 | 0 | 16 | 1511113944
12 | M | 8500170780 | Krabice pod omítku s víčkem, KT 250/L NB | kus | 3 |  | 0 |  |  | snížená |  | 0 | 0.00054 | 0.00162 | 0 | 0 | 32 | M | 2 |  |  |  | ROZPOCET | 0 | 0 | 0 | 0 | 0 | 2 | 0 | 16 | 1067813279
278 | M | A121111 | Řadová svorka RSA 2,5 A - bílá | kus | 72 |  | 0 |  |  | snížená |  | 0 | 0 | 0 | 0 | 0 | 32 | M | 2 |  |  |  | ROZPOCET | 0 | 0 | 0 | 0 | 0 | 2 | 0 | 16 | 79951226
279 | M | 10.640.986 | lišta DIN 35x7,5-240mm | balení | 3 |  | 0 |  |  | snížená |  | 0 | 0 | 0 | 0 | 0 | 32 | M | 2 |  |  |  | ROZPOCET | 0 | 0 | 0 | 0 | 0 | 2 | 0 | 16 | 530484538
28 | M | ABB.3557GA80340S1 | Ovládač tlačítkový zapínací, řazení 1/0, s krytem | kus | 12 |  | 0 |  |  | snížená |  | 0 | 4e-05 | 0.00048 | 0 | 0 | 32 | M | 2 |  |  |  | ROZPOCET | 0 | 0 | 0 | 0 | 0 | 2 | 0 | 16 | 1027868007
43 | M | ABB.3558AA653D | Kryt spínače jednoduchý, s průzorem | kus | 12 |  | 0 |  |  | snížená |  | 0 | 3e-05 | 0.00036 | 0 | 0 | 32 | M | 2 |  |  |  | ROZPOCET | 0 | 0 | 0 | 0 | 0 | 2 | 0 | 16 | 1932977498
37 | M | ABB.3901AB10C | Rámeček jednonásobný | kus | 24 |  | 0 |  |  | snížená |  | 0 | 1e-05 | 0.00024 | 0 | 0 | 32 | M | 2 |  |  |  | ROZPOCET | 0 | 0 | 0 | 0 | 0 | 2 | 0 | 16 | 1501344214
267 | K | 741810003 | Celková prohlídka elektrického rozvodu a zařízení do 1 milionu Kč | kus | 1 |  | 0 |  |  | snížená |  | 0 | 0 | 0 | 0 | 0 | 16 | K | 2 |  |  |  | ROZPOCET | 0 | 0 | 0 | 0 | 0 | 2 | 0 | 16 | 1060656528
268 | K | 741810011 | Příplatek k celkové prohlídce za každých dalších 500 000,- Kč | kus | 1 |  | 0 |  |  | snížená |  | 0 | 0 | 0 | 0 | 0 | 16 | K | 2 |  |  |  | ROZPOCET | 0 | 0 | 0 | 0 | 0 | 2 | 0 | 16 | -1432944551
| D | 742 | Elektroinstalace - slaboproud |  |  |  | 0 |  |  |  |  | 0 |  | 0.04188 |  | 0 | 2 | D | 1 |  |  |  | ROZPOCET | [6 empty] | 0
244 | K | 742110001 | Montáž trubek pro slaboproud plastových ohebných uložených pod omítku se zasekáním | m | 600 |  | 0 |  |  | snížená |  | 0 | 0 | 0 | 0 | 0 | 16 | K | 2 |  |  |  | ROZPOCET | 0 | 0 | 0 | 0 | 0 | 2 | 0 | 16 | -1011605929
245 | K | 742110501 | Montáž krabic pro slaboproud zapuštěných plastových odbočných kruhových s víčkem a se zasekáním | kus | 80 |  | 0 |  |  | snížená |  | 0 | 0 | 0 | 0 | 0 | 16 | K | 2 |  |  |  | ROZPOCET | 0 | 0 | 0 | 0 | 0 | 2 | 0 | 16 | 2000377465
246 | K | 742121001 | Montáž kabelů sdělovacích pro vnitřní rozvody do 15 žil | m | 600 |  | 0 |  |  | snížená |  | 0 | 0 | 0 | 0 | 0 | 16 | K | 2 |  |  |  | ROZPOCET | 0 | 0 | 0 | 0 | 0 | 2 | 0 | 16 | -720562684
280 | M | 1250955 | DOM.TEL. 2TL. PRO SYSTEM audio | kus | 12 |  | 0 |  |  | snížená |  | 0 | 0.00042 | 0.00504 | 0 | 0 | 32 | M | 2 |  |  |  | ROZPOCET | 0 | 0 | 0 | 0 | 0 | 2 | 0 | 16 | 1682992691
281 | M | 1003643 | ZDROJ DOMÁCÍHO TEL10MODUL | kus | 1 |  | 0 |  |  | snížená |  | 0 | 0.0012 | 0.0012 | 0 | 0 | 32 | M | 2 |  |  |  | ROZPOCET | 0 | 0 | 0 | 0 | 0 | 2 | 0 | 16 | 1645790719
282 | M | 1666429 | UPEVNOVACI RAMECEK 2 MODULY | kus | 2 |  | 0 |  |  | snížená |  | 0 | 0.00065 | 0.0013 | 0 | 0 | 32 | M | 2 |  |  |  | ROZPOCET | 0 | 0 | 0 | 0 | 0 | 2 | 0 | 16 | 1060953077
283 | M | 10.063.746 | Krabice instalační 2M | kus | 2 |  | 0 |  |  | snížená |  | 0 | 0 | 0 | 0 | 0 | 32 | M | 2 |  |  |  | ROZPOCET | 0 | 0 | 0 | 0 | 0 | 2 | 0 | 16 | 1876740915
284 | M | 1666396 | KRYT SE 4 TLACITKY CERNY | kus | 3 |  | 0 |  |  | snížená |  | 0 | 0.00016 | 0.00048 | 0 | 0 | 32 | M | 2 |  |  |  | ROZPOCET | 0 | 0 | 0 | 0 | 0 | 2 | 0 | 16 | -1152531447
285 | M | 1666412 | MODUL SE 4 TL. PRO SYSTEM AUDIO | kus | 3 |  | 0 |  |  | snížená |  | 0 | 0.00076 | 0.00228 | 0 | 0 | 32 | M | 2 |  |  |  | ROZPOCET | 0 | 0 | 0 | 0 | 0 | 2 | 0 | 16 | 888722199
286 | M | 1666389 | KRYT AUDIO MODULU BEZ TL. CERNY | kus | 1 |  | 0 |  |  | snížená |  | 0 | 0.00013 | 0.00013 | 0 | 0 | 32 | M | 2 |  |  |  | ROZPOCET | 0 | 0 | 0 | 0 | 0 | 2 | 0 | 16 | -1173121570
287 | M | 1666361 | AUDIO MODUL PRO SYSTEM | kus | 1 |  | 0 |  |  | snížená |  | 0 | 0.00035 | 0.00035 | 0 | 0 | 32 | M | 2 |  |  |  | ROZPOCET | 0 | 0 | 0 | 0 | 0 | 2 | 0 | 16 | 967850963
288 | M | 10.044.973 | Zámek dveřní elektrický 8-12V | kus | 1 |  | 0 |  |  | snížená |  | 0 | 0 | 0 | 0 | 0 | 32 | M | 2 |  |  |  | ROZPOCET | 0 | 0 | 0 | 0 | 0 | 2 | 0 | 16 | 1413317272
290 | K | 742121002 | Montáž kabelů santén. H 121-125 | m | 800 |  | 0 |  |  | snížená |  | 0 | 0 | 0 | 0 | 0 | 16 | K | 2 |  |  |  | ROZPOCET | 0 | 0 | 0 | 0 | 0 | 2 | 0 | 16 | -1444576904
46 | K | 742220061 | Montáž rozbočovače sběrnice v krabici pro DT | kus | 28 |  | 0 |  |  | snížená |  | 0 | 0 | 0 | 0 | 0 | 16 | K | 2 |  |  |  | ROZPOCET | 0 | 0 | 0 | 0 | 0 | 2 | 0 | 16 | -1893124899
47 | K | 742220251 | Montáž tlačítka tísňového výklopného s pamětí poplachu | kus | 2 |  | 0 |  |  | snížená |  | 0 | 0 | 0 | 0 | 0 | 16 | K | 2 |  |  |  | ROZPOCET | 0 | 0 | 0 | 0 | 0 | 2 | 0 | 16 | 676134951
44 | K | 742310002 | Montáž komunikačního tabla k domácímu telefonu | kus | 1 |  | 0 |  |  | snížená |  | 0 | 0 | 0 | 0 | 0 | 16 | K | 2 |  |  |  | ROZPOCET | 0 | 0 | 0 | 0 | 0 | 2 | 0 | 16 | -1027223190
247 | K | 742310003 | Montáž klimatického krytu pro komunikační tablo domácího telefonu | kus | 12 |  | 0 |  |  | snížená |  | 0 | 0 | 0 | 0 | 0 | 16 | K | 2 |  |  |  | ROZPOCET | 0 | 0 | 0 | 0 | 0 | 2 | 0 | 16 | -1331052052
49 | K | 742310004 | Montáž elektroinstalační krabice pod tablo domácího telefonu | kus | 1 |  | 0 |  |  | snížená |  | 0 | 0 | 0 | 0 | 0 | 16 | K | 2 |  |  |  | ROZPOCET | 0 | 0 | 0 | 0 | 0 | 2 | 0 | 16 | 1355518996
50 | K | 742310006 | Montáž domácího nástěnného audio/video telefonu | kus | 12 |  | 0 |  |  | snížená |  | 0 | 0 | 0 | 0 | 0 | 16 | K | 2 |  |  |  | ROZPOCET | 0 | 0 | 0 | 0 | 0 | 2 | 0 | 16 | 61815820
51 | K | 742320001 | Montáž elektrického zámku s mechanickým přepínačem otevřeno/zavřeno | kus | 1 |  | 0 |  |  | snížená |  | 0 | 0 | 0 | 0 | 0 | 16 | K | 2 |  |  |  | ROZPOCET | 0 | 0 | 0 | 0 | 0 | 2 | 0 | 16 | -837333678
55 | K | 742420021 | Montáž antenního stožáru včetně upevňovacího materiálu | kus | 1 |  | 0 |  |  | snížená |  | 0 | 0 | 0 | 0 | 0 | 16 | K | 2 |  |  |  | ROZPOCET | 0 | 0 | 0 | 0 | 0 | 2 | 0 | 16 | 1981610894
275 | M | 1419194 | KABEL TELEVIZNí H121 AL PE | m | 600 |  | 0 |  |  | snížená |  | 0 | 0 | 0 | 0 | 0 | 32 | M | 2 |  |  |  | ROZPOCET | 0 | 0 | 0 | 0 | 0 | 2 | 0 | 16 | 984099014
291 | M | 1233795 | KABEL TELEVIZNÍ H125 | m | 200 |  | 0 |  |  | snížená |  | 0 | 0 | 0 | 0 | 0 | 32 | M | 2 |  |  |  | ROZPOCET | 0 | 0 | 0 | 0 | 0 | 2 | 0 | 16 | 346061832
292 | M | 1420187 | STOZAR ANTENNI PR. 42 MM ATYP AMAKO | kus | 1 |  | 0 |  |  | snížená |  | 0 | 0.0045 | 0.0045 | 0 | 0 | 32 | M | 2 |  |  |  | ROZPOCET | 0 | 0 | 0 | 0 | 0 | 2 | 0 | 16 | 197858660
293 | M | 10.941.092 | Anténa C80 satelitní parabola | kus | 1 |  | 0 |  |  | snížená |  | 0 | 0 | 0 | 0 | 0 | 32 | M | 2 |  |  |  | ROZPOCET | 0 | 0 | 0 | 0 | 0 | 2 | 0 | 16 | 1484822343
294 | M | 1256673 | DRZAK SAT.PARABOL 50 | kus | 1 |  | 0 |  |  | snížená |  | 0 | 0.00194 | 0.00194 | 0 | 0 | 32 | M | 2 |  |  |  | ROZPOCET | 0 | 0 | 0 | 0 | 0 | 2 | 0 | 16 | 1930208761
295 | M | 1256662 | UNIVEZRAZLNI INVERTOR LNB-QUAD-INVERTO | kus | 1 |  | 0 |  |  | snížená |  | 0 | 0.00032 | 0.00032 | 0 | 0 | 32 | M | 2 |  |  |  | ROZPOCET | 0 | 0 | 0 | 0 | 0 | 2 | 0 | 16 | -819563326
296 | M | 10.057.747 | Zesilovač AVANT | kus | 1 |  | 0 |  |  | snížená |  | 0 | 0 | 0 | 0 | 0 | 32 | M | 2 |  |  |  | ROZPOCET | 0 | 0 | 0 | 0 | 0 | 2 | 0 | 16 | 1723586617
297 | M | 1210242 | ROZVADEC AE 500x500x300 | kus | 1 |  | 0 |  |  | snížená |  | 0 | 0.02254 | 0.02254 | 0 | 0 | 32 | M | 2 |  |  |  | ROZPOCET | 0 | 0 | 0 | 0 | 0 | 2 | 0 | 16 | -2076599382
298 | M | 11.126.857 | Multiřepínač MTMB 13/20 | kus | 1 |  | 0 |  |  | snížená |  | 0 | 0 | 0 | 0 | 0 | 32 | M | 2 |  |  |  | ROZPOCET | 0 | 0 | 0 | 0 | 0 | 2 | 0 | 16 | 1345053762
299 | M | 1196272 | GSM/GPRS MODEM NA DIN | kus | 1 |  | 0 |  |  | snížená |  | 0 | 0 | 0 | 0 | 0 | 32 | M | 2 |  |  |  | ROZPOCET | 0 | 0 | 0 | 0 | 0 | 2 | 0 | 16 | -1544451172
300 | M | 10.971.786 | Anténa HN58 DVB-T UHF venkovní | kus | 2 |  | 0 |  |  | snížená |  | 0 | 0 | 0 | 0 | 0 | 32 | M | 2 |  |  |  | ROZPOCET | 0 | 0 | 0 | 0 | 0 | 2 | 0 | 16 | -1142537553
301 | M | 1192840 | ANTENA GSM MAGNETICKA 9CM KABEL 2,5 FME/ | kus | 1 |  | 0 |  |  | snížená |  | 0 | 0 | 0 | 0 | 0 | 32 | M | 2 |  |  |  | ROZPOCET | 0 | 0 | 0 | 0 | 0 | 2 | 0 | 16 | 127187493
302 | M | 10.056.880 | Anténa FM | kus | 1 |  | 0 |  |  | snížená |  | 0 | 0 | 0 | 0 | 0 | 32 | M | 2 |  |  |  | ROZPOCET | 0 | 0 | 0 | 0 | 0 | 2 | 0 | 16 | -697692357
276 | M | ADI.0031511.URS | F konektor pro kabel H121, krimpovací | kus | 12 |  | 0 |  |  | snížená |  | 0 | 0 | 0 | 0 | 0 | 32 | M | 2 |  |  |  | ROZPOCET | 0 | 0 | 0 | 0 | 0 | 2 | 0 | 16 | 23583819
277 | M | INTELEK26100001 | Instalační kabel Solarix CAT6 UTP PVC Eca 305m/box | m | 600 |  | 0 |  |  | snížená |  | 0 | 0 | 0 | 0 | 0 | 32 | M | 2 |  |  |  | ROZPOCET | 0 | 0 | 0 | 0 | 0 | 2 | 0 | 16 | 1323217711
52 | K | 742420061 | Montáž rozvodnice STA | kus | 1 |  | 0 |  |  | snížená |  | 0 | 0 | 0 | 0 | 0 | 16 | K | 2 |  |  |  | ROZPOCET | 0 | 0 | 0 | 0 | 0 | 2 | 0 | 16 | -1552672091
273 | M | ABB.5011A3303 | Přístroj zásuvky TV+R+SAT, koncový (typ EU 3303) | kus | 12 |  | 0 |  |  | snížená |  | 0 | 0.00014 | 0.00168 | 0 | 0 | 32 | M | 2 |  |  |  | ROZPOCET | 0 | 0 | 0 | 0 | 0 | 2 | 0 | 16 | -231369371
274 | M | ABB.5011AA00300S2 | Kryt zásuvky televizní, rozhlasové (a satelitní) | kus | 12 |  | 0 |  |  | snížená |  | 0 | 1e-05 | 0.00012 | 0 | 0 | 32 | M | 2 |  |  |  | ROZPOCET | 0 | 0 | 0 | 0 | 0 | 2 | 0 | 16 | -1314208595
54 | K | 742420071 | Montáž multipřepínače do rozvaděče | kus | 1 |  | 0 |  |  | snížená |  | 0 | 0 | 0 | 0 | 0 | 16 | K | 2 |  |  |  | ROZPOCET | 0 | 0 | 0 | 0 | 0 | 2 | 0 | 16 | 1943177972
53 | K | 742420081 | Montáž systémového zdroje do rozvaděče | kus | 1 |  | 0 |  |  | snížená |  | 0 | 0 | 0 | 0 | 0 | 16 | K | 2 |  |  |  | ROZPOCET | 0 | 0 | 0 | 0 | 0 | 2 | 0 | 16 | 405637160
56 | K | 742420121 | Montáž televizní zásuvky koncové nebo průběžné | kus | 12 |  | 0 |  |  | snížená |  | 0 | 0 | 0 | 0 | 0 | 16 | K | 2 |  |  |  | ROZPOCET | 0 | 0 | 0 | 0 | 0 | 2 | 0 | 16 | -2080719676
45 | K | 742310001 | Montáž napájecího modulu k domácímu telefonu na DIN lištu | kus | 1 |  | 0 |  |  | snížená |  | 0 | 0 | 0 | 0 | 0 | 16 | K | 2 |  |  |  | ROZPOCET | 0 | 0 | 0 | 0 | 0 | 2 | 0 | 16 | 208058981
289 | K | 998742101 | Přesun hmot tonážní pro slaboproud v objektech v do 6 m | t | 1 |  | 0 |  |  | snížená |  | 0 | 0 | 0 | 0 | 0 | 16 | K | 2 |  |  |  | ROZPOCET | 0 | 0 | 0 | 0 | 0 | 2 | 0 | 16 | 1173365598
| D | M | Práce a dodávky M |  |  |  | 0 |  |  |  |  | 0 |  | 0 |  | 0 | 3 | D | 0 |  |  |  | ROZPOCET | [6 empty] | 0
| D | 21-M | Elektromontáže |  |  |  | 0 |  |  |  |  | 0 |  | 0 |  | 0 | 3 | D | 1 |  |  |  | ROZPOCET | [6 empty] | 0
| D | HZS | Hodinové zúčtovací sazby |  |  |  | 0 |  |  |  |  | 0 |  | 0 |  | 0 | 4 | D | 0 |  |  |  | ROZPOCET | [6 empty] | 0
261 | K | HZS2221 | Hodinová zúčtovací sazba elektrikář - zednické pomocné práce | hod | 40 |  | 0 |  |  | snížená |  | 0 | 0 | 0 | 0 | 0 | 512 | K | 1 |  |  |  | ROZPOCET | 0 | 0 | 0 | 0 | 0 | 2 | 0 | 512 | 1917078873
269 | K | HZS2222 | Hodinová zúčtovací sazba elektrikář odborný - zkušební provoz | hod | 20 |  | 0 |  |  | snížená |  | 0 | 0 | 0 | 0 | 0 | 512 | K | 1 |  |  |  | ROZPOCET | 0 | 0 | 0 | 0 | 0 | 2 | 0 | 512 | -554332889

## TI.01, TI.02, TI.03 - SPL...
{b67535d1-2878-4bfc-857e-060f6ad77eb7}
1
| KRYCÍ LIST SOUPISU PRACÍ | [7 empty] | v --- níže se nacházejí doplnkové a pomocné údaje k sestavám --- v | [8 empty] | False
Stavba:
Stavební úpravy Bratří Mádlů č.p. 191, Nový Bydžov
Objekt:
SO.01 - BYTOVÝ DŮM
Soupis:
VK - VODOVOD, KANALIZACE
Úroveň 3:
TI.01, TI.02, TI.03 - SPLAŠKOVÁ KANALIZACE, DEŠŤOVÁ KANALIZACE, VODOVODNÍ PŘÍPOJKA
| KSO: |  |  |  |  | CC-CZ:
| Místo: |  |  |  |  | Datum: | 29. 12. 2020
| Zadavatel: |  |  |  |  | IČ:
DIČ:
| Uchazeč: |  |  |  |  | IČ: | Vyplň údaj
|  | Vyplň údaj |  |  |  | DIČ: | Vyplň údaj
| Projektant: |  |  |  |  | IČ:
DIČ:
| Zpracovatel: |  |  |  |  | IČ:
DIČ:
Poznámka:
| Cena bez DPH | [5 empty] | 0
|  |  | Základ daně |  |  | Sazba daně | Výše daně
| DPH | základní | 0 |  |  | 21% | 0
|  | snížená | 0 |  |  | 15% | 0
|  | zákl. přenesená | 0 |  |  | 21% | 0
|  | sníž. přenesená | 0 |  |  | 15% | 0
|  | nulová | 0 |  |  | 0% | 0
| Cena s DPH |  |  | v | CZK |  | 0
REKAPITULACE ČLENĚNÍ SOUPISU PRACÍ
Stavba:
Stavební úpravy Bratří Mádlů č.p. 191, Nový Bydžov
Objekt:
SO.01 - BYTOVÝ DŮM
Soupis:
VK - VODOVOD, KANALIZACE
Úroveň 3:
TI.01, TI.02, TI.03 - SPLAŠKOVÁ KANALIZACE, DEŠŤOVÁ KANALIZACE, VODOVODNÍ PŘÍPOJKA
Místo: | [5 empty] | Datum: | 29. 12. 2020
Zadavatel: | [5 empty] | Projektant:
Uchazeč: |  |  | Vyplň údaj |  |  | Zpracovatel:
Kód dílu - Popis | [6 empty] | Cena celkem [CZK]
Náklady stavby celkem | [6 empty] | 0 | [11 empty] | -1
| HSV - Práce a dodávky HSV | [5 empty] | 0
| 1 - Zemní práce | [5 empty] | 0
| 2 - Zakládání | [5 empty] | 0
| 4 - Vodorovné konstrukce | [5 empty] | 0
| 5 - Komunikace pozemní | [5 empty] | 0
| 8 - Trubní vedení | [5 empty] | 0
| 9 - Ostatní konstrukce a práce, bourání | [5 empty] | 0
| 997 - Přesun sutě | [5 empty] | 0
SOUPIS PRACÍ
Stavba:
Stavební úpravy Bratří Mádlů č.p. 191, Nový Bydžov
Objekt:
SO.01 - BYTOVÝ DŮM
Soupis:
VK - VODOVOD, KANALIZACE
Úroveň 3:
TI.01, TI.02, TI.03 - SPLAŠKOVÁ KANALIZACE, DEŠŤOVÁ KANALIZACE, VODOVODNÍ PŘÍPOJKA
Místo: | [5 empty] | Datum: | 29. 12. 2020
Zadavatel: | [5 empty] | Projektant:
Uchazeč: |  |  | Vyplň údaj |  |  | Zpracovatel:
PČ | Typ | Kód | Popis | MJ | Množství | J.cena [CZK] | Cena celkem [CZK] | Cenová soustava |  | DPH | J. Nh [h] | Nh celkem [h] | J. hmotnost [t] | Hmotnost celkem [t] | J. suť [t] | Suť Celkem [t]
Náklady soupisu celkem | [6 empty] | 0 |  |  |  |  | 0 |  | 263.5371 |  | 3.6475 |  | D | -1 | [7 empty] | 0
| D | HSV | Práce a dodávky HSV |  |  |  | 0 |  |  |  |  | 0 |  | 263.5371 |  | 3.6475 | 1 | D | 0 | ROZPOCET | [6 empty] | 0
| D | 1 | Zemní práce |  |  |  | 0 |  |  |  |  | 0 |  | 221.8 |  | 1.7975 | 1 | D | 1 | ROZPOCET | [6 empty] | 0
96 | K | 113106121 | Rozebrání dlažeb komunikací pro pěší s přemístěním hmot na skládku na vzdálenost do 3 m nebo s naložením na dopravní prostředek s ložem z kameniva nebo živice a s jakoukoliv výplní spár ručně z betonových nebo kameninových dlaždic, desek nebo tvarovek | m2 | 2.5 |  | 0 |  |  | snížená |  | 0 | 0 | 0 | 0.255 | 0.6375 | 4 | K | 2 | ROZPOCET | 0 | 0 | 0 | 0 | 0 | 2 | 0 | 4 | 415916195
97 | K | 113107022 | Odstranění podkladů nebo krytů při překopech inženýrských sítí s přemístěním hmot na skládku ve vzdálenosti do 3 m nebo s naložením na dopravní prostředek ručně z kameniva hrubého drceného, o tl. vrstvy přes 100 do 200 mm | m2 | 1.5 |  | 0 |  |  | snížená |  | 0 | 0 | 0 | 0.29 | 0.435 | 4 | K | 2 | ROZPOCET | 0 | 0 | 0 | 0 | 0 | 2 | 0 | 4 | 539643981
95 | K | 113201112 | Vytrhání obrub s vybouráním lože, s přemístěním hmot na skládku na vzdálenost do 3 m nebo s naložením na dopravní prostředek silničních ležatých | m | 2.5 |  | 0 |  |  | snížená |  | 0 | 0 | 0 | 0.29 | 0.725 | 4 | K | 2 | ROZPOCET | 0 | 0 | 0 | 0 | 0 | 2 | 0 | 4 | 2032598992
2 | K | 131251204 | Hloubení zapažených jam a zářezů strojně s urovnáním dna do předepsaného profilu a spádu v hornině třídy těžitelnosti I skupiny 3 přes 100 do 500 m3 | m3 | 120.96 |  | 0 |  |  | snížená |  | 0 | 0 | 0 | 0 | 0 | 4 | K | 2 | ROZPOCET | 0 | 0 | 0 | 0 | 0 | 2 | 0 | 4 | -2073225064
1 | K | 132254104 | Hloubení zapažených rýh šířky do 800 mm strojně s urovnáním dna do předepsaného profilu a spádu v hornině třídy těžitelnosti I skupiny 3 přes 100 m3 | m3 | 213.35 |  | 0 |  |  | snížená |  | 0 | 0 | 0 | 0 | 0 | 4 | K | 2 | ROZPOCET | 0 | 0 | 0 | 0 | 0 | 2 | 0 | 4 | -914575588
3 | K | 133254102 | Hloubení zapažených šachet strojně v hornině třídy těžitelnosti I skupiny 3 přes 20 do 50 m3 | m3 | 31.36 |  | 0 |  |  | snížená |  | 0 | 0 | 0 | 0 | 0 | 4 | K | 2 | ROZPOCET | 0 | 0 | 0 | 0 | 0 | 2 | 0 | 4 | 1774474535
4 | K | 162701105 | Vodorovné přemístění výkopku nebo sypaniny po suchu na obvyklém dopravním prostředku, bez naložení výkopku, avšak se složením bez rozhrnutí z horniny tř. 1 až 4 na vzdálenost přes 9 000 do 10 000 m | m3 | 161.63 |  | 0 |  |  | snížená |  | 0 | 0 | 0 | 0 | 0 | 4 | K | 2 | ROZPOCET | 0 | 0 | 0 | 0 | 0 | 2 | 0 | 4 | 938484873
5 | K | 162701109 | Vodorovné přemístění výkopku nebo sypaniny po suchu na obvyklém dopravním prostředku, bez naložení výkopku, avšak se složením bez rozhrnutí z horniny tř. 1 až 4 na vzdálenost Příplatek k ceně za každých dalších i započatých 1 000 m | m3 | 1616.3 |  | 0 |  |  | snížená |  | 0 | 0 | 0 | 0 | 0 | 4 | K | 2 | ROZPOCET | 0 | 0 | 0 | 0 | 0 | 2 | 0 | 4 | 2107764120
6 | K | 167101101 | Nakládání, skládání a překládání neulehlého výkopku nebo sypaniny nakládání, množství do 100 m3, z hornin tř. 1 až 4 | m3 | 161.63 |  | 0 |  |  | snížená |  | 0 | 0 | 0 | 0 | 0 | 4 | K | 2 | ROZPOCET | 0 | 0 | 0 | 0 | 0 | 2 | 0 | 4 | -404390020
7 | K | 171201201 | Uložení sypaniny na skládky | m3 | 161.63 |  | 0 |  |  | snížená |  | 0 | 0 | 0 | 0 | 0 | 4 | K | 2 | ROZPOCET | 0 | 0 | 0 | 0 | 0 | 2 | 0 | 4 | 960508050
8 | K | 171201211 | Poplatek za uložení stavebního odpadu na skládce (skládkovné) zeminy a kameniva zatříděného do Katalogu odpadů pod kódem 170 504 | t | 242.44 |  | 0 |  |  | snížená |  | 0 | 0 | 0 | 0 | 0 | 4 | K | 2 | ROZPOCET | 0 | 0 | 0 | 0 | 0 | 2 | 0 | 4 | -1361704209
9 | K | 174101101 | Zásyp sypaninou z jakékoliv horniny s uložením výkopku ve vrstvách se zhutněním jam, šachet, rýh nebo kolem objektů v těchto vykopávkách | m3 | 199.64 |  | 0 |  |  | snížená |  | 0 | 0 | 0 | 0 | 0 | 4 | K | 2 | ROZPOCET | 0 | 0 | 0 | 0 | 0 | 2 | 0 | 4 | 1952853026
10 | K | 175111101 | Obsypání potrubí ručně sypaninou z vhodných hornin tř. 1 až 4 nebo materiálem připraveným podél výkopu ve vzdálenosti do 3 m od jeho kraje, pro jakoukoliv hloubku výkopu a míru zhutnění bez prohození sypaniny sítem | m3 | 72.45 |  | 0 |  |  | snížená |  | 0 | 0 | 0 | 0 | 0 | 4 | K | 2 | ROZPOCET | 0 | 0 | 0 | 0 | 0 | 2 | 0 | 4 | 1611182910
11 | M | 58331351 | kamenivo těžené drobné frakce 0/4 | t | 147.75 |  | 0 |  |  | snížená |  | 0 | 1 | 147.75 | 0 | 0 | 8 | M | 2 | ROZPOCET | 0 | 0 | 0 | 0 | 0 | 2 | 0 | 4 | -763423445
13 | M | 58343872 | kamenivo drcené hrubé frakce 8/16 | t | 74.05 |  | 0 |  |  | snížená |  | 0 | 1 | 74.05 | 0 | 0 | 8 | M | 2 | ROZPOCET | 0 | 0 | 0 | 0 | 0 | 2 | 0 | 4 | 36392779
| D | 2 | Zakládání |  |  |  | 0 |  |  |  |  | 0 |  | 3.2888 |  | 0 | 1 | D | 1 | ROZPOCET | [6 empty] | 0
38 | K | 211971110 | Zřízení opláštění výplně z geotextilie odvodňovacích žeber nebo trativodů v rýze nebo zářezu se stěnami šikmými o sklonu do 1:2 | m2 | 32 |  | 0 |  |  | snížená |  | 0 | 0.00017 | 0.00544 | 0 | 0 | 4 | K | 2 | ROZPOCET | 0 | 0 | 0 | 0 | 0 | 2 | 0 | 4 | -829743457
39 | M | 69311080 | geotextilie netkaná separační, ochranná, filtrační, drenážní PES 200g/m2 | m2 | 35 |  | 0 |  |  | snížená |  | 0 | 0.0002 | 0.007 | 0 | 0 | 8 | M | 2 | ROZPOCET | 0 | 0 | 0 | 0 | 0 | 2 | 0 | 4 | -1990398314
15 | K | 212752401 | Trativody z drenážních trubek pro liniové stavby a komunikace se zřízením štěrkového lože pod trubky a s jejich obsypem v otevřeném výkopu trubka korugovaná sendvičová PE-HD SN 8 celoperforovaná 360° DN 100 | m | 16 |  | 0 |  |  | snížená |  | 0 | 0.20477 | 3.2763 | 0 | 0 | 4 | K | 2 | ROZPOCET | 0 | 0 | 0 | 0 | 0 | 2 | 0 | 4 | -1946754420
| D | 4 | Vodorovné konstrukce |  |  |  | 0 |  |  |  |  | 0 |  | 0.2198 |  | 0 | 1 | D | 1 | ROZPOCET | [6 empty] | 0
14 | K | 451541111 | Lože pod potrubí, stoky a drobné objekty v otevřeném výkopu ze štěrkodrtě 0-63 mm | m3 | 11.632 |  | 0 |  |  | snížená |  | 0 | 0 | 0 | 0 | 0 | 4 | K | 2 | ROZPOCET | 0 | 0 | 0 | 0 | 0 | 2 | 0 | 4 | 1906374243
12 | K | 451572111 | Lože pod potrubí, stoky a drobné objekty v otevřeném výkopu z kameniva drobného těženého 0 až 4 mm | m3 | 17.1 |  | 0 |  |  | snížená |  | 0 | 0 | 0 | 0 | 0 | 4 | K | 2 | ROZPOCET | 0 | 0 | 0 | 0 | 0 | 2 | 0 | 4 | -625739055
82 | K | 452112111 | Osazení betonových dílců prstenců nebo rámů pod poklopy a mříže, výšky do 100 mm | kus | 2 |  | 0 |  |  | snížená |  | 0 | 0.0066 | 0.0132 | 0 | 0 | 4 | K | 2 | ROZPOCET | 0 | 0 | 0 | 0 | 0 | 2 | 0 | 4 | -1911931834
83 | K | 452112121 | Osazení betonových dílců prstenců nebo rámů pod poklopy a mříže, výšky přes 100 do 200 mm | kus | 1 |  | 0 |  |  | snížená |  | 0 | 0.0066 | 0.0066 | 0 | 0 | 4 | K | 2 | ROZPOCET | 0 | 0 | 0 | 0 | 0 | 2 | 0 | 4 | 1907970797
84 | M | 59224176 | prstenec šachtový vyrovnávací betonový 625x120x80mm | kus | 1 |  | 0 |  |  | snížená |  | 0 | 0.051 | 0.051 | 0 | 0 | 8 | M | 2 | ROZPOCET | 0 | 0 | 0 | 0 | 0 | 2 | 0 | 4 | -847623417
85 | M | 59224187 | prstenec šachtový vyrovnávací betonový 625x120x100mm | kus | 1 |  | 0 |  |  | snížená |  | 0 | 0.068 | 0.068 | 0 | 0 | 8 | M | 2 | ROZPOCET | 0 | 0 | 0 | 0 | 0 | 2 | 0 | 4 | -531587683
86 | M | 59224188 | prstenec šachtový vyrovnávací betonový 625x120x120mm | kus | 1 |  | 0 |  |  | snížená |  | 0 | 0.081 | 0.081 | 0 | 0 | 8 | M | 2 | ROZPOCET | 0 | 0 | 0 | 0 | 0 | 2 | 0 | 4 | 1789469319
| D | 5 | Komunikace pozemní |  |  |  | 0 |  |  |  |  | 0 |  | 0.78063 |  | 0 | 1 | D | 1 | ROZPOCET | [6 empty] | 0
98 | K | 566901143 | Vyspravení podkladu po překopech inženýrských sítí plochy do 15 m2 s rozprostřením a zhutněním kamenivem hrubým drceným tl. 200 mm | m2 | 1.5 |  | 0 |  |  | snížená |  | 0 | 0.38 | 0.57 | 0 | 0 | 4 | K | 2 | ROZPOCET | 0 | 0 | 0 | 0 | 0 | 2 | 0 | 4 | 1023229598
102 | K | 596211110 | Kladení dlažby z betonových zámkových dlaždic komunikací pro pěší s ložem z kameniva těženého nebo drceného tl. do 40 mm, s vyplněním spár s dvojitým hutněním, vibrováním a se smetením přebytečného materiálu na krajnici tl. 60 mm skupiny A, pro plochy do 50 m2 | m2 | 2.5 |  | 0 |  |  | snížená |  | 0 | 0.08425 | 0.21063 | 0 | 0 | 4 | K | 2 | ROZPOCET | 0 | 0 | 0 | 0 | 0 | 2 | 0 | 4 | -1484959051
| D | 8 | Trubní vedení |  |  |  | 0 |  |  |  |  | 0 |  | 34.8277 |  | 0 | 1 | D | 1 | ROZPOCET | [6 empty] | 0
37 | K | 871265231 | Kanalizační potrubí z tvrdého PVC v otevřeném výkopu ve sklonu do 20 %, hladkého plnostěnného jednovrstvého, tuhost třídy SN 10 DN 110 | m | 60 |  | 0 |  |  | snížená |  | 0 | 0.00144 | 0.0864 | 0 | 0 | 4 | K | 2 | ROZPOCET | 0 | 0 | 0 | 0 | 0 | 2 | 0 | 4 | -1727710222
35 | K | 871315221 | Kanalizační potrubí z tvrdého PVC v otevřeném výkopu ve sklonu do 20 %, hladkého plnostěnného jednovrstvého, tuhost třídy SN 8 DN 160 | m | 118 |  | 0 |  |  | snížená |  | 0 | 0.00276 | 0.32568 | 0 | 0 | 4 | K | 2 | ROZPOCET | 0 | 0 | 0 | 0 | 0 | 2 | 0 | 4 | 257308033
36 | K | 871355221 | Kanalizační potrubí z tvrdého PVC v otevřeném výkopu ve sklonu do 20 %, hladkého plnostěnného jednovrstvého, tuhost třídy SN 8 DN 200 | m | 10 |  | 0 |  |  | snížená |  | 0 | 0.0044 | 0.044 | 0 | 0 | 4 | K | 2 | ROZPOCET | 0 | 0 | 0 | 0 | 0 | 2 | 0 | 4 | 132466747
68 | K | 892351111 | Tlakové zkoušky vodou na potrubí DN 150 nebo 200 | m | 188 |  | 0 |  |  | snížená |  | 0 | 0 | 0 | 0 | 0 | 4 | K | 2 | ROZPOCET | 0 | 0 | 0 | 0 | 0 | 2 | 0 | 4 | 1482086209
40 | K | 877265211 | Montáž tvarovek na kanalizačním potrubí z trub z plastu z tvrdého PVC nebo z polypropylenu v otevřeném výkopu jednoosých DN 110 | kus | 30 |  | 0 |  |  | snížená |  | 0 | 0 | 0 | 0 | 0 | 4 | K | 2 | ROZPOCET | 0 | 0 | 0 | 0 | 0 | 2 | 0 | 4 | -176072322
41 | M | 28611351 | koleno kanalizační PVC KG 110x45° | kus | 30 |  | 0 |  |  | snížená |  | 0 | 0.00028 | 0.0084 | 0 | 0 | 8 | M | 2 | ROZPOCET | 0 | 0 | 0 | 0 | 0 | 2 | 0 | 4 | -1011614228
58 | K | 721242115 | Lapače střešních splavenin polypropylenové (PP) s kulovým kloubem na odtoku DN 110 | kus | 8 |  | 0 |  |  | snížená |  | 0 | 0.0015 | 0.012 | 0 | 0 | 16 | K | 2 | ROZPOCET | 0 | 0 | 0 | 0 | 0 | 2 | 0 | 16 | 1146031275
42 | K | 877315211 | Montáž tvarovek na kanalizačním potrubí z trub z plastu z tvrdého PVC nebo z polypropylenu v otevřeném výkopu jednoosých DN 160 | kus | 10 |  | 0 |  |  | snížená |  | 0 | 0 | 0 | 0 | 0 | 4 | K | 2 | ROZPOCET | 0 | 0 | 0 | 0 | 0 | 2 | 0 | 4 | -1256170901
43 | M | 28611360 | koleno kanalizace PVC KG 160x30° | kus | 1 |  | 0 |  |  | snížená |  | 0 | 0.00064 | 0.00064 | 0 | 0 | 8 | M | 2 | ROZPOCET | 0 | 0 | 0 | 0 | 0 | 2 | 0 | 4 | -1075219062
44 | M | 28611361 | koleno kanalizační PVC KG 160x45° | kus | 5 |  | 0 |  |  | snížená |  | 0 | 0.00065 | 0.00325 | 0 | 0 | 8 | M | 2 | ROZPOCET | 0 | 0 | 0 | 0 | 0 | 2 | 0 | 4 | 1166308032
54 | M | 28611504 | redukce kanalizační PVC 160/110 | kus | 4 |  | 0 |  |  | snížená |  | 0 | 0.00046 | 0.00184 | 0 | 0 | 8 | M | 2 | ROZPOCET | 0 | 0 | 0 | 0 | 0 | 2 | 0 | 4 | -1300391221
47 | K | 877315221 | Montáž tvarovek na kanalizačním potrubí z trub z plastu z tvrdého PVC nebo z polypropylenu v otevřeném výkopu dvouosých DN 160 | kus | 4 |  | 0 |  |  | snížená |  | 0 | 1e-05 | 4e-05 | 0 | 0 | 4 | K | 2 | ROZPOCET | 0 | 0 | 0 | 0 | 0 | 2 | 0 | 4 | -1343249164
48 | M | 28611912 | odbočka kanalizační plastová s hrdlem KG 160/110/45° | kus | 3 |  | 0 |  |  | snížená |  | 0 | 0.00128 | 0.00384 | 0 | 0 | 8 | M | 2 | ROZPOCET | 0 | 0 | 0 | 0 | 0 | 2 | 0 | 4 | 853780253
49 | M | 28611916 | odbočka kanalizační plastová s hrdlem KG 160/160/45° | kus | 1 |  | 0 |  |  | snížená |  | 0 | 0.00194 | 0.00194 | 0 | 0 | 8 | M | 2 | ROZPOCET | 0 | 0 | 0 | 0 | 0 | 2 | 0 | 4 | 1323915296
50 | K | 877315231 | Montáž tvarovek na kanalizačním potrubí z trub z plastu z tvrdého PVC nebo z polypropylenu v otevřeném výkopu víček DN 160 | kus | 2 |  | 0 |  |  | snížená |  | 0 | 0 | 0 | 0 | 0 | 4 | K | 2 | ROZPOCET | 0 | 0 | 0 | 0 | 0 | 2 | 0 | 4 | -1889259786
51 | M | 28611588 | zátka kanalizace plastové KG DN 150 | kus | 2 |  | 0 |  |  | snížená |  | 0 | 0.00029 | 0.00058 | 0 | 0 | 8 | M | 2 | ROZPOCET | 0 | 0 | 0 | 0 | 0 | 2 | 0 | 4 | -685690573
56 | K | 877355121.R | Výřez na potrubí z trub z tvrdého PVC DN 200 | kus | 5 |  | 0 |  |  | snížená |  | 0 | 7e-05 | 0.00035 | 0 | 0 | 4 | K | 2 | ROZPOCET | 0 | 0 | 0 | 0 | 0 | 2 | 0 | 4 | 430952604
52 | K | 877355231 | Montáž tvarovek na kanalizačním potrubí z trub z plastu z tvrdého PVC nebo z polypropylenu v otevřeném výkopu víček DN 200 | kus | 2 |  | 0 |  |  | snížená |  | 0 | 1e-05 | 2e-05 | 0 | 0 | 4 | K | 2 | ROZPOCET | 0 | 0 | 0 | 0 | 0 | 2 | 0 | 4 | -844157892
53 | M | 28611590 | zátka kanalizace plastové KG DN 200 | kus | 2 |  | 0 |  |  | snížená |  | 0 | 0.0005 | 0.001 | 0 | 0 | 8 | M | 2 | ROZPOCET | 0 | 0 | 0 | 0 | 0 | 2 | 0 | 4 | -1871336323
45 | K | 877355211 | Montáž tvarovek na kanalizačním potrubí z trub z plastu z tvrdého PVC nebo z polypropylenu v otevřeném výkopu jednoosých DN 200 | kus | 9 |  | 0 |  |  | snížená |  | 0 | 1e-05 | 9e-05 | 0 | 0 | 4 | K | 2 | ROZPOCET | 0 | 0 | 0 | 0 | 0 | 2 | 0 | 4 | -1520018389
46 | M | 28611366 | koleno kanalizace PVC KG 200x45° | kus | 3 |  | 0 |  |  | snížená |  | 0 | 0.0014 | 0.0042 | 0 | 0 | 8 | M | 2 | ROZPOCET | 0 | 0 | 0 | 0 | 0 | 2 | 0 | 4 | -2144241439
70 | M | 28611508 | redukce kanalizační PVC 200/160 | kus | 1 |  | 0 |  |  | snížená |  | 0 | 0.00079 | 0.00079 | 0 | 0 | 8 | M | 2 | ROZPOCET | 0 | 0 | 0 | 0 | 0 | 2 | 0 | 4 | -1546490531
55 | M | 28611570 | objímka převlečná kanalizace plastové KG DN 200 | kus | 5 |  | 0 |  |  | snížená |  | 0 | 0.00102 | 0.0051 | 0 | 0 | 8 | M | 2 | ROZPOCET | 0 | 0 | 0 | 0 | 0 | 2 | 0 | 4 | -1992210303
87 | K | 894411311 | Osazení betonových nebo železobetonových dílců pro šachty skruží rovných | kus | 4 |  | 0 |  |  | snížená |  | 0 | 0.01019 | 0.04076 | 0 | 0 | 4 | K | 2 | ROZPOCET | 0 | 0 | 0 | 0 | 0 | 2 | 0 | 4 | 539445716
88 | M | 59224161.R | kruhová nádrž DN1000 skruž PNK-Q.1 100/50 SKP - 100x50x12cm | kus | 2 |  | 0 |  |  | snížená |  | 0 | 0.506 | 1.012 | 0 | 0 | 8 | M | 2 | ROZPOCET | 0 | 0 | 0 | 0 | 0 | 2 | 0 | 4 | -1861763699
89 | M | 59224162.R | kruhová nádrž DN1000 skruž PNK-Q.1 100/100 SKP - 100x100x12cm | kus | 2 |  | 0 |  |  | snížená |  | 0 | 1.013 | 2.026 | 0 | 0 | 8 | M | 2 | ROZPOCET | 0 | 0 | 0 | 0 | 0 | 2 | 0 | 4 | -2126991536
90 | K | 894412411 | Osazení betonových nebo železobetonových dílců pro šachty skruží přechodových | kus | 2 |  | 0 |  |  | snížená |  | 0 | 0.01248 | 0.02496 | 0 | 0 | 4 | K | 2 | ROZPOCET | 0 | 0 | 0 | 0 | 0 | 2 | 0 | 4 | -1801038044
91 | M | 59224315.R | kruhová nádrž DN1000 deska betonová zákrytová PNK-Q.1 100-63/17 | kus | 2 |  | 0 |  |  | snížená |  | 0 | 0.449 | 0.898 | 0 | 0 | 8 | M | 2 | ROZPOCET | 0 | 0 | 0 | 0 | 0 | 2 | 0 | 4 | 876983056
92 | K | 894414111 | Osazení betonových nebo železobetonových dílců pro šachty skruží základových (dno) | kus | 2 |  | 0 |  |  | snížená |  | 0 | 0.02854 | 0.05708 | 0 | 0 | 4 | K | 2 | ROZPOCET | 0 | 0 | 0 | 0 | 0 | 2 | 0 | 4 | 518713867
93 | M | 59224337.R | dno betonové šachty kanalizační přímé 100x60x40cm | kus | 2 |  | 0 |  |  | snížená |  | 0 | 1.6 | 3.2 | 0 | 0 | 8 | M | 2 | ROZPOCET | 0 | 0 | 0 | 0 | 0 | 2 | 0 | 4 | -2059765640
94 | M | 59224348 | těsnění elastomerové pro spojení šachetních dílů DN 1000 | kus | 6 |  | 0 |  |  | snížená |  | 0 | 0.002 | 0.012 | 0 | 0 | 8 | M | 2 | ROZPOCET | 0 | 0 | 0 | 0 | 0 | 2 | 0 | 4 | 529926846
59 | K | 894811131 | Revizní šachta z tvrdého PVC v otevřeném výkopu typ přímý (DN šachty/DN trubního vedení) DN 400/160, odolnost vnějšímu tlaku 12,5 t, hloubka od 860 do 1230 mm | kus | 1 |  | 0 |  |  | snížená |  | 0 | 0.03361 | 0.03361 | 0 | 0 | 4 | K | 2 | ROZPOCET | 0 | 0 | 0 | 0 | 0 | 2 | 0 | 4 | 102819938
60 | K | 894811161 | Revizní šachta z tvrdého PVC v otevřeném výkopu typ přímý (DN šachty/DN trubního vedení) DN 400/200, odolnost vnějšímu tlaku 40 t, hloubka od 910 do 1280 mm | kus | 1 |  | 0 |  |  | snížená |  | 0 | 0.03881 | 0.03881 | 0 | 0 | 4 | K | 2 | ROZPOCET | 0 | 0 | 0 | 0 | 0 | 2 | 0 | 4 | -1163011278
61 | K | 894811165 | Revizní šachta z tvrdého PVC v otevřeném výkopu typ přímý (DN šachty/DN trubního vedení) DN 400/200, odolnost vnějšímu tlaku 40 t, hloubka od 1910 do 2280 mm | kus | 1 |  | 0 |  |  | snížená |  | 0 | 0.05215 | 0.05215 | 0 | 0 | 4 | K | 2 | ROZPOCET | 0 | 0 | 0 | 0 | 0 | 2 | 0 | 4 | 286837047
62 | K | 894811241 | Revizní šachta z tvrdého PVC v otevřeném výkopu typ pravý/přímý/levý (DN šachty/DN trubního vedení) DN 400/160, odolnost vnějšímu tlaku 40 t, hloubka od 860 do 1230 mm | kus | 2 |  | 0 |  |  | snížená |  | 0 | 0.03886 | 0.07772 | 0 | 0 | 4 | K | 2 | ROZPOCET | 0 | 0 | 0 | 0 | 0 | 2 | 0 | 4 | 786765620
63 | K | 894811243 | Revizní šachta z tvrdého PVC v otevřeném výkopu typ pravý/přímý/levý (DN šachty/DN trubního vedení) DN 400/160, odolnost vnějšímu tlaku 40 t, hloubka od 1360 do 1730 mm | kus | 2 |  | 0 |  |  | snížená |  | 0 | 0.04553 | 0.09106 | 0 | 0 | 4 | K | 2 | ROZPOCET | 0 | 0 | 0 | 0 | 0 | 2 | 0 | 4 | 1798561995
64 | K | 894811261 | Revizní šachta z tvrdého PVC v otevřeném výkopu typ pravý/přímý/levý (DN šachty/DN trubního vedení) DN 400/200, odolnost vnějšímu tlaku 40 t, hloubka od 910 do 1280 mm | kus | 1 |  | 0 |  |  | snížená |  | 0 | 0.03926 | 0.03926 | 0 | 0 | 4 | K | 2 | ROZPOCET | 0 | 0 | 0 | 0 | 0 | 2 | 0 | 4 | 1653400646
65 | K | 894811267 | Revizní šachta z tvrdého PVC v otevřeném výkopu typ pravý/přímý/levý (DN šachty/DN trubního vedení) DN 400/200, odolnost vnějšímu tlaku 40 t, hloubka od 2480 do 2780 mm | kus | 1 |  | 0 |  |  | snížená |  | 0 | 0.05926 | 0.05926 | 0 | 0 | 4 | K | 2 | ROZPOCET | 0 | 0 | 0 | 0 | 0 | 2 | 0 | 4 | 1582533907
66 | K | 895941211 | Zřízení vpusti kanalizační uliční z betonových dílců typ UV-50 nízký | kus | 2 |  | 0 |  |  | snížená |  | 0 | 0.3409 | 0.6818 | 0 | 0 | 4 | K | 2 | ROZPOCET | 0 | 0 | 0 | 0 | 0 | 2 | 0 | 4 | 1850741009
72 | M | 59223852.R | dno pro uliční vpusť s kalovou prohlubní betonové 500x225x65mm | kus | 2 |  | 0 |  |  | snížená |  | 0 | 0.072 | 0.144 | 0 | 0 | 8 | M | 2 | ROZPOCET | 0 | 0 | 0 | 0 | 0 | 2 | 0 | 4 | 2102852272
73 | M | 59223854.R | skruž pro uliční vpusť s výtokovým otvorem PVC betonová 450x350x50mm | kus | 2 |  | 0 |  |  | snížená |  | 0 | 0.08 | 0.16 | 0 | 0 | 8 | M | 2 | ROZPOCET | 0 | 0 | 0 | 0 | 0 | 2 | 0 | 4 | 1412447304
74 | M | 59223864.R | prstenec pro uliční vpusť vyrovnávací betonový | kus | 2 |  | 0 |  |  | snížená |  | 0 | 0.027 | 0.054 | 0 | 0 | 8 | M | 2 | ROZPOCET | 0 | 0 | 0 | 0 | 0 | 2 | 0 | 4 | 342842712
75 | M | 59223856.R | skruž pro uliční vpusť horní betonová 450x195x50mm | kus | 2 |  | 0 |  |  | snížená |  | 0 | 0.04 | 0.08 | 0 | 0 | 8 | M | 2 | ROZPOCET | 0 | 0 | 0 | 0 | 0 | 2 | 0 | 4 | 1288676637
77 | M | 59223875.R | Odlučovače ropných látek pro osazení do uliční vpusti DN500 | kus | 2 |  | 0 |  |  | snížená |  | 0 | 0.003 | 0.006 | 0 | 0 | 8 | M | 2 | ROZPOCET | 0 | 0 | 0 | 0 | 0 | 2 | 0 | 4 | -1696696906
| P |  | Poznámka k položce: technologie z nerezové oceli odolné vůči nepříznivým vlivům, dlouhá životnost nenáročný provoz a údržba kompatibilní do všech uličních vpustí DN500 možné osazení i do stávajícíh vpustí výstupní hodnoty 5 – 0,1 mg / NEL | [14 empty] | P | 2
80 | K | 899103112 | Osazení poklopů litinových a ocelových včetně rámů pro třídu zatížení B125, C250 | kus | 2 |  | 0 |  |  | snížená |  | 0 | 0.21734 | 0.43468 | 0 | 0 | 4 | K | 2 | ROZPOCET | 0 | 0 | 0 | 0 | 0 | 2 | 0 | 4 | -149583776
81 | M | 55241010 | poklop třída B125, kruhový rám, vstup 600mm s ventilací | kus | 2 |  | 0 |  |  | snížená |  | 0 | 0.046 | 0.092 | 0 | 0 | 8 | M | 2 | ROZPOCET | 0 | 0 | 0 | 0 | 0 | 2 | 0 | 4 | -1230287982
76 | M | 59223870 | koš nízký pro uliční vpusti žárově Pz plech pro rám 500/300mm | kus | 2 |  | 0 |  |  | snížená |  | 0 | 0.004 | 0.008 | 0 | 0 | 8 | M | 2 | ROZPOCET | 0 | 0 | 0 | 0 | 0 | 2 | 0 | 4 | -837408848
78 | K | 899204112 | Osazení mříží litinových včetně rámů a košů na bahno pro třídu zatížení D400, E600 | kus | 2 |  | 0 |  |  | snížená |  | 0 | 0.21734 | 0.43468 | 0 | 0 | 4 | K | 2 | ROZPOCET | 0 | 0 | 0 | 0 | 0 | 2 | 0 | 4 | -569840877
79 | M | 55242320 | mříž vtoková litinová plochá 500x500mm | kus | 2 |  | 0 |  |  | snížená |  | 0 | 0.0506 | 0.1012 | 0 | 0 | 8 | M | 2 | ROZPOCET | 0 | 0 | 0 | 0 | 0 | 2 | 0 | 4 | 1104197169
16 | K | 895972113.r | Zasakovací boxy z polypropylenu PP s možností revize a čištění pro vsakování deštových vod v jednořadové galerii o celkovém objemu 9,8 m3 | soubor | 2 |  | 0 |  |  | snížená |  | 0 | 11.619 | 23.2381 | 0 | 0 | 4 | K | 2 | ROZPOCET | 0 | 0 | 0 | 0 | 0 | 2 | 0 | 4 | -1487261504
| P |  | Poznámka k položce: - vsakovací galerie 3,6x4,8x0,6 m, retenční objem 9,8 m3 - vsakovací box 600x600x600 mm, 41 ks - vsakovací blok kontrolní 600x600x600 mm ( jedná se o jeden komponent: 4ks na jeden blok ), 12ks - box konekto mašlička, 152 ks - spojovací klip, 12 ks - koncová stěna pro kontrolní box, předformované otvory, 1ks - geotextílie 200 g/m2, 66 m2 | [14 empty] | P | 2
67 | K | 895972241 | Zasakovací boxy z polypropylenu PP filtr kalový pro dešťovou šachtu DN 160 | kus | 2 |  | 0 |  |  | snížená |  | 0 | 0.0035 | 0.007 | 0 | 0 | 4 | K | 2 | ROZPOCET | 0 | 0 | 0 | 0 | 0 | 2 | 0 | 4 | 1707204623
17 | K | 871211141 | Montáž vodovodního potrubí z plastů v otevřeném výkopu z polyetylenu PE 100 svařovaných na tupo SDR 11/PN16 D 63 x 5,8 mm | m | 10 |  | 0 |  |  | snížená |  | 0 | 0 | 0 | 0 | 0 | 4 | K | 2 | ROZPOCET | 0 | 0 | 0 | 0 | 0 | 2 | 0 | 4 | -1923564037
18 | M | 28613655 | potrubí vodovodní LDPE (rPE) D 63x5,8mm | m | 10.15 |  | 0 |  |  | snížená |  | 0 | 0.001 | 0.01015 | 0 | 0 | 8 | M | 2 | ROZPOCET | 0 | 0 | 0 | 0 | 0 | 2 | 0 | 4 | 1178317044
19 | K | 879211111 | Montáž napojení vodovodní přípojky v otevřeném výkopu ve sklonu přes 20 % DN 50 | kus | 1 |  | 0 |  |  | snížená |  | 0 | 0.00089 | 0.00089 | 0 | 0 | 4 | K | 2 | ROZPOCET | 0 | 0 | 0 | 0 | 0 | 2 | 0 | 4 | -989063397
20 | K | 891213111 | Montáž vodovodních armatur na potrubí ventilů hlavních pro přípojky DN 50 | kus | 1 |  | 0 |  |  | snížená |  | 0 | 2e-05 | 2e-05 | 0 | 0 | 4 | K | 2 | ROZPOCET | 0 | 0 | 0 | 0 | 0 | 2 | 0 | 4 | 102888789
21 | M | 42221424.R | šoupátko přípojkové přímé DN 50 PN16, ISO hrdlo pro PE potrubí D63, 1x vnější závit 2" | kus | 1 |  | 0 |  |  | snížená |  | 0 | 0.0083 | 0.0083 | 0 | 0 | 8 | M | 2 | ROZPOCET | 0 | 0 | 0 | 0 | 0 | 2 | 0 | 4 | 2097595456
22 | K | 891269111 | Montáž vodovodních armatur na potrubí navrtávacích pasů s ventilem Jt 1 MPa, na potrubí z trub litinových, ocelových nebo plastických hmot DN 100 | kus | 1 |  | 0 |  |  | snížená |  | 0 | 0 | 0 | 0 | 0 | 4 | K | 2 | ROZPOCET | 0 | 0 | 0 | 0 | 0 | 2 | 0 | 4 | 336287471
23 | M | 42271414 | pás navrtávací z tvárné litiny DN 100mm, rozsah (114-119), odbočky 1",5/4",6/4",2" | kus | 1 |  | 0 |  |  | snížená |  | 0 | 0.0019 | 0.0019 | 0 | 0 | 8 | M | 2 | ROZPOCET | 0 | 0 | 0 | 0 | 0 | 2 | 0 | 4 | -526920821
24 | K | 892233922 | Proplach vodovodního potrubí při opravách jednoduchý (bez dezinfekce) DN od 40 do 70 | m | 10.15 |  | 0 |  |  | snížená |  | 0 | 0 | 0 | 0 | 0 | 4 | K | 2 | ROZPOCET | 0 | 0 | 0 | 0 | 0 | 2 | 0 | 4 | -927101325
26 | K | 892241111 | Tlakové zkoušky vodou na potrubí DN do 80 | m | 10.15 |  | 0 |  |  | snížená |  | 0 | 0 | 0 | 0 | 0 | 4 | K | 2 | ROZPOCET | 0 | 0 | 0 | 0 | 0 | 2 | 0 | 4 | -616134843
25 | K | 892273932 | Proplach vodovodního potrubí při opravách dezinfekce pro potrubí DN od 40 do 125 | m | 10.15 |  | 0 |  |  | snížená |  | 0 | 0 | 0 | 0 | 0 | 4 | K | 2 | ROZPOCET | 0 | 0 | 0 | 0 | 0 | 2 | 0 | 4 | 1599366144
27 | K | 892372111 | Tlakové zkoušky vodou zabezpečení konců potrubí při tlakových zkouškách DN do 300 | kus | 2 |  | 0 |  |  | snížená |  | 0 | 0.45937 | 0.91874 | 0 | 0 | 4 | K | 2 | ROZPOCET | 0 | 0 | 0 | 0 | 0 | 2 | 0 | 4 | 650184218
28 | K | 899401112 | Osazení poklopů litinových šoupátkových | kus | 1 |  | 0 |  |  | snížená |  | 0 | 0.12303 | 0.12303 | 0 | 0 | 4 | K | 2 | ROZPOCET | 0 | 0 | 0 | 0 | 0 | 2 | 0 | 4 | -288848119
29 | M | 42291352 | poklop litinový šoupátkový pro zemní soupravy osazení do terénu a do vozovky | kus | 1 |  | 0 |  |  | snížená |  | 0 | 0.0133 | 0.0133 | 0 | 0 | 8 | M | 2 | ROZPOCET | 0 | 0 | 0 | 0 | 0 | 2 | 0 | 4 | -1477306182
31 | M | 56230636.R | deska podkladová uličního poklopu litinového ventilkového a šoupatového | kus | 1 |  | 0 |  |  | snížená |  | 0 | 0.0009 | 0.0009 | 0 | 0 | 8 | M | 2 | ROZPOCET | 0 | 0 | 0 | 0 | 0 | 2 | 0 | 4 | 1848691110
30 | M | 42291072.R | souprava zemní pro šoupátka DN 40-50mm teleskopická | kus | 1 |  | 0 |  |  | snížená |  | 0 | 0.0035 | 0.0035 | 0 | 0 | 8 | M | 2 | ROZPOCET | 0 | 0 | 0 | 0 | 0 | 2 | 0 | 4 | -1609354011
111 | K | 899401112.R | Demontáž poklopů litinových šoupátkových, zemní soupravy | kus | 1 |  | 0 |  |  | snížená |  | 0 | 0.12303 | 0.12303 | 0 | 0 | 4 | K | 2 | ROZPOCET | 0 | 0 | 0 | 0 | 0 | 2 | 0 | 4 | -1035053504
110 | K | 891269111.R | Demontáž vodovodních armatur na potrubí navrtávacích pasů s ventilem Jt 1 MPa, na potrubí z trub litinových, ocelových nebo plastických hmot DN 100 | kus | 1 |  | 0 |  |  | snížená |  | 0 | 0 | 0 | 0 | 0 | 4 | K | 2 | ROZPOCET | 0 | 0 | 0 | 0 | 0 | 2 | 0 | 4 | 1422589050
112 | M | 42271313.R | zaslepení zrušené vodovodní přípojky - třmen opravný PN16 DN 100 | kus | 1 |  | 0 |  |  | snížená |  | 0 | 0.006 | 0.006 | 0 | 0 | 8 | M | 2 | ROZPOCET | 0 | 0 | 0 | 0 | 0 | 2 | 0 | 4 | -1879716291
32 | K | 899721111 | Signalizační vodič na potrubí DN do 150 mm | m | 10 |  | 0 |  |  | snížená |  | 0 | 0.00019 | 0.0019 | 0 | 0 | 4 | K | 2 | ROZPOCET | 0 | 0 | 0 | 0 | 0 | 2 | 0 | 4 | -1299983688
33 | K | 899722112 | Krytí potrubí z plastů výstražnou fólií z PVC šířky 25 cm | m | 10 |  | 0 |  |  | snížená |  | 0 | 7e-05 | 0.0007 | 0 | 0 | 4 | K | 2 | ROZPOCET | 0 | 0 | 0 | 0 | 0 | 2 | 0 | 4 | 10837876
34 | K | 722270105 | Vodoměrové sestavy závitové G 2 | soubor | 1 |  | 0 |  |  | snížená |  | 0 | 0.01106 | 0.01106 | 0 | 0 | 16 | K | 2 | ROZPOCET | 0 | 0 | 0 | 0 | 0 | 2 | 0 | 16 | 449882880
| D | 9 | Ostatní konstrukce a práce, bourání |  |  |  | 0 |  |  |  |  | 0 |  | 2.6202 |  | 1.85 | 1 | D | 1 | ROZPOCET | [6 empty] | 0
99 | K | 916131112 | Osazení silničního obrubníku betonového se zřízením lože, s vyplněním a zatřením spár cementovou maltou ležatého bez boční opěry, do lože z betonu prostého | m | 2.5 |  | 0 |  |  | snížená |  | 0 | 0.14321 | 0.35803 | 0 | 0 | 4 | K | 2 | ROZPOCET | 0 | 0 | 0 | 0 | 0 | 2 | 0 | 4 | 2049075149
71 | K | 935932415.R | Odvodňovací polymerbetonový žlab pro třídu zatížení D 400 vnitřní šířky 100 mm s krycím roštem z litiny | m | 6 |  | 0 |  |  | snížená |  | 0 | 0.37703 | 2.2622 | 0 | 0 | 4 | K | 2 | ROZPOCET | 0 | 0 | 0 | 0 | 0 | 2 | 0 | 4 | 1618215554
| P |  | Poznámka k položce: - s ochrannou ocelovou hranou tl. 4 mm a těsnící drážkou - 5x polymerbetonový žlab délky 1000 mm - 1x polymerbetonový žlab délky 500 mm - 1x vpusť s kalovým košem délky 500 mm s odtokem DN160 - 2x čelní stěna plná - 12x litinový rošt D400 délky 500 mm | [14 empty] | P | 2
100 | K | 979024443 | Očištění vybouraných prvků komunikací od spojovacího materiálu s odklizením a uložením očištěných hmot a spojovacího materiálu na skládku na vzdálenost do 10 m obrubníků a krajníků, vybouraných z jakéhokoliv lože a s jakoukoliv výplní spár silničních | m | 2.5 |  | 0 |  |  | snížená |  | 0 | 0 | 0 | 0 | 0 | 4 | K | 2 | ROZPOCET | 0 | 0 | 0 | 0 | 0 | 2 | 0 | 4 | 2108257911
101 | K | 979054441 | Očištění vybouraných prvků komunikací od spojovacího materiálu s odklizením a uložením očištěných hmot a spojovacího materiálu na skládku na vzdálenost do 10 m dlaždic, desek nebo tvarovek s původním vyplněním spár kamenivem těženým | m2 | 2.5 |  | 0 |  |  | snížená |  | 0 | 0 | 0 | 0 | 0 | 4 | K | 2 | ROZPOCET | 0 | 0 | 0 | 0 | 0 | 2 | 0 | 4 | 45956539
104 | K | 899102211 | Demontáž poklopů litinových a ocelových včetně rámů, hmotnosti jednotlivě přes 50 do 100 Kg | kus | 2 |  | 0 |  |  | snížená |  | 0 | 0 | 0 | 0.1 | 0.2 | 4 | K | 2 | ROZPOCET | 0 | 0 | 0 | 0 | 0 | 2 | 0 | 4 | -1194988793
109 | K | 890231811 | Bourání šachet a jímek ručně velikosti obestavěného prostoru přes 1,5 do 3 m3 z prostého betonu | m3 | 3 |  | 0 |  |  | snížená |  | 0 | 0 | 0 | 0.55 | 1.65 | 4 | K | 2 | ROZPOCET | 0 | 0 | 0 | 0 | 0 | 2 | 0 | 4 | 1108713535
| D | 997 | Přesun sutě |  |  |  | 0 |  |  |  |  | 0 |  | 0 |  | 0 | 1 | D | 1 | ROZPOCET | [6 empty] | 0
105 | K | 997013861 | Poplatek za uložení stavebního odpadu na recyklační skládce (skládkovné) z prostého betonu zatříděného do Katalogu odpadů pod kódem 17 01 01 | t | 1.65 |  | 0 |  |  | snížená |  | 0 | 0 | 0 | 0 | 0 | 4 | K | 2 | ROZPOCET | 0 | 0 | 0 | 0 | 0 | 2 | 0 | 4 | -864835278
106 | K | 997221571 | Vodorovná doprava vybouraných hmot bez naložení, ale se složením a s hrubým urovnáním na vzdálenost do 1 km | t | 1.65 |  | 0 |  |  | snížená |  | 0 | 0 | 0 | 0 | 0 | 4 | K | 2 | ROZPOCET | 0 | 0 | 0 | 0 | 0 | 2 | 0 | 4 | 1498376304
107 | K | 997221579 | Vodorovná doprava vybouraných hmot bez naložení, ale se složením a s hrubým urovnáním na vzdálenost Příplatek k ceně za každý další i započatý 1 km přes 1 km | t | 33 |  | 0 |  |  | snížená |  | 0 | 0 | 0 | 0 | 0 | 4 | K | 2 | ROZPOCET | 0 | 0 | 0 | 0 | 0 | 2 | 0 | 4 | -7427471
108 | K | 997221612 | Nakládání na dopravní prostředky pro vodorovnou dopravu vybouraných hmot | t | 1.65 |  | 0 |  |  | snížená |  | 0 | 0 | 0 | 0 | 0 | 4 | K | 2 | ROZPOCET | 0 | 0 | 0 | 0 | 0 | 2 | 0 | 4 | 1789342167

## D.1.4.e - ZDRAVOTNĚ TECHN...
{2bd91065-6f01-4322-9c0e-bb93b8fd3792}
1
| KRYCÍ LIST SOUPISU PRACÍ | [7 empty] | v --- níže se nacházejí doplnkové a pomocné údaje k sestavám --- v | [8 empty] | False
Stavba:
Stavební úpravy Bratří Mádlů č.p. 191, Nový Bydžov
Objekt:
SO.01 - BYTOVÝ DŮM
Soupis:
D.1.4.e - ZDRAVOTNĚ TECHNICKÉ INSTALACE
| KSO: |  |  |  |  | CC-CZ:
| Místo: |  |  |  |  | Datum: | 29. 12. 2020
| Zadavatel: |  |  |  |  | IČ:
DIČ:
| Uchazeč: |  |  |  |  | IČ: | Vyplň údaj
|  | Vyplň údaj |  |  |  | DIČ: | Vyplň údaj
| Projektant: |  |  |  |  | IČ:
DIČ:
| Zpracovatel: |  |  |  |  | IČ:
DIČ:
Poznámka:
| Cena bez DPH | [5 empty] | 0
|  |  | Základ daně |  |  | Sazba daně | Výše daně
| DPH | základní | 0 |  |  | 21% | 0
|  | snížená | 0 |  |  | 15% | 0
|  | zákl. přenesená | 0 |  |  | 21% | 0
|  | sníž. přenesená | 0 |  |  | 15% | 0
|  | nulová | 0 |  |  | 0% | 0
| Cena s DPH |  |  | v | CZK |  | 0
REKAPITULACE ČLENĚNÍ SOUPISU PRACÍ
Stavba:
Stavební úpravy Bratří Mádlů č.p. 191, Nový Bydžov
Objekt:
SO.01 - BYTOVÝ DŮM
Soupis:
D.1.4.e - ZDRAVOTNĚ TECHNICKÉ INSTALACE
Místo: | [5 empty] | Datum: | 29. 12. 2020
Zadavatel: | [5 empty] | Projektant:
Uchazeč: |  |  | Vyplň údaj |  |  | Zpracovatel:
Kód dílu - Popis | [6 empty] | Cena celkem [CZK]
Náklady stavby celkem | [6 empty] | 0 | [11 empty] | -1
| HSV - Práce a dodávky HSV | [5 empty] | 0
| 1 - Zemní práce | [5 empty] | 0
| 4 - Vodorovné konstrukce | [5 empty] | 0
| 9 - Ostatní konstrukce a práce, bourání | [5 empty] | 0
| PSV - Práce a dodávky PSV | [5 empty] | 0
| 721 - Zdravotechnika - vnitřní kanalizace | [5 empty] | 0
| 722 - Zdravotechnika - vnitřní vodovod | [5 empty] | 0
| 724 - Zdravotechnika - strojní vybavení | [5 empty] | 0
| 725 - Zdravotechnika - zařizovací předměty | [5 empty] | 0
| 726 - Zdravotechnika - předstěnové instalace | [5 empty] | 0
| 727 - Zdravotechnika - požární ochrana | [5 empty] | 0
| 732 - Ústřední vytápění - strojovny | [5 empty] | 0
SOUPIS PRACÍ
Stavba:
Stavební úpravy Bratří Mádlů č.p. 191, Nový Bydžov
Objekt:
SO.01 - BYTOVÝ DŮM
Soupis:
D.1.4.e - ZDRAVOTNĚ TECHNICKÉ INSTALACE
Místo: | [5 empty] | Datum: | 29. 12. 2020
Zadavatel: | [5 empty] | Projektant:
Uchazeč: |  |  | Vyplň údaj |  |  | Zpracovatel:
PČ | Typ | Kód | Popis | MJ | Množství | J.cena [CZK] | Cena celkem [CZK] | Cenová soustava |  | DPH | J. Nh [h] | Nh celkem [h] | J. hmotnost [t] | Hmotnost celkem [t] | J. suť [t] | Suť Celkem [t]
Náklady soupisu celkem | [6 empty] | 0 |  |  |  |  | 0 |  | 24.2561 |  | 0 |  | D | -1 | [7 empty] | 0
| D | HSV | Práce a dodávky HSV |  |  |  | 0 |  |  |  |  | 0 |  | 19.8 |  | 0 | 1 | D | 0 | ROZPOCET | [6 empty] | 0
| D | 1 | Zemní práce |  |  |  | 0 |  |  |  |  | 0 |  | 19.8 |  | 0 | 1 | D | 1 | ROZPOCET | [6 empty] | 0
1 | K | 132212101 | Hloubení zapažených i nezapažených rýh šířky do 600 mm ručním nebo pneumatickým nářadím s urovnáním dna do předepsaného profilu a spádu v horninách tř. 3 soudržných | m3 | 23.5 |  | 0 |  |  | snížená |  | 0 | 0 | 0 | 0 | 0 | 4 | K | 2 | ROZPOCET | 0 | 0 | 0 | 0 | 0 | 2 | 0 | 4 | 1777068947
2 | K | 161101101 | Svislé přemístění výkopku bez naložení do dopravní nádoby avšak s vyprázdněním dopravní nádoby na hromadu nebo do dopravního prostředku z horniny tř. 1 až 4, při hloubce výkopu přes 1 do 2,5 m | m3 | 23.5 |  | 0 |  |  | snížená |  | 0 | 0 | 0 | 0 | 0 | 4 | K | 2 | ROZPOCET | 0 | 0 | 0 | 0 | 0 | 2 | 0 | 4 | 701919584
3 | K | 162701105 | Vodorovné přemístění výkopku nebo sypaniny po suchu na obvyklém dopravním prostředku, bez naložení výkopku, avšak se složením bez rozhrnutí z horniny tř. 1 až 4 na vzdálenost přes 9 000 do 10 000 m | m3 | 19.8 |  | 0 |  |  | snížená |  | 0 | 0 | 0 | 0 | 0 | 4 | K | 2 | ROZPOCET | 0 | 0 | 0 | 0 | 0 | 2 | 0 | 4 | -1824808815
4 | K | 162701109 | Vodorovné přemístění výkopku nebo sypaniny po suchu na obvyklém dopravním prostředku, bez naložení výkopku, avšak se složením bez rozhrnutí z horniny tř. 1 až 4 na vzdálenost Příplatek k ceně za každých dalších i započatých 1 000 m | m3 | 297 |  | 0 |  |  | snížená |  | 0 | 0 | 0 | 0 | 0 | 4 | K | 2 | ROZPOCET | 0 | 0 | 0 | 0 | 0 | 2 | 0 | 4 | 1993759434
5 | K | 167101101 | Nakládání, skládání a překládání neulehlého výkopku nebo sypaniny nakládání, množství do 100 m3, z hornin tř. 1 až 4 | m3 | 19.8 |  | 0 |  |  | snížená |  | 0 | 0 | 0 | 0 | 0 | 4 | K | 2 | ROZPOCET | 0 | 0 | 0 | 0 | 0 | 2 | 0 | 4 | -533248947
6 | K | 171201201 | Uložení sypaniny na skládky | m3 | 19.8 |  | 0 |  |  | snížená |  | 0 | 0 | 0 | 0 | 0 | 4 | K | 2 | ROZPOCET | 0 | 0 | 0 | 0 | 0 | 2 | 0 | 4 | 523816164
7 | K | 171201211 | Poplatek za uložení stavebního odpadu na skládce (skládkovné) zeminy a kameniva zatříděného do Katalogu odpadů pod kódem 170 504 | t | 29.7 |  | 0 |  |  | snížená |  | 0 | 0 | 0 | 0 | 0 | 4 | K | 2 | ROZPOCET | 0 | 0 | 0 | 0 | 0 | 2 | 0 | 4 | 1530929520
8 | K | 174101101 | Zásyp sypaninou z jakékoliv horniny s uložením výkopku ve vrstvách se zhutněním jam, šachet, rýh nebo kolem objektů v těchto vykopávkách | m3 | 3.6 |  | 0 |  |  | snížená |  | 0 | 0 | 0 | 0 | 0 | 4 | K | 2 | ROZPOCET | 0 | 0 | 0 | 0 | 0 | 2 | 0 | 4 | -1496165528
9 | K | 175111101 | Obsypání potrubí ručně sypaninou z vhodných hornin tř. 1 až 4 nebo materiálem připraveným podél výkopu ve vzdálenosti do 3 m od jeho kraje, pro jakoukoliv hloubku výkopu a míru zhutnění bez prohození sypaniny sítem | m3 | 16.2 |  | 0 |  |  | snížená |  | 0 | 0 | 0 | 0 | 0 | 4 | K | 2 | ROZPOCET | 0 | 0 | 0 | 0 | 0 | 2 | 0 | 4 | -269240288
10 | M | 58331351 | kamenivo těžené drobné frakce 0/4 | t | 19.8 |  | 0 |  |  | snížená |  | 0 | 1 | 19.8 | 0 | 0 | 8 | M | 2 | ROZPOCET | 0 | 0 | 0 | 0 | 0 | 2 | 0 | 4 | -1954904608
| D | 4 | Vodorovné konstrukce |  |  |  | 0 |  |  |  |  | 0 |  | 0 |  | 0 | 1 | D | 1 | ROZPOCET | [6 empty] | 0
11 | K | 451572111 | Lože pod potrubí, stoky a drobné objekty v otevřeném výkopu z kameniva drobného těženého 0 až 4 mm | m3 | 3.6 |  | 0 |  |  | snížená |  | 0 | 0 | 0 | 0 | 0 | 4 | K | 2 | ROZPOCET | 0 | 0 | 0 | 0 | 0 | 2 | 0 | 4 | -1915903415
| D | 9 | Ostatní konstrukce a práce, bourání |  |  |  | 0 |  |  |  |  | 0 |  | 0 |  | 0 | 1 | D | 1 | ROZPOCET | [6 empty] | 0
146 | K | 89290010R | Jádrový odvrt prostupů potrubí stropem, stěnou | kus | 32 |  | 0 |  |  | snížená |  | 0 | 0 | 0 | 0 | 0 | 4 | K | 2 | ROZPOCET | 0 | 0 | 0 | 0 | 0 | 2 | 0 | 4 | 5015889
145 | K | R-9709001 | Stavební výpomoce, pomocné zednické práce, montážní práce a nespecifikované práce | hod | 42.5 |  | 0 |  |  | snížená |  | 0 | 0 | 0 | 0 | 0 | 4 | K | 2 | ROZPOCET | 0 | 0 | 0 | 0 | 0 | 2 | 0 | 4 | 2127217370
| D | PSV | Práce a dodávky PSV |  |  |  | 0 |  |  |  |  | 0 |  | 4.4561 |  | 0 | 2 | D | 0 | ROZPOCET | [6 empty] | 0
| D | 721 | Zdravotechnika - vnitřní kanalizace |  |  |  | 0 |  |  |  |  | 0 |  | 0.94788 |  | 0 | 2 | D | 1 | ROZPOCET | [6 empty] | 0
23 | M | 45810001R | kotevní prvky pro potrubí kanalizace pod stropem, po stěně | kus | 20 |  | 0 |  |  | snížená |  | 0 | 0 | 0 | 0 | 0 | 32 | M | 2 | ROZPOCET | 0 | 0 | 0 | 0 | 0 | 2 | 0 | 16 | -373169612
| P |  | Poznámka k položce: - cena za dodávku a montáž úchytného, závěsného a kotevního materiálu | [14 empty] | P | 2
12 | K | 721173401 | Potrubí z trub PVC SN4 svodné (ležaté) DN 110 | m | 5 |  | 0 |  |  | snížená |  | 0 | 0.00142 | 0.0071 | 0 | 0 | 16 | K | 2 | ROZPOCET | 0 | 0 | 0 | 0 | 0 | 2 | 0 | 16 | 377908249
13 | K | 721173402 | Potrubí z trub PVC SN4 svodné (ležaté) DN 125 | m | 45 |  | 0 |  |  | snížená |  | 0 | 0.00744 | 0.3348 | 0 | 0 | 16 | K | 2 | ROZPOCET | 0 | 0 | 0 | 0 | 0 | 2 | 0 | 16 | -302746194
14 | K | 721173403 | Potrubí z trub PVC SN4 svodné (ležaté) DN 160 | m | 11 |  | 0 |  |  | snížená |  | 0 | 0.01232 | 0.13552 | 0 | 0 | 16 | K | 2 | ROZPOCET | 0 | 0 | 0 | 0 | 0 | 2 | 0 | 16 | 2060616314
15 | K | 721173404 | Potrubí z trub PVC SN4 svodné (ležaté) DN 200 | m | 3 |  | 0 |  |  | snížená |  | 0 | 0.01975 | 0.05925 | 0 | 0 | 16 | K | 2 | ROZPOCET | 0 | 0 | 0 | 0 | 0 | 2 | 0 | 16 | -260462667
16 | K | 721174063 | Potrubí z trub polypropylenových větrací DN 110 | m | 30 |  | 0 |  |  | snížená |  | 0 | 0.0019 | 0.057 | 0 | 0 | 16 | K | 2 | ROZPOCET | 0 | 0 | 0 | 0 | 0 | 2 | 0 | 16 | 458253809
17 | K | 721175202 | Plastové potrubí odhlučněné třívrstvé připojovací DN 40 | m | 15 |  | 0 |  |  | snížená |  | 0 | 0.00044 | 0.0066 | 0 | 0 | 16 | K | 2 | ROZPOCET | 0 | 0 | 0 | 0 | 0 | 2 | 0 | 16 | -130660470
18 | K | 721175203 | Plastové potrubí odhlučněné třívrstvé připojovací DN 50 | m | 145 |  | 0 |  |  | snížená |  | 0 | 0.00055 | 0.07975 | 0 | 0 | 16 | K | 2 | ROZPOCET | 0 | 0 | 0 | 0 | 0 | 2 | 0 | 16 | 2132966325
19 | K | 721175205 | Plastové potrubí odhlučněné třívrstvé připojovací DN 110 | m | 30 |  | 0 |  |  | snížená |  | 0 | 0.00187 | 0.0561 | 0 | 0 | 16 | K | 2 | ROZPOCET | 0 | 0 | 0 | 0 | 0 | 2 | 0 | 16 | -185856425
22 | K | 721175211 | Plastové potrubí odhlučněné třívrstvé odpadní (svislé) DN 75 | m | 5 |  | 0 |  |  | snížená |  | 0 | 0.00093 | 0.00465 | 0 | 0 | 16 | K | 2 | ROZPOCET | 0 | 0 | 0 | 0 | 0 | 2 | 0 | 16 | -144760915
20 | K | 721175212 | Plastové potrubí odhlučněné třívrstvé odpadní (svislé) DN 110 | m | 95 |  | 0 |  |  | snížená |  | 0 | 0.00177 | 0.16815 | 0 | 0 | 16 | K | 2 | ROZPOCET | 0 | 0 | 0 | 0 | 0 | 2 | 0 | 16 | -1700866845
21 | K | 721175213 | Plastové potrubí odhlučněné třívrstvé odpadní (svislé) DN 125 | m | 10 |  | 0 |  |  | snížená |  | 0 | 0.00233 | 0.0233 | 0 | 0 | 16 | K | 2 | ROZPOCET | 0 | 0 | 0 | 0 | 0 | 2 | 0 | 16 | 789941633
29 | M | 28611087 | čistící kus odpadního systému tlumící zvuk DN 100 | kus | 6 |  | 0 |  |  | snížená |  | 0 | 0.0005 | 0.003 | 0 | 0 | 32 | M | 2 | ROZPOCET | 0 | 0 | 0 | 0 | 0 | 2 | 0 | 16 | -980335310
30 | M | 28611088 | čistící kus odpadního systému tlumící zvuk DN 125 | kus | 1 |  | 0 |  |  | snížená |  | 0 | 0.00075 | 0.00075 | 0 | 0 | 32 | M | 2 | ROZPOCET | 0 | 0 | 0 | 0 | 0 | 2 | 0 | 16 | -878172988
24 | K | 721194104 | Vyměření přípojek na potrubí vyvedení a upevnění odpadních výpustek DN 40 | kus | 24 |  | 0 |  |  | snížená |  | 0 | 0 | 0 | 0 | 0 | 16 | K | 2 | ROZPOCET | 0 | 0 | 0 | 0 | 0 | 2 | 0 | 16 | 4188303
25 | K | 721194105 | Vyměření přípojek na potrubí vyvedení a upevnění odpadních výpustek DN 50 | kus | 42 |  | 0 |  |  | snížená |  | 0 | 0 | 0 | 0 | 0 | 16 | K | 2 | ROZPOCET | 0 | 0 | 0 | 0 | 0 | 2 | 0 | 16 | -1192577489
26 | K | 721194109 | Vyměření přípojek na potrubí vyvedení a upevnění odpadních výpustek DN 100 | kus | 12 |  | 0 |  |  | snížená |  | 0 | 0 | 0 | 0 | 0 | 16 | K | 2 | ROZPOCET | 0 | 0 | 0 | 0 | 0 | 2 | 0 | 16 | -230191425
27 | K | 721226512 | Zápachové uzávěrky podomítkové (Pe) s krycí deskou pro pračku a myčku DN 50 | kus | 24 |  | 0 |  |  | snížená |  | 0 | 0.00022 | 0.00528 | 0 | 0 | 16 | K | 2 | ROZPOCET | 0 | 0 | 0 | 0 | 0 | 2 | 0 | 16 | 962609455
28 | K | 721273153 | Ventilační hlavice z polypropylenu (PP) DN 110 | kus | 8 |  | 0 |  |  | snížená |  | 0 | 0.00029 | 0.00232 | 0 | 0 | 16 | K | 2 | ROZPOCET | 0 | 0 | 0 | 0 | 0 | 2 | 0 | 16 | 1572429067
32 | M | 55161841 | vtok se zápachovou uzávěrkou DN 32 | kus | 3 |  | 0 |  |  | snížená |  | 0 | 0.00038 | 0.00114 | 0 | 0 | 32 | M | 2 | ROZPOCET | 0 | 0 | 0 | 0 | 0 | 2 | 0 | 16 | -145905333
31 | K | Kondenz 02 | Vodní zápachová uzávěrka pro odvod kondenzátu DN40 s přídavnou mechanickou zápachovou uzávěrkou | kus | 7 |  | 0 |  |  | snížená |  | 0 | 0.00028 | 0.00196 | 0 | 0 | 16 | K | 2 | ROZPOCET | 0 | 0 | 0 | 0 | 0 | 2 | 0 | 16 | -174683799
| P |  | Poznámka k položce: - převlečná matice ( svěrné těsnění ) pro potrubí DN32, pryžové těsnění k nasunutí potrubí DN12 - 18 mm - odtok DN40 - těsnost proti zápachu i bez vody v zápachové uzávěrce, možný ležatý i svislý přívod ( například HL136N, Alcaplast AKS2 .......) | [14 empty] | P | 2
35 | M | 28611944.HL98 | Čistící tvarovka s hladkým koncem DN110 na plastová potrubí k zabudování do podlahy | kus | 1 |  | 0 |  |  | snížená |  | 0 | 0.00121 | 0.00121 | 0 | 0 | 32 | M | 2 | ROZPOCET | 0 | 0 | 0 | 0 | 0 | 2 | 0 | 16 | 417109124
| P |  | Poznámka k položce: - pohledové krycí dvířka a rámeček 150x150 mm z nerezové oceli - jednoduchý přístup do potrubí přes rychlouzávěr - k zabudování do stěny, tak do podlahy | [14 empty] | P | 2
36 | K | 721290111 | Zkouška těsnosti kanalizace v objektech vodou do DN 125 | m | 380 |  | 0 |  |  | snížená |  | 0 | 0 | 0 | 0 | 0 | 16 | K | 2 | ROZPOCET | 0 | 0 | 0 | 0 | 0 | 2 | 0 | 16 | 2053368711
37 | K | 721290112 | Zkouška těsnosti kanalizace v objektech vodou DN 150 nebo DN 200 | m | 14 |  | 0 |  |  | snížená |  | 0 | 0 | 0 | 0 | 0 | 16 | K | 2 | ROZPOCET | 0 | 0 | 0 | 0 | 0 | 2 | 0 | 16 | -1929811480
38 | K | 998721203 | Přesun hmot pro vnitřní kanalizace stanovený procentní sazbou (%) z ceny vodorovná dopravní vzdálenost do 50 m v objektech výšky přes 12 do 24 m | % |  |  | 0 |  |  | snížená |  | 0 | 0 | 0 | 0 | 0 | 16 | K | 2 | ROZPOCET | 0 | 0 | 0 | 0 | 0 | 2 | 0 | 16 | 543563279
| D | 722 | Zdravotechnika - vnitřní vodovod |  |  |  | 0 |  |  |  |  | 0 |  | 1.5987 |  | 0 | 2 | D | 1 | ROZPOCET | [6 empty] | 0
39 | M | 45820001R | kotevní prvky pro potrubí vodovodu pod stropem, po stěně | kus | 55 |  | 0 |  |  | snížená |  | 0 | 0 | 0 | 0 | 0 | 32 | M | 2 | ROZPOCET | 0 | 0 | 0 | 0 | 0 | 2 | 0 | 16 | 1031983231
| P |  | Poznámka k položce: - cena za dodávku kompletního úchytného, závěsného a kotevního materiálu | [14 empty] | P | 2
40 | K | 722140104.R | Potrubí vodovodní z uhlíkové oceli uvnitř i vně pozinkované spojované lisováním DN 25 | m | 8 |  | 0 |  |  | snížená |  | 0 | 0.00119 | 0.00952 | 0 | 0 | 16 | K | 2 | ROZPOCET | 0 | 0 | 0 | 0 | 0 | 2 | 0 | 16 | 167485354
| P |  | Poznámka k položce: - systémová trubka z uhlíkové oceli uvnitř a vně pozinkovaná, nelegovaná ocel 1.0215 E 220 - systém je určený pro sprinklerové hasící systémy a pro požární vodovody - systém není vhodný pro rozvod pitné vody | [14 empty] | P | 2
41 | K | 722140105.R | Potrubí vodovodní z uhlíkové oceli uvnitř i vně pozinkované spojované lisováním DN 32 | m | 5 |  | 0 |  |  | snížená |  | 0 | 0.0015 | 0.0075 | 0 | 0 | 16 | K | 2 | ROZPOCET | 0 | 0 | 0 | 0 | 0 | 2 | 0 | 16 | 198237771
| P |  | Poznámka k položce: - systémová trubka z uhlíkové oceli uvnitř a vně pozinkovaná, nelegovaná ocel 1.0215 E 220 - systém je určený pro sprinklerové hasící systémy a pro požární vodovody - systém není vhodný pro rozvod pitné vody | [14 empty] | P | 2
42 | K | 722140106.R | Potrubí vodovodní z uhlíkové oceli uvnitř i vně pozinkované spojované lisováním DN 40 | m | 15 |  | 0 |  |  | snížená |  | 0 | 0.00195 | 0.02925 | 0 | 0 | 16 | K | 2 | ROZPOCET | 0 | 0 | 0 | 0 | 0 | 2 | 0 | 16 | -736758890
| P |  | Poznámka k položce: - systémová trubka z uhlíkové oceli uvnitř a vně pozinkovaná, nelegovaná ocel 1.0215 E 220 - systém je určený pro sprinklerové hasící systémy a pro požární vodovody - systém není vhodný pro rozvod pitné vody | [14 empty] | P | 2
43 | M | 55261204R | Přechodka s vnějším závitem lisovací spoj DN25/1" | kus | 5 |  | 0 |  |  | snížená |  | 0 | 6e-05 | 0.0003 | 0 | 0 | 32 | M | 2 | ROZPOCET | 0 | 0 | 0 | 0 | 0 | 2 | 0 | 16 | 128287736
44 | M | 55261205R | Přechodka s vnějším závitem lisovací spoj DN 32/5/4" | kus | 2 |  | 0 |  |  | snížená |  | 0 | 0.00015 | 0.0003 | 0 | 0 | 32 | M | 2 | ROZPOCET | 0 | 0 | 0 | 0 | 0 | 2 | 0 | 16 | -752720738
45 | M | 55261206R | Přechodka s vnějším závitem lisovací spoj DN 40/6/4" | kus | 1 |  | 0 |  |  | snížená |  | 0 | 0.00015 | 0.00015 | 0 | 0 | 32 | M | 2 | ROZPOCET | 0 | 0 | 0 | 0 | 0 | 2 | 0 | 16 | -1841833095
46 | K | 722174022.STRFB020TR | Potrubí vodovodní plastové PP-RCT S 3,2 svar polyfuze PN 20 D 20 x 2,8 mm | m | 320 |  | 0 |  |  | snížená |  | 0 | 0.00098 | 0.3136 | 0 | 0 | 16 | K | 2 | ROZPOCET | 0 | 0 | 0 | 0 | 0 | 2 | 0 | 16 | 1564748794
| P |  | Poznámka k položce: trubka vícevrstvá pro vodu a topení PP-RCT/PP-RCT+čedičové vlákno(BF)/PP-RCT | [14 empty] | P | 2
47 | K | 722174023.STRFB025TR | Potrubí vodovodní plastové PP-RCT S 3,2 svar polyfuze PN 20 D 25 x 3,5 mm | m | 150 |  | 0 |  |  | snížená |  | 0 | 0.00126 | 0.189 | 0 | 0 | 16 | K | 2 | ROZPOCET | 0 | 0 | 0 | 0 | 0 | 2 | 0 | 16 | -1290647143
| P |  | Poznámka k položce: trubka vícevrstvá pro vodu a topení PP-RCT/PP-RCT+čedičové vlákno(BF)/PP-RCT | [14 empty] | P | 2
48 | K | 722174024.STRFB032TR | Potrubí vodovodní plastové PP-RCT S 3,2 svar polyfuze PN 20 D 32 x4,4 mm | m | 105 |  | 0 |  |  | snížená |  | 0 | 0.00153 | 0.16065 | 0 | 0 | 16 | K | 2 | ROZPOCET | 0 | 0 | 0 | 0 | 0 | 2 | 0 | 16 | 1744316548
| P |  | Poznámka k položce: trubka vícevrstvá pro vodu a topení PP-RCT/PP-RCT+čedičové vlákno(BF)/PP-RCT | [14 empty] | P | 2
49 | K | 722174025.STRFB040TR | Potrubí vodovodní plastové PP-RCT S 3,2 svar polyfuze PN 20 D 40 x 5,5 mm | m | 35 |  | 0 |  |  | snížená |  | 0 | 0.00284 | 0.0994 | 0 | 0 | 16 | K | 2 | ROZPOCET | 0 | 0 | 0 | 0 | 0 | 2 | 0 | 16 | 54151176
| P |  | Poznámka k položce: trubka vícevrstvá pro vodu a topení PP-RCT/PP-RCT+čedičové vlákno(BF)/PP-RCT | [14 empty] | P | 2
50 | K | 722174026.STRFB050TR | Potrubí vodovodní plastové PP-RCT S 3,2 svar polyfuze PN 20 D 50 x 6,9 mm | m | 15 |  | 0 |  |  | snížená |  | 0 | 0.00373 | 0.05595 | 0 | 0 | 16 | K | 2 | ROZPOCET | 0 | 0 | 0 | 0 | 0 | 2 | 0 | 16 | -1488648266
| P |  | Poznámka k položce: trubka vícevrstvá pro vodu a topení PP-RCT/PP-RCT+čedičové vlákno(BF)/PP-RCT | [14 empty] | P | 2
51 | K | 722174027.STRFB063TR | Potrubí vodovodní plastové PP-RCT S 3,2 svar polyfuze PN 20 D 63 x 8,6 mm | m | 10 |  | 0 |  |  | snížená |  | 0 | 0.0063 | 0.063 | 0 | 0 | 16 | K | 2 | ROZPOCET | 0 | 0 | 0 | 0 | 0 | 2 | 0 | 16 | -1543165670
| P |  | Poznámka k položce: trubka vícevrstvá pro vodu a topení PP-RCT/PP-RCT+čedičové vlákno(BF)/PP-RCT | [14 empty] | P | 2
52 | K | 722181221 | Ochrana potrubí termoizolačními trubicemi z pěnového polyetylenu PE přilepenými v příčných a podélných spojích, tloušťky izolace přes 6 do 9 mm, vnitřního průměru izolace DN do 22 mm | m | 120 |  | 0 |  |  | snížená |  | 0 | 5e-05 | 0.006 | 0 | 0 | 16 | K | 2 | ROZPOCET | 0 | 0 | 0 | 0 | 0 | 2 | 0 | 16 | 1189973525
53 | K | 722181222 | Ochrana potrubí termoizolačními trubicemi z pěnového polyetylenu PE přilepenými v příčných a podélných spojích, tloušťky izolace přes 6 do 9 mm, vnitřního průměru izolace DN přes 22 do 45 mm | m | 150 |  | 0 |  |  | snížená |  | 0 | 7e-05 | 0.0105 | 0 | 0 | 16 | K | 2 | ROZPOCET | 0 | 0 | 0 | 0 | 0 | 2 | 0 | 16 | 221657749
54 | K | 722181223 | Ochrana potrubí termoizolačními trubicemi z pěnového polyetylenu PE přilepenými v příčných a podélných spojích, tloušťky izolace přes 6 do 9 mm, vnitřního průměru izolace DN přes 45 do 63mm | m | 25 |  | 0 |  |  | snížená |  | 0 | 8e-05 | 0.002 | 0 | 0 | 16 | K | 2 | ROZPOCET | 0 | 0 | 0 | 0 | 0 | 2 | 0 | 16 | 1601999229
55 | K | 722181231 | Ochrana potrubí termoizolačními trubicemi z pěnového polyetylenu PE přilepenými v příčných a podélných spojích, tloušťky izolace přes 9 do 13 mm, vnitřního průměru izolace DN do 22 mm | m | 190 |  | 0 |  |  | snížená |  | 0 | 7e-05 | 0.0133 | 0 | 0 | 16 | K | 2 | ROZPOCET | 0 | 0 | 0 | 0 | 0 | 2 | 0 | 16 | -1160781190
56 | K | 722181232 | Ochrana potrubí termoizolačními trubicemi z pěnového polyetylenu PE přilepenými v příčných a podélných spojích, tloušťky izolace přes 9 do 13 mm, vnitřního průměru izolace DN přes 22 do 45 mm | m | 100 |  | 0 |  |  | snížená |  | 0 | 9e-05 | 0.009 | 0 | 0 | 16 | K | 2 | ROZPOCET | 0 | 0 | 0 | 0 | 0 | 2 | 0 | 16 | 1616016061
57 | K | 722181241 | Ochrana potrubí termoizolačními trubicemi z pěnového polyetylenu PE přilepenými v příčných a podélných spojích, tloušťky izolace přes 13 do 20 mm, vnitřního průměru izolace DN do 22 mm | m | 10 |  | 0 |  |  | snížená |  | 0 | 0.00012 | 0.0012 | 0 | 0 | 16 | K | 2 | ROZPOCET | 0 | 0 | 0 | 0 | 0 | 2 | 0 | 16 | -1329796712
58 | K | 722181242 | Ochrana potrubí termoizolačními trubicemi z pěnového polyetylenu PE přilepenými v příčných a podélných spojích, tloušťky izolace přes 13 do 20 mm, vnitřního průměru izolace DN přes 22 do 45 mm | m | 40 |  | 0 |  |  | snížená |  | 0 | 0.00016 | 0.0064 | 0 | 0 | 16 | K | 2 | ROZPOCET | 0 | 0 | 0 | 0 | 0 | 2 | 0 | 16 | -1361619335
59 | K | 722182011 | Podpůrný žlab pro potrubí průměru D 20 | m | 10 |  | 0 |  |  | snížená |  | 0 | 0.00162 | 0.0162 | 0 | 0 | 16 | K | 2 | ROZPOCET | 0 | 0 | 0 | 0 | 0 | 2 | 0 | 16 | -1589428785
60 | K | 722182012 | Podpůrný žlab pro potrubí průměru D 25 | m | 15 |  | 0 |  |  | snížená |  | 0 | 0.00192 | 0.0288 | 0 | 0 | 16 | K | 2 | ROZPOCET | 0 | 0 | 0 | 0 | 0 | 2 | 0 | 16 | 1598744439
61 | K | 722182013 | Podpůrný žlab pro potrubí průměru D 32 | m | 30 |  | 0 |  |  | snížená |  | 0 | 0.00242 | 0.0726 | 0 | 0 | 16 | K | 2 | ROZPOCET | 0 | 0 | 0 | 0 | 0 | 2 | 0 | 16 | -1513568954
62 | K | 722182014 | Podpůrný žlab pro potrubí průměru D 40 | m | 20 |  | 0 |  |  | snížená |  | 0 | 0.00268 | 0.0536 | 0 | 0 | 16 | K | 2 | ROZPOCET | 0 | 0 | 0 | 0 | 0 | 2 | 0 | 16 | 384332714
63 | K | 722182015 | Podpůrný žlab pro potrubí průměru D 50 | m | 15 |  | 0 |  |  | snížená |  | 0 | 0.00394 | 0.0591 | 0 | 0 | 16 | K | 2 | ROZPOCET | 0 | 0 | 0 | 0 | 0 | 2 | 0 | 16 | -547523467
64 | K | 722182016 | Podpůrný žlab pro potrubí průměru D 63 | m | 10 |  | 0 |  |  | snížená |  | 0 | 0.00434 | 0.0434 | 0 | 0 | 16 | K | 2 | ROZPOCET | 0 | 0 | 0 | 0 | 0 | 2 | 0 | 16 | -569750529
65 | K | 722190401 | Zřízení přípojek na potrubí vyvedení a upevnění výpustek do DN 25 | kus | 83 |  | 0 |  |  | snížená |  | 0 | 0 | 0 | 0 | 0 | 16 | K | 2 | ROZPOCET | 0 | 0 | 0 | 0 | 0 | 2 | 0 | 16 | -1525068308
66 | K | 722220152 | Armatury s jedním závitem plastové (PPR) PN 20 (SDR 6) DN 20 x G 1/2 | kus | 34 |  | 0 |  |  | snížená |  | 0 | 0.00017 | 0.00578 | 0 | 0 | 16 | K | 2 | ROZPOCET | 0 | 0 | 0 | 0 | 0 | 2 | 0 | 16 | -1285903905
67 | K | 722220152.SDK | Armatury s jedním závitem plastové do sádrokartonu (PPR) PN 20 (SDR 6) DN 20 x G 1/2 | kus | 20 |  | 0 |  |  | snížená |  | 0 | 0.00017 | 0.0034 | 0 | 0 | 16 | K | 2 | ROZPOCET | 0 | 0 | 0 | 0 | 0 | 2 | 0 | 16 | -1363204271
68 | K | 722220231 | Armatury s jedním závitem přechodové tvarovky PPR, PN 20 (SDR 6) s kovovým závitem vnitřním přechodky dGK D 20 x G 1/2 | kus | 70 |  | 0 |  |  | snížená |  | 0 | 6e-05 | 0.0042 | 0 | 0 | 16 | K | 2 | ROZPOCET | 0 | 0 | 0 | 0 | 0 | 2 | 0 | 16 | -1991406540
69 | K | 722220232 | Armatury s jedním závitem přechodové tvarovky PPR, PN 20 (SDR 6) s kovovým závitem vnitřním přechodky dGK D 25 x G 3/4 | kus | 38 |  | 0 |  |  | snížená |  | 0 | 0.0001 | 0.0038 | 0 | 0 | 16 | K | 2 | ROZPOCET | 0 | 0 | 0 | 0 | 0 | 2 | 0 | 16 | 1966669290
70 | K | 722220233 | Armatury s jedním závitem přechodové tvarovky PPR, PN 20 (SDR 6) s kovovým závitem vnitřním přechodky dGK D 32 x G 1 | kus | 30 |  | 0 |  |  | snížená |  | 0 | 0.00018 | 0.0054 | 0 | 0 | 16 | K | 2 | ROZPOCET | 0 | 0 | 0 | 0 | 0 | 2 | 0 | 16 | 1802779241
71 | K | 722220234 | Armatury s jedním závitem přechodové tvarovky PPR, PN 20 (SDR 6) s kovovým závitem vnitřním přechodky dGK D 40 x G 5/4 | kus | 11 |  | 0 |  |  | snížená |  | 0 | 0.0003 | 0.0033 | 0 | 0 | 16 | K | 2 | ROZPOCET | 0 | 0 | 0 | 0 | 0 | 2 | 0 | 16 | 1632567142
72 | K | 722220235 | Armatury s jedním závitem přechodové tvarovky PPR, PN 20 (SDR 6) s kovovým závitem vnitřním přechodky dGK D 50 x G 6/4 | kus | 3 |  | 0 |  |  | snížená |  | 0 | 0.00036 | 0.00108 | 0 | 0 | 16 | K | 2 | ROZPOCET | 0 | 0 | 0 | 0 | 0 | 2 | 0 | 16 | 677660297
73 | K | 722220236 | Armatury s jedním závitem přechodové tvarovky PPR, PN 20 (SDR 6) s kovovým závitem vnitřním přechodky dGK D 63 x G 2 | kus | 1 |  | 0 |  |  | snížená |  | 0 | 0.00075 | 0.00075 | 0 | 0 | 16 | K | 2 | ROZPOCET | 0 | 0 | 0 | 0 | 0 | 2 | 0 | 16 | 850849718
74 | K | 722224115 | Armatury s jedním závitem kohouty plnicí a vypouštěcí PN 10 G 1/2 | kus | 10 |  | 0 |  |  | snížená |  | 0 | 0.00022 | 0.0022 | 0 | 0 | 16 | K | 2 | ROZPOCET | 0 | 0 | 0 | 0 | 0 | 2 | 0 | 16 | 1098347460
105 | K | 722225302 | Armatury s jedním závitem přechodová šroubení krátká s vnitřním závitem D 20 x R 1/2 | kus | 18 |  | 0 |  |  | snížená |  | 0 | 0.00014 | 0.00252 | 0 | 0 | 16 | K | 2 | ROZPOCET | 0 | 0 | 0 | 0 | 0 | 2 | 0 | 16 | 1769674805
106 | K | 722225303 | Armatury s jedním závitem přechodová šroubení krátká s vnitřním závitem D 25 x R 3/4 | kus | 19 |  | 0 |  |  | snížená |  | 0 | 0.0002 | 0.0038 | 0 | 0 | 16 | K | 2 | ROZPOCET | 0 | 0 | 0 | 0 | 0 | 2 | 0 | 16 | -898528070
107 | K | 722225304 | Armatury s jedním závitem přechodová šroubení krátká s vnitřním závitem D 32 x R 1 | kus | 14 |  | 0 |  |  | snížená |  | 0 | 0.00032 | 0.00448 | 0 | 0 | 16 | K | 2 | ROZPOCET | 0 | 0 | 0 | 0 | 0 | 2 | 0 | 16 | 1446265281
108 | K | 722225305 | Armatury s jedním závitem přechodová šroubení krátká s vnitřním závitem D 40 x R 1/4 | kus | 5 |  | 0 |  |  | snížená |  | 0 | 0.00042 | 0.0021 | 0 | 0 | 16 | K | 2 | ROZPOCET | 0 | 0 | 0 | 0 | 0 | 2 | 0 | 16 | 1672445710
109 | K | 722225306 | Armatury s jedním závitem přechodová šroubení krátká s vnitřním závitem D 50 x R 1/2 | kus | 5 |  | 0 |  |  | snížená |  | 0 | 0.00068 | 0.0034 | 0 | 0 | 16 | K | 2 | ROZPOCET | 0 | 0 | 0 | 0 | 0 | 2 | 0 | 16 | 444286211
110 | K | 722225307 | Armatury s jedním závitem přechodová šroubení krátká s vnitřním závitem D 63 x R 2 | kus | 1 |  | 0 |  |  | snížená |  | 0 | 0.0011 | 0.0011 | 0 | 0 | 16 | K | 2 | ROZPOCET | 0 | 0 | 0 | 0 | 0 | 2 | 0 | 16 | -106164255
148 | K | 722229101 | Armatury s jedním závitem montáž vodovodních armatur s jedním závitem ostatních typů G 1/2 | kus | 12 |  | 0 |  |  | snížená |  | 0 | 2e-05 | 0.00024 | 0 | 0 | 16 | K | 2 | ROZPOCET | 0 | 0 | 0 | 0 | 0 | 2 | 0 | 16 | -411696336
147 | M | 55121289 | ventil automatický odvzdušňovací svislý zpětný ventil T 120°C mosaz 1/2" | kus | 12 |  | 0 |  |  | snížená |  | 0 | 0.00023 | 0.00276 | 0 | 0 | 32 | M | 2 | ROZPOCET | 0 | 0 | 0 | 0 | 0 | 2 | 0 | 16 | -837917628
75 | K | 722230101 | Armatury se dvěma závity ventily přímé G 1/2 | kus | 18 |  | 0 |  |  | snížená |  | 0 | 0.00035 | 0.0063 | 0 | 0 | 16 | K | 2 | ROZPOCET | 0 | 0 | 0 | 0 | 0 | 2 | 0 | 16 | 504009268
76 | K | 722230102 | Armatury se dvěma závity ventily přímé G 3/4 | kus | 19 |  | 0 |  |  | snížená |  | 0 | 0.00057 | 0.01083 | 0 | 0 | 16 | K | 2 | ROZPOCET | 0 | 0 | 0 | 0 | 0 | 2 | 0 | 16 | 656807120
77 | K | 722230103 | Armatury se dvěma závity ventily přímé G 1 | kus | 14 |  | 0 |  |  | snížená |  | 0 | 0.00072 | 0.01008 | 0 | 0 | 16 | K | 2 | ROZPOCET | 0 | 0 | 0 | 0 | 0 | 2 | 0 | 16 | 2144659639
78 | K | 722230104 | Armatury se dvěma závity ventily přímé G 5/4 | kus | 5 |  | 0 |  |  | snížená |  | 0 | 0.00132 | 0.0066 | 0 | 0 | 16 | K | 2 | ROZPOCET | 0 | 0 | 0 | 0 | 0 | 2 | 0 | 16 | -1521142196
79 | K | 722230105 | Armatury se dvěma závity ventily přímé G 6/4 | kus | 2 |  | 0 |  |  | snížená |  | 0 | 0.00152 | 0.00304 | 0 | 0 | 16 | K | 2 | ROZPOCET | 0 | 0 | 0 | 0 | 0 | 2 | 0 | 16 | 1204166366
142 | K | Vyvažovací ventil 01 | Automatický vyvažovací ventil regulační termostatický 1/2" | kus | 6 |  | 0 |  |  | snížená |  | 0 | 0.00035 | 0.0021 | 0 | 0 | 16 | K | 2 | ROZPOCET | 0 | 0 | 0 | 0 | 0 | 2 | 0 | 16 | 984137232
80 | K | 722231073 | Armatury se dvěma závity ventily zpětné mosazné PN 10 do 110°C G 3/4 | kus | 1 |  | 0 |  |  | snížená |  | 0 | 0.00017 | 0.00017 | 0 | 0 | 16 | K | 2 | ROZPOCET | 0 | 0 | 0 | 0 | 0 | 2 | 0 | 16 | -1850908323
81 | K | 722231074 | Armatury se dvěma závity ventily zpětné mosazné PN 10 do 110°C G 1 | kus | 1 |  | 0 |  |  | snížená |  | 0 | 0.00024 | 0.00024 | 0 | 0 | 16 | K | 2 | ROZPOCET | 0 | 0 | 0 | 0 | 0 | 2 | 0 | 16 | 1186590648
82 | K | 722231075 | Armatury se dvěma závity ventily zpětné mosazné PN 10 do 110°C G 5/4 | kus | 1 |  | 0 |  |  | snížená |  | 0 | 0.00036 | 0.00036 | 0 | 0 | 16 | K | 2 | ROZPOCET | 0 | 0 | 0 | 0 | 0 | 2 | 0 | 16 | -303414068
83 | K | 722231076 | Armatury se dvěma závity ventily zpětné mosazné PN 10 do 110°C G 6/4 | kus | 1 |  | 0 |  |  | snížená |  | 0 | 0.0005 | 0.0005 | 0 | 0 | 16 | K | 2 | ROZPOCET | 0 | 0 | 0 | 0 | 0 | 2 | 0 | 16 | -1739572201
84 | K | 722231144 | Armatury se dvěma závity ventily pojistné rohové G 5/4 | kus | 1 |  | 0 |  |  | snížená |  | 0 | 0.00104 | 0.00104 | 0 | 0 | 16 | K | 2 | ROZPOCET | 0 | 0 | 0 | 0 | 0 | 2 | 0 | 16 | 1749153687
85 | K | 722231244 | Armatury se dvěma závity ventily elektromagnetické PN 16 do 130°C bez proudu zavřeno G 1 | kus | 1 |  | 0 |  |  | snížená |  | 0 | 0.00099 | 0.00099 | 0 | 0 | 16 | K | 2 | ROZPOCET | 0 | 0 | 0 | 0 | 0 | 2 | 0 | 16 | -1174259320
86 | K | 722234264 | Armatury se dvěma závity filtry mosazný PN 20 do 80 °C G 3/4 | kus | 1 |  | 0 |  |  | snížená |  | 0 | 0.00022 | 0.00022 | 0 | 0 | 16 | K | 2 | ROZPOCET | 0 | 0 | 0 | 0 | 0 | 2 | 0 | 16 | -2083543636
87 | K | 722239103 | Armatury se dvěma závity montáž vodovodních armatur se dvěma závity ostatních typů G 1 | kus | 2 |  | 0 |  |  | snížená |  | 0 | 2e-05 | 4e-05 | 0 | 0 | 16 | K | 2 | ROZPOCET | 0 | 0 | 0 | 0 | 0 | 2 | 0 | 16 | 749950661
88 | M | 55117234.R | filtr závitový mosaz závit vnitřní-vnitřní PN 20 T 80°C 1" | kus | 1 |  | 0 |  |  | snížená |  | 0 | 0.00029 | 0.00029 | 0 | 0 | 32 | M | 2 | ROZPOCET | 0 | 0 | 0 | 0 | 0 | 2 | 0 | 16 | 789739061
90 | M | 43632090.R | Změkčovací a demineralizační zařízení pro jednu patronu - doplňování topné soustavy | kus | 1 |  | 0 |  |  | snížená |  | 0 | 0.00372 | 0.00372 | 0 | 0 | 32 | M | 2 | ROZPOCET | 0 | 0 | 0 | 0 | 0 | 2 | 0 | 16 | -992082667
141 | M | 48488035 | směšovač třícestný s přímým průtokem DN 32 | kus | 1 |  | 0 |  |  | snížená |  | 0 | 0.0025 | 0.0025 | 0 | 0 | 32 | M | 2 | ROZPOCET | 0 | 0 | 0 | 0 | 0 | 2 | 0 | 16 | 860877468
143 | M | IVR.MA50016BB | Manometr pr. 50mm; 0-16bar | kus | 1 |  | 0 |  |  | snížená |  | 0 | 0.0001 | 0.0001 | 0 | 0 | 32 | M | 2 | ROZPOCET | 0 | 0 | 0 | 0 | 0 | 2 | 0 | 16 | -1432429269
91 | K | 722250133 | Požární příslušenství a armatury hydrantový systém s tvarově stálou hadicí celoplechový D 25 x 30 m | soubor | 3 |  | 0 |  |  | snížená |  | 0 | 0.0292 | 0.0876 | 0 | 0 | 16 | K | 2 | ROZPOCET | 0 | 0 | 0 | 0 | 0 | 2 | 0 | 16 | 1857336484
92 | M | 31940001 | šroubení mosazné k vodoměrům 1/2" | sada | 24 |  | 0 |  |  | snížená |  | 0 | 0.00055 | 0.0132 | 0 | 0 | 32 | M | 2 | ROZPOCET | 0 | 0 | 0 | 0 | 0 | 2 | 0 | 16 | 592427917
93 | M | 31940002 | šroubení mosazné k vodoměrům 3/4" | sada | 1 |  | 0 |  |  | snížená |  | 0 | 0.00067 | 0.00067 | 0 | 0 | 32 | M | 2 | ROZPOCET | 0 | 0 | 0 | 0 | 0 | 2 | 0 | 16 | -1662081866
94 | M | 38821224.R | vodoměr bytový na studenou vodu Qn 1,5 suchoběžný R 1/2"x80mm s dálkovým odečtem | kus | 12 |  | 0 |  |  | snížená |  | 0 | 0.00053 | 0.00636 | 0 | 0 | 32 | M | 2 | ROZPOCET | 0 | 0 | 0 | 0 | 0 | 2 | 0 | 16 | 1284013104
95 | M | 38821228.R | vodoměr bytový na teplou užitkovou vodu Qn 1,5 suchoběžný R 1/2"x80mm s dálkovým odečtem | kus | 12 |  | 0 |  |  | snížená |  | 0 | 0.00042 | 0.00504 | 0 | 0 | 32 | M | 2 | ROZPOCET | 0 | 0 | 0 | 0 | 0 | 2 | 0 | 16 | 400129363
96 | K | 722262213 | Vodoměry pro vodu do 40°C závitové horizontální jednovtokové suchoběžné G 3/4 x 130 mm Qn 1,5 | kus | 1 |  | 0 |  |  | snížená |  | 0 | 0.00148 | 0.00148 | 0 | 0 | 16 | K | 2 | ROZPOCET | 0 | 0 | 0 | 0 | 0 | 2 | 0 | 16 | -1651172340
98 | K | 722290226 | Zkoušky, proplach a desinfekce vodovodního potrubí zkoušky těsnosti vodovodního potrubí závitového do DN 50 | m | 671 |  | 0 |  |  | snížená |  | 0 | 0.00019 | 0.12749 | 0 | 0 | 16 | K | 2 | ROZPOCET | 0 | 0 | 0 | 0 | 0 | 2 | 0 | 16 | 477003826
111 | K | 722290234 | Zkoušky, proplach a desinfekce vodovodního potrubí proplach a desinfekce vodovodního potrubí do DN 80 | m | 671 |  | 0 |  |  | snížená |  | 0 | 1e-05 | 0.00671 | 0 | 0 | 16 | K | 2 | ROZPOCET | 0 | 0 | 0 | 0 | 0 | 2 | 0 | 16 | 1314464522
104 | K | 998722202 | Přesun hmot pro vnitřní vodovod stanovený procentní sazbou (%) z ceny vodorovná dopravní vzdálenost do 50 m v objektech výšky přes 6 do 12 m | % |  |  | 0 |  |  | snížená |  | 0 | 0 | 0 | 0 | 0 | 16 | K | 2 | ROZPOCET | 0 | 0 | 0 | 0 | 0 | 2 | 0 | 16 | -2055553595
| D | 724 | Zdravotechnika - strojní vybavení |  |  |  | 0 |  |  |  |  | 0 |  | 0.00339 |  | 0 | 2 | D | 1 | ROZPOCET | [6 empty] | 0
89 | K | 724234107.RFX.R | Nádoba tlaková typ 18/10 s průtočnou armaturou flowjet 3/4" | soubor | 1 |  | 0 |  |  | snížená |  | 0 | 0.00339 | 0.00339 | 0 | 0 | 16 | K | 2 | ROZPOCET | 0 | 0 | 0 | 0 | 0 | 2 | 0 | 16 | 589627866
103 | K | 998724202 | Přesun hmot pro strojní vybavení stanovený procentní sazbou (%) z ceny vodorovná dopravní vzdálenost do 50 m v objektech výšky přes 6 do 12 m | % |  |  | 0 |  |  | snížená |  | 0 | 0 | 0 | 0 | 0 | 16 | K | 2 | ROZPOCET | 0 | 0 | 0 | 0 | 0 | 2 | 0 | 16 | -575292336
| D | 725 | Zdravotechnika - zařizovací předměty |  |  |  | 0 |  |  |  |  | 0 |  | 1.374 |  | 0 | 2 | D | 1 | ROZPOCET | [6 empty] | 0
149 | K | 725111132 | Zařízení záchodů splachovače nádržkové plastové nízkopoložené nebo vysokopoložené | soubor | 1 |  | 0 |  |  | snížená |  | 0 | 0.00376 | 0.00376 | 0 | 0 | 16 | K | 2 | ROZPOCET | 0 | 0 | 0 | 0 | 0 | 2 | 0 | 16 | 927140610
112 | K | 725112022 | Zařízení záchodů klozety keramické závěsné na nosné stěny s hlubokým splachováním odpad vodorovný | soubor | 12 |  | 0 |  |  | snížená |  | 0 | 0.01697 | 0.20364 | 0 | 0 | 16 | K | 2 | ROZPOCET | 0 | 0 | 0 | 0 | 0 | 2 | 0 | 16 | -667927106
151 | K | 725211601 | Umyvadla keramická bílá bez výtokových armatur připevněná na stěnu šrouby bez sloupu nebo krytu na sifon 500 mm | soubor | 1 |  | 0 |  |  | snížená |  | 0 | 0.01197 | 0.01197 | 0 | 0 | 16 | K | 2 | ROZPOCET | 0 | 0 | 0 | 0 | 0 | 2 | 0 | 16 | -1394068590
113 | K | 725211602 | Umyvadla keramická bílá bez výtokových armatur připevněná na stěnu šrouby bez sloupu nebo krytu na sifon 550 mm | soubor | 12 |  | 0 |  |  | snížená |  | 0 | 0.01497 | 0.17964 | 0 | 0 | 16 | K | 2 | ROZPOCET | 0 | 0 | 0 | 0 | 0 | 2 | 0 | 16 | -1972749254
114 | K | 725211701 | Umyvadla keramická bílá bez výtokových armatur připevněná na stěnu šrouby malá (umývátka) stěnová 400 mm | soubor | 2 |  | 0 |  |  | snížená |  | 0 | 0.00946 | 0.01892 | 0 | 0 | 16 | K | 2 | ROZPOCET | 0 | 0 | 0 | 0 | 0 | 2 | 0 | 16 | -1098396646
115 | K | 725222116 | Vany bez výtokových armatur akrylátové se zápachovou uzávěrkou klasické 1700x700 mm | soubor | 2 |  | 0 |  |  | snížená |  | 0 | 0.01957 | 0.03914 | 0 | 0 | 16 | K | 2 | ROZPOCET | 0 | 0 | 0 | 0 | 0 | 2 | 0 | 16 | 253718809
116 | K | 725241218 | Sprchové vaničky z litého polymermramoru obdélníkové 1200x900 mm | soubor | 2 |  | 0 |  |  | snížená |  | 0 | 0.05141 | 0.10282 | 0 | 0 | 16 | K | 2 | ROZPOCET | 0 | 0 | 0 | 0 | 0 | 2 | 0 | 16 | 1888876940
117 | K | 725241223 | Sprchové vaničky z litého polymermramoru čtvrtkruhové 900x900 mm | soubor | 8 |  | 0 |  |  | snížená |  | 0 | 0.03468 | 0.27744 | 0 | 0 | 16 | K | 2 | ROZPOCET | 0 | 0 | 0 | 0 | 0 | 2 | 0 | 16 | -700861358
118 | K | 725244155 | Sprchové dveře a zástěny dveře sprchové do niky polorámové skleněné tl. 6 mm dveře otvíravé dvoukřídlové, na vaničku šířky 1200 mm | soubor | 2 |  | 0 |  |  | snížená |  | 0 | 0.04239 | 0.08478 | 0 | 0 | 16 | K | 2 | ROZPOCET | 0 | 0 | 0 | 0 | 0 | 2 | 0 | 16 | 513576126
119 | K | 725244813 | Sprchové dveře a zástěny zástěny sprchové rohové čtvrtkruhové rámové se skleněnou výplní tl. 4 a 5 mm dveře posuvné dvoudílné, vstup z oblouku, na vaničku 900x900 mm | soubor | 8 |  | 0 |  |  | snížená |  | 0 | 0.03646 | 0.29168 | 0 | 0 | 16 | K | 2 | ROZPOCET | 0 | 0 | 0 | 0 | 0 | 2 | 0 | 16 | 1537207928
150 | K | 725331111 | Výlevky bez výtokových armatur a splachovací nádrže keramické se sklopnou plastovou mřížkou 425 mm | soubor | 1 |  | 0 |  |  | snížená |  | 0 | 0.01475 | 0.01475 | 0 | 0 | 16 | K | 2 | ROZPOCET | 0 | 0 | 0 | 0 | 0 | 2 | 0 | 16 | 773661071
120 | K | 725813111 | Ventily rohové bez připojovací trubičky nebo flexi hadičky G 1/2 | soubor | 54 |  | 0 |  |  | snížená |  | 0 | 0.00024 | 0.01296 | 0 | 0 | 16 | K | 2 | ROZPOCET | 0 | 0 | 0 | 0 | 0 | 2 | 0 | 16 | -2092504660
153 | M | 55190002 | flexi hadice ohebná sanitární D 9x13 mm F 3/8"xF 1/2" 500mm | m | 1 |  | 0 |  |  | snížená |  | 0 | 0.00022 | 0.00022 | 0 | 0 | 32 | M | 2 | ROZPOCET | 0 | 0 | 0 | 0 | 0 | 2 | 0 | 16 | 1019628231
121 | K | 725813112 | Ventily rohové bez připojovací trubičky nebo flexi hadičky pračkové G 3/4 | kus | 24 |  | 0 |  |  | snížená |  | 0 | 0.00109 | 0.02616 | 0 | 0 | 16 | K | 2 | ROZPOCET | 0 | 0 | 0 | 0 | 0 | 2 | 0 | 16 | 1405223180
152 | K | 725821316 | Baterie dřezové nástěnné pákové s otáčivým plochým ústím a délkou ramínka 300 mm | soubor | 1 |  | 0 |  |  | snížená |  | 0 | 0.00196 | 0.00196 | 0 | 0 | 16 | K | 2 | ROZPOCET | 0 | 0 | 0 | 0 | 0 | 2 | 0 | 16 | 744158943
122 | K | 725821325 | Baterie dřezové stojánkové pákové s otáčivým ústím a délkou ramínka 220 mm | soubor | 12 |  | 0 |  |  | snížená |  | 0 | 0.0018 | 0.0216 | 0 | 0 | 16 | K | 2 | ROZPOCET | 0 | 0 | 0 | 0 | 0 | 2 | 0 | 16 | 777311164
123 | K | 725822613 | Baterie umyvadlové stojánkové pákové s výpustí | soubor | 15 |  | 0 |  |  | snížená |  | 0 | 0.00184 | 0.0276 | 0 | 0 | 16 | K | 2 | ROZPOCET | 0 | 0 | 0 | 0 | 0 | 2 | 0 | 16 | -1068775655
124 | K | 725831312 | Baterie vanové nástěnné pákové s příslušenstvím a pevným držákem | soubor | 2 |  | 0 |  |  | snížená |  | 0 | 0.00196 | 0.00392 | 0 | 0 | 16 | K | 2 | ROZPOCET | 0 | 0 | 0 | 0 | 0 | 2 | 0 | 16 | 324451740
125 | K | 725841312 | Baterie sprchové nástěnné pákové | soubor | 10 |  | 0 |  |  | snížená |  | 0 | 0.00184 | 0.0184 | 0 | 0 | 16 | K | 2 | ROZPOCET | 0 | 0 | 0 | 0 | 0 | 2 | 0 | 16 | 1700403265
126 | M | 55145002 | kompletní sprchový set 050/1,0 | sada | 10 |  | 0 |  |  | snížená |  | 0 | 0.0021 | 0.021 | 0 | 0 | 32 | M | 2 | ROZPOCET | 0 | 0 | 0 | 0 | 0 | 2 | 0 | 16 | -242517147
127 | K | 725861102 | Zápachové uzávěrky zařizovacích předmětů pro umyvadla DN 40 | kus | 15 |  | 0 |  |  | snížená |  | 0 | 0.00024 | 0.0036 | 0 | 0 | 16 | K | 2 | ROZPOCET | 0 | 0 | 0 | 0 | 0 | 2 | 0 | 16 | 1598110497
128 | K | 725862103 | Zápachové uzávěrky zařizovacích předmětů pro dřezy DN 40/50 | kus | 12 |  | 0 |  |  | snížená |  | 0 | 0.00028 | 0.00336 | 0 | 0 | 16 | K | 2 | ROZPOCET | 0 | 0 | 0 | 0 | 0 | 2 | 0 | 16 | 1535286866
129 | K | 725865312 | Zápachové uzávěrky zařizovacích předmětů pro vany sprchových koutů s kulovým kloubem na odtoku DN 40/50 a odpadním ventilem | kus | 10 |  | 0 |  |  | snížená |  | 0 | 0.00047 | 0.0047 | 0 | 0 | 16 | K | 2 | ROZPOCET | 0 | 0 | 0 | 0 | 0 | 2 | 0 | 16 | 1755206452
130 | K | 998725202 | Přesun hmot pro zařizovací předměty stanovený procentní sazbou (%) z ceny vodorovná dopravní vzdálenost do 50 m v objektech výšky přes 6 do 12 m | % |  |  | 0 |  |  | snížená |  | 0 | 0 | 0 | 0 | 0 | 16 | K | 2 | ROZPOCET | 0 | 0 | 0 | 0 | 0 | 2 | 0 | 16 | -14788879
| D | 726 | Zdravotechnika - předstěnové instalace |  |  |  | 0 |  |  |  |  | 0 |  | 0.5142 |  | 0 | 2 | D | 1 | ROZPOCET | [6 empty] | 0
131 | K | 726131001 | Předstěnové instalační systémy do lehkých stěn s kovovou konstrukcí pro umyvadla stavební výšky do 1120 mm se stojánkovou baterií | soubor | 14 |  | 0 |  |  | snížená |  | 0 | 0.012 | 0.168 | 0 | 0 | 16 | K | 2 | ROZPOCET | 0 | 0 | 0 | 0 | 0 | 2 | 0 | 16 | -699637783
133 | K | 726131031R | Instalační předstěna - pro vanu a sprchu pro armatury na omítku do lehkých stěn s kovovou kcí | soubor | 12 |  | 0 |  |  | snížená |  | 0 | 0.0117 | 0.1404 | 0 | 0 | 16 | K | 2 | ROZPOCET | 0 | 0 | 0 | 0 | 0 | 2 | 0 | 16 | -339740324
132 | K | 726131041 | Předstěnové instalační systémy do lehkých stěn s kovovou konstrukcí pro závěsné klozety ovládání zepředu, stavební výšky 1120 mm | soubor | 12 |  | 0 |  |  | snížená |  | 0 | 0.01665 | 0.1998 | 0 | 0 | 16 | K | 2 | ROZPOCET | 0 | 0 | 0 | 0 | 0 | 2 | 0 | 16 | -1003133701
134 | K | 726191002 | Ostatní příslušenství instalačních systémů souprava pro předstěnovou montáž | soubor | 12 |  | 0 |  |  | snížená |  | 0 | 0.0005 | 0.006 | 0 | 0 | 16 | K | 2 | ROZPOCET | 0 | 0 | 0 | 0 | 0 | 2 | 0 | 16 | 2047098803
135 | K | 998726212 | Přesun hmot pro instalační prefabrikáty stanovený procentní sazbou (%) z ceny vodorovná dopravní vzdálenost do 50 m v objektech výšky přes 6 do 12 m | % |  |  | 0 |  |  | snížená |  | 0 | 0 | 0 | 0 | 0 | 16 | K | 2 | ROZPOCET | 0 | 0 | 0 | 0 | 0 | 2 | 0 | 16 | -1091451448
| D | 727 | Zdravotechnika - požární ochrana |  |  |  | 0 |  |  |  |  | 0 |  | 0.01397 |  | 0 | 2 | D | 1 | ROZPOCET | [6 empty] | 0
136 | K | 727121101 | Protipožární ochranné manžety z jedné strany dělící konstrukce požární odolnost EI 90 D 32 | kus | 27 |  | 0 |  |  | snížená |  | 0 | 0.00025 | 0.00675 | 0 | 0 | 16 | K | 2 | ROZPOCET | 0 | 0 | 0 | 0 | 0 | 2 | 0 | 16 | 1978498340
140 | K | 727121107 | Protipožární ochranné manžety z jedné strany dělící konstrukce požární odolnost EI 90 D 110 | kus | 19 |  | 0 |  |  | snížená |  | 0 | 0.00035 | 0.00665 | 0 | 0 | 16 | K | 2 | ROZPOCET | 0 | 0 | 0 | 0 | 0 | 2 | 0 | 16 | 861681111
144 | K | 727121108 | Protipožární ochranné manžety z jedné strany dělící konstrukce požární odolnost EI 90 D 125 | kus | 1 |  | 0 |  |  | snížená |  | 0 | 0.00057 | 0.00057 | 0 | 0 | 16 | K | 2 | ROZPOCET | 0 | 0 | 0 | 0 | 0 | 2 | 0 | 16 | -1226912064
| D | 732 | Ústřední vytápění - strojovny |  |  |  | 0 |  |  |  |  | 0 |  | 0.00396 |  | 0 | 2 | D | 1 | ROZPOCET | [6 empty] | 0
100 | K | 732421213 | Čerpadla teplovodní závitová mokroběžná cirkulační pro TUV (elektronicky řízená) PN 10, do 80°C DN přípojky/dopravní výška H (m) - čerpací výkon Q (m3/h) DN 25 / do 6,0 m / 3,0 m3/h | soubor | 1 |  | 0 |  |  | snížená |  | 0 | 0.00328 | 0.00328 | 0 | 0 | 16 | K | 2 | ROZPOCET | 0 | 0 | 0 | 0 | 0 | 2 | 0 | 16 | 739728657
101 | K | 732429212 | Čerpadla teplovodní montáž čerpadel (do potrubí) ostatních typů mokroběžných závitových DN 25 | soubor | 1 |  | 0 |  |  | snížená |  | 0 | 0.00068 | 0.00068 | 0 | 0 | 16 | K | 2 | ROZPOCET | 0 | 0 | 0 | 0 | 0 | 2 | 0 | 16 | -1862702623
102 | K | 998732201 | Přesun hmot pro strojovny stanovený procentní sazbou (%) z ceny vodorovná dopravní vzdálenost do 50 m v objektech výšky do 6 m | % |  |  | 0 |  |  | snížená |  | 0 | 0 | 0 | 0 | 0 | 16 | K | 2 | ROZPOCET | 0 | 0 | 0 | 0 | 0 | 2 | 0 | 16 | -941577925

## SO.02 - KOLÁRNA
{bbd76cdc-0093-4e67-bcfb-049f1ae923a8}
1
| KRYCÍ LIST SOUPISU PRACÍ | [7 empty] | v --- níže se nacházejí doplnkové a pomocné údaje k sestavám --- v | [8 empty] | False
Stavba:
Stavební úpravy Bratří Mádlů č.p. 191, Nový Bydžov
Objekt:
SO.02 - KOLÁRNA
| KSO: |  |  |  |  | CC-CZ:
| Místo: |  | Nový Bydžov |  |  | Datum: | 29. 12. 2020
| Zadavatel: |  |  |  |  | IČ:
|  | Město Nový Bydžov |  |  |  | DIČ:
| Uchazeč: |  |  |  |  | IČ: | Vyplň údaj
|  | Vyplň údaj |  |  |  | DIČ: | Vyplň údaj
| Projektant: |  |  |  |  | IČ:
|  | OBRŠÁL ARCHITEKTI s.r.o. |  |  |  | DIČ:
| Zpracovatel: |  |  |  |  | IČ:
|  | OBRŠÁL ARCHITEKTI s.r.o. |  |  |  | DIČ:
Poznámka:
| Cena bez DPH | [5 empty] | 0
|  |  | Základ daně |  |  | Sazba daně | Výše daně
| DPH | základní | 0 |  |  | 21% | 0
|  | snížená | 0 |  |  | 15% | 0
|  | zákl. přenesená | 0 |  |  | 21% | 0
|  | sníž. přenesená | 0 |  |  | 15% | 0
|  | nulová | 0 |  |  | 0% | 0
| Cena s DPH |  |  | v | CZK |  | 0
REKAPITULACE ČLENĚNÍ SOUPISU PRACÍ
Stavba:
Stavební úpravy Bratří Mádlů č.p. 191, Nový Bydžov
Objekt:
SO.02 - KOLÁRNA
Místo: |  |  | Nový Bydžov |  |  | Datum: | 29. 12. 2020
Zadavatel: |  |  | Město Nový Bydžov |  |  | Projektant: | OBRŠÁL ARCHITEKTI s.r.o.
Uchazeč: |  |  | Vyplň údaj |  |  | Zpracovatel: | OBRŠÁL ARCHITEKTI s.r.o.
Kód dílu - Popis | [6 empty] | Cena celkem [CZK]
Náklady stavby celkem | [6 empty] | 0 | [11 empty] | -1
| HSV - Práce a dodávky HSV | [5 empty] | 0
| 1 - Zemní práce | [5 empty] | 0
| 2 - Zakládání | [5 empty] | 0
| 4 - Vodorovné konstrukce | [5 empty] | 0
| 5 - Komunikace pozemní | [5 empty] | 0
| 6 - Úpravy povrchů, podlahy a osazování výplní | [5 empty] | 0
| 9 - Ostatní konstrukce a práce, bourání | [5 empty] | 0
| 998 - Přesun hmot | [5 empty] | 0
| PSV - Práce a dodávky PSV | [5 empty] | 0
| 712 - Povlakové krytiny | [5 empty] | 0
| 764 - Konstrukce klempířské | [5 empty] | 0
| 767 - Konstrukce zámečnické | [5 empty] | 0
| VRN - Vedlejší rozpočtové náklady | [5 empty] | 0
| VRN1 - Průzkumné, geodetické a projektové práce | [5 empty] | 0
| VRN3 - Zařízení staveniště | [5 empty] | 0
| VRN4 - Inženýrská činnost | [5 empty] | 0
SOUPIS PRACÍ
Stavba:
Stavební úpravy Bratří Mádlů č.p. 191, Nový Bydžov
Objekt:
SO.02 - KOLÁRNA
Místo: |  |  | Nový Bydžov |  |  | Datum: | 29. 12. 2020
Zadavatel: |  |  | Město Nový Bydžov |  |  | Projektant: | OBRŠÁL ARCHITEKTI s.r.o.
Uchazeč: |  |  | Vyplň údaj |  |  | Zpracovatel: | OBRŠÁL ARCHITEKTI s.r.o.
PČ | Typ | Kód | Popis | MJ | Množství | J.cena [CZK] | Cena celkem [CZK] | Cenová soustava |  | DPH | J. Nh [h] | Nh celkem [h] | J. hmotnost [t] | Hmotnost celkem [t] | J. suť [t] | Suť Celkem [t]
Náklady soupisu celkem | [6 empty] | 0 |  |  |  |  | 0 |  | 22.5407 |  | 0 |  | D | -1 | [10 empty] | 0
| D | HSV | Práce a dodávky HSV |  |  |  | 0 |  |  |  |  | 0 |  | 19.6434 |  | 0 | 1 | D | 0 |  |  |  | ROZPOCET | [6 empty] | 0
| D | 1 | Zemní práce |  |  |  | 0 |  |  |  |  | 0 |  | 0 |  | 0 | 1 | D | 1 |  |  |  | ROZPOCET | [6 empty] | 0
1 | K | 121151113 | Sejmutí ornice strojně při souvislé ploše přes 100 do 500 m2, tl. vrstvy do 200 mm | m2 | 21.158 |  | 0 | CS ÚRS 2020 02 |  | snížená |  | 0 | 0 | 0 | 0 | 0 | 4 | K | 2 |  |  |  | ROZPOCET | 0 | 0 | 0 | 0 | 0 | 2 | 0 | 4 | -125605820
| VV |  | 6,08*3,48 |  | 21.158 | [12 empty] | VV | 2 | 2 | True | 1 | ROZPOCET
33 | K | 122151103 | Odkopávky a prokopávky nezapažené strojně v hornině třídy těžitelnosti I skupiny 1 a 2 přes 50 do 100 m3 | m3 | 4.232 |  | 0 | CS ÚRS 2020 02 |  | snížená |  | 0 | 0 | 0 | 0 | 0 | 4 | K | 2 |  |  |  | ROZPOCET | 0 | 0 | 0 | 0 | 0 | 2 | 0 | 4 | -1252321152
| VV |  | 6,08*3,48*0,2 |  | 4.232 | [12 empty] | VV | 2 | 2 | True | 1 | ROZPOCET
28 | K | 162751117 | Vodorovné přemístění výkopku nebo sypaniny po suchu na obvyklém dopravním prostředku, bez naložení výkopku, avšak se složením bez rozhrnutí z horniny třídy těžitelnosti I skupiny 1 až 3 na vzdálenost přes 9 000 do 10 000 m | m3 | 8.464 |  | 0 | CS ÚRS 2020 02 |  | snížená |  | 0 | 0 | 0 | 0 | 0 | 4 | K | 2 |  |  |  | ROZPOCET | 0 | 0 | 0 | 0 | 0 | 2 | 0 | 4 | 207472635
| VV |  | 21,158*0,2+4,232 |  | 8.464 | [12 empty] | VV | 2 | 2 | True | 1 | ROZPOCET
29 | K | 162751119 | Vodorovné přemístění výkopku nebo sypaniny po suchu na obvyklém dopravním prostředku, bez naložení výkopku, avšak se složením bez rozhrnutí z horniny třídy těžitelnosti I skupiny 1 až 3 na vzdálenost Příplatek k ceně za každých dalších i započatých 1 000 m | m3 | 16.928 |  | 0 | CS ÚRS 2020 02 |  | snížená |  | 0 | 0 | 0 | 0 | 0 | 4 | K | 2 |  |  |  | ROZPOCET | 0 | 0 | 0 | 0 | 0 | 2 | 0 | 4 | 1041239577
| VV |  | 8,464*2 |  | 16.928 | [12 empty] | VV | 2 | 2 | True | 1 | ROZPOCET
36 | K | 171251201 | Uložení sypaniny na skládky nebo meziskládky bez hutnění s upravením uložené sypaniny do předepsaného tvaru | m3 | 16.928 |  | 0 | CS ÚRS 2020 02 |  | snížená |  | 0 | 0 | 0 | 0 | 0 | 4 | K | 2 |  |  |  | ROZPOCET | 0 | 0 | 0 | 0 | 0 | 2 | 0 | 4 | -1549367323
| VV |  | "MEZIDEPÓNIE"8,464 |  | 8.464 | [12 empty] | VV | 2 | 2 | True | 0 | ROZPOCET
| VV |  | "SKLÁDKA"8,464 |  | 8.464 | [12 empty] | VV | 2 | 2 | True | 0 | ROZPOCET
| VV |  | Součet |  | 16.928 | [12 empty] | VV | 2 | 4 | True | 1 | ROZPOCET
37 | K | 181951112 | Úprava pláně vyrovnáním výškových rozdílů strojně v hornině třídy těžitelnosti I, skupiny 1 až 3 se zhutněním | m2 | 21.158 |  | 0 | CS ÚRS 2020 02 |  | snížená |  | 0 | 0 | 0 | 0 | 0 | 4 | K | 2 |  |  |  | ROZPOCET | 0 | 0 | 0 | 0 | 0 | 2 | 0 | 4 | 20409292
| VV |  | 6,08*3,48 |  | 21.158 | [12 empty] | VV | 2 | 2 | True | 1 | ROZPOCET
| D | 2 | Zakládání |  |  |  | 0 |  |  |  |  | 0 |  | 6.1905 |  | 0 | 1 | D | 1 |  |  |  | ROZPOCET | [6 empty] | 0
26 | K | 274361821 | Výztuž základů pasů z betonářské oceli 10 505 (R) nebo BSt 500 | t | 0.054 |  | 0 | CS ÚRS 2020 02 |  | snížená |  | 0 | 1.0606 | 0.057273 | 0 | 0 | 4 | K | 2 |  |  |  | ROZPOCET | 0 | 0 | 0 | 0 | 0 | 2 | 0 | 4 | 1734974706
| VV |  | 10*6,08*0,888/1000 |  | 0.054 | [12 empty] | VV | 2 | 2 | True | 1 | ROZPOCET
3 | K | 275313711 | Základy z betonu prostého patky a bloky z betonu kamenem neprokládaného tř. C 20/25 | m3 | 2.5 |  | 0 | CS ÚRS 2020 02 |  | snížená |  | 0 | 2.4533 | 6.1332 | 0 | 0 | 4 | K | 2 |  |  |  | ROZPOCET | 0 | 0 | 0 | 0 | 0 | 2 | 0 | 4 | 192275431
| VV |  | (0,5*0,5)*10 |  | 2.5 | [12 empty] | VV | 2 | 2 | True | 1 | ROZPOCET
| D | 4 | Vodorovné konstrukce |  |  |  | 0 |  |  |  |  | 0 |  | 5.4301 |  | 0 | 1 | D | 1 |  |  |  | ROZPOCET | [6 empty] | 0
23 | K | 411321515 | Stropy z betonu železového (bez výztuže) stropů deskových, plochých střech, desek balkonových, desek hřibových stropů včetně hlavic hřibových sloupů tř. C 20/25 | m3 | 2.116 |  | 0 | CS ÚRS 2020 02 |  | snížená |  | 0 | 2.4534 | 5.1915 | 0 | 0 | 4 | K | 2 |  |  |  | ROZPOCET | 0 | 0 | 0 | 0 | 0 | 2 | 0 | 4 | 1670497431
| VV |  | 6,08*3,48*0,1 |  | 2.116 | [12 empty] | VV | 2 | 2 | True | 1 | ROZPOCET
4 | K | 411354219 | Bednění stropů ztracené ocelové žebrované ze širokých tenkostěnných ohýbaných profilů (hraněných trapézových vln), bez úpravy povrchu otevřeného podhledu, bez podpěrné konstrukce, s osazením nasucho na zdech do připravených ozubů, popř. na rovných zdech, trámech, průvlacích, do traverz s povrchem lesklým, výšky vln 60 mm, tl. plechu 1,00 mm | m2 | 21.158 |  | 0 | CS ÚRS 2020 02 |  | snížená |  | 0 | 0.01128 | 0.23866 | 0 | 0 | 4 | K | 2 |  |  |  | ROZPOCET | 0 | 0 | 0 | 0 | 0 | 2 | 0 | 4 | 1878930314
| VV |  | 6,08*3,48 |  | 21.158 | [12 empty] | VV | 2 | 2 | True | 1 | ROZPOCET
| D | 5 | Komunikace pozemní |  |  |  | 0 |  |  |  |  | 0 |  | 6.6573 |  | 0 | 1 | D | 1 |  |  |  | ROZPOCET | [6 empty] | 0
38 | K | 564861111 | Podklad ze štěrkodrtě ŠD tl 200 mm | m2 | 21.158 |  | 0 |  |  | snížená |  | 0 | 0 | 0 | 0 | 0 | 4 | K | 2 |  |  |  | ROZPOCET | 0 | 0 | 0 | 0 | 0 | 2 | 0 | 4 | 1398966228
| VV |  | 6,08*3,48 |  | 21.158 | [12 empty] | VV | 2 | 2 | True | 1 | ROZPOCET
39 | K | 596211212 | Kladení dlažby z betonových zámkových dlaždic komunikací pro pěší s ložem z kameniva těženého nebo drceného tl. do 40 mm, s vyplněním spár s dvojitým hutněním, vibrováním a se smetením přebytečného materiálu na krajnici tl. 80 mm skupiny A, pro plochy přes 100 do 300 m2 | m2 | 21.158 |  | 0 | CS ÚRS 2020 02 |  | snížená |  | 0 | 0.08565 | 1.8122 | 0 | 0 | 4 | K | 2 |  |  |  | ROZPOCET | 0 | 0 | 0 | 0 | 0 | 2 | 0 | 4 | -1957244268
| VV |  | 21,158 |  | 21.158 | [12 empty] | VV | 2 | 2 | True | 1 | ROZPOCET
40 | M | 59245297 | dlažba zámková, 200x100x80 mm, šedá | m2 | 21.158 |  | 0 | CS ÚRS 2020 02 |  | snížená |  | 0 | 0.165 | 3.4911 | 0 | 0 | 8 | M | 2 |  |  |  | ROZPOCET | 0 | 0 | 0 | 0 | 0 | 2 | 0 | 4 | 766552655
41 | M | 58344121 | štěrkodrť frakce 0/8 | t | 1.354 |  | 0 | CS ÚRS 2020 02 |  | snížená |  | 0 | 1 | 1.354 | 0 | 0 | 8 | M | 2 |  |  |  | ROZPOCET | 0 | 0 | 0 | 0 | 0 | 2 | 0 | 4 | -105455982
| VV |  | 21,158*0,04*1,6 |  | 1.354 | [12 empty] | VV | 2 | 2 | True | 1 | ROZPOCET
| D | 6 | Úpravy povrchů, podlahy a osazování výplní |  |  |  | 0 |  |  |  |  | 0 |  | 0.12389 |  | 0 | 1 | D | 1 |  |  |  | ROZPOCET | [6 empty] | 0
25 | K | 631362021 | Výztuž mazanin ze svařovaných sítí z drátů typu KARI | t | 0.11 |  | 0 | CS ÚRS 2020 02 |  | snížená |  | 0 | 1.0628 | 0.1169 | 0 | 0 | 4 | K | 2 |  |  |  | ROZPOCET | 0 | 0 | 0 | 0 | 0 | 2 | 0 | 4 | 106968664
| VV |  | Sz 6-100/100 | [14 empty] | VV | 2 | 1 | True | 0 | ROZPOCET
| VV |  | 21,158*4,335/1000*1,2 |  | 0.11 | [12 empty] | VV | 2 | 2 | True | 1 | ROZPOCET
5 | K | 632481215 | Separační vrstva k oddělení podlahových vrstev z geotextilie | m2 | 21.158 |  | 0 | CS ÚRS 2020 02 |  | snížená |  | 0 | 0.00033 | 0.0069821 | 0 | 0 | 4 | K | 2 |  |  |  | ROZPOCET | 0 | 0 | 0 | 0 | 0 | 2 | 0 | 4 | 119121330
| VV |  | 6,08*3,48 |  | 21.158 | [12 empty] | VV | 2 | 2 | True | 1 | ROZPOCET
| D | 9 | Ostatní konstrukce a práce, bourání |  |  |  | 0 |  |  |  |  | 0 |  | 1.2416 |  | 0 | 1 | D | 1 |  |  |  | ROZPOCET | [6 empty] | 0
42 | K | 916231213 | Osazení chodníkového obrubníku betonového se zřízením lože, s vyplněním a zatřením spár cementovou maltou stojatého s boční opěrou z betonu prostého, do lože z betonu prostého | m | 9.56 |  | 0 | CS ÚRS 2020 02 |  | snížená |  | 0 | 0.1295 | 1.238 | 0 | 0 | 4 | K | 2 |  |  |  | ROZPOCET | 0 | 0 | 0 | 0 | 0 | 2 | 0 | 4 | -1932200203
| VV |  | 6,08+3,48 |  | 9.56 | [12 empty] | VV | 2 | 2 | True | 1 | ROZPOCET
43 | M | 59217016 | obrubník betonový chodníkový 100x8x25 cm | m | 9.56 |  | 0 |  |  | snížená |  | 0 | 0 | 0 | 0 | 0 | 8 | M | 2 |  |  |  | ROZPOCET | 0 | 0 | 0 | 0 | 0 | 2 | 0 | 4 | 328354428
6 | K | 949101112 | Lešení pomocné pracovní pro objekty pozemních staveb pro zatížení do 150 kg/m2, o výšce lešeňové podlahy přes 1,9 do 3,5 m | m2 | 17.208 |  | 0 | CS ÚRS 2020 02 |  | snížená |  | 0 | 0.00021 | 0.0036137 | 0 | 0 | 4 | K | 2 |  |  |  | ROZPOCET | 0 | 0 | 0 | 0 | 0 | 2 | 0 | 4 | 1396477571
| VV |  | (6,08+3,48)*2*0,9 |  | 17.208 | [12 empty] | VV | 2 | 2 | True | 1 | ROZPOCET
| D | 998 | Přesun hmot |  |  |  | 0 |  |  |  |  | 0 |  | 0 |  | 0 | 1 | D | 1 |  |  |  | ROZPOCET | [6 empty] | 0
32 | K | 998011001 | Přesun hmot pro budovy občanské výstavby, bydlení, výrobu a služby s nosnou svislou konstrukcí zděnou z cihel, tvárnic nebo kamene vodorovná dopravní vzdálenost do 100 m pro budovy výšky do 6 m | t | 19.643 |  | 0 | CS ÚRS 2020 02 |  | snížená |  | 0 | 0 | 0 | 0 | 0 | 4 | K | 2 |  |  |  | ROZPOCET | 0 | 0 | 0 | 0 | 0 | 2 | 0 | 4 | -1225564103
| D | PSV | Práce a dodávky PSV |  |  |  | 0 |  |  |  |  | 0 |  | 2.8973 |  | 0 | 2 | D | 0 |  |  |  | ROZPOCET | [6 empty] | 0
| D | 712 | Povlakové krytiny |  |  |  | 0 |  |  |  |  | 0 |  | 0.061845 |  | 0 | 2 | D | 1 |  |  |  | ROZPOCET | [6 empty] | 0
8 | K | 712361705 | Provedení povlakové krytiny střech plochých do 10° fólií lepená se svařovanými spoji | m2 | 21.158 |  | 0 | CS ÚRS 2020 02 |  | snížená |  | 0 | 3e-05 | 0.00063474 | 0 | 0 | 16 | K | 2 |  |  |  | ROZPOCET | 0 | 0 | 0 | 0 | 0 | 2 | 0 | 16 | 35148265
| VV |  | 6,08*3,48 |  | 21.158 | [12 empty] | VV | 2 | 2 | True | 1 | ROZPOCET
9 | M | 28322000 | fólie hydroizolační střešní mPVC mechanicky kotvená tl 2,0mm šedá | m2 | 23.274 |  | 0 | CS ÚRS 2020 02 |  | snížená |  | 0 | 0.0025 | 0.058185 | 0 | 0 | 32 | M | 2 |  |  |  | ROZPOCET | 0 | 0 | 0 | 0 | 0 | 2 | 0 | 16 | -648769276
| VV |  | 21,158*1,1 'Přepočtené koeficientem množství |  | 23.274 | [12 empty] | VV | 2 | 2 | False | 1 | ROZPOCET
10 | K | 712363001 | Provedení povlakové krytiny střech plochých do 10° fólií termoplastickou mPVC (měkčené PVC) rozvinutí a natažení fólie v ploše | m2 | 21.158 |  | 0 | CS ÚRS 2020 02 |  | snížená |  | 0 | 0 | 0 | 0 | 0 | 16 | K | 2 |  |  |  | ROZPOCET | 0 | 0 | 0 | 0 | 0 | 2 | 0 | 16 | -819779178
| VV |  | 6,08*3,48 |  | 21.158 | [12 empty] | VV | 2 | 2 | True | 1 | ROZPOCET
11 | K | 712363004 | Provedení povlakové krytiny střech plochých do 10° fólií termoplastickou mPVC (měkčené PVC) aplikace fólie na oplechování (na tzv. fóliový plech) nalepením lepidlem v plné ploše | m2 | 21.158 |  | 0 | CS ÚRS 2020 02 |  | snížená |  | 0 | 0 | 0 | 0 | 0 | 16 | K | 2 |  |  |  | ROZPOCET | 0 | 0 | 0 | 0 | 0 | 2 | 0 | 16 | -1094030227
| VV |  | 6,08*3,48 |  | 21.158 | [12 empty] | VV | 2 | 2 | True | 1 | ROZPOCET
12 | K | 712391171 | Provedení povlakové krytiny střech plochých do 10° -ostatní práce provedení vrstvy textilní podkladní | m2 | 21.158 |  | 0 | CS ÚRS 2020 02 |  | snížená |  | 0 | 0 | 0 | 0 | 0 | 16 | K | 2 |  |  |  | ROZPOCET | 0 | 0 | 0 | 0 | 0 | 2 | 0 | 16 | -1086548973
| VV |  | 6,08*3,48 |  | 21.158 | [12 empty] | VV | 2 | 2 | True | 1 | ROZPOCET
13 | M | 69311033 | geotextilie tkaná separační, filtrační, výztužná PP pevnost v tahu 20kN/m | m2 | 23.274 |  | 0 | CS ÚRS 2020 02 |  | snížená |  | 0 | 0.00013 | 0.0030256 | 0 | 0 | 32 | M | 2 |  |  |  | ROZPOCET | 0 | 0 | 0 | 0 | 0 | 2 | 0 | 16 | -239001004
| VV |  | 21,158*1,1 'Přepočtené koeficientem množství |  | 23.274 | [12 empty] | VV | 2 | 2 | False | 1 | ROZPOCET
14 | K | 712399097 | Provedení povlakové krytiny střech plochých do 10° -ostatní práce Příplatek k cenám za plochu do 10 m2 NAIP, foliemi nebo termoplasty | m2 | 21.158 |  | 0 | CS ÚRS 2020 02 |  | snížená |  | 0 | 0 | 0 | 0 | 0 | 16 | K | 2 |  |  |  | ROZPOCET | 0 | 0 | 0 | 0 | 0 | 2 | 0 | 16 | 237481858
| VV |  | 6,08*3,48 |  | 21.158 | [12 empty] | VV | 2 | 2 | True | 1 | ROZPOCET
52 | K | 998712201 | Přesun hmot pro povlakové krytiny stanovený procentní sazbou (%) z ceny vodorovná dopravní vzdálenost do 50 m v objektech výšky do 6 m | % |  |  | 0 | CS ÚRS 2020 02 |  | snížená |  | 0 | 0 | 0 | 0 | 0 | 16 | K | 2 |  |  |  | ROZPOCET | 0 | 0 | 0 | 0 | 0 | 2 | 0 | 16 | -552195181
| D | 764 | Konstrukce klempířské |  |  |  | 0 |  |  |  |  | 0 |  | 0.010463 |  | 0 | 2 | D | 1 |  |  |  | ROZPOCET | [6 empty] | 0
16 | K | 764521404 | Žlab podokapní z hliníkového plechu včetně háků a čel půlkruhový rš 330 mm | m | 6.08 |  | 0 | CS ÚRS 2020 02 |  | snížená |  | 0 | 0.00091 | 0.0055328 | 0 | 0 | 16 | K | 2 |  |  |  | ROZPOCET | 0 | 0 | 0 | 0 | 0 | 2 | 0 | 16 | 1476738984
17 | K | 764521444 | Žlab podokapní z hliníkového plechu včetně háků a čel kotlík oválný (trychtýřový), rš žlabu/průměr svodu 330/100 mm | kus | 1 |  | 0 | CS ÚRS 2020 02 |  | snížená |  | 0 | 0.00019 | 0.00019 | 0 | 0 | 16 | K | 2 |  |  |  | ROZPOCET | 0 | 0 | 0 | 0 | 0 | 2 | 0 | 16 | 2086791878
18 | K | 764528424 | Svod z hliníkového plechu včetně objímek, kolen a odskoků kruhový, průměru 150 mm | m | 3 |  | 0 | CS ÚRS 2020 02 |  | snížená |  | 0 | 0.00158 | 0.00474 | 0 | 0 | 16 | K | 2 |  |  |  | ROZPOCET | 0 | 0 | 0 | 0 | 0 | 2 | 0 | 16 | -1577977673
30 | K | 998764201 | Přesun hmot pro konstrukce klempířské stanovený procentní sazbou (%) z ceny vodorovná dopravní vzdálenost do 50 m v objektech výšky do 6 m | % |  |  | 0 | CS ÚRS 2020 02 |  | snížená |  | 0 | 0 | 0 | 0 | 0 | 16 | K | 2 |  |  |  | ROZPOCET | 0 | 0 | 0 | 0 | 0 | 2 | 0 | 16 | 1181324302
| D | 767 | Konstrukce zámečnické |  |  |  | 0 |  |  |  |  | 0 |  | 2.825 |  | 0 | 2 | D | 1 |  |  |  | ROZPOCET | [6 empty] | 0
21 | K | 767995.01 | Dodávka a montáž-ocelová konstrukce včetně povrchové úpravy a kotvení | kg | 1450 |  | 0 |  |  | snížená |  | 0 | 0.001 | 1.45 | 0 | 0 | 16 | K | 2 |  |  |  | ROZPOCET | 0 | 0 | 0 | 0 | 0 | 2 | 0 | 16 | 1417330438
27 | K | 767995.02 | Dodávka a montáž-opláštění fasády ocelové konstrukce - tahokov v rámové konstrukci | kg | 1375 |  | 0 |  |  | snížená |  | 0 | 0.001 | 1.375 | 0 | 0 | 16 | K | 2 |  |  |  | ROZPOCET | 0 | 0 | 0 | 0 | 0 | 2 | 0 | 16 | 1298131818
| VV |  | "CELKOVÁ PLOCHA - 69 m2" | [14 empty] | VV | 2 | 1 | True | 0 | ROZPOCET
| VV |  | 1375 |  | 1375 | [12 empty] | VV | 2 | 2 | True | 1 | ROZPOCET
31 | K | 998767201 | Přesun hmot pro zámečnické konstrukce stanovený procentní sazbou (%) z ceny vodorovná dopravní vzdálenost do 50 m v objektech výšky do 6 m | % |  |  | 0 | CS ÚRS 2020 02 |  | snížená |  | 0 | 0 | 0 | 0 | 0 | 16 | K | 2 |  |  |  | ROZPOCET | 0 | 0 | 0 | 0 | 0 | 2 | 0 | 16 | -666482218
| D | VRN | Vedlejší rozpočtové náklady |  |  |  | 0 |  |  |  |  | 0 |  | 0 |  | 0 | 5 | D | 0 |  |  |  | ROZPOCET | [6 empty] | 0
| D | VRN1 | Průzkumné, geodetické a projektové práce |  |  |  | 0 |  |  |  |  | 0 |  | 0 |  | 0 | 5 | D | 1 |  |  |  | ROZPOCET | [6 empty] | 0
45 | K | VN1.01 | Geodetické práce - stavba | soubor | 1 |  | 0 |  |  | snížená |  | 0 | 0 | 0 | 0 | 0 | 1024 | K | 2 |  |  |  | ROZPOCET | 0 | 0 | 0 | 0 | 0 | 2 | 0 | 1024 | -268748698
46 | K | VN1.02 | Geodetické práce - skutečné provedení | soubor | 1 |  | 0 |  |  | snížená |  | 0 | 0 | 0 | 0 | 0 | 1024 | K | 2 |  |  |  | ROZPOCET | 0 | 0 | 0 | 0 | 0 | 2 | 0 | 1024 | -536831492
47 | K | VN1.03 | Projektová dokumentace - skutečné provedení dle Vyhlášky č. 499/2006 Sb příloha č.14 | soubor | 1 |  | 0 |  |  | snížená |  | 0 | 0 | 0 | 0 | 0 | 1024 | K | 2 |  |  |  | ROZPOCET | 0 | 0 | 0 | 0 | 0 | 2 | 0 | 1024 | -1654258152
| D | VRN3 | Zařízení staveniště |  |  |  | 0 |  |  |  |  | 0 |  | 0 |  | 0 | 5 | D | 1 |  |  |  | ROZPOCET | [6 empty] | 0
48 | K | VRN3.01 | Zařízení staveniště-zřízení | soubor | 1 |  | 0 |  |  | snížená |  | 0 | 0 | 0 | 0 | 0 | 1024 | K | 2 |  |  |  | ROZPOCET | 0 | 0 | 0 | 0 | 0 | 2 | 0 | 1024 | -1111352497
49 | K | VRN3.02 | Zařízení staveniště-provoz | soubor | 1 |  | 0 |  |  | snížená |  | 0 | 0 | 0 | 0 | 0 | 1024 | K | 2 |  |  |  | ROZPOCET | 0 | 0 | 0 | 0 | 0 | 2 | 0 | 1024 | -574389331
50 | K | VRN3.03 | Zařízení staveniště-odstranění | soubor | 1 |  | 0 |  |  | snížená |  | 0 | 0 | 0 | 0 | 0 | 1024 | K | 2 |  |  |  | ROZPOCET | 0 | 0 | 0 | 0 | 0 | 2 | 0 | 1024 | 1800007013
| D | VRN4 | Inženýrská činnost |  |  |  | 0 |  |  |  |  | 0 |  | 0 |  | 0 | 5 | D | 1 |  |  |  | ROZPOCET | [6 empty] | 0
51 | K | VRN4.01 | Kompletační a koordinační činnost-kompletace dokladové části | soubor | 1 |  | 0 |  |  | snížená |  | 0 | 0 | 0 | 0 | 0 | 1024 | K | 2 |  |  |  | ROZPOCET | 0 | 0 | 0 | 0 | 0 | 2 | 0 | 1024 | -93221135

## SO.03 - OPLOCENÍ
{b4e7a995-4a29-4694-9b73-6c13894fc4f9}
1
| KRYCÍ LIST SOUPISU PRACÍ | [7 empty] | v --- níže se nacházejí doplnkové a pomocné údaje k sestavám --- v | [8 empty] | False
Stavba:
Stavební úpravy Bratří Mádlů č.p. 191, Nový Bydžov
Objekt:
SO.03 - OPLOCENÍ
| KSO: |  |  |  |  | CC-CZ:
| Místo: |  | Nový Bydžov |  |  | Datum: | 29. 12. 2020
| Zadavatel: |  |  |  |  | IČ:
|  | Město Nový Bydžov |  |  |  | DIČ:
| Uchazeč: |  |  |  |  | IČ: | Vyplň údaj
|  | Vyplň údaj |  |  |  | DIČ: | Vyplň údaj
| Projektant: |  |  |  |  | IČ:
|  | OBRŠÁL ARCHITEKTI s.r.o. |  |  |  | DIČ:
| Zpracovatel: |  |  |  |  | IČ:
|  | OBRŠÁL ARCHITEKTI s.r.o. |  |  |  | DIČ:
Poznámka:
| Cena bez DPH | [5 empty] | 0
|  |  | Základ daně |  |  | Sazba daně | Výše daně
| DPH | základní | 0 |  |  | 21% | 0
|  | snížená | 0 |  |  | 15% | 0
|  | zákl. přenesená | 0 |  |  | 21% | 0
|  | sníž. přenesená | 0 |  |  | 15% | 0
|  | nulová | 0 |  |  | 0% | 0
| Cena s DPH |  |  | v | CZK |  | 0
REKAPITULACE ČLENĚNÍ SOUPISU PRACÍ
Stavba:
Stavební úpravy Bratří Mádlů č.p. 191, Nový Bydžov
Objekt:
SO.03 - OPLOCENÍ
Místo: |  |  | Nový Bydžov |  |  | Datum: | 29. 12. 2020
Zadavatel: |  |  | Město Nový Bydžov |  |  | Projektant: | OBRŠÁL ARCHITEKTI s.r.o.
Uchazeč: |  |  | Vyplň údaj |  |  | Zpracovatel: | OBRŠÁL ARCHITEKTI s.r.o.
Kód dílu - Popis | [6 empty] | Cena celkem [CZK]
Náklady stavby celkem | [6 empty] | 0 | [11 empty] | -1
| HSV - Práce a dodávky HSV | [5 empty] | 0
| 1 - Zemní práce | [5 empty] | 0
| 2 - Zakládání | [5 empty] | 0
| 3 - Svislé a kompletní konstrukce | [5 empty] | 0
| 9 - Ostatní konstrukce a práce, bourání | [5 empty] | 0
| 997 - Přesun sutě | [5 empty] | 0
| PSV - Práce a dodávky PSV | [5 empty] | 0
| 767 - Konstrukce zámečnické | [5 empty] | 0
| VRN - Vedlejší rozpočtové náklady | [5 empty] | 0
| VRN4 - Inženýrská činnost | [5 empty] | 0
| VRN1 - Průzkumné, geodetické a projektové práce | [5 empty] | 0
| VRN3 - Zařízení staveniště | [5 empty] | 0
SOUPIS PRACÍ
Stavba:
Stavební úpravy Bratří Mádlů č.p. 191, Nový Bydžov
Objekt:
SO.03 - OPLOCENÍ
Místo: |  |  | Nový Bydžov |  |  | Datum: | 29. 12. 2020
Zadavatel: |  |  | Město Nový Bydžov |  |  | Projektant: | OBRŠÁL ARCHITEKTI s.r.o.
Uchazeč: |  |  | Vyplň údaj |  |  | Zpracovatel: | OBRŠÁL ARCHITEKTI s.r.o.
PČ | Typ | Kód | Popis | MJ | Množství | J.cena [CZK] | Cena celkem [CZK] | Cenová soustava |  | DPH | J. Nh [h] | Nh celkem [h] | J. hmotnost [t] | Hmotnost celkem [t] | J. suť [t] | Suť Celkem [t]
Náklady soupisu celkem | [6 empty] | 0 |  |  |  |  | 0 |  | 33.7273 |  | 169.5185 |  | D | -1 | [10 empty] | 0
| D | HSV | Práce a dodávky HSV |  |  |  | 0 |  |  |  |  | 0 |  | 33.7273 |  | 169.5185 | 1 | D | 0 |  |  |  | ROZPOCET | [6 empty] | 0
| D | 1 | Zemní práce |  |  |  | 0 |  |  |  |  | 0 |  | 33.727 |  | 0 | 1 | D | 1 |  |  |  | ROZPOCET | [6 empty] | 0
46 | K | 121112004 | Sejmutí ornice ručně při souvislé ploše, tl. vrstvy přes 200 do 250 mm | m2 | 77.4 |  | 0 | CS ÚRS 2020 02 |  | snížená |  | 0 | 0 | 0 | 0 | 0 | 4 | K | 2 |  |  |  | ROZPOCET | 0 | 0 | 0 | 0 | 0 | 2 | 0 | 4 | 636514251
| VV |  | (48+36)*1 |  | 84 | [12 empty] | VV | 2 | 2 | True | 0 | ROZPOCET
| VV |  | "odečet vstup a vjezd"-(1,6+5,0)*1 |  | -6.6 | [12 empty] | VV | 2 | 2 | True | 0 | ROZPOCET
| VV |  | Součet |  | 77.4 | [12 empty] | VV | 2 | 4 | True | 1 | ROZPOCET
1 | K | 133251101 | Hloubení šachet nezapažených v hornině třídy těžitelnosti I, skupiny 3 objem do 20 m3 | m3 | 4.384 |  | 0 | CS ÚRS 2020 01 |  | snížená |  | 0 | 0 | 0 | 0 | 0 | 4 | K | 2 |  |  |  | ROZPOCET | 0 | 0 | 0 | 0 | 0 | 2 | 0 | 4 | 2
| VV |  | "sloupky"3,14*0,15*0,15*0,8*51 |  | 2.883 | [12 empty] | VV | 2 | 2 | True | 0 | ROZPOCET
| VV |  | "patka brány"(0,5*0,5+2,4*0,5)*1,035 |  | 1.501 | [12 empty] | VV | 2 | 2 | True | 0 | ROZPOCET
| VV |  | Součet |  | 4.384 | [12 empty] | VV | 2 | 4 | True | 1 | ROZPOCET
2 | K | 162351103 | Vodorovné přemístění do 500 m výkopku/sypaniny z horniny třídy těžitelnosti I, skupiny 1 až 3 | m3 | 47.468 |  | 0 | CS ÚRS 2020 01 |  | snížená |  | 0 | 0 | 0 | 0 | 0 | 4 | K | 2 |  |  |  | ROZPOCET | 0 | 0 | 0 | 0 | 0 | 2 | 0 | 4 | 4
| VV |  | "mezideponie"4,384+(77,4*0,25) |  | 23.734 | [12 empty] | VV | 2 | 2 | True | 0 | ROZPOCET
| VV |  | "deponie"4,384+(77,4*0,25) |  | 23.734 | [12 empty] | VV | 2 | 2 | True | 0 | ROZPOCET
| VV |  | Součet |  | 47.468 | [12 empty] | VV | 2 | 4 | True | 1 | ROZPOCET
3 | K | 162751117 | Vodorovné přemístění do 10000 m výkopku/sypaniny z horniny třídy těžitelnosti I, skupiny 1 až 3 | m3 | 4.384 |  | 0 | CS ÚRS 2020 01 |  | snížená |  | 0 | 0 | 0 | 0 | 0 | 4 | K | 2 |  |  |  | ROZPOCET | 0 | 0 | 0 | 0 | 0 | 2 | 0 | 4 | 6
| VV |  | "skládka zeminy" 4,384 |  | 4.384 | [12 empty] | VV | 2 | 2 | True | 1 | ROZPOCET
4 | K | 167111101 | Nakládání výkopku z hornin třídy těžitelnosti I, skupiny 1 až 3 do 100 m3 ručně | m3 | 94.936 |  | 0 | CS ÚRS 2020 01 |  | snížená |  | 0 | 0 | 0 | 0 | 0 | 4 | K | 2 |  |  |  | ROZPOCET | 0 | 0 | 0 | 0 | 0 | 2 | 0 | 4 | 8
| VV |  | 47,468*2 |  | 94.936 | [12 empty] | VV | 2 | 2 | True | 1 | ROZPOCET
5 | K | 171201221 | Poplatek za uložení na skládce (skládkovné) zeminy a kamení kód odpadu 17 05 04 | t | 7.891 |  | 0 | CS ÚRS 2020 01 |  | snížená |  | 0 | 0 | 0 | 0 | 0 | 4 | K | 2 |  |  |  | ROZPOCET | 0 | 0 | 0 | 0 | 0 | 2 | 0 | 4 | 10
| VV |  | 4,384*1,8 |  | 7.891 | [12 empty] | VV | 2 | 2 | True | 1 | ROZPOCET
36 | K | 174151101 | Zásyp sypaninou z jakékoliv horniny strojně s uložením výkopku ve vrstvách se zhutněním jam, šachet, rýh nebo kolem objektů v těchto vykopávkách | m3 | 42.245 |  | 0 | CS ÚRS 2020 02 |  | snížená |  | 0 | 0 | 0 | 0 | 0 | 4 | K | 2 |  |  |  | ROZPOCET | 0 | 0 | 0 | 0 | 0 | 2 | 0 | 4 | 460500595
| VV |  | "základ oplocení"(0,45*51,6*0,9)+(0,45*36,46*0,9) |  | 35.664 | [12 empty] | VV | 2 | 2 | True | 0 | ROZPOCET
| VV |  | "patky sloupky"0,75*0,75*0,9*13 |  | 6.581 | [12 empty] | VV | 2 | 2 | True | 0 | ROZPOCET
| VV |  | Součet |  | 42.245 | [12 empty] | VV | 2 | 4 | True | 1 | ROZPOCET
37 | K | 181311104 | Rozprostření a urovnání ornice v rovině nebo ve svahu sklonu do 1:5 ručně při souvislé ploše, tl. vrstvy přes 200 do 250 mm | m2 | 126.31 |  | 0 | CS ÚRS 2020 02 |  | snížená |  | 0 | 0 | 0 | 0 | 0 | 4 | K | 2 |  |  |  | ROZPOCET | 0 | 0 | 0 | 0 | 0 | 2 | 0 | 4 | 1414888004
| VV |  | "dokončovací terénní úprava"36,4*0,5*2+7,59*0,5*2+51,62*1,0+(25,3+5,4)*1,0 |  | 126.31 | [12 empty] | VV | 2 | 2 | True | 1 | ROZPOCET
38 | M | 10364101 | zemina pro terénní úpravy - ornice | t | 33.727 |  | 0 | CS ÚRS 2020 02 |  | snížená |  | 0 | 1 | 33.727 | 0 | 0 | 8 | M | 2 |  |  |  | ROZPOCET | 0 | 0 | 0 | 0 | 0 | 2 | 0 | 4 | -903791319
| D | 2 | Zakládání |  |  |  | 0 |  |  |  |  | 0 |  | 0 |  | 0 | 1 | D | 1 |  |  |  | ROZPOCET | [6 empty] | 0
7 | K | 275313711 | Základové patky z betonu tř. C 20/25 | m3 | 4.485 |  | 0 | CS ÚRS 2020 01 |  | snížená |  | 0 | 0 | 0 | 0 | 0 | 4 | K | 2 |  |  |  | ROZPOCET | 0 | 0 | 0 | 0 | 0 | 2 | 0 | 4 | 14
| VV |  | "sloupky"2,883*1,035 |  | 2.984 | [12 empty] | VV | 2 | 2 | True | 0 | ROZPOCET
| VV |  | "patka brány"(0,5*0,5+2,4*0,5)*1,035 |  | 1.501 | [12 empty] | VV | 2 | 2 | True | 0 | ROZPOCET
| VV |  | Součet |  | 4.485 | [12 empty] | VV | 2 | 4 | True | 1 | ROZPOCET
| D | 3 | Svislé a kompletní konstrukce |  |  |  | 0 |  |  |  |  | 0 |  | 0 |  | 0 | 1 | D | 1 |  |  |  | ROZPOCET | [6 empty] | 0
8 | K | 338171123 | Osazování sloupků a vzpěr plotových ocelových v do 2,60 m se zabetonováním | kus | 69 |  | 0 | CS ÚRS 2020 01 |  | snížená |  | 0 | 0 | 0 | 0 | 0 | 4 | K | 2 |  |  |  | ROZPOCET | 0 | 0 | 0 | 0 | 0 | 2 | 0 | 4 | 16
9 | K | 348001 | Deska podhrabová betonová 2450/200/50mm | ks | 51 |  | 0 |  |  | snížená |  | 0 | 0 | 0 | 0 | 0 | 4 | K | 2 |  |  |  | ROZPOCET | 0 | 0 | 0 | 0 | 0 | 2 | 0 | 4 | 18
42 | K | 348101120 | Osazení vrat a vrátek k oplocení na sloupky zděné nebo betonové, plochy jednotlivě přes 2 do 4 m2 | kus | 1 |  | 0 | CS ÚRS 2020 02 |  | snížená |  | 0 | 0 | 0 | 0 | 0 | 4 | K | 2 |  |  |  | ROZPOCET | 0 | 0 | 0 | 0 | 0 | 2 | 0 | 4 | 781743451
11 | K | 348121221 | Osazení podhrabových desek délky do 3 m na ocelové plotové sloupky | kus | 51 |  | 0 | CS ÚRS 2020 01 |  | snížená |  | 0 | 0 | 0 | 0 | 0 | 4 | K | 2 |  |  |  | ROZPOCET | 0 | 0 | 0 | 0 | 0 | 2 | 0 | 4 | 22
12 | K | 348171130 | Montáž rámového oplocení výšky přes 1,5 do 2 m | m | 127.5 |  | 0 | CS ÚRS 2020 01 |  | snížená |  | 0 | 0 | 0 | 0 | 0 | 4 | K | 2 |  |  |  | ROZPOCET | 0 | 0 | 0 | 0 | 0 | 2 | 0 | 4 | 24
| VV |  | 2,5*51 |  | 127.5 | [12 empty] | VV | 2 | 2 | True | 1 | ROZPOCET
39 | K | 348172117 | Montáž vjezdových bran samonosných posuvných jednokřídlových plochy přes 12 do 15 m2 | kus | 1 |  | 0 | CS ÚRS 2020 02 |  | snížená |  | 0 | 0 | 0 | 0 | 0 | 4 | K | 2 |  |  |  | ROZPOCET | 0 | 0 | 0 | 0 | 0 | 2 | 0 | 4 | 1342167563
40 | K | 348172911 | Montáž vjezdových bran doplňků pohonu pro bránu | kus | 1 |  | 0 | CS ÚRS 2020 02 |  | snížená |  | 0 | 0 | 0 | 0 | 0 | 4 | K | 2 |  |  |  | ROZPOCET | 0 | 0 | 0 | 0 | 0 | 2 | 0 | 4 | 885199564
| D | 9 | Ostatní konstrukce a práce, bourání |  |  |  | 0 |  |  |  |  | 0 |  | 0.000273 |  | 169.5185 | 1 | D | 1 |  |  |  | ROZPOCET | [6 empty] | 0
26 | K | 961044111 | Bourání základů z betonu prostého | m3 | 42.245 |  | 0 | CS ÚRS 2020 02 |  | snížená |  | 0 | 0 | 0 | 2 | 84.49 | 4 | K | 2 |  |  |  | ROZPOCET | 0 | 0 | 0 | 0 | 0 | 2 | 0 | 4 | 152552364
| VV |  | "základ oplocení"(0,45*51,6*0,9)+(0,45*36,46*0,9) |  | 35.664 | [12 empty] | VV | 2 | 2 | True | 0 | ROZPOCET
| VV |  | "patky sloupky"0,75*0,75*0,9*13 |  | 6.581 | [12 empty] | VV | 2 | 2 | True | 0 | ROZPOCET
| VV |  | Součet |  | 42.245 | [12 empty] | VV | 2 | 4 | True | 1 | ROZPOCET
44 | K | 966071821 | Rozebrání oplocení z pletiva drátěného se čtvercovými oky, výšky do 1,6 m | m | 28.84 |  | 0 | CS ÚRS 2020 02 |  | snížená |  | 0 | 0 | 0 | 0.00198 | 0.057103 | 4 | K | 2 |  |  |  | ROZPOCET | 0 | 0 | 0 | 0 | 0 | 2 | 0 | 4 | 1961714938
| VV |  | 13,6+15,24 |  | 28.84 | [12 empty] | VV | 2 | 2 | True | 1 | ROZPOCET
45 | K | 966073811 | Rozebrání vrat a vrátek k oplocení plochy jednotlivě přes 2 do 6 m2 | kus | 1 |  | 0 | CS ÚRS 2020 02 |  | snížená |  | 0 | 0 | 0 | 0.21 | 0.21 | 4 | K | 2 |  |  |  | ROZPOCET | 0 | 0 | 0 | 0 | 0 | 2 | 0 | 4 | -1860991476
30 | K | 966073813 | Rozebrání vrat a vrátek k oplocení plochy jednotlivě přes 10 do 20 m2 | kus | 1 |  | 0 | CS ÚRS 2020 02 |  | snížená |  | 0 | 0 | 0 | 0.4 | 0.4 | 4 | K | 2 |  |  |  | ROZPOCET | 0 | 0 | 0 | 0 | 0 | 2 | 0 | 4 | -1887890608
23 | K | 981511112 | Demolice konstrukcí objektů postupným rozebíráním zdiva na maltu cementovou z cihel nebo tvárnic | m3 | 40.016 |  | 0 | CS ÚRS 2020 02 |  | snížená |  | 0 | 0 | 0 | 2.004 | 80.1921 | 4 | K | 2 |  |  |  | ROZPOCET | 0 | 0 | 0 | 0 | 0 | 2 | 0 | 4 | 1203598717
| VV |  | "sloupy"(0,45*0,45*1,8*9)+(0,6*0,6*2,3*4) |  | 6.593 | [12 empty] | VV | 2 | 2 | True | 0 | ROZPOCET
| VV |  | "oplocení"(0,3*1,8*36,46)+(0,3*2,0*14,24) |  | 28.232 | [12 empty] | VV | 2 | 2 | True | 0 | ROZPOCET
| VV |  | "podezdívka"0,3*(13,6+15,24)*0,6 |  | 5.191 | [12 empty] | VV | 2 | 2 | True | 0 | ROZPOCET
| VV |  | Součet |  | 40.016 | [12 empty] | VV | 2 | 4 | True | 1 | ROZPOCET
24 | K | 981511114 | Demolice konstrukcí objektů postupným rozebíráním konstrukcí ze železobetonu | m3 | 1.73 |  | 0 | CS ÚRS 2020 02 |  | snížená |  | 0 | 0.0001 | 0.000173 | 2.41 | 4.1693 | 4 | K | 2 |  |  |  | ROZPOCET | 0 | 0 | 0 | 0 | 0 | 2 | 0 | 4 | -748622740
| VV |  | "stříška podezdívky"0,3*(13,6+15,24)*0,2 |  | 1.73 | [12 empty] | VV | 2 | 2 | True | 1 | ROZPOCET
47 | K | PL.01 | Dodávka a montáž plynoměrného pilíře HUP včetně založení a povrchové úpravy | kpl | 1 |  | 0 |  |  | snížená |  | 0 | 0.0001 | 0.0001 | 0 | 0 | 4 | K | 2 |  |  |  | ROZPOCET | 0 | 0 | 0 | 0 | 0 | 2 | 0 | 4 | 1642333523
| D | 997 | Přesun sutě |  |  |  | 0 |  |  |  |  | 0 |  | 0 |  | 0 | 1 | D | 1 |  |  |  | ROZPOCET | [6 empty] | 0
34 | K | 997006002 | Úprava stavebního odpadu třídění na jednotlivé druhy | t | 169.518 |  | 0 | CS ÚRS 2020 02 |  | snížená |  | 0 | 0 | 0 | 0 | 0 | 4 | K | 2 |  |  |  | ROZPOCET | 0 | 0 | 0 | 0 | 0 | 2 | 0 | 4 | 112921701
32 | K | 997006512 | Vodorovná doprava suti na skládku s naložením na dopravní prostředek a složením přes 100 m do 1 km | t | 169.518 |  | 0 | CS ÚRS 2020 02 |  | snížená |  | 0 | 0 | 0 | 0 | 0 | 4 | K | 2 |  |  |  | ROZPOCET | 0 | 0 | 0 | 0 | 0 | 2 | 0 | 4 | 649591616
33 | K | 997006519 | Vodorovná doprava suti na skládku s naložením na dopravní prostředek a složením Příplatek k ceně za každý další i započatý 1 km | t | 1864.698 |  | 0 | CS ÚRS 2020 02 |  | snížená |  | 0 | 0 | 0 | 0 | 0 | 4 | K | 2 |  |  |  | ROZPOCET | 0 | 0 | 0 | 0 | 0 | 2 | 0 | 4 | 353178298
| VV |  | 169,518*11 |  | 1864.698 | [12 empty] | VV | 2 | 2 | True | 1 | ROZPOCET
| D | PSV | Práce a dodávky PSV |  |  |  | 0 |  |  |  |  | 0 |  | 0 |  | 0 | 2 | D | 0 |  |  |  | ROZPOCET | [6 empty] | 0
| D | 767 | Konstrukce zámečnické |  |  |  | 0 |  |  |  |  | 0 |  | 0 |  | 0 | 2 | D | 1 |  |  |  | ROZPOCET | [6 empty] | 0
13 | K | 767001 | Dodávka sloupků čtyrhranných žárově zinkovaných 60/60mm délka 2600mm | ks | 69 |  | 0 |  |  | snížená |  | 0 | 0 | 0 | 0 | 0 | 16 | K | 2 |  |  |  | ROZPOCET | 0 | 0 | 0 | 0 | 0 | 2 | 0 | 16 | 26
| VV |  | "sloupky"55 |  | 55 | [12 empty] | VV | 2 | 2 | True | 0 | ROZPOCET
| VV |  | "vzpěry"14 |  | 14 | [12 empty] | VV | 2 | 2 | True | 0 | ROZPOCET
| VV |  | Součet |  | 69 | [12 empty] | VV | 2 | 4 | True | 1 | ROZPOCET
14 | K | 767002 | Oplocení výplň 2D panel žárově zinkovaný oko 50/200mm rozměr 2500/1830mm | ks | 51 |  | 0 |  |  | snížená |  | 0 | 0 | 0 | 0 | 0 | 16 | K | 2 |  |  |  | ROZPOCET | 0 | 0 | 0 | 0 | 0 | 2 | 0 | 16 | 28
15 | K | 767003 | Držák podhrabové desky žárově zinkovaný | ks | 55 |  | 0 |  |  | snížená |  | 0 | 0 | 0 | 0 | 0 | 16 | K | 2 |  |  |  | ROZPOCET | 0 | 0 | 0 | 0 | 0 | 2 | 0 | 16 | 30
16 | K | 767004 | Dodávka branky 1500/2030 mm žárově zinkované, s cylindrickou vložkou a sadou klíčů, včetně montáže | ks | 1 |  | 0 |  |  | snížená |  | 0 | 0 | 0 | 0 | 0 | 16 | K | 2 |  |  |  | ROZPOCET | 0 | 0 | 0 | 0 | 0 | 2 | 0 | 16 | 32
| VV |  | 1 |  | 1 | [12 empty] | VV | 2 | 2 | True | 1 | ROZPOCET
41 | K | 767005 | Dodávka letmo uložené posuvné brány světlosti průjezdu 6,0 m, výšky 1,8 m, žárově zinkované včetně pohonu, doplňků a montáže | ks | 1 |  | 0 |  |  | snížená |  | 0 | 0 | 0 | 0 | 0 | 16 | K | 2 |  |  |  | ROZPOCET | 0 | 0 | 0 | 0 | 0 | 2 | 0 | 16 | -1631106227
| VV |  | 1 |  | 1 | [12 empty] | VV | 2 | 2 | True | 1 | ROZPOCET
17 | K | 998767201 | Přesun hmot procentní pro zámečnické konstrukce v objektech v do 6 m | % |  |  | 0 | CS ÚRS 2020 01 |  | snížená |  | 0 | 0 | 0 | 0 | 0 | 16 | K | 2 |  |  |  | ROZPOCET | 0 | 0 | 0 | 0 | 0 | 2 | 0 | 16 | 34
| D | VRN | Vedlejší rozpočtové náklady |  |  |  | 0 |  |  |  |  | 0 |  | 0 |  | 0 | 5 | D | 0 |  |  |  | ROZPOCET | [6 empty] | 0
| D | VRN4 | Inženýrská činnost |  |  |  | 0 |  |  |  |  | 0 |  | 0 |  | 0 | 5 | D | 1 |  |  |  | ROZPOCET | [6 empty] | 0
54 | K | VRN4.01 | Kompletační a koordinační činnost-kompletace dokladové části | soubor | 1 |  | 0 |  |  | snížená |  | 0 | 0 | 0 | 0 | 0 | 1024 | K | 2 |  |  |  | ROZPOCET | 0 | 0 | 0 | 0 | 0 | 2 | 0 | 1024 | 1571896421
| D | VRN1 | Průzkumné, geodetické a projektové práce |  |  |  | 0 |  |  |  |  | 0 |  | 0 |  | 0 | 5 | D | 0 |  |  |  | ROZPOCET | [6 empty] | 0
48 | K | VN1.01 | Geodetické práce - stavba | soubor | 1 |  | 0 |  |  | snížená |  | 0 | 0 | 0 | 0 | 0 | 1024 | K | 1 |  |  |  | ROZPOCET | 0 | 0 | 0 | 0 | 0 | 2 | 0 | 1024 | -1165818800
49 | K | VN1.02 | Geodetické práce - skutečné provedení | soubor | 1 |  | 0 |  |  | snížená |  | 0 | 0 | 0 | 0 | 0 | 1024 | K | 1 |  |  |  | ROZPOCET | 0 | 0 | 0 | 0 | 0 | 2 | 0 | 1024 | 1265106406
50 | K | VN1.03 | Projektová dokumentace - skutečné provedení dle Vyhlášky č. 499/2006 Sb příloha č.14 | soubor | 1 |  | 0 |  |  | snížená |  | 0 | 0 | 0 | 0 | 0 | 1024 | K | 1 |  |  |  | ROZPOCET | 0 | 0 | 0 | 0 | 0 | 2 | 0 | 1024 | 366644476
| D | VRN3 | Zařízení staveniště |  |  |  | 0 |  |  |  |  | 0 |  | 0 |  | 0 | 5 | D | 0 |  |  |  | ROZPOCET | [6 empty] | 0
51 | K | VRN3.01 | Zařízení staveniště-zřízení | soubor | 1 |  | 0 |  |  | snížená |  | 0 | 0 | 0 | 0 | 0 | 1024 | K | 1 |  |  |  | ROZPOCET | 0 | 0 | 0 | 0 | 0 | 2 | 0 | 1024 | 1681059767
52 | K | VRN3.02 | Zařízení staveniště-provoz | soubor | 1 |  | 0 |  |  | snížená |  | 0 | 0 | 0 | 0 | 0 | 1024 | K | 1 |  |  |  | ROZPOCET | 0 | 0 | 0 | 0 | 0 | 2 | 0 | 1024 | 859020118
53 | K | VRN3.03 | Zařízení staveniště-odstranění | soubor | 1 |  | 0 |  |  | snížená |  | 0 | 0 | 0 | 0 | 0 | 1024 | K | 1 |  |  |  | ROZPOCET | 0 | 0 | 0 | 0 | 0 | 2 | 0 | 1024 | 2011684022

## SO.04 - ZPEVNĚNÉ PLOCHY
[18 empty] | {892d4cb6-90ae-4b5c-af1f-79724327337e} | [5 empty] | ZP01 | Plocha pojízdná vnitřní parkoviště | m2 | 156,879 | 2
[18 empty] | 1 | [5 empty] | ZP02 | Plocha pojízdná vnější parkoviště | m2 | 40,303 | 2
| KRYCÍ LIST SOUPISU PRACÍ | [7 empty] | v --- níže se nacházejí doplnkové a pomocné údaje k sestavám --- v | [8 empty] | False
Stavba:
Stavební úpravy Bratří Mádlů č.p. 191, Nový Bydžov
Objekt:
SO.04 - ZPEVNĚNÉ PLOCHY
| KSO: |  |  |  |  | CC-CZ:
| Místo: |  | Nový Bydžov |  |  | Datum: | 29. 12. 2020
| Zadavatel: |  |  |  |  | IČ:
|  | Město Nový Bydžov |  |  |  | DIČ:
| Uchazeč: |  |  |  |  | IČ: | Vyplň údaj
|  | Vyplň údaj |  |  |  | DIČ: | Vyplň údaj
| Projektant: |  |  |  |  | IČ:
|  | OBRŠÁL ARCHITEKTI s.r.o. |  |  |  | DIČ:
| Zpracovatel: |  |  |  |  | IČ:
|  | OBRŠÁL ARCHITEKTI s.r.o. |  |  |  | DIČ:
Poznámka:
| Cena bez DPH | [5 empty] | 0
|  |  | Základ daně |  |  | Sazba daně | Výše daně
| DPH | základní | 0 |  |  | 21% | 0
|  | snížená | 0 |  |  | 15% | 0
|  | zákl. přenesená | 0 |  |  | 21% | 0
|  | sníž. přenesená | 0 |  |  | 15% | 0
|  | nulová | 0 |  |  | 0% | 0
| Cena s DPH |  |  | v | CZK |  | 0
REKAPITULACE ČLENĚNÍ SOUPISU PRACÍ
Stavba:
Stavební úpravy Bratří Mádlů č.p. 191, Nový Bydžov
Objekt:
SO.04 - ZPEVNĚNÉ PLOCHY
Místo: |  |  | Nový Bydžov |  |  | Datum: | 29. 12. 2020
Zadavatel: |  |  | Město Nový Bydžov |  |  | Projektant: | OBRŠÁL ARCHITEKTI s.r.o.
Uchazeč: |  |  | Vyplň údaj |  |  | Zpracovatel: | OBRŠÁL ARCHITEKTI s.r.o.
Kód dílu - Popis | [6 empty] | Cena celkem [CZK]
Náklady stavby celkem | [6 empty] | 0 | [11 empty] | -1
| HSV - Práce a dodávky HSV | [5 empty] | 0
| 1 - Zemní práce | [5 empty] | 0
| 5 - Komunikace pozemní | [5 empty] | 0
| 6 - Úpravy povrchů, podlahy a osazování výplní | [5 empty] | 0
| 8 - Trubní vedení | [5 empty] | 0
| 9 - Ostatní konstrukce a práce, bourání | [5 empty] | 0
| 997 - Přesun sutě | [5 empty] | 0
| 998 - Přesun hmot | [5 empty] | 0
| VRN - Vedlejší rozpočtové náklady | [5 empty] | 0
| VRN1 - Průzkumné, geodetické a projektové práce | [5 empty] | 0
| VRN3 - Zařízení staveniště | [5 empty] | 0
| VRN4 - Inženýrská činnost | [5 empty] | 0
SOUPIS PRACÍ
Stavba:
Stavební úpravy Bratří Mádlů č.p. 191, Nový Bydžov
Objekt:
SO.04 - ZPEVNĚNÉ PLOCHY
Místo: |  |  | Nový Bydžov |  |  | Datum: | 29. 12. 2020
Zadavatel: |  |  | Město Nový Bydžov |  |  | Projektant: | OBRŠÁL ARCHITEKTI s.r.o.
Uchazeč: |  |  | Vyplň údaj |  |  | Zpracovatel: | OBRŠÁL ARCHITEKTI s.r.o.
PČ | Typ | Kód | Popis | MJ | Množství | J.cena [CZK] | Cena celkem [CZK] | Cenová soustava |  | DPH | J. Nh [h] | Nh celkem [h] | J. hmotnost [t] | Hmotnost celkem [t] | J. suť [t] | Suť Celkem [t]
Náklady soupisu celkem | [6 empty] | 0 |  |  |  |  | 0 |  | 206.8888 |  | 384.3952 |  | D | -1 | [15 empty] | 0
| D | HSV | Práce a dodávky HSV |  |  |  | 0 |  |  |  |  | 0 |  | 206.8888 |  | 384.3952 | 1 | D | 0 |  |  |  | ROZPOCET | [11 empty] | 0
| D | 1 | Zemní práce |  |  |  | 0 |  |  |  |  | 0 |  | 0 |  | 384.3952 | 1 | D | 1 |  |  |  | ROZPOCET | [11 empty] | 0
77 | K | 113106171 | Rozebrání dlažeb a dílců vozovek a ploch s přemístěním hmot na skládku na vzdálenost do 3 m nebo s naložením na dopravní prostředek, s jakoukoliv výplní spár ručně ze zámkové dlažby s ložem z kameniva | m2 | 181.51 |  | 0 | CS ÚRS 2020 02 |  | snížená |  | 0 | 0 | 0 | 0.295 | 53.5454 | 4 | K | 2 |  |  |  | ROZPOCET | [5 empty] | 0 | 0 | 0 | 0 | 0 | 2 | 0 | 4 | 1522686776
| VV |  | "stávající chodník"181,51 |  | 181.51 | [12 empty] | VV | 2 | 2 | True | 1 | ROZPOCET
78 | K | 113107123 | Odstranění podkladů nebo krytů ručně s přemístěním hmot na skládku na vzdálenost do 3 m nebo s naložením na dopravní prostředek z kameniva hrubého drceného, o tl. vrstvy přes 200 do 300 mm | m2 | 181.51 |  | 0 | CS ÚRS 2020 02 |  | snížená |  | 0 | 0 | 0 | 0.44 | 79.8644 | 4 | K | 2 |  |  |  | ROZPOCET | [5 empty] | 0 | 0 | 0 | 0 | 0 | 2 | 0 | 4 | 41310740
118 | K | 113107337 | Odstranění podkladů nebo krytů strojně plochy jednotlivě do 50 m2 s přemístěním hmot na skládku na vzdálenost do 3 m nebo s naložením na dopravní prostředek z betonu vyztuženého sítěmi, o tl. vrstvy přes 150 do 300 mm | m2 | 239.747 |  | 0 | CS ÚRS 2020 02 |  | snížená |  | 0 | 0 | 0 | 0.63 | 151.0406 | 4 | K | 2 |  |  |  | ROZPOCET | [5 empty] | 0 | 0 | 0 | 0 | 0 | 2 | 0 | 4 | 961156451
| VV |  | 3,4*1+9,5*9,5+4,5*4,3+5,1*4,4+3,5*0,95+2*1+1,4*1+17,8*3,2+2,6*2,1*4,8*1,55 |  | 239.747 | [12 empty] | VV | 2 | 2 | True | 1 | ROZPOCET
74 | K | 113201111 | Vytrhání obrub s vybouráním lože, s přemístěním hmot na skládku na vzdálenost do 3 m nebo s naložením na dopravní prostředek chodníkových ležatých | m | 47.85 |  | 0 | CS ÚRS 2020 02 |  | snížená |  | 0 | 0 | 0 | 0.23 | 11.0055 | 4 | K | 2 |  |  |  | ROZPOCET | [5 empty] | 0 | 0 | 0 | 0 | 0 | 2 | 0 | 4 | -1273505964
80 | K | 113201112 | Vytrhání obrub silničních ležatých s vybouráním lože, s přemístěním hmot na skládku na vzdálenost do 3 m nebo s naložením na dopravní prostředek chodníkových ležatých | m | 48.44 |  | 0 | CS ÚRS 2020 02 |  | snížená |  | 0 | 0 | 0 | 0.43 | 20.8292 | 4 | K | 2 |  |  |  | ROZPOCET | [5 empty] | 0 | 0 | 0 | 0 | 0 | 2 | 0 | 4 | -2109084227
110 | K | 113201112.1 | Vytrhání obrub kamenných ležatých s vybouráním lože, s přemístěním hmot na skládku na vzdálenost do 3 m nebo s naložením na dopravní prostředek chodníkových ležatých | m | 139 |  | 0 |  |  | snížená |  | 0 | 0 | 0 | 0.49 | 68.11 | 4 | K | 2 |  |  |  | ROZPOCET | [5 empty] | 0 | 0 | 0 | 0 | 0 | 2 | 0 | 4 | -2080512118
| VV |  | 94,4+44,6 |  | 139 | [12 empty] | VV | 2 | 2 | True | 1 | ROZPOCET
9 | K | 120001101 | Příplatek za ztížení odkopávky nebo prokkopávky v blízkosti inženýrských sítí | m3 | 14.055 |  | 0 | CS ÚRS 2020 02 |  | snížená |  | 0 | 0 | 0 | 0 | 0 | 4 | K | 2 |  |  |  | ROZPOCET | [5 empty] | 0 | 0 | 0 | 0 | 0 | 2 | 0 | 4 | 18
| VV |  | (54,9+38,8)*0,5*0,3 |  | 14.055 | [12 empty] | VV | 2 | 2 | True | 1 | ROZPOCET
81 | K | 122151103 | Odkopávky a prokopávky nezapažené strojně v hornině třídy těžitelnosti I skupiny 1 a 2 přes 50 do 100 m3 | m3 | 206.206 |  | 0 | CS ÚRS 2020 02 |  | snížená |  | 0 | 0 | 0 | 0 | 0 | 4 | K | 2 |  |  |  | ROZPOCET | [5 empty] | 0 | 0 | 0 | 0 | 0 | 2 | 0 | 4 | 1730146881
| VV | ZP01 | "vnitřní parkoviště"(158,32+69,23+25,48)*(0,42+0,20) |  | 156.879 | [12 empty] | VV | 2 | 2 | True | 0 | ROZPOCET
| VV |  | "vstupní chodník"16,09*0,32 |  | 5.149 | [12 empty] | VV | 2 | 2 | True | 0 | ROZPOCET
| VV | ZP02 | "vnější parkoviště"95,96*0,42 |  | 40.303 | [12 empty] | VV | 2 | 2 | True | 0 | ROZPOCET
| VV |  | "stávající sjezd"12,11*0,32 |  | 3.875 | [12 empty] | VV | 2 | 2 | True | 0 | ROZPOCET
| VV |  | Součet |  | 206.206 | [12 empty] | VV | 2 | 4 | True | 1 | ROZPOCET
83 | K | 162751117 | Vodorovné přemístění výkopku nebo sypaniny po suchu na obvyklém dopravním prostředku, bez naložení výkopku, avšak se složením bez rozhrnutí z horniny třídy těžitelnosti I skupiny 1 až 3 na vzdálenost přes 9 000 do 10 000 m | m3 | 206.206 |  | 0 | CS ÚRS 2020 02 |  | snížená |  | 0 | 0 | 0 | 0 | 0 | 4 | K | 2 |  |  |  | ROZPOCET | [5 empty] | 0 | 0 | 0 | 0 | 0 | 2 | 0 | 4 | -1397845604
84 | K | 162751119 | Vodorovné přemístění výkopku nebo sypaniny po suchu na obvyklém dopravním prostředku, bez naložení výkopku, avšak se složením bez rozhrnutí z horniny třídy těžitelnosti I skupiny 1 až 3 na vzdálenost Příplatek k ceně za každých dalších i započatých 1 000 m | m3 | 412.412 |  | 0 | CS ÚRS 2020 02 |  | snížená |  | 0 | 0 | 0 | 0 | 0 | 4 | K | 2 |  |  |  | ROZPOCET | [5 empty] | 0 | 0 | 0 | 0 | 0 | 2 | 0 | 4 | -395881962
| VV |  | 206,206*2 'Přepočtené koeficientem množství |  | 412.412 | [12 empty] | VV | 2 | 2 | False | 1 | ROZPOCET
86 | K | 171201231 | Poplatek za uložení stavebního odpadu na recyklační skládce (skládkovné) zeminy a kamení zatříděného do Katalogu odpadů pod kódem 17 05 04 | t | 371.171 |  | 0 | CS ÚRS 2020 02 |  | snížená |  | 0 | 0 | 0 | 0 | 0 | 4 | K | 2 |  |  |  | ROZPOCET | [5 empty] | 0 | 0 | 0 | 0 | 0 | 2 | 0 | 4 | -724687238
| VV |  | 206,206*1,8 |  | 371.171 | [12 empty] | VV | 2 | 2 | True | 1 | ROZPOCET
85 | K | 171251201 | Uložení sypaniny na skládky nebo meziskládky bez hutnění s upravením uložené sypaniny do předepsaného tvaru | m3 | 412.412 |  | 0 | CS ÚRS 2020 02 |  | snížená |  | 0 | 0 | 0 | 0 | 0 | 4 | K | 2 |  |  |  | ROZPOCET | [5 empty] | 0 | 0 | 0 | 0 | 0 | 2 | 0 | 4 | 901788805
| VV |  | "mezideponie"206,206 |  | 206.206 | [12 empty] | VV | 2 | 2 | True | 0 | ROZPOCET
| VV |  | "deponie"206,206 |  | 206.206 | [12 empty] | VV | 2 | 2 | True | 0 | ROZPOCET
| VV |  | Součet |  | 412.412 | [12 empty] | VV | 2 | 4 | True | 1 | ROZPOCET
82 | K | 181951112 | Úprava pláně vyrovnáním výškových rozdílů strojně v hornině třídy těžitelnosti I, skupiny 1 až 3 se zhutněním | m2 | 206.206 |  | 0 | CS ÚRS 2020 02 |  | snížená |  | 0 | 0 | 0 | 0 | 0 | 4 | K | 2 |  |  |  | ROZPOCET | [5 empty] | 0 | 0 | 0 | 0 | 0 | 2 | 0 | 4 | -1684781070
| D | 5 | Komunikace pozemní |  |  |  | 0 |  |  |  |  | 0 |  | 125.6778 |  | 0 | 1 | D | 1 |  |  |  | ROZPOCET | [11 empty] | 0
87 | K | 564851111 | Podklad ze štěrkodrtě ŠD tl 150 mm | m2 | 394.364 |  | 0 | CS ÚRS 2020 02 |  | snížená |  | 0 | 0 | 0 | 0 | 0 | 4 | K | 2 |  |  |  | ROZPOCET | [5 empty] | 0 | 0 | 0 | 0 | 0 | 2 | 0 | 4 | 896053028
| VV |  | (ZP01+ZP02)*2 |  | 394.364 | [12 empty] | VV | 2 | 2 | True | 1 | ROZPOCET
88 | K | 564861111 | Podklad ze štěrkodrtě ŠD tl 200 mm | m2 | 156.35 |  | 0 | CS ÚRS 2020 02 |  | snížená |  | 0 | 0 | 0 | 0 | 0 | 4 | K | 2 |  |  |  | ROZPOCET | [5 empty] | 0 | 0 | 0 | 0 | 0 | 2 | 0 | 4 | -2026928078
| VV |  | "chodník"156,35 |  | 156.35 | [12 empty] | VV | 2 | 2 | True | 1 | ROZPOCET
89 | K | 596211212 | Kladení dlažby z betonových zámkových dlaždic komunikací pro pěší s ložem z kameniva těženého nebo drceného tl. do 40 mm, s vyplněním spár s dvojitým hutněním, vibrováním a se smetením přebytečného materiálu na krajnici tl. 80 mm skupiny A, pro plochy přes 100 do 300 m2 | m2 | 172.44 |  | 0 | CS ÚRS 2020 02 |  | snížená |  | 0 | 0.08565 | 14.7695 | 0 | 0 | 4 | K | 2 |  |  |  | ROZPOCET | [5 empty] | 0 | 0 | 0 | 0 | 0 | 2 | 0 | 4 | -960331827
| VV |  | 156,35+16,09 |  | 172.44 | [12 empty] | VV | 2 | 2 | True | 1 | ROZPOCET
90 | M | 59245297 | dlažba zámková, 200x100x80 mm, šedá | m2 | 175.889 |  | 0 | CS ÚRS 2020 02 |  | snížená |  | 0 | 0.165 | 29.0217 | 0 | 0 | 8 | M | 2 |  |  |  | ROZPOCET | [5 empty] | 0 | 0 | 0 | 0 | 0 | 2 | 0 | 4 | 1674973206
| VV |  | 172,44*1,02 'Přepočtené koeficientem množství |  | 175.889 | [12 empty] | VV | 2 | 2 | False | 1 | ROZPOCET
91 | K | 596212212 | Kladení dlažby z betonových zámkových dlaždic pozemních komunikací s ložem z kameniva těženého nebo drceného tl. do 50 mm, s vyplněním spár, s dvojitým hutněním vibrováním a se smetením přebytečného materiálu na krajnici tl. 80 mm skupiny A, pro plochy přes 100 do 300 m2 | m2 | 254.28 |  | 0 | CS ÚRS 2020 02 |  | snížená |  | 0 | 0.10362 | 26.3485 | 0 | 0 | 4 | K | 2 |  |  |  | ROZPOCET | [5 empty] | 0 | 0 | 0 | 0 | 0 | 2 | 0 | 4 | 644284514
| VV |  | 158,32+95,96 |  | 254.28 | [12 empty] | VV | 2 | 2 | True | 1 | ROZPOCET
92 | M | 59245013 | dlažba zámková, 200x100x80 mm, přírodní | m2 | 259.366 |  | 0 | CS ÚRS 2020 02 |  | snížená |  | 0 | 0.152 | 39.4236 | 0 | 0 | 8 | M | 2 |  |  |  | ROZPOCET | [5 empty] | 0 | 0 | 0 | 0 | 0 | 2 | 0 | 4 | 359590289
| VV |  | 254,28*1,02 'Přepočtené koeficientem množství |  | 259.366 | [12 empty] | VV | 2 | 2 | False | 1 | ROZPOCET
93 | K | 596412211 | Kladení dlažby z betonových vegetačních dlaždic pozemních komunikací s ložem z kameniva těženého nebo drceného tl. do 50 mm, s vyplněním spár a vegetačních otvorů, s hutněním vibrováním tl. 80 mm, pro plochy přes 50 do 100 m2 | m2 | 94.71 |  | 0 | CS ÚRS 2020 02 |  | snížená |  | 0 | 0.098 | 9.2816 | 0 | 0 | 4 | K | 2 |  |  |  | ROZPOCET | [5 empty] | 0 | 0 | 0 | 0 | 0 | 2 | 0 | 4 | 1698562036
| VV |  | 69,23+25,48 |  | 94.71 | [12 empty] | VV | 2 | 2 | True | 1 | ROZPOCET
95 | M | 59245225 | dlažba tvar obdélník betonová pro nevidomé 200x100x80mm přírodní | m2 | 2.472 |  | 0 | CS ÚRS 2020 02 |  | snížená |  | 0 | 0.175 | 0.4326 | 0 | 0 | 8 | M | 2 |  |  |  | ROZPOCET | [5 empty] | 0 | 0 | 0 | 0 | 0 | 2 | 0 | 4 | -1835418748
| VV |  | 0,4*6,0 |  | 2.4 | [12 empty] | VV | 2 | 2 | True | 1 | ROZPOCET
| VV |  | 2,4*1,03 'Přepočtené koeficientem množství |  | 2.472 | [12 empty] | VV | 2 | 2 | False | 1 | ROZPOCET
96 | M | 58344121 | štěrkodrť frakce 0/8 | t | 3.792 |  | 0 | CS ÚRS 2020 02 |  | snížená |  | 0 | 1 | 3.792 | 0 | 0 | 8 | M | 2 |  |  |  | ROZPOCET | [5 empty] | 0 | 0 | 0 | 0 | 0 | 2 | 0 | 4 | 1785422868
| VV |  | "zásyp vegetační dlažby"(69,23+25,48)*0,27*0,08*1,8 |  | 3.682 | [12 empty] | VV | 2 | 2 | True | 1 | ROZPOCET
| VV |  | 3,682*1,03 'Přepočtené koeficientem množství |  | 3.792 | [12 empty] | VV | 2 | 2 | False | 1 | ROZPOCET
94 | M | 59246016 | dlažba betonová s distančními mezerami 200x200x80 mm, podíl otvorů 27,5% | m2 | 96.604 |  | 0 | CS ÚRS 2020 02 |  | snížená |  | 0 | 0.027 | 2.6083 | 0 | 0 | 8 | M | 2 |  |  |  | ROZPOCET | [5 empty] | 0 | 0 | 0 | 0 | 0 | 2 | 0 | 4 | 1164895388
| VV |  | 94,71*1,02 'Přepočtené koeficientem množství |  | 96.604 | [12 empty] | VV | 2 | 2 | False | 1 | ROZPOCET
| D | 6 | Úpravy povrchů, podlahy a osazování výplní |  |  |  | 0 |  |  |  |  | 0 |  | 25.918 |  | 0 | 1 | D | 1 |  |  |  | ROZPOCET | [11 empty] | 0
112 | K | 6371111.1 | Mlatová cesta a plocha vč. zřízení podkladních vrstev, lemování a zemních prací, | m2 | 29.59 |  | 0 |  |  | snížená |  | 0 | 0.3674 | 10.8714 | 0 | 0 | 4 | K | 2 |  |  |  | ROZPOCET | [5 empty] | 0 | 0 | 0 | 0 | 0 | 2 | 0 | 4 | -55476988
111 | K | 637121114 | Okapový chodník z kameniva s udusáním a urovnáním povrchu z kačírku tl. 250 mm | m2 | 32.76 |  | 0 | CS ÚRS 2020 02 |  | snížená |  | 0 | 0.4593 | 15.0467 | 0 | 0 | 4 | K | 2 |  |  |  | ROZPOCET | [5 empty] | 0 | 0 | 0 | 0 | 0 | 2 | 0 | 4 | 2034653694
| VV |  | 13,16+19,6 |  | 32.76 | [12 empty] | VV | 2 | 2 | True | 1 | ROZPOCET
| D | 8 | Trubní vedení |  |  |  | 0 |  |  |  |  | 0 |  | 0 |  | 0 | 1 | D | 1 |  |  |  | ROZPOCET | [11 empty] | 0
36 | K | 895941311 | Zřízení vpusti kanalizační uliční z betonových dílců | kus | 2 |  | 0 | CS ÚRS 2020 02 |  | snížená |  | 0 | 0 | 0 | 0 | 0 | 4 | K | 2 |  |  |  | ROZPOCET | [5 empty] | 0 | 0 | 0 | 0 | 0 | 2 | 0 | 4 | 72
37 | M | 592R121 | vpusť uliční DN 500 s kalovým prostorem a košem na nečistoty, mříž D 400 | kus | 2 |  | 0 | CS ÚRS 2020 02 |  | snížená |  | 0 | 0 | 0 | 0 | 0 | 8 | M | 2 |  |  |  | ROZPOCET | [5 empty] | 0 | 0 | 0 | 0 | 0 | 2 | 0 | 4 | 74
| D | 9 | Ostatní konstrukce a práce, bourání |  |  |  | 0 |  |  |  |  | 0 |  | 55.293 |  | 0 | 1 | D | 1 |  |  |  | ROZPOCET | [11 empty] | 0
98 | K | 914111121 | Montáž svislé dopravní značky do velikosti 2 m2 objímkami na sloupek nebo konzolu | kus | 2 |  | 0 |  |  | snížená |  | 0 | 0 | 0 | 0 | 0 | 4 | K | 2 |  |  |  | ROZPOCET | [5 empty] | 0 | 0 | 0 | 0 | 0 | 2 | 0 | 4 | -778429139
99 | M | 404456 | informativní značka reflexní (dle dopravní situace) | kus | 2 |  | 0 |  |  | snížená |  | 0 | 0.004 | 0.008 | 0 | 0 | 8 | M | 2 |  |  |  | ROZPOCET | [5 empty] | 0 | 0 | 0 | 0 | 0 | 2 | 0 | 4 | 517617220
100 | K | 914511111 | Montáž sloupku dopravních značek délky do 3,5 m s betonovým základem | kus | 2 |  | 0 |  |  | snížená |  | 0 | 0 | 0 | 0 | 0 | 4 | K | 2 |  |  |  | ROZPOCET | [5 empty] | 0 | 0 | 0 | 0 | 0 | 2 | 0 | 4 | -1544698421
101 | M | 40445230 | sloupek pro dopravní značku Zn D 70mm v 3,5m | kus | 2 |  | 0 | CS ÚRS 2020 02 |  | snížená |  | 0 | 0.0065 | 0.013 | 0 | 0 | 8 | M | 2 |  |  |  | ROZPOCET | [5 empty] | 0 | 0 | 0 | 0 | 0 | 2 | 0 | 4 | 1576357358
102 | K | 916131213 | Osazení silničního obrubníku betonového se zřízením lože, s vyplněním a zatřením spár cementovou maltou stojatého s boční opěrou z betonu prostého, do lože z betonu prostého | m | 63.31 |  | 0 | CS ÚRS 2020 02 |  | snížená |  | 0 | 0.1554 | 9.8384 | 0 | 0 | 4 | K | 2 |  |  |  | ROZPOCET | [5 empty] | 0 | 0 | 0 | 0 | 0 | 2 | 0 | 4 | -653646193
| VV |  | 44,02+19,29 |  | 63.31 | [12 empty] | VV | 2 | 2 | True | 1 | ROZPOCET
103 | M | 59217031 | obrubník betonový silniční 1000x150x250mm | m | 63.31 |  | 0 | CS ÚRS 2020 02 |  | snížená |  | 0 | 0 | 0 | 0 | 0 | 8 | M | 2 |  |  |  | ROZPOCET | [5 empty] | 0 | 0 | 0 | 0 | 0 | 2 | 0 | 4 | 126011441
104 | K | 916231213 | Osazení chodníkového obrubníku betonového se zřízením lože, s vyplněním a zatřením spár cementovou maltou stojatého s boční opěrou z betonu prostého, do lože z betonu prostého | m | 11.84 |  | 0 | CS ÚRS 2020 02 |  | snížená |  | 0 | 0.1295 | 1.5333 | 0 | 0 | 4 | K | 2 |  |  |  | ROZPOCET | [5 empty] | 0 | 0 | 0 | 0 | 0 | 2 | 0 | 4 | 338506340
| VV |  | 5,92*2 |  | 11.84 | [12 empty] | VV | 2 | 2 | True | 1 | ROZPOCET
105 | M | 59217016 | obrubník betonový chodníkový 100x8x25 cm | m | 11.84 |  | 0 | CS ÚRS 2020 02 |  | snížená |  | 0 | 0 | 0 | 0 | 0 | 8 | M | 2 |  |  |  | ROZPOCET | [5 empty] | 0 | 0 | 0 | 0 | 0 | 2 | 0 | 4 | 196136843
108 | K | 916231213.1 | Osazení zahradního obrubníku betonového se zřízením lože, s vyplněním a zatřením spár cementovou maltou stojatého s boční opěrou z betonu prostého, do lože z betonu prostého | m | 101.68 |  | 0 |  |  | snížená |  | 0 | 0.1295 | 13.1676 | 0 | 0 | 4 | K | 2 |  |  |  | ROZPOCET | [5 empty] | 0 | 0 | 0 | 0 | 0 | 2 | 0 | 4 | 795260184
| VV |  | 61,56+40,12 |  | 101.68 | [12 empty] | VV | 2 | 2 | True | 1 | ROZPOCET
109 | M | 59217002 | obrubník betonový zahradní šedý 1000x50x200mm | m | 101.68 |  | 0 | CS ÚRS 2020 02 |  | snížená |  | 0 | 0.024 | 2.4403 | 0 | 0 | 8 | M | 2 |  |  |  | ROZPOCET | [5 empty] | 0 | 0 | 0 | 0 | 0 | 2 | 0 | 4 | 394880567
106 | K | 916241113 | Osazení obrubníku kamenného se zřízením lože, s vyplněním a zatřením spár cementovou maltou ležatého s boční opěrou z betonu prostého, do lože z betonu prostého | m | 96.4 |  | 0 | CS ÚRS 2020 02 |  | snížená |  | 0 | 0.16849 | 16.2424 | 0 | 0 | 4 | K | 2 |  |  |  | ROZPOCET | [5 empty] | 0 | 0 | 0 | 0 | 0 | 2 | 0 | 4 | 556313390
| VV |  | 96,4 |  | 96.4 | [12 empty] | VV | 2 | 2 | True | 1 | ROZPOCET
107 | M | 58380005 | obrubník kamenný žulový přímý 200x250mm | m | 96.4 |  | 0 | CS ÚRS 2020 02 |  | snížená |  | 0 | 0.125 | 12.05 | 0 | 0 | 8 | M | 2 |  |  |  | ROZPOCET | [5 empty] | 0 | 0 | 0 | 0 | 0 | 2 | 0 | 4 | -802343091
57 | K | 91699R112 | Betonový základ pro liniový žlab - beton C 30/37 XF3 | m3 | 2.4 |  | 0 |  |  | snížená |  | 0 | 0 | 0 | 0 | 0 | 4 | K | 2 |  |  |  | ROZPOCET | [5 empty] | 0 | 0 | 0 | 0 | 0 | 2 | 0 | 4 | 114
97 | K | 919726203 | Geotextilie pro vyztužení, separaci a filtraci tkaná z PP podélná pevnost v tahu do 80 kN/m | m2 | 104.181 |  | 0 | CS ÚRS 2020 02 |  | snížená |  | 0 | 0 | 0 | 0 | 0 | 4 | K | 2 |  |  |  | ROZPOCET | [5 empty] | 0 | 0 | 0 | 0 | 0 | 2 | 0 | 4 | -903285093
| VV |  | (69,23+25,48)*1,1 |  | 104.181 | [12 empty] | VV | 2 | 2 | True | 1 | ROZPOCET
60 | K | 919735112 | Řezání stávajícího živičného krytu hl do 100 mm | m | 10.2 |  | 0 | CS ÚRS 2020 01 |  | snížená |  | 0 | 0 | 0 | 0 | 0 | 4 | K | 2 |  |  |  | ROZPOCET | [5 empty] | 0 | 0 | 0 | 0 | 0 | 2 | 0 | 4 | 120
62 | K | 93593R241 | Odvodňovací liniový žlab pro zatížení D400 vnitřní š 200 mm s roštem mřížkovým z litiny | m | 6 |  | 0 |  |  | snížená |  | 0 | 0 | 0 | 0 | 0 | 4 | K | 2 |  |  |  | ROZPOCET | [5 empty] | 0 | 0 | 0 | 0 | 0 | 2 | 0 | 4 | 124
| D | 997 | Přesun sutě |  |  |  | 0 |  |  |  |  | 0 |  | 0 |  | 0 | 1 | D | 1 |  |  |  | ROZPOCET | [11 empty] | 0
66 | K | 997221551 | Vodorovná doprava suti ze sypkých materiálů do 1 km | t | 233.355 |  | 0 | CS ÚRS 2020 01 |  | snížená |  | 0 | 0 | 0 | 0 | 0 | 4 | K | 2 |  |  |  | ROZPOCET | [5 empty] | 0 | 0 | 0 | 0 | 0 | 2 | 0 | 4 | 132
67 | K | 997221559 | Příplatek ZKD 1 km u vodorovné dopravy suti ze sypkých materiálů | t | 2566.905 |  | 0 | CS ÚRS 2020 01 |  | snížená |  | 0 | 0 | 0 | 0 | 0 | 4 | K | 2 |  |  |  | ROZPOCET | [5 empty] | 0 | 0 | 0 | 0 | 0 | 2 | 0 | 4 | 134
| VV |  | 233,355*11 |  | 2566.905 | [12 empty] | VV | 2 | 2 | True | 1 | ROZPOCET
68 | K | 997221611 | Nakládání suti na dopravní prostředky pro vodorovnou dopravu | t | 233.355 |  | 0 | CS ÚRS 2020 01 |  | snížená |  | 0 | 0 | 0 | 0 | 0 | 4 | K | 2 |  |  |  | ROZPOCET | [5 empty] | 0 | 0 | 0 | 0 | 0 | 2 | 0 | 4 | 136
69 | K | 997221815 | Poplatek za uložení na skládce (skládkovné) stavebního odpadu | t | 233.355 |  | 0 | CS ÚRS 2020 01 |  | snížená |  | 0 | 0 | 0 | 0 | 0 | 4 | K | 2 |  |  |  | ROZPOCET | [5 empty] | 0 | 0 | 0 | 0 | 0 | 2 | 0 | 4 | 138
| D | 998 | Přesun hmot |  |  |  | 0 |  |  |  |  | 0 |  | 0 |  | 0 | 1 | D | 1 |  |  |  | ROZPOCET | [11 empty] | 0
126 | K | 998223011 | Přesun hmot pro pozemní komunikace s krytem dlážděným | t | 206.889 |  | 0 | CS ÚRS 2020 01 |  | snížená |  | 0 | 0 | 0 | 0 | 0 | 4 | K | 2 |  |  |  | ROZPOCET | [5 empty] | 0 | 0 | 0 | 0 | 0 | 2 | 0 | 4 | -2068617151
| D | VRN | Vedlejší rozpočtové náklady |  |  |  | 0 |  |  |  |  | 0 |  | 0 |  | 0 | 5 | D | 0 |  |  |  | ROZPOCET | [11 empty] | 0
| D | VRN1 | Průzkumné, geodetické a projektové práce |  |  |  | 0 |  |  |  |  | 0 |  | 0 |  | 0 | 5 | D | 1 |  |  |  | ROZPOCET | [11 empty] | 0
119 | K | VN1.01 | Geodetické práce - stavba | soubor | 1 |  | 0 |  |  | snížená |  | 0 | 0 | 0 | 0 | 0 | 1024 | K | 2 |  |  |  | ROZPOCET | [5 empty] | 0 | 0 | 0 | 0 | 0 | 2 | 0 | 1024 | 1021985811
120 | K | VN1.02 | Geodetické práce - skutečné provedení | soubor | 1 |  | 0 |  |  | snížená |  | 0 | 0 | 0 | 0 | 0 | 1024 | K | 2 |  |  |  | ROZPOCET | [5 empty] | 0 | 0 | 0 | 0 | 0 | 2 | 0 | 1024 | 2019104329
121 | K | VN1.03 | Projektová dokumentace - skutečné provedení dle Vyhlášky č. 499/2006 Sb příloha č.14 | soubor | 1 |  | 0 |  |  | snížená |  | 0 | 0 | 0 | 0 | 0 | 1024 | K | 2 |  |  |  | ROZPOCET | [5 empty] | 0 | 0 | 0 | 0 | 0 | 2 | 0 | 1024 | 685724300
| D | VRN3 | Zařízení staveniště |  |  |  | 0 |  |  |  |  | 0 |  | 0 |  | 0 | 5 | D | 1 |  |  |  | ROZPOCET | [11 empty] | 0
122 | K | VRN3.01 | Zařízení staveniště-zřízení | soubor | 1 |  | 0 |  |  | snížená |  | 0 | 0 | 0 | 0 | 0 | 1024 | K | 2 |  |  |  | ROZPOCET | [5 empty] | 0 | 0 | 0 | 0 | 0 | 2 | 0 | 1024 | -1447196558
123 | K | VRN3.02 | Zařízení staveniště-provoz | soubor | 1 |  | 0 |  |  | snížená |  | 0 | 0 | 0 | 0 | 0 | 1024 | K | 2 |  |  |  | ROZPOCET | [5 empty] | 0 | 0 | 0 | 0 | 0 | 2 | 0 | 1024 | 524408174
124 | K | VRN3.03 | Zařízení staveniště-odstranění | soubor | 1 |  | 0 |  |  | snížená |  | 0 | 0 | 0 | 0 | 0 | 1024 | K | 2 |  |  |  | ROZPOCET | [5 empty] | 0 | 0 | 0 | 0 | 0 | 2 | 0 | 1024 | -1008610589
| D | VRN4 | Inženýrská činnost |  |  |  | 0 |  |  |  |  | 0 |  | 0 |  | 0 | 5 | D | 1 |  |  |  | ROZPOCET | [11 empty] | 0
125 | K | VRN4.01 | Kompletační a koordinační činnost-kompletace dokladové části | soubor | 1 |  | 0 |  |  | snížená |  | 0 | 0 | 0 | 0 | 0 | 1024 | K | 2 |  |  |  | ROZPOCET | [5 empty] | 0 | 0 | 0 | 0 | 0 | 2 | 0 | 1024 | -1227942816

## SO.05.01 - rostlinný mat...
{0b529fc4-db65-48ca-ba60-901447a897e4}
1
| KRYCÍ LIST SOUPISU PRACÍ | [7 empty] | v --- níže se nacházejí doplnkové a pomocné údaje k sestavám --- v | [8 empty] | False
Stavba:
Stavební úpravy Bratří Mádlů č.p. 191, Nový Bydžov
Objekt:
SO.05 - SADOVÉ ÚPRAVY
Soupis:
SO.05.01 - rostlinný materiál
| KSO: |  |  |  |  | CC-CZ:
| Místo: |  |  |  |  | Datum: | 29. 12. 2020
| Zadavatel: |  |  |  |  | IČ:
|  | Město Nový Bydžov |  |  |  | DIČ:
| Uchazeč: |  |  |  |  | IČ: | Vyplň údaj
|  | Vyplň údaj |  |  |  | DIČ: | Vyplň údaj
| Projektant: |  |  |  |  | IČ:
|  | OBRŠÁL ARCHITEKTI s.r.o. |  |  |  | DIČ:
| Zpracovatel: |  |  |  |  | IČ:
|  | OBRŠÁL ARCHITEKTI s.r.o. |  |  |  | DIČ:
Poznámka:
| Cena bez DPH | [5 empty] | 0
|  |  | Základ daně |  |  | Sazba daně | Výše daně
| DPH | základní | 0 |  |  | 21% | 0
|  | snížená | 0 |  |  | 15% | 0
|  | zákl. přenesená | 0 |  |  | 21% | 0
|  | sníž. přenesená | 0 |  |  | 15% | 0
|  | nulová | 0 |  |  | 0% | 0
| Cena s DPH |  |  | v | CZK |  | 0
REKAPITULACE ČLENĚNÍ SOUPISU PRACÍ
Stavba:
Stavební úpravy Bratří Mádlů č.p. 191, Nový Bydžov
Objekt:
SO.05 - SADOVÉ ÚPRAVY
Soupis:
SO.05.01 - rostlinný materiál
Místo: | [5 empty] | Datum: | 29. 12. 2020
Zadavatel: |  |  | Město Nový Bydžov |  |  | Projektant: | OBRŠÁL ARCHITEKTI s.r.o.
Uchazeč: |  |  | Vyplň údaj |  |  | Zpracovatel: | OBRŠÁL ARCHITEKTI s.r.o.
Kód dílu - Popis | [6 empty] | Cena celkem [CZK]
Náklady stavby celkem | [6 empty] | 0 | [11 empty] | -1
| D1 - Listnaté stromy | [5 empty] | 0
| D2 - Listnaté keře | [5 empty] | 0
| D3 - Trvalky | [5 empty] | 0
SOUPIS PRACÍ
Stavba:
Stavební úpravy Bratří Mádlů č.p. 191, Nový Bydžov
Objekt:
SO.05 - SADOVÉ ÚPRAVY
Soupis:
SO.05.01 - rostlinný materiál
Místo: | [5 empty] | Datum: | 29. 12. 2020
Zadavatel: |  |  | Město Nový Bydžov |  |  | Projektant: | OBRŠÁL ARCHITEKTI s.r.o.
Uchazeč: |  |  | Vyplň údaj |  |  | Zpracovatel: | OBRŠÁL ARCHITEKTI s.r.o.
PČ | Typ | Kód | Popis | MJ | Množství | J.cena [CZK] | Cena celkem [CZK] | Cenová soustava |  | DPH | J. Nh [h] | Nh celkem [h] | J. hmotnost [t] | Hmotnost celkem [t] | J. suť [t] | Suť Celkem [t]
Náklady soupisu celkem | [6 empty] | 0 |  |  |  |  | 0 |  | 0 |  | 0 |  | D | -1 | [10 empty] | 0
| D | D1 | Listnaté stromy |  |  |  | 0 |  |  |  |  | 0 |  | 0 |  | 0 | 1 | D | 0 |  |  |  | ROZPOCET | [6 empty] | 0
0 | K | Pol1 | Platan Alphen´s Globe |  | 16 |  | 0 |  |  | snížená |  | 0 | 0 | 0 | 0 | 0 | 4 | K | 1 |  |  |  | ROZPOCET | 0 | 0 | 0 | 0 | 0 | 2 | 0 | 4 | 2
| VV |  | 16 |  | 16 | [12 empty] | VV | 1 | 2 | True | 1 | ROZPOCET
0 | K | Pol2 | Prunus subhirtella Autumnalis |  | 3 |  | 0 |  |  | snížená |  | 0 | 0 | 0 | 0 | 0 | 4 | K | 1 |  |  |  | ROZPOCET | 0 | 0 | 0 | 0 | 0 | 2 | 0 | 4 | 4
| P |  | Poznámka k položce: ok 14-16cm, bal, nasazení 2m 4+3+6 | [14 empty] | P | 1
| VV |  | 3 |  | 3 | [12 empty] | VV | 1 | 2 | True | 1 | ROZPOCET
| D | D2 | Listnaté keře |  |  |  | 0 |  |  |  |  | 0 |  | 0 |  | 0 | 1 | D | 0 |  |  |  | ROZPOCET | [6 empty] | 0
0 | K | Pol4 | Hydrangea arborescens Grandiflora |  | 11 |  | 0 |  |  | snížená |  | 0 | 0 | 0 | 0 | 0 | 4 | K | 1 |  |  |  | ROZPOCET | 0 | 0 | 0 | 0 | 0 | 2 | 0 | 4 | 8
| P |  | Poznámka k položce: 40-60cm, K2l 1+2+2+1+1+2+2+1 | [14 empty] | P | 1
| VV |  | 11 |  | 11 | [12 empty] | VV | 1 | 2 | True | 1 | ROZPOCET
| D | D3 | Trvalky |  |  |  | 0 |  |  |  |  | 0 |  | 0 |  | 0 | 1 | D | 0 |  |  |  | ROZPOCET | [6 empty] | 0
0 | K | Pol13 | Geranium cantabrigiense Karmina |  | 56 |  | 0 |  |  | snížená |  | 0 | 0 | 0 | 0 | 0 | 4 | K | 1 |  |  |  | ROZPOCET | 0 | 0 | 0 | 0 | 0 | 2 | 0 | 4 | 26
| P |  | Poznámka k položce: K 8*8*9 12+12+12+12+12+12 | [14 empty] | P | 1
| VV |  | 56 |  | 56 | [12 empty] | VV | 1 | 2 | True | 1 | ROZPOCET

## SO.05.02 - ostatní materiál
{2d3ed034-d77b-4a04-b9e5-d1f0628a589f}
1
| KRYCÍ LIST SOUPISU PRACÍ | [7 empty] | v --- níže se nacházejí doplnkové a pomocné údaje k sestavám --- v | [8 empty] | False
Stavba:
Stavební úpravy Bratří Mádlů č.p. 191, Nový Bydžov
Objekt:
SO.05 - SADOVÉ ÚPRAVY
Soupis:
SO.05.02 - ostatní materiál
| KSO: |  |  |  |  | CC-CZ:
| Místo: |  |  |  |  | Datum: | 29. 12. 2020
| Zadavatel: |  |  |  |  | IČ:
|  | Město Nový Bydžov |  |  |  | DIČ:
| Uchazeč: |  |  |  |  | IČ: | Vyplň údaj
|  | Vyplň údaj |  |  |  | DIČ: | Vyplň údaj
| Projektant: |  |  |  |  | IČ:
|  | OBRŠÁL ARCHITEKTI s.r.o. |  |  |  | DIČ:
| Zpracovatel: |  |  |  |  | IČ:
|  | OBRŠÁL ARCHITEKTI s.r.o. |  |  |  | DIČ:
Poznámka:
| Cena bez DPH | [5 empty] | 0
|  |  | Základ daně |  |  | Sazba daně | Výše daně
| DPH | základní | 0 |  |  | 21% | 0
|  | snížená | 0 |  |  | 15% | 0
|  | zákl. přenesená | 0 |  |  | 21% | 0
|  | sníž. přenesená | 0 |  |  | 15% | 0
|  | nulová | 0 |  |  | 0% | 0
| Cena s DPH |  |  | v | CZK |  | 0
REKAPITULACE ČLENĚNÍ SOUPISU PRACÍ
Stavba:
Stavební úpravy Bratří Mádlů č.p. 191, Nový Bydžov
Objekt:
SO.05 - SADOVÉ ÚPRAVY
Soupis:
SO.05.02 - ostatní materiál
Místo: | [5 empty] | Datum: | 29. 12. 2020
Zadavatel: |  |  | Město Nový Bydžov |  |  | Projektant: | OBRŠÁL ARCHITEKTI s.r.o.
Uchazeč: |  |  | Vyplň údaj |  |  | Zpracovatel: | OBRŠÁL ARCHITEKTI s.r.o.
Kód dílu - Popis | [6 empty] | Cena celkem [CZK]
Náklady stavby celkem | [6 empty] | 0 | [11 empty] | -1
| D1 - PŘÍPRAVA STANOVIŠTĚ | [5 empty] | 0
| D2 - ZALOŽENÍ TRÁVNÍKU | [5 empty] | 0
| D3 - VÝSADBA STROMU | [5 empty] | 0
| D4 - Dokončovací péče | [5 empty] | 0
| D5 - VÝSADBA KEŘOVÝCH SKUPIN | [5 empty] | 0
| D4 - Dokončovací péče | [5 empty] | 0
| D6 - VÝSADBA TRVALEK | [5 empty] | 0
| D4 - Dokončovací péče | [5 empty] | 0
SOUPIS PRACÍ
Stavba:
Stavební úpravy Bratří Mádlů č.p. 191, Nový Bydžov
Objekt:
SO.05 - SADOVÉ ÚPRAVY
Soupis:
SO.05.02 - ostatní materiál
Místo: | [5 empty] | Datum: | 29. 12. 2020
Zadavatel: |  |  | Město Nový Bydžov |  |  | Projektant: | OBRŠÁL ARCHITEKTI s.r.o.
Uchazeč: |  |  | Vyplň údaj |  |  | Zpracovatel: | OBRŠÁL ARCHITEKTI s.r.o.
PČ | Typ | Kód | Popis | MJ | Množství | J.cena [CZK] | Cena celkem [CZK] | Cenová soustava |  | DPH | J. Nh [h] | Nh celkem [h] | J. hmotnost [t] | Hmotnost celkem [t] | J. suť [t] | Suť Celkem [t]
Náklady soupisu celkem | [6 empty] | 0 |  |  |  |  | 0 |  | 0 |  | 0 |  | D | -1 | [10 empty] | 0
| D | D1 | PŘÍPRAVA STANOVIŠTĚ |  |  |  | 0 |  |  |  |  | 0 |  | 0 |  | 0 | 1 | D | 0 |  |  |  | ROZPOCET | [6 empty] | 0
0 | K | Pol15 | Herbicid před výsadbou - Roundup, 0,0005l/m2, opakování 2x | l | 1.388 |  | 0 |  |  | snížená |  | 0 | 0 | 0 | 0 | 0 | 4 | K | 1 |  |  |  | ROZPOCET | 0 | 0 | 0 | 0 | 0 | 2 | 0 | 4 | 2
| VV |  | 1387,75*0,0005*2 |  | 1.388 | [12 empty] | VV | 1 | 2 | True | 1 | ROZPOCET
| D | D2 | ZALOŽENÍ TRÁVNÍKU |  |  |  | 0 |  |  |  |  | 0 |  | 0 |  | 0 | 1 | D | 0 |  |  |  | ROZPOCET | [6 empty] | 0
0 | K | Pol16 | Travní semeno, parková směs, 20g/m2 | kg | 27.755 |  | 0 |  |  | snížená |  | 0 | 0 | 0 | 0 | 0 | 4 | K | 1 |  |  |  | ROZPOCET | 0 | 0 | 0 | 0 | 0 | 2 | 0 | 4 | 4
| VV |  | 1387,75*0,02 |  | 27.755 | [12 empty] | VV | 1 | 2 | True | 1 | ROZPOCET
0 | K | Pol17 | Voda zálivková, zálivka trávníku, 40l/m2, opakování 2x | l | 111020 |  | 0 |  |  | snížená |  | 0 | 0 | 0 | 0 | 0 | 4 | K | 1 |  |  |  | ROZPOCET | 0 | 0 | 0 | 0 | 0 | 2 | 0 | 4 | 6
| VV |  | 1387,75*40*2 |  | 111020 | [12 empty] | VV | 1 | 2 | True | 1 | ROZPOCET
| D | D3 | VÝSADBA STROMU |  |  |  | 0 |  |  |  |  | 0 |  | 0 |  | 0 | 1 | D | 0 |  |  |  | ROZPOCET | [6 empty] | 0
0 | K | Pol18 | Zahradnický substrát pod stromy, 0,16m3/ks | m3 | 3.04 |  | 0 |  |  | snížená |  | 0 | 0 | 0 | 0 | 0 | 4 | K | 1 |  |  |  | ROZPOCET | 0 | 0 | 0 | 0 | 0 | 2 | 0 | 4 | 8
| VV |  | 19*0,16 |  | 3.04 | [12 empty] | VV | 1 | 2 | True | 1 | ROZPOCET
0 | K | Pol19 | Hydrogel, pod stromy, 0,4kg/ks | kg | 7.6 |  | 0 |  |  | snížená |  | 0 | 0 | 0 | 0 | 0 | 4 | K | 1 |  |  |  | ROZPOCET | 0 | 0 | 0 | 0 | 0 | 2 | 0 | 4 | 10
| VV |  | 19*0,4 |  | 7.6 | [12 empty] | VV | 1 | 2 | True | 1 | ROZPOCET
0 | K | Pol20 | Tabletové hnojivo ke dřevinám - Silvamix, 40g/ks | kg | 0.76 |  | 0 |  |  | snížená |  | 0 | 0 | 0 | 0 | 0 | 4 | K | 1 |  |  |  | ROZPOCET | 0 | 0 | 0 | 0 | 0 | 2 | 0 | 4 | 12
| VV |  | 19*0,04 |  | 0.76 | [12 empty] | VV | 1 | 2 | True | 1 | ROZPOCET
0 | K | Pol21 | Kůly dřevěné, kotvení listnáčů, 3 ks/ks, soustružené kůly, průřez kruh, tl. 8cm, délka 2,5m | ks | 57 |  | 0 |  |  | snížená |  | 0 | 0 | 0 | 0 | 0 | 4 | K | 1 |  |  |  | ROZPOCET | 0 | 0 | 0 | 0 | 0 | 2 | 0 | 4 | 14
| VV |  | 19*3 |  | 57 | [12 empty] | VV | 1 | 2 | True | 1 | ROZPOCET
0 | K | Pol22 | Dřevěné příčky půlené - délka 50 cm, 3ks /listnáč | ks | 57 |  | 0 |  |  | snížená |  | 0 | 0 | 0 | 0 | 0 | 4 | K | 1 |  |  |  | ROZPOCET | 0 | 0 | 0 | 0 | 0 | 2 | 0 | 4 | 16
| VV |  | 19*3 |  | 57 | [12 empty] | VV | 1 | 2 | True | 1 | ROZPOCET
0 | K | Pol23 | Úvazek 1,8 m á 1 strom, na průřezu plochý | bm | 34.2 |  | 0 |  |  | snížená |  | 0 | 0 | 0 | 0 | 0 | 4 | K | 1 |  |  |  | ROZPOCET | 0 | 0 | 0 | 0 | 0 | 2 | 0 | 4 | 18
| VV |  | 19*1,8 |  | 34.2 | [12 empty] | VV | 1 | 2 | True | 1 | ROZPOCET
0 | K | Pol24 | Rákosová rohož výšky 1,8m, obal kmene listnatých stromů | ks | 19 |  | 0 |  |  | snížená |  | 0 | 0 | 0 | 0 | 0 | 4 | K | 1 |  |  |  | ROZPOCET | 0 | 0 | 0 | 0 | 0 | 2 | 0 | 4 | 20
| VV |  | 19 |  | 19 | [12 empty] | VV | 1 | 2 | True | 1 | ROZPOCET
0 | K | Pol25 | Borka do stromových mís (vrstva 8 cm - jemná), 1 ks /0,08m3 | m3 | 1.52 |  | 0 |  |  | snížená |  | 0 | 0 | 0 | 0 | 0 | 4 | K | 1 |  |  |  | ROZPOCET | 0 | 0 | 0 | 0 | 0 | 2 | 0 | 4 | 22
| VV |  | 19*0,08 |  | 1.52 | [12 empty] | VV | 1 | 2 | True | 1 | ROZPOCET
0 | K | Pol26 | Voda zálivková - zálivka stromů 100 l/ks, opakování 2x | l | 3800 |  | 0 |  |  | snížená |  | 0 | 0 | 0 | 0 | 0 | 4 | K | 1 |  |  |  | ROZPOCET | 0 | 0 | 0 | 0 | 0 | 2 | 0 | 4 | 24
| VV |  | 19*100*2 |  | 3800 | [12 empty] | VV | 1 | 2 | True | 1 | ROZPOCET
| D | D4 | Dokončovací péče |  |  |  | 0 |  |  |  |  | 0 |  | 0 |  | 0 | 1 | D | 1 |  |  |  | ROZPOCET | [6 empty] | 0
0 | K | Pol27 | Voda zálivková - zálivka stromů 50 l/ks, opakování 4x | l | 3800 |  | 0 |  |  | snížená |  | 0 | 0 | 0 | 0 | 0 | 4 | K | 2 |  |  |  | ROZPOCET | 0 | 0 | 0 | 0 | 0 | 2 | 0 | 4 | 26
| VV |  | 19*50*4 |  | 3800 | [12 empty] | VV | 2 | 2 | True | 1 | ROZPOCET
| D | D5 | VÝSADBA KEŘOVÝCH SKUPIN |  |  |  | 0 |  |  |  |  | 0 |  | 0 |  | 0 | 1 | D | 0 |  |  |  | ROZPOCET | [6 empty] | 0
0 | K | Pol28 | Zahradnický substrát pod hortenzie, 5l/ks | m3 | 0.055 |  | 0 |  |  | snížená |  | 0 | 0 | 0 | 0 | 0 | 4 | K | 1 |  |  |  | ROZPOCET | 0 | 0 | 0 | 0 | 0 | 2 | 0 | 4 | 28
| VV |  | 11*0,005 |  | 0.055 | [12 empty] | VV | 1 | 2 | True | 1 | ROZPOCET
0 | K | Pol29 | Hnojivo ke keřovým výsadbám - NPK, 50g NPK/m2 | kg | 2.4 |  | 0 |  |  | snížená |  | 0 | 0 | 0 | 0 | 0 | 4 | K | 1 |  |  |  | ROZPOCET | 0 | 0 | 0 | 0 | 0 | 2 | 0 | 4 | 30
| VV |  | 48*0,05 |  | 2.4 | [12 empty] | VV | 1 | 2 | True | 1 | ROZPOCET
0 | K | Pol30 | Borka do keřových záhonů (vrstva 8 cm - jemná) | m3 | 3.84 |  | 0 |  |  | snížená |  | 0 | 0 | 0 | 0 | 0 | 4 | K | 1 |  |  |  | ROZPOCET | 0 | 0 | 0 | 0 | 0 | 2 | 0 | 4 | 32
| VV |  | 48*0,08 |  | 3.84 | [12 empty] | VV | 1 | 2 | True | 1 | ROZPOCET
0 | K | Pol31 | Voda zálivková - zálivka keřových porostů, 40l/m2, opakování 2x | l | 3840 |  | 0 |  |  | snížená |  | 0 | 0 | 0 | 0 | 0 | 4 | K | 1 |  |  |  | ROZPOCET | 0 | 0 | 0 | 0 | 0 | 2 | 0 | 4 | 34
| VV |  | 48*40*2 |  | 3840 | [12 empty] | VV | 1 | 2 | True | 1 | ROZPOCET
| D | D4 | Dokončovací péče |  |  |  | 0 |  |  |  |  | 0 |  | 0 |  | 0 | 1 | D | 1 |  |  |  | ROZPOCET | [6 empty] | 0
0 | K | Pol32 | Voda zálivková - zálivka keřových porostů, 20l/m2, opakování 4x | l | 3840 |  | 0 |  |  | snížená |  | 0 | 0 | 0 | 0 | 0 | 4 | K | 2 |  |  |  | ROZPOCET | 0 | 0 | 0 | 0 | 0 | 2 | 0 | 4 | 36
| VV |  | 48*20*4 |  | 3840 | [12 empty] | VV | 2 | 2 | True | 1 | ROZPOCET
| D | D6 | VÝSADBA TRVALEK |  |  |  | 0 |  |  |  |  | 0 |  | 0 |  | 0 | 1 | D | 0 |  |  |  | ROZPOCET | [6 empty] | 0
0 | K | Pol33 | Zahradnický substrát pod trvalky, 1l/ks | m3 | 0.056 |  | 0 |  |  | snížená |  | 0 | 0 | 0 | 0 | 0 | 4 | K | 1 |  |  |  | ROZPOCET | 0 | 0 | 0 | 0 | 0 | 2 | 0 | 4 | 38
| VV |  | 56*0,001 |  | 0.056 | [12 empty] | VV | 1 | 2 | True | 1 | ROZPOCET
0 | K | Pol34 | Hnojivo k trvalkových výsadbách - NPK, 50g NPK/m2 | kg | 0.24 |  | 0 |  |  | snížená |  | 0 | 0 | 0 | 0 | 0 | 4 | K | 1 |  |  |  | ROZPOCET | 0 | 0 | 0 | 0 | 0 | 2 | 0 | 4 | 40
| VV |  | 48*0,005 |  | 0.24 | [12 empty] | VV | 1 | 2 | True | 1 | ROZPOCET
0 | K | Pol35 | Borka do trvalkových záhonů (vrstva 8 cm - jemná) | m3 | 3.84 |  | 0 |  |  | snížená |  | 0 | 0 | 0 | 0 | 0 | 4 | K | 1 |  |  |  | ROZPOCET | 0 | 0 | 0 | 0 | 0 | 2 | 0 | 4 | 42
| VV |  | 48*0,08 |  | 3.84 | [12 empty] | VV | 1 | 2 | True | 1 | ROZPOCET
0 | K | Pol36 | Voda zálivková - zálivka trvalkových porostů, 40l/m2, opakování 2x | l | 3840 |  | 0 |  |  | snížená |  | 0 | 0 | 0 | 0 | 0 | 4 | K | 1 |  |  |  | ROZPOCET | 0 | 0 | 0 | 0 | 0 | 2 | 0 | 4 | 44
| VV |  | 48*40*2 |  | 3840 | [12 empty] | VV | 1 | 2 | True | 1 | ROZPOCET
| D | D4 | Dokončovací péče |  |  |  | 0 |  |  |  |  | 0 |  | 0 |  | 0 | 1 | D | 1 |  |  |  | ROZPOCET | [6 empty] | 0
0 | K | Pol37 | Voda zálivková - zálivka trvalkových porostů, 20l/m2, opakování 4x | l | 3840 |  | 0 |  |  | snížená |  | 0 | 0 | 0 | 0 | 0 | 4 | K | 2 |  |  |  | ROZPOCET | 0 | 0 | 0 | 0 | 0 | 2 | 0 | 4 | 46
| VV |  | 48*20*4 |  | 3840 | [12 empty] | VV | 2 | 2 | True | 1 | ROZPOCET

## SO.05.03 - zahradnické práce
{67116bc4-72a2-4b15-bf05-e1f3094cf054}
1
| KRYCÍ LIST SOUPISU PRACÍ | [7 empty] | v --- níže se nacházejí doplnkové a pomocné údaje k sestavám --- v | [8 empty] | False
Stavba:
Stavební úpravy Bratří Mádlů č.p. 191, Nový Bydžov
Objekt:
SO.05 - SADOVÉ ÚPRAVY
Soupis:
SO.05.03 - zahradnické práce
| KSO: |  |  |  |  | CC-CZ:
| Místo: |  |  |  |  | Datum: | 29. 12. 2020
| Zadavatel: |  |  |  |  | IČ:
|  | Město Nový Bydžov |  |  |  | DIČ:
| Uchazeč: |  |  |  |  | IČ: | Vyplň údaj
|  | Vyplň údaj |  |  |  | DIČ: | Vyplň údaj
| Projektant: |  |  |  |  | IČ:
|  | OBRŠÁL ARCHITEKTI s.r.o. |  |  |  | DIČ:
| Zpracovatel: |  |  |  |  | IČ:
|  | OBRŠÁL ARCHITEKTI s.r.o. |  |  |  | DIČ:
Poznámka:
| Cena bez DPH | [5 empty] | 0
|  |  | Základ daně |  |  | Sazba daně | Výše daně
| DPH | základní | 0 |  |  | 21% | 0
|  | snížená | 0 |  |  | 15% | 0
|  | zákl. přenesená | 0 |  |  | 21% | 0
|  | sníž. přenesená | 0 |  |  | 15% | 0
|  | nulová | 0 |  |  | 0% | 0
| Cena s DPH |  |  | v | CZK |  | 0
REKAPITULACE ČLENĚNÍ SOUPISU PRACÍ
Stavba:
Stavební úpravy Bratří Mádlů č.p. 191, Nový Bydžov
Objekt:
SO.05 - SADOVÉ ÚPRAVY
Soupis:
SO.05.03 - zahradnické práce
Místo: | [5 empty] | Datum: | 29. 12. 2020
Zadavatel: |  |  | Město Nový Bydžov |  |  | Projektant: | OBRŠÁL ARCHITEKTI s.r.o.
Uchazeč: |  |  | Vyplň údaj |  |  | Zpracovatel: | OBRŠÁL ARCHITEKTI s.r.o.
Kód dílu - Popis | [6 empty] | Cena celkem [CZK]
Náklady stavby celkem | [6 empty] | 0 | [11 empty] | -1
| D1 - ASANACE | [5 empty] | 0
| D2 - PŔÍPRAVA STANOVIŠTĚ | [5 empty] | 0
| D3 - ZALOŽENÍ TRÁVNÍKU | [5 empty] | 0
| D4 - VÝSADBA STROMU | [5 empty] | 0
| D5 - Dokončovací péče | [5 empty] | 0
| D6 - VÝSADBY KEŘOVÝCH SKUPIN | [5 empty] | 0
| D5 - Dokončovací péče | [5 empty] | 0
| D7 - VÝSADBA TRVALEK | [5 empty] | 0
| D5 - Dokončovací péče | [5 empty] | 0
SOUPIS PRACÍ
Stavba:
Stavební úpravy Bratří Mádlů č.p. 191, Nový Bydžov
Objekt:
SO.05 - SADOVÉ ÚPRAVY
Soupis:
SO.05.03 - zahradnické práce
Místo: | [5 empty] | Datum: | 29. 12. 2020
Zadavatel: |  |  | Město Nový Bydžov |  |  | Projektant: | OBRŠÁL ARCHITEKTI s.r.o.
Uchazeč: |  |  | Vyplň údaj |  |  | Zpracovatel: | OBRŠÁL ARCHITEKTI s.r.o.
PČ | Typ | Kód | Popis | MJ | Množství | J.cena [CZK] | Cena celkem [CZK] | Cenová soustava |  | DPH | J. Nh [h] | Nh celkem [h] | J. hmotnost [t] | Hmotnost celkem [t] | J. suť [t] | Suť Celkem [t]
Náklady soupisu celkem | [6 empty] | 0 |  |  |  |  | 0 |  | 0 |  | 0 |  | D | -1 | [10 empty] | 0
| D | D1 | ASANACE |  |  |  | 0 |  |  |  |  | 0 |  | 0 |  | 0 | 1 | D | 0 |  |  |  | ROZPOCET | [6 empty] | 0
0 | K | 112151112 | Pokácení stromu směrové s odřezáním kmene a s odvětvením, s odklizením částí kmene a větví na vzdálenost do 20m se složením na hromady, nebo naložením na dopravní prosředek, průměru kmene na řezné ploše pařezu přes 200 do 300 mm | ks | 5 |  | 0 |  |  | snížená |  | 0 | 0 | 0 | 0 | 0 | 4 | K | 1 |  |  |  | ROZPOCET | 0 | 0 | 0 | 0 | 0 | 2 | 0 | 4 | 6
0 | K | 112201112 | Odstranění pařezu s odstraněním náběhových kořenů, odklizením získaného dřeva na vzdálenost do 20 m, se složením na hromady nebo s naložením na dopravní prostředek, se zasypáním jámy, doplněním zeminy, zhutněním a úpravou terénu, v rovině, nebo na svahu do 1:5, o průměru pařezu na řezné ploše přes 200 do 300mm | ks | 6 |  | 0 |  |  | snížená |  | 0 | 0 | 0 | 0 | 0 | 4 | K | 1 |  |  |  | ROZPOCET | 0 | 0 | 0 | 0 | 0 | 2 | 0 | 4 | 10
0 | K | Pol38 | Likvidace dřevní hmoty | kpl | 1 |  | 0 |  |  | snížená |  | 0 | 0 | 0 | 0 | 0 | 4 | K | 1 |  |  |  | ROZPOCET | 0 | 0 | 0 | 0 | 0 | 2 | 0 | 4 | 12
| P |  | Poznámka k položce: 1 | [14 empty] | P | 1
| D | D2 | PŔÍPRAVA STANOVIŠTĚ |  |  |  | 0 |  |  |  |  | 0 |  | 0 |  | 0 | 1 | D | 0 |  |  |  | ROZPOCET | [6 empty] | 0
0 | K | 184802111 | Chemické odplevelení půdy před založením kultury, trávníku, zpevněných ploch v rovině nebo na svahu do 1:5 postřikem na široko, opakování 2x | m2 | 2775.5 |  | 0 |  |  | snížená |  | 0 | 0 | 0 | 0 | 0 | 4 | K | 1 |  |  |  | ROZPOCET | 0 | 0 | 0 | 0 | 0 | 2 | 0 | 4 | 14
| VV |  | 1387,75*2 |  | 2775.5 | [12 empty] | VV | 1 | 2 | True | 1 | ROZPOCET
0 | K | 183403114 | Obdělání půdy rotavátorováním v rovině nebo na svahu do 1:5 | m2 | 1387.75 |  | 0 |  |  | snížená |  | 0 | 0 | 0 | 0 | 0 | 4 | K | 1 |  |  |  | ROZPOCET | 0 | 0 | 0 | 0 | 0 | 2 | 0 | 4 | 16
| VV |  | 1387,75 |  | 1387.75 | [12 empty] | VV | 1 | 2 | True | 1 | ROZPOCET
0 | K | 183403153 | Obdělání půdy hrabáním v rovině nebo na svahu do 1:5, opakování 2x | m2 | 2775.5 |  | 0 |  |  | snížená |  | 0 | 0 | 0 | 0 | 0 | 4 | K | 1 |  |  |  | ROZPOCET | 0 | 0 | 0 | 0 | 0 | 2 | 0 | 4 | 18
| VV |  | 1387,75*2 |  | 2775.5 | [12 empty] | VV | 1 | 2 | True | 1 | ROZPOCET
0 | K | 183403161 | Obdělání půdy válením v rovině nebo na svahu do 1:5 | m2 | 1387.75 |  | 0 |  |  | snížená |  | 0 | 0 | 0 | 0 | 0 | 4 | K | 1 |  |  |  | ROZPOCET | 0 | 0 | 0 | 0 | 0 | 2 | 0 | 4 | 20
| VV |  | 1387,75 |  | 1387.75 | [12 empty] | VV | 1 | 2 | True | 1 | ROZPOCET
0 | K | R | Rozměření výsadeb | hod | 8 |  | 0 |  |  | snížená |  | 0 | 0 | 0 | 0 | 0 | 4 | K | 1 |  |  |  | ROZPOCET | 0 | 0 | 0 | 0 | 0 | 2 | 0 | 4 | 22
| D | D3 | ZALOŽENÍ TRÁVNÍKU |  |  |  | 0 |  |  |  |  | 0 |  | 0 |  | 0 | 1 | D | 0 |  |  |  | ROZPOCET | [6 empty] | 0
0 | K | 181451131 | Založení trávníku na půdě předem připravené plochy přes 1000m2, s pokosením, naložením, odvozem odpadu do 20 km a se složením, parkového výsevem v rovině nebo na svahu do 1:5 | m2 | 1387.75 |  | 0 |  |  | snížená |  | 0 | 0 | 0 | 0 | 0 | 4 | K | 1 |  |  |  | ROZPOCET | 0 | 0 | 0 | 0 | 0 | 2 | 0 | 4 | 24
| VV |  | 1387,75 |  | 1387.75 | [12 empty] | VV | 1 | 2 | True | 1 | ROZPOCET
0 | K | 183403161 | Obdělání půdy válením v rovině nebo na svahu do 1:5 | m2 | 1177 |  | 0 |  |  | snížená |  | 0 | 0 | 0 | 0 | 0 | 4 | K | 1 |  |  |  | ROZPOCET | 0 | 0 | 0 | 0 | 0 | 2 | 0 | 4 | 26
0 | K | 185804312 | Zalití rostlin vodou přes 20m2, 40l/m2, opakování 2x | m3 | 111.02 |  | 0 |  |  | snížená |  | 0 | 0 | 0 | 0 | 0 | 4 | K | 1 |  |  |  | ROZPOCET | 0 | 0 | 0 | 0 | 0 | 2 | 0 | 4 | 28
| VV |  | 1387,75*40/1000*2 |  | 111.02 | [12 empty] | VV | 1 | 2 | True | 1 | ROZPOCET
0 | K | 185851121 | Dovoz vody pro zálivku rostlin na vzdálenost do 1000 m | m3 | 111.02 |  | 0 |  |  | snížená |  | 0 | 0 | 0 | 0 | 0 | 4 | K | 1 |  |  |  | ROZPOCET | 0 | 0 | 0 | 0 | 0 | 2 | 0 | 4 | 30
| VV |  | 1387,75*40/1000*2 |  | 111.02 | [12 empty] | VV | 1 | 2 | True | 1 | ROZPOCET
| D | D4 | VÝSADBA STROMU |  |  |  | 0 |  |  |  |  | 0 |  | 0 |  | 0 | 1 | D | 0 |  |  |  | ROZPOCET | [6 empty] | 0
0 | K | 183101221 | Hloubení jamek pro vysazování rostlin v hornině 1 až 4 s výměnou půdy na 50%, s případným naložením přebytečných výkopků na dopravní prostředek, odvozem na vzdálenost do 20 km a se složením, v rovině nebo na svahu do 1:5, objemu přes 0,4 do 1 m3 | ks | 19 |  | 0 |  |  | snížená |  | 0 | 0 | 0 | 0 | 0 | 4 | K | 1 |  |  |  | ROZPOCET | 0 | 0 | 0 | 0 | 0 | 2 | 0 | 4 | 32
| VV |  | 19 |  | 19 | [12 empty] | VV | 1 | 2 | True | 1 | ROZPOCET
0 | K | 184102115 | Výsadba dřevin s balem do předem vyhloubené jamky se zalitím, v rovině nebo na svahu do 1:5 při průměru balu přes 500 do 600 mm | ks | 19 |  | 0 |  |  | snížená |  | 0 | 0 | 0 | 0 | 0 | 4 | K | 1 |  |  |  | ROZPOCET | 0 | 0 | 0 | 0 | 0 | 2 | 0 | 4 | 34
| P |  | Poznámka k položce: 27ks | [14 empty] | P | 1
| VV |  | 19 |  | 19 | [12 empty] | VV | 1 | 2 | True | 1 | ROZPOCET
0 | K | 185802114 | Hnojení půdy nebo trávníku s rozprostřením nebo s rozdělením hnojiva v rovině nebo na svahu do 1:5 umělým hnojivem s rozdělením k jednotlivým rostlinám HNOJIVO | t | 0.008 |  | 0 |  |  | snížená |  | 0 | 0 | 0 | 0 | 0 | 4 | K | 1 |  |  |  | ROZPOCET | 0 | 0 | 0 | 0 | 0 | 2 | 0 | 4 | 36
| VV |  | 19*0,4/1000 |  | 0.008 | [12 empty] | VV | 1 | 2 | True | 1 | ROZPOCET
0 | K | 185802114.1 | Hnojení půdy nebo trávníku s rozprostřením nebo s rozdělením hnojiva v rovině nebo na svahu do 1:5 umělým hnojivem s rozdělením k jednotlivým rostlinám HYDROGEL | t | 0.008 |  | 0 |  |  | snížená |  | 0 | 0 | 0 | 0 | 0 | 4 | K | 1 |  |  |  | ROZPOCET | 0 | 0 | 0 | 0 | 0 | 2 | 0 | 4 | 38
| VV |  | 19*0,4/1000 |  | 0.008 | [12 empty] | VV | 1 | 2 | True | 1 | ROZPOCET
0 | K | 184215133 | Ukotvení dřevin třemi kůly při průměru kůlů do 100 mm o délce kůlů přes2 do 3m | ks | 19 |  | 0 |  |  | snížená |  | 0 | 0 | 0 | 0 | 0 | 4 | K | 1 |  |  |  | ROZPOCET | 0 | 0 | 0 | 0 | 0 | 2 | 0 | 4 | 40
0 | K | 184501141 | Zhotovení obalu z rákosové nebo kokosové rohože v rovině nebo na svahu do 1:5 | m2 | 19 |  | 0 |  |  | snížená |  | 0 | 0 | 0 | 0 | 0 | 4 | K | 1 |  |  |  | ROZPOCET | 0 | 0 | 0 | 0 | 0 | 2 | 0 | 4 | 42
0 | K | 184911421 | Mulčování vysazených rostlin při tl. mulče do 100 mm v rovině nebo na svahu do 1:5, výsadbové mísy | m2 | 19 |  | 0 |  |  | snížená |  | 0 | 0 | 0 | 0 | 0 | 4 | K | 1 |  |  |  | ROZPOCET | 0 | 0 | 0 | 0 | 0 | 2 | 0 | 4 | 44
0 | K | 185804312.1 | Zalití rostlin vodou přes 20m2, 100l/ks, opakování 2x | m3 | 3.8 |  | 0 |  |  | snížená |  | 0 | 0 | 0 | 0 | 0 | 4 | K | 1 |  |  |  | ROZPOCET | 0 | 0 | 0 | 0 | 0 | 2 | 0 | 4 | 46
| VV |  | 19*100*2/1000 |  | 3.8 | [12 empty] | VV | 1 | 2 | True | 1 | ROZPOCET
0 | K | 185851121 | Dovoz vody pro zálivku rostlin na vzdálenost do 1000 m | m3 | 3.8 |  | 0 |  |  | snížená |  | 0 | 0 | 0 | 0 | 0 | 4 | K | 1 |  |  |  | ROZPOCET | 0 | 0 | 0 | 0 | 0 | 2 | 0 | 4 | 48
| VV |  | 19*100*2/1000 |  | 3.8 | [12 empty] | VV | 1 | 2 | True | 1 | ROZPOCET
| D | D5 | Dokončovací péče |  |  |  | 0 |  |  |  |  | 0 |  | 0 |  | 0 | 1 | D | 1 |  |  |  | ROZPOCET | [6 empty] | 0
0 | K | R.1 | Povýsadbový řez stromů | ks | 19 |  | 0 |  |  | snížená |  | 0 | 0 | 0 | 0 | 0 | 4 | K | 2 |  |  |  | ROZPOCET | 0 | 0 | 0 | 0 | 0 | 2 | 0 | 4 | 50
0 | K | R.2 | Kontrola ukotvení dřeviny a obalu kmene | ks | 19 |  | 0 |  |  | snížená |  | 0 | 0 | 0 | 0 | 0 | 4 | K | 2 |  |  |  | ROZPOCET | 0 | 0 | 0 | 0 | 0 | 2 | 0 | 4 | 52
0 | K | 184911111 | Znovuuvázání dřeviny jedním úvazkem ke stávajícímu kůlu (5% jedinců) | ks | 0.95 |  | 0 |  |  | snížená |  | 0 | 0 | 0 | 0 | 0 | 4 | K | 2 |  |  |  | ROZPOCET | 0 | 0 | 0 | 0 | 0 | 2 | 0 | 4 | 54
| VV |  | 19*0,05 |  | 0.95 | [12 empty] | VV | 2 | 2 | True | 1 | ROZPOCET
0 | K | 185804213 | Vypletí s případným naložením odpadu na dopravní prostředek, odvozem do 20 km a se složením, v rovině nebo na svahu do 1:5, dřevin soliterních | m2 | 19 |  | 0 |  |  | snížená |  | 0 | 0 | 0 | 0 | 0 | 4 | K | 2 |  |  |  | ROZPOCET | 0 | 0 | 0 | 0 | 0 | 2 | 0 | 4 | 56
0 | K | 185804312.2 | Zalití rostlin vodou přes 20m2, 50l/ks, opakování 4x | m3 | 3.8 |  | 0 |  |  | snížená |  | 0 | 0 | 0 | 0 | 0 | 4 | K | 2 |  |  |  | ROZPOCET | 0 | 0 | 0 | 0 | 0 | 2 | 0 | 4 | 58
| VV |  | 19*50*4/1000 |  | 3.8 | [12 empty] | VV | 2 | 2 | True | 1 | ROZPOCET
0 | K | 185851121 | Dovoz vody pro zálivku rostlin na vzdálenost do 1000 m | m3 | 3.8 |  | 0 |  |  | snížená |  | 0 | 0 | 0 | 0 | 0 | 4 | K | 2 |  |  |  | ROZPOCET | 0 | 0 | 0 | 0 | 0 | 2 | 0 | 4 | 60
| VV |  | 19*50*4/1000 |  | 3.8 | [12 empty] | VV | 2 | 2 | True | 1 | ROZPOCET
| D | D6 | VÝSADBY KEŘOVÝCH SKUPIN |  |  |  | 0 |  |  |  |  | 0 |  | 0 |  | 0 | 1 | D | 0 |  |  |  | ROZPOCET | [6 empty] | 0
0 | K | 183111213 | Hloubení jamek pro vysazování rostlin v hornině 1 až 4 s výměnou půdy na 50%, s případným naložením přebytečných výkopků na dopravní prostředek, odvozem na vzdálenost do 20 km a se složením, v rovině nebo na svahu do 1:5, objemu přes 0,005 do 0,01 m3 | ks | 11 |  | 0 |  |  | snížená |  | 0 | 0 | 0 | 0 | 0 | 4 | K | 1 |  |  |  | ROZPOCET | 0 | 0 | 0 | 0 | 0 | 2 | 0 | 4 | 64
| P |  | Poznámka k položce: 10 | [14 empty] | P | 1
| VV |  | 11 |  | 11 | [12 empty] | VV | 1 | 2 | True | 1 | ROZPOCET
0 | K | 184102111 | Výsadba dřevin s balem do předem vyhloubené jamky se zalitím, v rovině nebo na svahu do 1:5 při průměru balu přes 100 do 200 mm | ks | 11 |  | 0 |  |  | snížená |  | 0 | 0 | 0 | 0 | 0 | 4 | K | 1 |  |  |  | ROZPOCET | 0 | 0 | 0 | 0 | 0 | 2 | 0 | 4 | 66
| VV |  | 11 |  | 11 | [12 empty] | VV | 1 | 2 | True | 1 | ROZPOCET
0 | K | 185802113 | Hnojení půdy nebo trávníku s rozprostřením nebo s rozdělením hnojiva v rovině nebo na svahu do 1:5 umělým hnojivem na široko | t | 0.002 |  | 0 |  |  | snížená |  | 0 | 0 | 0 | 0 | 0 | 4 | K | 1 |  |  |  | ROZPOCET | 0 | 0 | 0 | 0 | 0 | 2 | 0 | 4 | 68
| VV |  | 48*0,05/1000 |  | 0.002 | [12 empty] | VV | 1 | 2 | True | 1 | ROZPOCET
0 | K | 184911421.1 | Mulčování vysazených rostlin při tl. mulče do 100 mm v rovině nebo na svahu do 1:5 | m2 | 48 |  | 0 |  |  | snížená |  | 0 | 0 | 0 | 0 | 0 | 4 | K | 1 |  |  |  | ROZPOCET | 0 | 0 | 0 | 0 | 0 | 2 | 0 | 4 | 70
| VV |  | 48 |  | 48 | [12 empty] | VV | 1 | 2 | True | 1 | ROZPOCET
0 | K | 185804312 | Zalití rostlin vodou přes 20m2, 40l/m2, opakování 2x | m3 | 3.84 |  | 0 |  |  | snížená |  | 0 | 0 | 0 | 0 | 0 | 4 | K | 1 |  |  |  | ROZPOCET | 0 | 0 | 0 | 0 | 0 | 2 | 0 | 4 | 72
| VV |  | 48*40*2/1000 |  | 3.84 | [12 empty] | VV | 1 | 2 | True | 1 | ROZPOCET
0 | K | 185851121 | Dovoz vody pro zálivku rostlin na vzdálenost do 1000 m | m3 | 3.84 |  | 0 |  |  | snížená |  | 0 | 0 | 0 | 0 | 0 | 4 | K | 1 |  |  |  | ROZPOCET | 0 | 0 | 0 | 0 | 0 | 2 | 0 | 4 | 74
| VV |  | 48*40*2/1000 |  | 3.84 | [12 empty] | VV | 1 | 2 | True | 1 | ROZPOCET
| D | D5 | Dokončovací péče |  |  |  | 0 |  |  |  |  | 0 |  | 0 |  | 0 | 1 | D | 1 |  |  |  | ROZPOCET | [6 empty] | 0
0 | K | 185804214 | Vypletí s případným naložením odpadu na dopravní prostředek, odvozem do 20 km a se složením, v rovině nebo na svahu do 1:5, dřevin ve skupinách | m2 | 48 |  | 0 |  |  | snížená |  | 0 | 0 | 0 | 0 | 0 | 4 | K | 2 |  |  |  | ROZPOCET | 0 | 0 | 0 | 0 | 0 | 2 | 0 | 4 | 76
| P |  | Poznámka k položce: 97m2 | [14 empty] | P | 2
0 | K | 185804312.3 | Zalití rostlin vodou přes 20m2, 20l/m2, opakování 4x | m3 | 3.84 |  | 0 |  |  | snížená |  | 0 | 0 | 0 | 0 | 0 | 4 | K | 2 |  |  |  | ROZPOCET | 0 | 0 | 0 | 0 | 0 | 2 | 0 | 4 | 78
| VV |  | 48*40*2/1000 |  | 3.84 | [12 empty] | VV | 2 | 2 | True | 1 | ROZPOCET
0 | K | 185851121 | Dovoz vody pro zálivku rostlin na vzdálenost do 1000 m | m3 | 3.84 |  | 0 |  |  | snížená |  | 0 | 0 | 0 | 0 | 0 | 4 | K | 2 |  |  |  | ROZPOCET | 0 | 0 | 0 | 0 | 0 | 2 | 0 | 4 | 80
| VV |  | 48*40*2/1000 |  | 3.84 | [12 empty] | VV | 2 | 2 | True | 1 | ROZPOCET
| D | D7 | VÝSADBA TRVALEK |  |  |  | 0 |  |  |  |  | 0 |  | 0 |  | 0 | 1 | D | 0 |  |  |  | ROZPOCET | [6 empty] | 0
0 | K | 183111211 | Hloubení jamek pro vysazování rostlin v hornině 1 až 4 s výměnou půdy na 50%, s případným naložením přebytečných výkopků na dopravní prostředek, odvozem na vzdálenost do 20 km a se složením, v rovině nebo na svahu do 1:5, objemu do 0,002 m3 | ks | 56 |  | 0 |  |  | snížená |  | 0 | 0 | 0 | 0 | 0 | 4 | K | 1 |  |  |  | ROZPOCET | 0 | 0 | 0 | 0 | 0 | 2 | 0 | 4 | 82
| VV |  | 56 |  | 56 | [12 empty] | VV | 1 | 2 | True | 1 | ROZPOCET
0 | K | 183211312 | Výsadba květin do připravené půdy se zalitím, trvalek | ks | 56 |  | 0 |  |  | snížená |  | 0 | 0 | 0 | 0 | 0 | 4 | K | 1 |  |  |  | ROZPOCET | 0 | 0 | 0 | 0 | 0 | 2 | 0 | 4 | 84
| VV |  | 56 |  | 56 | [12 empty] | VV | 1 | 2 | True | 1 | ROZPOCET
| D | D5 | Dokončovací péče |  |  |  | 0 |  |  |  |  | 0 |  | 0 |  | 0 | 1 | D | 1 |  |  |  | ROZPOCET | [6 empty] | 0
0 | K | 185804211 | Vypletí s případným naložením odpadu na dopravní prostředek, odvozem do 20 km a se složením, v rovině nebo na svahu do 1:5, záhonu květin, opakování 2x | m2 | 96 |  | 0 |  |  | snížená |  | 0 | 0 | 0 | 0 | 0 | 4 | K | 2 |  |  |  | ROZPOCET | 0 | 0 | 0 | 0 | 0 | 2 | 0 | 4 | 94
| VV |  | 48*2 |  | 96 | [12 empty] | VV | 2 | 2 | True | 1 | ROZPOCET
0 | K | 185804312.3 | Zalití rostlin vodou přes 20m2, 20l/m2, opakování 4x | m3 | 3.84 |  | 0 |  |  | snížená |  | 0 | 0 | 0 | 0 | 0 | 4 | K | 2 |  |  |  | ROZPOCET | 0 | 0 | 0 | 0 | 0 | 2 | 0 | 4 | 96
| VV |  | 48*20*4/1000 |  | 3.84 | [12 empty] | VV | 2 | 2 | True | 1 | ROZPOCET
0 | K | 185851121 | Dovoz vody pro zálivku rostlin na vzdálenost do 1000 m | m3 | 3.84 |  | 0 |  |  | snížená |  | 0 | 0 | 0 | 0 | 0 | 4 | K | 2 |  |  |  | ROZPOCET | 0 | 0 | 0 | 0 | 0 | 2 | 0 | 4 | 98
| VV |  | 48*20*4/1000 |  | 3.84 | [12 empty] | VV | 2 | 2 | True | 1 | ROZPOCET
0 | K | R.3 | Doprava rostlin a materiálů | kpl | 1 |  | 0 |  |  | snížená |  | 0 | 0 | 0 | 0 | 0 | 4 | K | 2 |  |  |  | ROZPOCET | 0 | 0 | 0 | 0 | 0 | 2 | 0 | 4 | 100
| P |  | Poznámka k položce: 1 | [14 empty] | P | 2
0 | K | R.4 | Doprava osob | kpl | 1 |  | 0 |  |  | snížená |  | 0 | 0 | 0 | 0 | 0 | 4 | K | 2 |  |  |  | ROZPOCET | 0 | 0 | 0 | 0 | 0 | 2 | 0 | 4 | 102
| P |  | Poznámka k položce: 1 | [14 empty] | P | 2

## Seznam figur
SEZNAM FIGUR
Kód: | 0220
Stavba: | Stavební úpravy Bratří Mádlů č.p. 191, Nový Bydžov
Datum: | 29. 12. 2020
Kód | Popis | MJ | Výměra
SO.04 | ZPEVNĚNÉ PLOCHY
ZP01 | Plocha pojízdná vnitřní parkoviště | m2 | 156.879
ZP01 | "vnitřní parkoviště"(158,32+69,23+25,48)*(0,42+0,20) |  | 156.879
Použití figury:
122151103 | Odkopávky a prokopávky nezapažené v hornině třídy těžitelnosti I, skupiny 1 a 2 objem do 100 m3 strojně | m3 | 206.206
564851111 | Podklad ze štěrkodrtě ŠD tl 150 mm | m2 | 394.364
ZP02 | Plocha pojízdná vnější parkoviště | m2 | 40.303
ZP02 | "vnější parkoviště"95,96*0,42 |  | 40.303
Použití figury:
122151103 | Odkopávky a prokopávky nezapažené v hornině třídy těžitelnosti I, skupiny 1 a 2 objem do 100 m3 strojně | m3 | 206.206
564851111 | Podklad ze štěrkodrtě ŠD tl 150 mm | m2 | 394.364

## Pokyny pro vyplnění
Struktura údajů, formát souboru a metodika pro zpracování
Struktura
Soubor je složen ze záložky Rekapitulace stavby a záložek s názvem soupisu prací pro jednotlivé objekty ve formátu XLSX. Každá ze záložek přitom obsahuje
ještě samostatné sestavy vymezené orámovaním a nadpisem sestavy.
Rekapitulace stavby obsahuje sestavu Rekapitulace stavby a Rekapitulace objektů stavby a soupisů prací.
V sestavě Rekapitulace stavby jsou uvedeny informace identifikující předmět veřejné zakázky na stavební práce, KSO, CC-CZ, CZ-CPV, CZ-CPA a rekapitulaci
celkové nabídkové ceny uchazeče.
Termínem "uchazeč" (resp. zhotovitel) se myslí "účastník zadávacího řízení" ve smyslu zákona o zadávání veřejných zakázek.
V sestavě Rekapitulace objektů stavby a soupisů prací je uvedena rekapitulace stavebních objektů, inženýrských objektů, provozních souborů,
vedlejších a ostatních nákladů a ostatních nákladů s rekapitulací nabídkové ceny za jednotlivé soupisy prací. Na základě údaje Typ je možné
identifikovat, zda se jedná o objekt nebo soupis prací pro daný objekt:
|  | STA | Stavební objekt pozemní
|  | ING | Stavební objekt inženýrský
|  | PRO | Provozní soubor
|  | VON | Vedlejší a ostatní náklady
|  | OST | Ostatní
|  | Soupis | Soupis prací pro daný typ objektu
Soupis prací pro jednotlivé objekty obsahuje sestavy Krycí list soupisu prací, Rekapitulace členění soupisu prací, Soupis prací. Za soupis prací může být považován
i objekt stavby v případě, že neobsahuje podřízenou zakázku.
Krycí list soupisu obsahuje rekapitulaci informací o předmětu veřejné zakázky ze sestavy Rekapitulace stavby, informaci o zařazení objektu do KSO,
CC-CZ, CZ-CPV, CZ-CPA a rekapitulaci celkové nabídkové ceny uchazeče za aktuální soupis prací.
Rekapitulace členění soupisu prací obsahuje rekapitulaci soupisu prací ve všech úrovních členění soupisu tak, jak byla tato členění použita (např.
stavební díly, funkční díly, případně jiné členění) s rekapitulací nabídkové ceny.
Soupis prací obsahuje položky veškerých stavebních nebo montážních prací, dodávek materiálů a služeb nezbytných pro zhotovení stavebního objektu,
inženýrského objektu, provozního souboru, vedlejších a ostatních nákladů.
Pro položky soupisu prací se zobrazují následující informace:
|  | PČ |  | Pořadové číslo položky v aktuálním soupisu
|  | TYP |  | Typ položky: K - konstrukce, M - materiál, PP - plný popis, PSC - poznámka k souboru cen, P - poznámka k položce, VV - výkaz výměr
|  | Kód |  | Kód položky
|  | Popis |  | Zkrácený popis položky
|  | MJ |  | Měrná jednotka položky
|  | Množství |  | Množství v měrné jednotce
|  | J.cena |  | Jednotková cena položky. Zadaní může obsahovat namísto J.ceny sloupce J.materiál a J.montáž, jejichž součet definuje
J.cenu položky.
|  | Cena celkem |  | Celková cena položky daná jako součin množství a j.ceny
|  | Cenová soustava |  | Příslušnost položky do cenové soustavy
Ke každé položce soupisu prací se na samostatných řádcích může zobrazovat:
Plný popis položky
Poznámka k souboru cen a poznámka zadavatele
Výkaz výměr
Pokud je k řádku výkazu výměr evidovaný údaj ve sloupci Kód, jedná se o definovaný odkaz, na který se může odvolávat výkaz výměr z jiné položky.
Metodika pro zpracování
Jednotlivé sestavy jsou v souboru provázány. Editovatelné pole jsou zvýrazněny žlutým podbarvením, ostatní pole neslouží k editaci a nesmí být jakkoliv
modifikovány.
Uchazeč je pro podání nabídky povinen vyplnit žlutě podbarvená pole:
Pole Uchazeč v sestavě Rekapitulace stavby - zde uchazeč vyplní svůj název (název subjektu)
Pole IČ a DIČ v sestavě Rekapitulace stavby - zde uchazeč vyplní svoje IČ a DIČ
Datum v sestavě Rekapitulace stavby - zde uchazeč vyplní datum vytvoření nabídky
J.cena = jednotková cena v sestavě Soupis prací o maximálním počtu desetinných míst uvedených v poli
- pokud sestavy soupisů prací obsahují pole J.cena, měla by být všechna tato pole vyplněna nenulovými
Poznámka - nepovinný údaj pro položku soupisu
V případě, že sestavy soupisů prací neobsahují pole J.cena, potom ve všech soupisech prací obsahují pole:
- J.materiál - jednotková cena materiálu
- J.montáž - jednotková cena montáže
Uchazeč v tomto případě by měl vyplnit všechna pole J.materiál a pole J.montáž nenulovými kladnými číslicemi. V případech, kdy položka
neobsahuje žádný materiál je přípustné, aby pole J.materiál bylo vyplněno nulou. V případech, kdy položka neobsahuje žádnou montáž je přípustné,
aby pole J.montáž bylo vyplněno nulou. Obě pole - J.materiál, J.Montáž u jedné položky by však neměly být vyplněny nulou.
Rekapitulace stavby
Název |  |  | Povinný |  | Popis | Typ | Max. počet
atributu |  |  | (A/N) |  |  |  | znaků
Kód |  |  | A |  | Kód stavby | String | 20
Stavba |  |  | A |  | Název stavby | String | 120
Místo |  |  | N |  | Místo stavby | String | 50
Datum |  |  | A |  | Datum vykonaného exportu | Date
KSO |  |  | N |  | Klasifikace stavebního objektu | String | 15
CC-CZ |  |  | N |  | Klasifikace stavbeních děl | String | 15
CZ-CPV |  |  | N |  | Společný slovník pro veřejné zakázky | String | 20
CZ-CPA |  |  | N |  | Klasifikace produkce podle činností | String | 20
Zadavatel |  |  | N |  | Zadavatel zadaní | String | 50
IČ |  |  | N |  | IČ zadavatele zadaní | String | 20
DIČ |  |  | N |  | DIČ zadavatele zadaní | String | 20
Uchazeč |  |  | N |  | Uchazeč veřejné zakázky | String | 50
Projektant |  |  | N |  | Projektant | String | 50
Poznámka |  |  | N |  | Poznámka k zadání | String | 255
Sazba DPH |  |  | A |  | Rekapitulace sazeb DPH u položek soupisů | eGSazbaDph
Základna DPH |  |  | A |  | Základna DPH určena součtem celkové ceny z položek soupisů | Double
Hodnota DPH |  |  | A |  | Hodnota DPH | Double
Cena bez DPH |  |  | A |  | Celková cena bez DPH za celou stavbu. Sčítává se ze všech listů. | Double
Cena s DPH |  |  | A |  | Celková cena s DPH za celou stavbu | Double
Rekapitulace objektů stavby a soupisů prací
Název |  |  | Povinný |  | Popis | Typ | Max. počet
atributu |  |  | (A/N) |  |  |  | znaků
Kód |  |  | A |  | Přebírá se z Rekapitulace stavby | String | 20
Stavba |  |  | A |  | Přebírá se z Rekapitulace stavby | String | 120
Místo |  |  | N |  | Přebírá se z Rekapitulace stavby | String | 50
Datum |  |  | A |  | Přebírá se z Rekapitulace stavby | Date
Zadavatel |  |  | N |  | Přebírá se z Rekapitulace stavby | String | 50
Projektant |  |  | N |  | Přebírá se z Rekapitulace stavby | String | 50
Uchazeč |  |  | N |  | Přebírá se z Rekapitulace stavby | String | 50
Kód |  |  | A |  | Kód objektu | String | 20
Objektu, Soupis prací |  |  | A |  | Název objektu | String | 120
Cena bez DPH |  |  | A |  | Cena bez DPH za daný objekt | Double
Cena s DPH |  |  | A |  | Cena spolu s DPH za daný objekt | Double
Typ |  |  | A |  | Typ zakázky | eGTypZakazky
Krycí list soupisu
Název |  |  | Povinný |  | Popis | Typ | Max. počet
atributu |  |  | (A/N) |  |  |  | znaků
Stavba |  |  | A |  | Přebírá se z Rekapitulace stavby | String | 120
Objekt |  |  | A |  | Kód a název objektu | String | 20 + 120
Soupis |  |  | A |  | Kód a název soupisu | String | 20 + 120
KSO |  |  | N |  | Klasifikace stavebního objektu | String | 15
CC-CZ |  |  | N |  | Klasifikace stavbeních děl | String | 15
CZ-CPV |  |  | N |  | Společný slovník pro veřejné zakázky | String | 20
CZ-CPA |  |  | N |  | Klasifikace produkce podle činností | String | 20
Místo |  |  | N |  | Přebírá se z Rekapitulace stavby | String | 50
Zadavatel |  |  | N |  | Přebírá se z Rekapitulace stavby | String | 50
Uchazeč |  |  | N |  | Přebírá se z Rekapitulace stavby | String | 50
Projektant |  |  | N |  | Přebírá se z Rekapitulace stavby | String | 50
Poznámka |  |  | N |  | Poznámka k soupisu prací | String | 255
Sazba DPH |  |  | A |  | Rekapitulace sazeb DPH na položkách aktuálního soupisu | eGSazbaDph
Základna DPH |  |  | A |  | Základna DPH určena součtem celkové ceny z položek aktuálního soupisu | Double
Hodnota DPH |  |  | A |  | Hodnota DPH | Double
Cena bez DPH |  |  | A |  | Cena bez DPH za daný soupis | Double
Cena s DPH |  |  | A |  | Cena s DPH za daný soupis | Double
Rekapitulace členění soupisu prací
Název |  |  | Povinný |  | Popis | Typ | Max. počet
atributu |  |  | (A/N) |  |  |  | znaků
Stavba |  |  | A |  | Přebírá se z Rekapitulace stavby | String | 120
Objekt |  |  | A |  | Kód a název objektu, přebírá se z Krycího listu soupisu | String | 20 + 120
Soupis |  |  | A |  | Kód a název objektu, přebírá se z Krycího listu soupisu | String | 20 + 120
Místo |  |  | N |  | Přebírá se z Rekapitulace stavby | String | 50
Datum |  |  | A |  | Přebírá se z Rekapitulace stavby | Date
Zadavatel |  |  | N |  | Přebírá se z Rekapitulace stavby | String | 50
Projektant |  |  | N |  | Přebírá se z Rekapitulace stavby | String | 50
Uchazeč |  |  | N |  | Přebírá se z Rekapitulace stavby | String | 50
Kód dílu - Popis |  |  | A |  | Kód a název dílu ze soupisu | String | 20 + 100
Cena celkem |  |  | A |  | Cena celkem za díl ze soupisu | Double
Soupis prací
Název |  |  | Povinný |  | Popis | Typ | Max. počet
atributu |  |  | (A/N) |  |  |  | znaků
Stavba |  |  | A |  | Přebírá se z Rekapitulace stavby | String | 120
Objekt |  |  | A |  | Kód a název objektu | String | 20 + 120
Soupis |  |  | A |  | Přebírá se z Krycího listu soupisu | String | 20 + 120
Místo |  |  | N |  | Přebírá se z Krycího listu soupisu | String | 50
Datum |  |  | A |  | Přebírá se z Krycího listu soupisu | Date
Zadavatel |  |  | N |  | Přebírá se z Krycího listu soupisu | String | 50
Projektant |  |  | N |  | Přebírá se z Krycího listu soupisu | String | 50
Uchazeč |  |  | N |  | Přebírá se z Krycího listu soupisu | String | 50
PČ |  |  | A |  | Pořadové číslo položky soupisu | Long
Typ |  |  | A |  | Typ položky soupisu | eGTypPolozky | 1
Kód |  |  | A |  | Kód položky ze soupisu | String | 20
Popis |  |  | A |  | Popis položky ze soupisu | String | 255
MJ |  |  | A |  | Měrná jednotka položky | String | 10
Množství |  |  | A |  | Množství položky soupisu | Double
J.Cena |  |  | A |  | Jednotková cena položky | Double
Cena celkem |  |  | A |  | Cena celkem vyčíslena jako J.Cena * Množství | Double
Cenová soustava |  |  | N |  | Zařazení položky do cenové soustavy | String | 50
p |  |  | N |  | Poznámka položky ze soupisu | Memo
psc |  |  | N |  | Poznámka k souboru cen ze soupisu | Memo
pp |  |  | N |  | Plný popis položky ze soupisu | Memo
vv |  |  | N |  | Výkaz výměr (figura, výraz, výměra) ze soupisu | Text,Text,Double | 20, 150
DPH |  |  | A |  | Sazba DPH pro položku | eGSazbaDPH
Hmotnost |  |  | A |  | Hmotnost položky ze soupisu | Double
Suť |  |  | A |  | Suť položky ze soupisu | Double
Nh |  |  | N |  | Normohodiny položky ze soupisu | Double
Datová věta
Typ věty |  |  | Hodnota |  | Význam
eGSazbaDPH |  |  | základní |  | Základní sazba DPH
|  |  | snížená |  | Snížená sazba DPH
|  |  | nulová |  | Nulová sazba DPH
|  |  | zákl. přenesená |  | Základní sazba DPH přenesená
|  |  | sníž. přenesená |  | Snížená sazba DPH přenesená
eGTypZakazky |  |  | STA |  | Stavební objekt
|  |  | PRO |  | Provozní soubor
|  |  | ING |  | Inženýrský objekt
|  |  | VON |  | Vedlejší a ostatní náklady
|  |  | OST |  | Ostatní náklady
eGTypPolozky |  |  | 1 |  | Položka typu HSV
|  |  | 2 |  | Položka typu PSV
|  |  | 3 |  | Položka typu M
|  |  | 4 |  | Položka typu OST