## Rekapitulace stavby
Export Komplet | [26 empty] | 2.0 | ZAMOK |  |  |  |  | False | False | {b4ce5e53-9639-4dd8-b46a-2b11134f5a74}
[32 empty] | 0,01 | 21
[32 empty] | 0,01 | 15
|  | REKAPITULACE STAVBY | [16 empty] | v --- níže se nacházejí doplnkové a pomocné údaje k sestavám --- v | [11 empty] | Návod na vyplnění | 0,001
|  | Kód: | [28 empty] | Měnit lze pouze buňky se žlutým podbarvením! 1) na prvním listu Rekapitulace stavby vyplňte v sestavě a) Souhrnný list - údaje o Uchazeči (přenesou se do ostatních sestav i v jiných listech) b) Rekapitulace objektů - potřebné Ostatní náklady 2) na vybraných listech vyplňte v sestavě a) Krycí list - údaje o Uchazeči, pokud se liší od údajů o Uchazeči na Souhrnném listu (údaje se přenesou do ostatních sestav v daném listu) b) Rekapitulace rozpočtu - potřebné Ostatní náklady c) Celkové náklady za stavbu - ceny u položek - množství, pokud má žluté podbarvení - a v případě potřeby poznámku (ta je ve skrytém sloupci) | 0,01
|  | Stavba: |  |  |  | STAVEBNÍ ÚPRAVY – ÚSPORY VODY VE SPOLEČNOSTI BEPOF, SPOL. S R.O. | [25 empty] | 0,01
[15 empty] | CC-CZ: | [16 empty] | 0,01
|  | Místo: |  |  |  | p.č. 522/1, 3134/1 , k. ú. Hranice u Aše [647641] | [8 empty] | Datum: |  | Vyplň údaj | [14 empty] | 0,01
0,01
|  | Zadavatel: | [12 empty] | IČ: |  | 18224652 | [14 empty] | 0,01
|  |  | BEPOF spol. s r.o., Zahradní 492, 35124 Hranice | [11 empty] | DIČ: | [16 empty] | 0,01
0,01
|  | Uchazeč: | [12 empty] | IČ: |  | Vyplň údaj | [14 empty] | 0,01
|  |  | Vyplň údaj | [11 empty] | DIČ: |  | Vyplň údaj | [14 empty] | 0,01
False
|  | Projektant: | [12 empty] | IČ: | [16 empty] | False
|  |  | Ing. Jan Džugan | [11 empty] | DIČ: | [16 empty] | False
0,01
|  | Zpracovatel: | [12 empty] | IČ: | [16 empty] | 0,01
[15 empty] | DIČ: | [16 empty] | False
Poznámka:
Dodávka technologie IMMMES není součástí, dodávka elektroinstalací, hromosvodu a vytápění není součástí
|  | Cena bez DPH | [12 empty] | 0
[7 empty] | Sazba daně |  |  | Základ daně |  |  |  |  | Výše daně
|  | DPH |  | základní |  |  | 21% |  |  | 0 |  |  |  |  | 0
|  |  |  | snížená |  |  | 15% |  |  | 0 |  |  |  |  | 0
|  |  |  | zákl. přenesená |  |  | 21% |  |  | 0 |  |  |  |  | 0
|  |  |  | sníž. přenesená |  |  | 15% |  |  | 0 |  |  |  |  | 0
|  |  |  | nulová |  |  | 0% |  |  | 0 |  |  |  |  | 0
|  | Cena s DPH | [5 empty] | v |  |  | CZK |  |  |  | 0
|  | Projektant | [10 empty] | Zpracovatel
|  | Datum a podpis: | [6 empty] | Razítko |  |  |  | Datum a podpis: |  |  | Razítko
|  | Objednavatel | [10 empty] | Uchazeč
|  | Datum a podpis: | [6 empty] | Razítko |  |  |  | Datum a podpis: |  |  | Razítko
REKAPITULACE OBJEKTŮ STAVBY A SOUPISŮ PRACÍ
| Kód: | [5 empty] | 0
| Stavba: | [5 empty] | STAVEBNÍ ÚPRAVY – ÚSPORY VODY VE SPOLEČNOSTI BEPOF, SPOL. S R.O.
| Místo: | [5 empty] | p.č. 522/1, 3134/1 , k. ú. Hranice u Aše [647641] | [6 empty] | Datum: |  | Vyplň údaj
| Zadavatel: | [5 empty] | BEPOF spol. s r.o., Zahradní 492, 35124 Hranice | [6 empty] | Projektant: |  | Ing. Jan Džugan |  |  | Informatívní údaje z listů zakázek
| Uchazeč: | [12 empty] | Zpracovatel:
| Kód |  |  |  | Popis | [6 empty] | Cena bez DPH [CZK] |  |  |  |  | Cena s DPH [CZK] | Typ | z toho Ostat. náklady [CZK] | DPH [CZK] | Normohodiny [h] | DPH základní [CZK] | DPH snížená [CZK] | DPH základní přenesená [CZK] | DPH snížená přenesená [CZK] | Základna DPH základní | Základna DPH snížená | Základna DPH zákl. přenesená | Základna DPH sníž. přenesená | Základna DPH nulová
| Náklady z rozpočtů | [10 empty] | 0 |  |  |  |  | 0 |  | 0 | 0 | 0 | 0 | 0 | 0 | 0 | 0 | 0 | 0 | 0 | 0 |  | D | 0 |  | IMPORT | {b4ce5e53-9639-4dd8-b46a-2b11134f5a74} | {00000000-0000-0000-0000-000000000000}
/ |  | STAVEBNÍ ÚPRAVY – ÚSPORY VODY VE SPOLEČNOSTI BEPOF, SPOL. S R.O. | [9 empty] | 0 |  |  |  |  | 0 | STA | 0 | 0 | 0 | 0 | 0 | 0 | 0 | 0 | 0 | 0 | 0 | 0 |  |  | 1 | ###NOINSERT### | IMPORT | {b4ce5e53-9639-4dd8-b46a-2b11134f5a74} | {00000000-0000-0000-0000-000000000000}

## Stavební úpravy-Bepof
{b4ce5e53-9639-4dd8-b46a-2b11134f5a74}
2
| KRYCÍ LIST SOUPISU PRACÍ | [7 empty] | v --- níže se nacházejí doplnkové a pomocné údaje k sestavám --- v | [8 empty] | False
Stavba:
STAVEBNÍ ÚPRAVY – ÚSPORY VODY VE SPOLEČNOSTI BEPOF, SPOL. S R.O.
CC-CZ:
| Místo: |  | p.č. 522/1, 3134/1 , k. ú. Hranice u Aše [647641] |  |  | Datum: | Vyplň údaj
| Zadavatel: |  |  |  |  | IČ: | 18224652
|  | BEPOF spol. s r.o., Zahradní 492, 35124 Hranice |  |  |  | DIČ:
| Uchazeč: |  |  |  |  | IČ: | Vyplň údaj
|  | Vyplň údaj |  |  |  | DIČ: | Vyplň údaj
| Projektant: |  |  |  |  | IČ:
|  | Ing. Jan Džugan |  |  |  | DIČ:
| Zpracovatel: |  |  |  |  | IČ:
DIČ:
Poznámka:
Dodávka technologie IMMMES není součástí, dodávka elektroinstalací, hromosvodu a vytápění není součástí
| Cena bez DPH | [5 empty] | 0
|  |  | Základ daně |  |  | Sazba daně | Výše daně
| DPH | základní | 0 |  |  | 21% | 0
|  | snížená | 0 |  |  | 15% | 0
|  | zákl. přenesená | 0 |  |  | 21% | 0
|  | sníž. přenesená | 0 |  |  | 15% | 0
|  | nulová | 0 |  |  | 0% | 0
| Cena s DPH |  |  | v | CZK |  | 0
| Projektant |  |  | Zpracovatel
| Datum a podpis: |  | Razítko | Datum a podpis: |  |  | Razítko
| Objednavatel |  |  | Uchazeč
| Datum a podpis: |  | Razítko | Datum a podpis: |  |  | Razítko
REKAPITULACE ČLENĚNÍ SOUPISU PRACÍ
Stavba:
STAVEBNÍ ÚPRAVY – ÚSPORY VODY VE SPOLEČNOSTI BEPOF, SPOL. S R.O.
Místo: |  |  | p.č. 522/1, 3134/1 , k. ú. Hranice u Aše [647641] |  |  | Datum: | Vyplň údaj
Zadavatel: |  |  | BEPOF spol. s r.o., Zahradní 492, 35124 Hranice |  |  | Projektant: | Ing. Jan Džugan
Uchazeč: |  |  | Vyplň údaj |  |  | Zpracovatel:
Kód dílu - Popis | [6 empty] | Cena celkem [CZK]
Náklady ze soupisu prací | [6 empty] | 0 | [11 empty] | -1
| HSV - Práce a dodávky HSV | [5 empty] | 0
| 1 - Zemní práce | [5 empty] | 0
| 2 - Zakládání | [5 empty] | 0
| 3 - Svislé a kompletní konstrukce | [5 empty] | 0
| 4 - Vodorovné konstrukce | [5 empty] | 0
| 6 - Úpravy povrchů, podlahy a osazování výplní | [5 empty] | 0
| 9 - Ostatní konstrukce a práce, bourání | [5 empty] | 0
| 997 - Přesun sutě | [5 empty] | 0
| 998 - Přesun hmot | [5 empty] | 0
| PSV - Práce a dodávky PSV | [5 empty] | 0
| 711 - Izolace proti vodě, vlhkosti a plynům | [5 empty] | 0
| 712 - Povlakové krytiny | [5 empty] | 0
| 713 - Izolace tepelné | [5 empty] | 0
| 722 - Zdravotechnika - vnitřní vodovod | [5 empty] | 0
| 762 - Konstrukce tesařské | [5 empty] | 0
| 763 - Konstrukce suché výstavby | [5 empty] | 0
| 764 - Konstrukce klempířské | [5 empty] | 0
| 767 - Konstrukce zámečnické | [5 empty] | 0
| 776 - Podlahy povlakové | [5 empty] | 0
| 777 - Podlahy lité | [5 empty] | 0
| 783 - Dokončovací práce - nátěry | [5 empty] | 0
| 784 - Dokončovací práce - malby a tapety | [5 empty] | 0
SOUPIS PRACÍ
Stavba:
STAVEBNÍ ÚPRAVY – ÚSPORY VODY VE SPOLEČNOSTI BEPOF, SPOL. S R.O.
Místo: |  |  | p.č. 522/1, 3134/1 , k. ú. Hranice u Aše [647641] |  |  | Datum: | Vyplň údaj
Zadavatel: |  |  | BEPOF spol. s r.o., Zahradní 492, 35124 Hranice |  |  | Projektant: | Ing. Jan Džugan
Uchazeč: |  |  | Vyplň údaj |  |  | Zpracovatel:
PČ | Typ | Kód | Popis | MJ | Množství | J.cena [CZK] | Cena celkem [CZK] | Cenová soustava |  | DPH | J. Nh [h] | Nh celkem [h] | J. hmotnost [t] | Hmotnost celkem [t] | J. suť [t] | Suť Celkem [t]
Náklady soupisu celkem | [6 empty] | 0 |  |  |  |  | 0 |  | 594.2252 |  | 299.8675 |  | D | -1 | [10 empty] | 0
| D | HSV | Práce a dodávky HSV |  |  |  | 0 |  |  |  |  | 0 |  | 586.5425 |  | 284.8943 | 1 | D | 0 |  |  |  | ROZPOCET | [6 empty] | 0
| D | 1 | Zemní práce |  |  |  | 0 |  |  |  |  | 0 |  | 0 |  | 0 | 1 | D | 1 |  |  |  | ROZPOCET | [6 empty] | 0
91 | K | 13000001R | Kopané sondy pro zjištění tvaru stáv.základů | ks | 3 |  | 0 |  |  | základní |  | 0 | 0 | 0 | 0 | 0 | 4 | K | 2 |  |  |  | ROZPOCET | 0 | 0 | 0 | 0 | 0 | 1 | 0 | 4 | 818968325
148 | K | 131251100 | Hloubení nezapažených jam a zářezů strojně s urovnáním dna do předepsaného profilu a spádu v hornině třídy těžitelnosti I skupiny 3 do 20 m3 | m3 | 33.863 |  | 0 |  |  | základní |  | 0 | 0 | 0 | 0 | 0 | 4 | K | 2 |  |  |  | ROZPOCET | 0 | 0 | 0 | 0 | 0 | 1 | 0 | 4 | 1911946226
| VV |  | 4,5*3,5*2,15" vnější jímka |  | 33.8625 | [12 empty] | VV | 2 | 2 | True | 1 | ROZPOCET
146 | K | 132251102 | Hloubení nezapažených rýh šířky do 800 mm strojně s urovnáním dna do předepsaného profilu a spádu v hornině třídy těžitelnosti I skupiny 3 přes 20 do 50 m3 | m3 | 23.16 |  | 0 |  |  | základní |  | 0 | 0 | 0 | 0 | 0 | 4 | K | 2 |  |  |  | ROZPOCET | 0 | 0 | 0 | 0 | 0 | 1 | 0 | 4 | 1632511115
| VV |  | (41,65+6,6)*0,6*0,8" výkop pro uzemění kolem objektu |  | 23.16 | [12 empty] | VV | 2 | 2 | True | 1 | ROZPOCET
90 | K | 139751101 | Vykopávka v uzavřených prostorech ručně v hornině třídy těžitelnosti I skupiny 1 až 3 | m3 | 34.816 |  | 0 |  |  | základní |  | 0 | 0 | 0 | 0 | 0 | 4 | K | 2 |  |  |  | ROZPOCET | 0 | 0 | 0 | 0 | 0 | 1 | 0 | 4 | 908801787
| VV |  | (37,85+24,36+53,0+10,62+28,57+19,68)*0,2 "stávající podlaha suterénu |  | 34.816 | [12 empty] | VV | 2 | 2 | True | 1 | ROZPOCET
92 | K | 162351103 | Vodorovné přemístění výkopku nebo sypaniny po suchu na obvyklém dopravním prostředku, bez naložení výkopku, avšak se složením bez rozhrnutí z horniny třídy těžitelnosti I skupiny 1 až 3 na vzdálenost přes 50 do 500 m | m3 | 91.839 |  | 0 |  |  | základní |  | 0 | 0 | 0 | 0 | 0 | 4 | K | 2 |  |  |  | ROZPOCET | 0 | 0 | 0 | 0 | 0 | 1 | 0 | 4 | -2089631627
| VV |  | (37,85+24,36+53,0+10,62+28,57+19,68)*0,2 "stávající podlaha suterénu |  | 34.816 | [12 empty] | VV | 2 | 2 | True | 0 | ROZPOCET
| VV |  | 4,5*3,5*2,15" vnější jímka |  | 33.8625 | [12 empty] | VV | 2 | 2 | True | 0 | ROZPOCET
| VV |  | (41,65+6,6)*0,6*0,8" výkop pro uzemění kolem objektu |  | 23.16 | [12 empty] | VV | 2 | 2 | True | 0 | ROZPOCET
| VV |  | Součet |  | 91.8385 | [12 empty] | VV | 2 | 4 | True | 1 | ROZPOCET
93 | K | 167151101 | Nakládání, skládání a překládání neulehlého výkopku nebo sypaniny strojně nakládání, množství do 100 m3, z horniny třídy těžitelnosti I, skupiny 1 až 3 | m3 | 91.839 |  | 0 |  |  | základní |  | 0 | 0 | 0 | 0 | 0 | 4 | K | 2 |  |  |  | ROZPOCET | 0 | 0 | 0 | 0 | 0 | 1 | 0 | 4 | 1851486826
| VV |  | (37,85+24,36+53,0+10,62+28,57+19,68)*0,2 "stávající podlaha suterénu |  | 34.816 | [12 empty] | VV | 2 | 2 | True | 0 | ROZPOCET
| VV |  | 4,5*3,5*2,15" vnější jímka |  | 33.8625 | [12 empty] | VV | 2 | 2 | True | 0 | ROZPOCET
| VV |  | (41,65+6,6)*0,6*0,8" výkop pro uzemění kolem objektu |  | 23.16 | [12 empty] | VV | 2 | 2 | True | 0 | ROZPOCET
| VV |  | Součet |  | 91.8385 | [12 empty] | VV | 2 | 4 | True | 1 | ROZPOCET
94 | K | 171251201 | Uložení sypaniny na skládky nebo meziskládky bez hutnění s upravením uložené sypaniny do předepsaného tvaru | m3 | 91.839 |  | 0 |  |  | základní |  | 0 | 0 | 0 | 0 | 0 | 4 | K | 2 |  |  |  | ROZPOCET | 0 | 0 | 0 | 0 | 0 | 1 | 0 | 4 | 1655522858
| VV |  | (37,85+24,36+53,0+10,62+28,57+19,68)*0,2 "stávající podlaha suterénu |  | 34.816 | [12 empty] | VV | 2 | 2 | True | 0 | ROZPOCET
| VV |  | 4,5*3,5*2,15" vnější jímka |  | 33.8625 | [12 empty] | VV | 2 | 2 | True | 0 | ROZPOCET
| VV |  | (41,65+6,6)*0,6*0,8" výkop pro uzemění kolem objektu |  | 23.16 | [12 empty] | VV | 2 | 2 | True | 0 | ROZPOCET
| VV |  | Součet |  | 91.8385 | [12 empty] | VV | 2 | 4 | True | 1 | ROZPOCET
147 | K | 174152101 | Zásyp sypaninou z jakékoliv horniny při překopech inženýrských sítí strojně objemu do 30 m3 s uložením výkopku ve vrstvách se zhutněním jam, šachet, rýh nebo kolem objektů v těchto vykopávkách | m3 | 23.16 |  | 0 |  |  | základní |  | 0 | 0 | 0 | 0 | 0 | 4 | K | 2 |  |  |  | ROZPOCET | 0 | 0 | 0 | 0 | 0 | 1 | 0 | 4 | -1919652974
| VV |  | (41,65+6,6)*0,6*0,8" výkop pro uzemění kolem objektu |  | 23.16 | [12 empty] | VV | 2 | 2 | True | 1 | ROZPOCET
| D | 2 | Zakládání |  |  |  | 0 |  |  |  |  | 0 |  | 135.5868 |  | 0 | 1 | D | 1 |  |  |  | ROZPOCET | [6 empty] | 0
13 | K | 271532212 | Podsyp pod základové konstrukce se zhutněním a urovnáním povrchu z kameniva hrubého, frakce 16 - 32 mm | m3 | 18.983 |  | 0 |  |  | základní |  | 0 | 2.16 | 41.0033 | 0 | 0 | 4 | K | 2 |  |  |  | ROZPOCET | 0 | 0 | 0 | 0 | 0 | 1 | 0 | 4 | 1396019949
| VV |  | (37,85+24,36+53,0+10,62+28,57+19,68)*0,1 |  | 17.408 | [12 empty] | VV | 2 | 2 | True | 0 | ROZPOCET
| VV |  | 4,5*3,5*0,1" vnější jímka |  | 1.575 | [12 empty] | VV | 2 | 2 | True | 0 | ROZPOCET
| VV |  | Součet |  | 18.983 | [12 empty] | VV | 2 | 4 | True | 1 | ROZPOCET
14 | K | 273321211 | Základy z betonu železového (bez výztuže) desky z betonu bez zvláštních nároků na prostředí tř. C 12/15 | m3 | 20.558 |  | 0 |  |  | základní |  | 0 | 2.301 | 47.3044 | 0 | 0 | 4 | K | 2 |  |  |  | ROZPOCET | 0 | 0 | 0 | 0 | 0 | 1 | 0 | 4 | 1287028707
| VV |  | (37,85+24,36+53,0+10,62+28,57+19,68)*0,1 "podkladní beton |  | 17.408 | [12 empty] | VV | 2 | 2 | True | 0 | ROZPOCET
| VV |  | 4,5*3,5*0,2" vnější jímka |  | 3.15 | [12 empty] | VV | 2 | 2 | True | 0 | ROZPOCET
| VV |  | Součet |  | 20.558 | [12 empty] | VV | 2 | 4 | True | 1 | ROZPOCET
22 | K | 273321511 | Základy z betonu železového (bez výztuže) desky z betonu bez zvláštních nároků na prostředí tř. C 25/30 | m3 | 18.663 |  | 0 |  |  | základní |  | 0 | 2.5019 | 46.6924 | 0 | 0 | 4 | K | 2 |  |  |  | ROZPOCET | 0 | 0 | 0 | 0 | 0 | 1 | 0 | 4 | -2130975620
| VV |  | (37,85+24,36)*0,3 " místnosti s nádržemi |  | 18.663 | [12 empty] | VV | 2 | 2 | True | 1 | ROZPOCET
23 | K | 273362021 | Výztuž základů desek ze svařovaných sítí z drátů typu KARI | t | 0.552 |  | 0 |  |  | základní |  | 0 | 1.0628 | 0.58665 | 0 | 0 | 4 | K | 2 |  |  |  | ROZPOCET | 0 | 0 | 0 | 0 | 0 | 1 | 0 | 4 | -658382649
| VV |  | (37,85+24,36)*2*0,00444 " místnosti s nádržemi |  | 0.55242 | [12 empty] | VV | 2 | 2 | True | 1 | ROZPOCET
| D | 3 | Svislé a kompletní konstrukce |  |  |  | 0 |  |  |  |  | 0 |  | 64.4052 |  | 0 | 1 | D | 1 |  |  |  | ROZPOCET | [6 empty] | 0
78 | K | 310238211 | Zazdívka otvorů ve zdivu nadzákladovém cihlami pálenými plochy přes 0,25 m2 do 1 m2 na maltu vápenocementovou | m3 | 2.484 |  | 0 |  |  | základní |  | 0 | 1.8775 | 4.6637 | 0 | 0 | 4 | K | 2 |  |  |  | ROZPOCET | 0 | 0 | 0 | 0 | 0 | 1 | 0 | 4 | 415037220
| VV |  | 3*0,7*0,6*0,6" suterén okna jižní stěna |  | 0.756 | [12 empty] | VV | 2 | 2 | True | 0 | ROZPOCET
| VV |  | 3*1,2*0,8*0,6" suterén okna jižní stěna |  | 1.728 | [12 empty] | VV | 2 | 2 | True | 0 | ROZPOCET
| VV |  | Součet |  | 2.484 | [12 empty] | VV | 2 | 4 | True | 1 | ROZPOCET
79 | K | 310239211 | Zazdívka otvorů ve zdivu nadzákladovém cihlami pálenými plochy přes 1 m2 do 4 m2 na maltu vápenocementovou | m3 | 5.165 |  | 0 |  |  | základní |  | 0 | 1.8775 | 9.6973 | 0 | 0 | 4 | K | 2 |  |  |  | ROZPOCET | 0 | 0 | 0 | 0 | 0 | 1 | 0 | 4 | 726249141
| VV |  | 0,6*0,5*2,15" 1.NP |  | 0.645 | [12 empty] | VV | 2 | 2 | True | 0 | ROZPOCET
| VV |  | 1,6*2,15" 1.NP |  | 3.44 | [12 empty] | VV | 2 | 2 | True | 0 | ROZPOCET
| VV |  | 1,2*1,5*0,6" jižní fasáda dvířka hranatá jižní fasáda |  | 1.08 | [12 empty] | VV | 2 | 2 | True | 0 | ROZPOCET
| VV |  | Součet |  | 5.165 | [12 empty] | VV | 2 | 4 | True | 1 | ROZPOCET
77 | K | 311235221 | Zdivo jednovrstvé z cihel děrovaných broušených na celoplošnou tenkovrstvou maltu, pevnost cihel přes P10 do P15, tl. zdiva 440 mm | m2 | 139.301 |  | 0 |  |  | základní |  | 0 | 0.33516 | 46.688 | 0 | 0 | 4 | K | 2 |  |  |  | ROZPOCET | 0 | 0 | 0 | 0 | 0 | 1 | 0 | 4 | 1524132528
| VV |  | 2*9,83*3,15+6,0*3,85" horní část 1.NP kolem nádrží |  | 85.029 | [12 empty] | VV | 2 | 2 | True | 0 | ROZPOCET
| VV |  | 2*30,92*0,8+6,0*0,8" nad věncem 1.NP |  | 54.272 | [12 empty] | VV | 2 | 2 | True | 0 | ROZPOCET
| VV |  | Součet |  | 139.301 | [12 empty] | VV | 2 | 4 | True | 1 | ROZPOCET
125 | K | 317234410 | Vyzdívka mezi nosníky cihlami pálenými na maltu cementovou | m3 | 0.743 |  | 0 |  |  | základní |  | 0 | 1.943 | 1.4437 | 0 | 0 | 4 | K | 2 |  |  |  | ROZPOCET | 0 | 0 | 0 | 0 | 0 | 1 | 0 | 4 | 2140252872
| VV |  | 2*1,5*0,45*0,15" suterén |  | 0.2025 | [12 empty] | VV | 2 | 2 | True | 0 | ROZPOCET
| VV |  | 2*4,0*0,45*0,15" 1.NP |  | 0.54 | [12 empty] | VV | 2 | 2 | True | 0 | ROZPOCET
| VV |  | Součet |  | 0.7425 | [12 empty] | VV | 2 | 4 | True | 1 | ROZPOCET
124 | K | 317944323 | Válcované nosníky dodatečně osazované do připravených otvorů bez zazdění hlav č. 14 až 22 | t | 0.406 |  | 0 |  |  | základní |  | 0 | 1.09 | 0.44254 | 0 | 0 | 4 | K | 2 |  |  |  | ROZPOCET | 0 | 0 | 0 | 0 | 0 | 1 | 0 | 4 | 392631565
| VV |  | (3*1,5+2*1,5)*0,0129" suterén |  | 0.09675 | [12 empty] | VV | 2 | 2 | True | 0 | ROZPOCET
| VV |  | (3*4,0+3*4,0)*0,0129" 1.NP |  | 0.3096 | [12 empty] | VV | 2 | 2 | True | 0 | ROZPOCET
| VV |  | Součet |  | 0.40635 | [12 empty] | VV | 2 | 4 | True | 1 | ROZPOCET
126 | K | 346244381 | Plentování ocelových válcovaných nosníků jednostranné cihlami na maltu, výška stojiny do 200 mm | m2 | 8.25 |  | 0 |  |  | základní |  | 0 | 0.17818 | 1.47 | 0 | 0 | 4 | K | 2 |  |  |  | ROZPOCET | 0 | 0 | 0 | 0 | 0 | 1 | 0 | 4 | 1916620411
| VV |  | 2*1,5*(0,15*2+0,45)" suterén |  | 2.25 | [12 empty] | VV | 2 | 2 | True | 0 | ROZPOCET
| VV |  | 2*4,0*(0,15*2+0,45)" 1.NP |  | 6 | [12 empty] | VV | 2 | 2 | True | 0 | ROZPOCET
| VV |  | Součet |  | 8.25 | [12 empty] | VV | 2 | 4 | True | 1 | ROZPOCET
189 | K | 380321001R | Dodávka a doprava jímky | ks | 1 |  | 0 |  |  | základní |  | 0 | 0 | 0 | 0 | 0 | 4 | K | 2 |  |  |  | ROZPOCET | 0 | 0 | 0 | 0 | 0 | 1 | 0 | 4 | -1103431028
190 | K | 380321002R | Montáž betonové nádrže NO pomocí mechanizace | kpl | 1 |  | 0 |  |  | základní |  | 0 | 0 | 0 | 0 | 0 | 4 | K | 2 |  |  |  | ROZPOCET | 0 | 0 | 0 | 0 | 0 | 1 | 0 | 4 | 436108756
| D | 4 | Vodorovné konstrukce |  |  |  | 0 |  |  |  |  | 0 |  | 226.5955 |  | 0 | 1 | D | 1 |  |  |  | ROZPOCET | [6 empty] | 0
48 | K | 411133902 | Montáž stropních panelů z předpjatého betonu bez závěsných háků, v budovách výšky do 18 m, hmotnosti přes 1,5 do 3 t | kus | 33 |  | 0 |  |  | základní |  | 0 | 0.25575 | 8.4398 | 0 | 0 | 4 | K | 2 |  |  |  | ROZPOCET | 0 | 0 | 0 | 0 | 0 | 1 | 0 | 4 | 1493542678
| VV |  | 8+25 |  | 33 | [12 empty] | VV | 2 | 2 | True | 1 | ROZPOCET
49 | M | 59346868 | panel stropní předpjatý š 1190mm v 200mm, počet lan 7 + 0 | m | 198 |  | 0 |  |  | základní |  | 0 | 0.295 | 58.41 | 0 | 0 | 8 | M | 2 |  |  |  | ROZPOCET | 0 | 0 | 0 | 0 | 0 | 1 | 0 | 4 | -588427427
| VV |  | 6,0*8+6,0*25 |  | 198 | [12 empty] | VV | 2 | 2 | True | 1 | ROZPOCET
50 | K | 41113391R | Zálivka mezi spáry předpjatých panelů | m3 | 1.125 |  | 0 |  |  | základní |  | 0 | 0 | 0 | 0 | 0 | 4 | K | 2 |  |  |  | ROZPOCET | 0 | 0 | 0 | 0 | 0 | 1 | 0 | 4 | 2094108336
| VV |  | 9,83*6,0*0,0047 |  | 0.27721 | [12 empty] | VV | 2 | 2 | True | 0 | ROZPOCET
| VV |  | 19,6*6,0*0,0047 |  | 0.55272 | [12 empty] | VV | 2 | 2 | True | 0 | ROZPOCET
| VV |  | 10,47*6,0*0,0047 |  | 0.29525 | [12 empty] | VV | 2 | 2 | True | 0 | ROZPOCET
| VV |  | Součet |  | 1.1252 | [12 empty] | VV | 2 | 4 | True | 1 | ROZPOCET
45 | K | 411321515 | Stropy z betonu železového (bez výztuže) stropů deskových, plochých střech, desek balkonových, desek hřibových stropů včetně hlavic hřibových sloupů tř. C 20/25 | m3 | 50.118 |  | 0 |  |  | základní |  | 0 | 2.502 | 125.3957 | 0 | 0 | 4 | K | 2 |  |  |  | ROZPOCET | 0 | 0 | 0 | 0 | 0 | 1 | 0 | 4 | -1835718439
| VV |  | 14,8*5,3*0,3" prostor manipulace |  | 23.532 | [12 empty] | VV | 2 | 2 | True | 0 | ROZPOCET
| VV |  | 10,5*5,3*0,3" prostor zázemí |  | 16.695 | [12 empty] | VV | 2 | 2 | True | 0 | ROZPOCET
| VV |  | (14,8*5,3+10,5*5,3)*0,15*0,45" prostor vln v TR |  | 9.0511 | [12 empty] | VV | 2 | 2 | True | 0 | ROZPOCET
| VV |  | (0,23+0,47)*6,0*0,2" dobetonování předpjatého stropu |  | 0.84 | [12 empty] | VV | 2 | 2 | True | 0 | ROZPOCET
| VV |  | Součet |  | 50.1181 | [12 empty] | VV | 2 | 4 | True | 1 | ROZPOCET
52 | K | 411351011 | Bednění stropních konstrukcí - bez podpěrné konstrukce desek tloušťky stropní desky přes 5 do 25 cm zřízení | m2 | 4.2 |  | 0 |  |  | základní |  | 0 | 0.0053262 | 0.02237 | 0 | 0 | 4 | K | 2 |  |  |  | ROZPOCET | 0 | 0 | 0 | 0 | 0 | 1 | 0 | 4 | -103932529
| VV |  | (0,23+0,47)*6,0" dobetonování předpjatého stropu |  | 4.2 | [12 empty] | VV | 2 | 2 | True | 1 | ROZPOCET
53 | K | 411351012 | Bednění stropních konstrukcí - bez podpěrné konstrukce desek tloušťky stropní desky přes 5 do 25 cm odstranění | m2 | 4.2 |  | 0 |  |  | základní |  | 0 | 0 | 0 | 0 | 0 | 4 | K | 2 |  |  |  | ROZPOCET | 0 | 0 | 0 | 0 | 0 | 1 | 0 | 4 | -1277932469
42 | K | 411354229 | Bednění stropů ztracené ocelové žebrované ze širokých tenkostěnných ohýbaných profilů (hraněných trapézových vln), bez úpravy povrchu otevřeného podhledu, bez podpěrné konstrukce, s osazením nasucho na zdech do připravených ozubů, popř. na rovných zdech, trámech, průvlacích, do traverz s povrchem lesklým, výšky vln 92 mm, tl. plechu 1,00 mm | m2 | 142 |  | 0 |  |  | základní |  | 0 | 0.014665 | 2.0825 | 0 | 0 | 4 | K | 2 |  |  |  | ROZPOCET | 0 | 0 | 0 | 0 | 0 | 1 | 0 | 4 | -1044458379
| VV |  | 70+15+27+30 |  | 142 | [12 empty] | VV | 2 | 2 | True | 1 | ROZPOCET
54 | K | 411354313 | Podpěrná konstrukce stropů - desek, kleneb a skořepin výška podepření do 4 m tloušťka stropu přes 15 do 25 cm zřízení | m2 | 4.2 |  | 0 |  |  | základní |  | 0 | 0.00088228 | 0.0037056 | 0 | 0 | 4 | K | 2 |  |  |  | ROZPOCET | 0 | 0 | 0 | 0 | 0 | 1 | 0 | 4 | -26857923
| VV |  | (0,23+0,47)*6,0" dobetonování předpjatého stropu |  | 4.2 | [12 empty] | VV | 2 | 2 | True | 1 | ROZPOCET
55 | K | 411354314 | Podpěrná konstrukce stropů - desek, kleneb a skořepin výška podepření do 4 m tloušťka stropu přes 15 do 25 cm odstranění | m2 | 4.2 |  | 0 |  |  | základní |  | 0 | 0 | 0 | 0 | 0 | 4 | K | 2 |  |  |  | ROZPOCET | 0 | 0 | 0 | 0 | 0 | 1 | 0 | 4 | 511771578
43 | K | 411361821 | Výztuž stropů prostě uložených, vetknutých, spojitých, deskových, trámových (žebrových, kazetových), s keramickými a jinými vložkami, konsolových nebo balkonových, hřibových včetně hlavic hřibových sloupů, plochých střech a pro zavěšení železobetonových podhledů z betonářské oceli 10 505 (R) nebo BSt 500 | t | 0.61 |  | 0 |  |  | základní |  | 0 | 1.0556 | 0.64389 | 0 | 0 | 4 | K | 2 |  |  |  | ROZPOCET | 0 | 0 | 0 | 0 | 0 | 1 | 0 | 4 | -364895542
| VV |  | 5,25*4*14,9*0,00062" strop nad suterénem - prostor manipulace |  | 0.194 | [12 empty] | VV | 2 | 2 | True | 0 | ROZPOCET
| VV |  | 5,25*4*10,5*0,00062" strop nad suterénem - prostor zázemí |  | 0.13671 | [12 empty] | VV | 2 | 2 | True | 0 | ROZPOCET
| VV |  | 35*6,4*0,00089" zmonolitnění spar předpjatého stropu |  | 0.19936 | [12 empty] | VV | 2 | 2 | True | 0 | ROZPOCET
| VV |  | Součet |  | 0.53007 | [12 empty] | VV | 2 | 4 | True | 1 | ROZPOCET
| VV |  | 0,53*1,15 'Přepočtené koeficientem množství |  | 0.61 | [12 empty] | VV | 2 | 2 | False | 1 | ROZPOCET
44 | K | 411362021 | Výztuž stropů prostě uložených, vetknutých, spojitých, deskových, trámových (žebrových, kazetových), s keramickými a jinými vložkami, konsolových nebo balkonových, hřibových včetně hlavic hřibových sloupů, plochých střech a pro zavěšení železobetonových podhledů ze svařovaných sítí z drátů typu KARI | t | 0.704 |  | 0 |  |  | základní |  | 0 | 1.0628 | 0.74819 | 0 | 0 | 4 | K | 2 |  |  |  | ROZPOCET | 0 | 0 | 0 | 0 | 0 | 1 | 0 | 4 | -1237212781
| VV |  | 14,71*5,25*0,00444" strop nad suterénem - prostor manipulace |  | 0.34289 | [12 empty] | VV | 2 | 2 | True | 0 | ROZPOCET
| VV |  | 10,47*5,25*0,00444" strop nad suterénem - prostor zázemí |  | 0.24406 | [12 empty] | VV | 2 | 2 | True | 0 | ROZPOCET
| VV |  | Součet |  | 0.58695 | [12 empty] | VV | 2 | 4 | True | 1 | ROZPOCET
| VV |  | 0,587*1,2 'Přepočtené koeficientem množství |  | 0.704 | [12 empty] | VV | 2 | 2 | False | 1 | ROZPOCET
35 | K | 413232221 | Zazdívka zhlaví stropních trámů nebo válcovaných nosníků pálenými cihlami válcovaných nosníků, výšky přes 150 do 300 mm | kus | 48 |  | 0 |  |  | základní |  | 0 | 0.059 | 2.832 | 0 | 0 | 4 | K | 2 |  |  |  | ROZPOCET | 0 | 0 | 0 | 0 | 0 | 1 | 0 | 4 | 588671171
| VV |  | 24+22+2 |  | 48 | [12 empty] | VV | 2 | 2 | True | 1 | ROZPOCET
36 | K | 413941121 | Osazování ocelových válcovaných nosníků ve stropech I nebo IE nebo U nebo UE nebo L do č.12 nebo výšky do 120 mm | t | 0.23 |  | 0 |  |  | základní |  | 0 | 0.019536 | 0.0044933 | 0 | 0 | 4 | K | 2 |  |  |  | ROZPOCET | 0 | 0 | 0 | 0 | 0 | 1 | 0 | 4 | 250991187
| VV |  | (1,0*10+1,2*11+0,95*11+2,8*1)*0,00469 "poloroštový strop kolem nádrží dekoncentrátorů |  | 0.17095 | [12 empty] | VV | 2 | 2 | True | 0 | ROZPOCET
| VV |  | (4,85*2+2,8)*0,00469 "poloroštový strop nad filtry |  | 0.058625 | [12 empty] | VV | 2 | 2 | True | 0 | ROZPOCET
| VV |  | Součet |  | 0.22958 | [12 empty] | VV | 2 | 4 | True | 1 | ROZPOCET
37 | M | 13321005 | tyč ocelová plochá jakost S235JR (11 375) 70x40mm | t | 0.265 |  | 0 |  |  | základní |  | 0 | 1 | 0.265 | 0 | 0 | 8 | M | 2 |  |  |  | ROZPOCET | 0 | 0 | 0 | 0 | 0 | 1 | 0 | 4 | -1914112446
| VV |  | (1,0*10+1,2*11+0,95*11+2,8*1)*0,00469 "poloroštový strop kolem nádrží dekoncentrátorů |  | 0.17095 | [12 empty] | VV | 2 | 2 | True | 0 | ROZPOCET
| VV |  | (4,85*2+2,8)*0,00469 "poloroštový strop nad filtry |  | 0.058625 | [12 empty] | VV | 2 | 2 | True | 0 | ROZPOCET
| VV |  | Součet |  | 0.22958 | [12 empty] | VV | 2 | 4 | True | 1 | ROZPOCET
| VV |  | 0,23*1,15 'Přepočtené koeficientem množství |  | 0.265 | [12 empty] | VV | 2 | 2 | False | 1 | ROZPOCET
38 | K | 413941123 | Osazování ocelových válcovaných nosníků ve stropech I nebo IE nebo U nebo UE nebo L č. 14 až 22 nebo výšky přes 120 do 220 mm | t | 1.631 |  | 0 |  |  | základní |  | 0 | 0.017094 | 0.02788 | 0 | 0 | 4 | K | 2 |  |  |  | ROZPOCET | 0 | 0 | 0 | 0 | 0 | 1 | 0 | 4 | -1533077305
| VV |  | (5,4*3+6,1*3)*0,0224 " kolem nádrže dekoncentr. |  | 0.7728 | [12 empty] | VV | 2 | 2 | True | 0 | ROZPOCET
| VV |  | (4,0*4+5,4*3+4,85*1+1,25*1)*0,0224 "strop nad filtry |  | 0.85792 | [12 empty] | VV | 2 | 2 | True | 0 | ROZPOCET
| VV |  | Součet |  | 1.6307 | [12 empty] | VV | 2 | 4 | True | 1 | ROZPOCET
39 | M | 13010752 | ocel profilová jakost S235JR (11 375) průřez IPE 200 | t | 1.876 |  | 0 |  |  | základní |  | 0 | 1 | 1.876 | 0 | 0 | 8 | M | 2 |  |  |  | ROZPOCET | 0 | 0 | 0 | 0 | 0 | 1 | 0 | 4 | -1199612882
| VV |  | 1,631*1,15 'Přepočtené koeficientem množství |  | 1.876 | [12 empty] | VV | 2 | 2 | False | 1 | ROZPOCET
40 | K | 413941125 | Osazování ocelových válcovaných nosníků ve stropech I nebo IE nebo U nebo UE nebo L č. 24 a výše nebo výšky přes 220 mm | t | 2.953 |  | 0 |  |  | základní |  | 0 | 0.01221 | 0.036056 | 0 | 0 | 4 | K | 2 |  |  |  | ROZPOCET | 0 | 0 | 0 | 0 | 0 | 1 | 0 | 4 | 1225184408
| VV |  | 5,4*11*0,0307" prostor manipulace |  | 1.8236 | [12 empty] | VV | 2 | 2 | True | 0 | ROZPOCET
| VV |  | (5,4*6+2,4*1+2,0*1,0)*0,0307 " prostor zázemí |  | 1.1298 | [12 empty] | VV | 2 | 2 | True | 0 | ROZPOCET
| VV |  | Součet |  | 2.9533 | [12 empty] | VV | 2 | 4 | True | 1 | ROZPOCET
41 | M | 13010756 | ocel profilová jakost S235JR (11 375) průřez IPE 240 | t | 3.396 |  | 0 |  |  | základní |  | 0 | 1 | 3.396 | 0 | 0 | 8 | M | 2 |  |  |  | ROZPOCET | 0 | 0 | 0 | 0 | 0 | 1 | 0 | 4 | 789226183
| VV |  | 2,953*1,15 'Přepočtené koeficientem množství |  | 3.396 | [12 empty] | VV | 2 | 2 | False | 1 | ROZPOCET
71 | K | 417238233 | Obezdívka ztužujícího věnce keramickými věncovkami bez tepelné izolace jednostranná, výška věnce přes 210 do 250 mm | m | 93.5 |  | 0 |  |  | základní |  | 0 | 0.018277 | 1.7089 | 0 | 0 | 4 | K | 2 |  |  |  | ROZPOCET | 0 | 0 | 0 | 0 | 0 | 1 | 0 | 4 | -102920926
| VV |  | 2*9,83+6,0" pod předpjatým stropem nad nádržemi dekoncentr. |  | 25.66 | [12 empty] | VV | 2 | 2 | True | 0 | ROZPOCET
| VV |  | 2*30,92+6,0" pod předpjatým stropem |  | 67.84 | [12 empty] | VV | 2 | 2 | True | 0 | ROZPOCET
| VV |  | Součet |  | 93.5 | [12 empty] | VV | 2 | 4 | True | 1 | ROZPOCET
72 | K | 417238243 | Obezdívka ztužujícího věnce keramickými věncovkami bez tepelné izolace oboustranná, výška věnce přes 210 do 250 mm | m | 12 |  | 0 |  |  | základní |  | 0 | 0.036554 | 0.43865 | 0 | 0 | 4 | K | 2 |  |  |  | ROZPOCET | 0 | 0 | 0 | 0 | 0 | 1 | 0 | 4 | 62362318
| VV |  | 2*6 |  | 12 | [12 empty] | VV | 2 | 2 | True | 1 | ROZPOCET
73 | K | 417321414 | Ztužující pásy a věnce z betonu železového (bez výztuže) tř. C 20/25 | m3 | 7.838 |  | 0 |  |  | základní |  | 0 | 2.502 | 19.6105 | 0 | 0 | 4 | K | 2 |  |  |  | ROZPOCET | 0 | 0 | 0 | 0 | 0 | 1 | 0 | 4 | -2000347018
| VV |  | 2*9,83*0,3*0,25+6,0*0,3*0,25" pod předpjatým stropem nad nádržemi dekoncentr. |  | 1.9245 | [12 empty] | VV | 2 | 2 | True | 0 | ROZPOCET
| VV |  | 2*30,92*0,3*0,25+6,0*0,3*0,25" pod předpjatým stropem |  | 5.088 | [12 empty] | VV | 2 | 2 | True | 0 | ROZPOCET
| VV |  | 6,0*0,3*0,25+6,0*0,25*0,25" |  | 0.825 | [12 empty] | VV | 2 | 2 | True | 0 | ROZPOCET
| VV |  | Součet |  | 7.8375 | [12 empty] | VV | 2 | 4 | True | 1 | ROZPOCET
74 | K | 417351115 | Bednění bočnic ztužujících pásů a věnců včetně vzpěr zřízení | m2 | 23.375 |  | 0 |  |  | základní |  | 0 | 0.0057646 | 0.13475 | 0 | 0 | 4 | K | 2 |  |  |  | ROZPOCET | 0 | 0 | 0 | 0 | 0 | 1 | 0 | 4 | -2115405011
| VV |  | 2*9,83*0,25+6,0*0,25" pod předpjatým stropem nad nádržemi dekoncentr. |  | 6.415 | [12 empty] | VV | 2 | 2 | True | 0 | ROZPOCET
| VV |  | 2*30,92*0,25+6,0*0,25" pod předpjatým stropem |  | 16.96 | [12 empty] | VV | 2 | 2 | True | 0 | ROZPOCET
| VV |  | Součet |  | 23.375 | [12 empty] | VV | 2 | 4 | True | 1 | ROZPOCET
75 | K | 417351116 | Bednění bočnic ztužujících pásů a věnců včetně vzpěr odstranění | m2 | 23.375 |  | 0 |  |  | základní |  | 0 | 0 | 0 | 0 | 0 | 4 | K | 2 |  |  |  | ROZPOCET | 0 | 0 | 0 | 0 | 0 | 1 | 0 | 4 | 2067541406
76 | K | 417361821 | Výztuž ztužujících pásů a věnců z betonářské oceli 10 505 (R) nebo BSt 500 | t | 0.493 |  | 0 |  |  | základní |  | 0 | 1.0529 | 0.51908 | 0 | 0 | 4 | K | 2 |  |  |  | ROZPOCET | 0 | 0 | 0 | 0 | 0 | 1 | 0 | 4 | -1805500384
| VV |  | (4*2*9,83+4*6,0)*0,00089" pod předpjatým stropem nad nádržemi dekoncentr. |  | 0.09135 | [12 empty] | VV | 2 | 2 | True | 0 | ROZPOCET
| VV |  | (2*9,83/0,3*1,3+4*6,0/0,3*1,3)*0,00022 |  | 0.041623 | [12 empty] | VV | 2 | 2 | True | 0 | ROZPOCET
| VV |  | (4*2*30,92+4*6,0)*0,00089" pod předpjatým stropem |  | 0.24151 | [12 empty] | VV | 2 | 2 | True | 0 | ROZPOCET
| VV |  | (2*30,92/0,3*1,3+6,0/0,3*1,3)*0,00022 |  | 0.064674 | [12 empty] | VV | 2 | 2 | True | 0 | ROZPOCET
| VV |  | (4*6,0+4*6,0)*0,00089 |  | 0.04272 | [12 empty] | VV | 2 | 2 | True | 0 | ROZPOCET
| VV |  | 2*6/0,3*1,3*0,00022 |  | 0.01144 | [12 empty] | VV | 2 | 2 | True | 0 | ROZPOCET
| VV |  | Součet |  | 0.49332 | [12 empty] | VV | 2 | 4 | True | 1 | ROZPOCET
| D | 6 | Úpravy povrchů, podlahy a osazování výplní |  |  |  | 0 |  |  |  |  | 0 |  | 159.8932 |  | 0 | 1 | D | 1 |  |  |  | ROZPOCET | [6 empty] | 0
115 | K | 611131121 | Podkladní a spojovací vrstva vnitřních omítaných ploch penetrace disperzní nanášená ručně stropů | m2 | 205.13 |  | 0 |  |  | základní |  | 0 | 0.000263 | 0.053949 | 0 | 0 | 4 | K | 2 |  |  |  | ROZPOCET | 0 | 0 | 0 | 0 | 0 | 1 | 0 | 4 | -725384686
| VV |  | 50,64+100,37+54,12" 1.NP |  | 205.13 | [12 empty] | VV | 2 | 2 | True | 1 | ROZPOCET
116 | K | 611142001 | Potažení vnitřních ploch pletivem v ploše nebo pruzích, na plném podkladu sklovláknitým vtlačením do tmelu stropů | m2 | 205.13 |  | 0 |  |  | základní |  | 0 | 0.004384 | 0.89929 | 0 | 0 | 4 | K | 2 |  |  |  | ROZPOCET | 0 | 0 | 0 | 0 | 0 | 1 | 0 | 4 | 799828222
| VV |  | 50,64+100,37+54,12" 1.NP |  | 205.13 | [12 empty] | VV | 2 | 2 | True | 1 | ROZPOCET
117 | K | 611311131 | Potažení vnitřních ploch vápenným štukem tloušťky do 3 mm vodorovných konstrukcí stropů rovných | m2 | 205.13 |  | 0 |  |  | základní |  | 0 | 0.004 | 0.82052 | 0 | 0 | 4 | K | 2 |  |  |  | ROZPOCET | 0 | 0 | 0 | 0 | 0 | 1 | 0 | 4 | 956150235
112 | K | 612131121 | Podkladní a spojovací vrstva vnitřních omítaných ploch penetrace disperzní nanášená ručně stěn | m2 | 907.664 |  | 0 |  |  | základní |  | 0 | 0.000263 | 0.23872 | 0 | 0 | 4 | K | 2 |  |  |  | ROZPOCET | 0 | 0 | 0 | 0 | 0 | 1 | 0 | 4 | -1902510294
| VV |  | 2*(7,56+4,95+11,25+2,17+5,82+4,1+6*6,0+0,8)*3,05" suterén |  | 443.165 | [12 empty] | VV | 2 | 2 | True | 0 | ROZPOCET
| VV |  | 2*(9,83+6,0)*6,3" 1.NP nádrže |  | 199.458 | [12 empty] | VV | 2 | 2 | True | 0 | ROZPOCET
| VV |  | 2*(19,6+10,47+2*6,0)*3,15" 1.NP |  | 265.041 | [12 empty] | VV | 2 | 2 | True | 0 | ROZPOCET
| VV |  | Součet |  | 907.664 | [12 empty] | VV | 2 | 4 | True | 1 | ROZPOCET
113 | K | 612142001 | Potažení vnitřních ploch pletivem v ploše nebo pruzích, na plném podkladu sklovláknitým vtlačením do tmelu stěn | m2 | 907.664 |  | 0 |  |  | základní |  | 0 | 0.004384 | 3.9792 | 0 | 0 | 4 | K | 2 |  |  |  | ROZPOCET | 0 | 0 | 0 | 0 | 0 | 1 | 0 | 4 | -443858900
| VV |  | 2*(7,56+4,95+11,25+2,17+5,82+4,1+6*6,0+0,8)*3,05" suterén |  | 443.165 | [12 empty] | VV | 2 | 2 | True | 0 | ROZPOCET
| VV |  | 2*(9,83+6,0)*6,3" 1.NP nádrže |  | 199.458 | [12 empty] | VV | 2 | 2 | True | 0 | ROZPOCET
| VV |  | 2*(19,6+10,47+2*6,0)*3,15" 1.NP |  | 265.041 | [12 empty] | VV | 2 | 2 | True | 0 | ROZPOCET
| VV |  | Součet |  | 907.664 | [12 empty] | VV | 2 | 4 | True | 1 | ROZPOCET
111 | K | 612311131 | Potažení vnitřních ploch vápenným štukem tloušťky do 3 mm svislých konstrukcí stěn | m2 | 907.664 |  | 0 |  |  | základní |  | 0 | 0.004 | 3.6307 | 0 | 0 | 4 | K | 2 |  |  |  | ROZPOCET | 0 | 0 | 0 | 0 | 0 | 1 | 0 | 4 | 992995472
| VV |  | 2*(7,56+4,95+11,25+2,17+5,82+4,1+6*6,0+0,8)*3,05" suterén |  | 443.165 | [12 empty] | VV | 2 | 2 | True | 0 | ROZPOCET
| VV |  | 2*(9,83+6,0)*6,3" 1.NP nádrže |  | 199.458 | [12 empty] | VV | 2 | 2 | True | 0 | ROZPOCET
| VV |  | 2*(19,6+10,47+2*6,0)*3,15" 1.NP |  | 265.041 | [12 empty] | VV | 2 | 2 | True | 0 | ROZPOCET
| VV |  | Součet |  | 907.664 | [12 empty] | VV | 2 | 4 | True | 1 | ROZPOCET
114 | K | 612331111 | Omítka cementová vnitřních ploch nanášená ručně jednovrstvá, tloušťky do 10 mm hrubá zatřená svislých konstrukcí stěn | m2 | 113.976 |  | 0 |  |  | základní |  | 0 | 0.021 | 2.3935 | 0 | 0 | 4 | K | 2 |  |  |  | ROZPOCET | 0 | 0 | 0 | 0 | 0 | 1 | 0 | 4 | -1976552808
| VV |  | 2*(9,83+6,0)*3,6" 1.NP nádrže |  | 113.976 | [12 empty] | VV | 2 | 2 | True | 1 | ROZPOCET
98 | K | 622142001 | Potažení vnějších ploch pletivem v ploše nebo pruzích, na plném podkladu sklovláknitým vtlačením do tmelu stěn | m2 | 307.778 |  | 0 |  |  | základní |  | 0 | 0.004384 | 1.3493 | 0 | 0 | 4 | K | 2 |  |  |  | ROZPOCET | 0 | 0 | 0 | 0 | 0 | 1 | 0 | 4 | 1078366749
| VV |  | 41,65*5,4+10,28*3,1" jižní fasáda |  | 256.778 | [12 empty] | VV | 2 | 2 | True | 0 | ROZPOCET
| VV |  | 6,0*5,4+6,0*3,1" východní fasáda |  | 51 | [12 empty] | VV | 2 | 2 | True | 0 | ROZPOCET
| VV |  | Součet |  | 307.778 | [12 empty] | VV | 2 | 4 | True | 1 | ROZPOCET
97 | K | 622325102 | Oprava vápenocementové omítky vnějších ploch stupně členitosti 1 hladké stěn, v rozsahu opravované plochy přes 10 do 30% | m2 | 257.31 |  | 0 |  |  | základní |  | 0 | 0.01146 | 2.9488 | 0 | 0 | 4 | K | 2 |  |  |  | ROZPOCET | 0 | 0 | 0 | 0 | 0 | 1 | 0 | 4 | -1638491118
| VV |  | 41,65*5,4" jižní fasáda |  | 224.91 | [12 empty] | VV | 2 | 2 | True | 0 | ROZPOCET
| VV |  | 6,0*5,4" východní fasáda |  | 32.4 | [12 empty] | VV | 2 | 2 | True | 0 | ROZPOCET
| VV |  | Součet |  | 257.31 | [12 empty] | VV | 2 | 4 | True | 1 | ROZPOCET
101 | K | 622331111 | Omítka cementová vnějších ploch nanášená ručně jednovrstvá, tloušťky do 15 mm hrubá zatřená stěn | m2 | 50.468 |  | 0 |  |  | základní |  | 0 | 0.0315 | 1.5897 | 0 | 0 | 4 | K | 2 |  |  |  | ROZPOCET | 0 | 0 | 0 | 0 | 0 | 1 | 0 | 4 | -1947588498
| VV |  | 10,28*3,1" jižní fasáda |  | 31.868 | [12 empty] | VV | 2 | 2 | True | 0 | ROZPOCET
| VV |  | 6,0*3,1" východní fasáda |  | 18.6 | [12 empty] | VV | 2 | 2 | True | 0 | ROZPOCET
| VV |  | Součet |  | 50.468 | [12 empty] | VV | 2 | 4 | True | 1 | ROZPOCET
99 | K | 622511112 | Omítka tenkovrstvá akrylátová vnějších ploch probarvená bez penetrace mozaiková střednězrnná stěn | m2 | 71.475 |  | 0 |  |  | základní |  | 0 | 0.0057 | 0.40741 | 0 | 0 | 4 | K | 2 |  |  |  | ROZPOCET | 0 | 0 | 0 | 0 | 0 | 1 | 0 | 4 | 1160355586
| VV |  | 41,65*1,5" jižní fasáda |  | 62.475 | [12 empty] | VV | 2 | 2 | True | 0 | ROZPOCET
| VV |  | 6,0*1,5" východní fasáda |  | 9 | [12 empty] | VV | 2 | 2 | True | 0 | ROZPOCET
| VV |  | Součet |  | 71.475 | [12 empty] | VV | 2 | 4 | True | 1 | ROZPOCET
100 | K | 622531022 | Omítka tenkovrstvá silikonová vnějších ploch probarvená bez penetrace zatíraná (škrábaná), zrnitost 2,0 mm stěn | m2 | 236.303 |  | 0 |  |  | základní |  | 0 | 0.0033 | 0.7798 | 0 | 0 | 4 | K | 2 |  |  |  | ROZPOCET | 0 | 0 | 0 | 0 | 0 | 1 | 0 | 4 | -859893661
| VV |  | 41,65*3,9+10,28*3,1" jižní fasáda |  | 194.303 | [12 empty] | VV | 2 | 2 | True | 0 | ROZPOCET
| VV |  | 6,0*3,9+6,0*3,1" východní fasáda |  | 42 | [12 empty] | VV | 2 | 2 | True | 0 | ROZPOCET
| VV |  | Součet |  | 236.303 | [12 empty] | VV | 2 | 4 | True | 1 | ROZPOCET
95 | K | 629995101 | Očištění vnějších ploch tlakovou vodou omytím | m2 | 257.31 |  | 0 |  |  | základní |  | 0 | 0 | 0 | 0 | 0 | 4 | K | 2 |  |  |  | ROZPOCET | 0 | 0 | 0 | 0 | 0 | 1 | 0 | 4 | 760378482
| VV |  | 41,65*5,4" jižní fasáda |  | 224.91 | [12 empty] | VV | 2 | 2 | True | 0 | ROZPOCET
| VV |  | 6,0*5,4" východní fasáda |  | 32.4 | [12 empty] | VV | 2 | 2 | True | 0 | ROZPOCET
| VV |  | Součet |  | 257.31 | [12 empty] | VV | 2 | 4 | True | 1 | ROZPOCET
46 | K | 631311115 | Mazanina z betonu prostého bez zvýšených nároků na prostředí tl. přes 50 do 80 mm tř. C 20/25 | m3 | 26.17 |  | 0 |  |  | základní |  | 0 | 2.5019 | 65.4739 | 0 | 0 | 4 | K | 2 |  |  |  | ROZPOCET | 0 | 0 | 0 | 0 | 0 | 1 | 0 | 4 | -413000595
| VV |  | 14,71*5,25*0,05" prostor manipulace |  | 3.8614 | [12 empty] | VV | 2 | 2 | True | 0 | ROZPOCET
| VV |  | 10,47*5,25*0,05" prostor zázemí |  | 2.7484 | [12 empty] | VV | 2 | 2 | True | 0 | ROZPOCET
| VV |  | 40,75*6,0*0,08" zmonolitnění předpjatých panelů nad 1.NP |  | 19.56 | [12 empty] | VV | 2 | 2 | True | 0 | ROZPOCET
| VV |  | Součet |  | 26.1698 | [12 empty] | VV | 2 | 4 | True | 1 | ROZPOCET
17 | K | 631311135 | Mazanina z betonu prostého bez zvýšených nároků na prostředí tl. přes 120 do 240 mm tř. C 20/25 | m3 | 13.829 |  | 0 |  |  | základní |  | 0 | 2.5019 | 34.5984 | 0 | 0 | 4 | K | 2 |  |  |  | ROZPOCET | 0 | 0 | 0 | 0 | 0 | 1 | 0 | 4 | 1422733174
| VV |  | (53+10,62+28,57)*0,15 "suterén |  | 13.8285 | [12 empty] | VV | 2 | 2 | True | 0 | ROZPOCET
| VV |  | Součet |  | 13.8285 | [12 empty] | VV | 2 | 4 | True | 1 | ROZPOCET
47 | K | 631319011 | Příplatek k cenám mazanin za úpravu povrchu mazaniny přehlazením, mazanina tl. přes 50 do 80 mm | m3 | 26.17 |  | 0 |  |  | základní |  | 0 | 0 | 0 | 0 | 0 | 4 | K | 2 |  |  |  | ROZPOCET | 0 | 0 | 0 | 0 | 0 | 1 | 0 | 4 | -1406214753
| VV |  | 14,71*5,25*0,05" prostor manipulace |  | 3.8614 | [12 empty] | VV | 2 | 2 | True | 0 | ROZPOCET
| VV |  | 10,47*5,25*0,05" prostor zázemí |  | 2.7484 | [12 empty] | VV | 2 | 2 | True | 0 | ROZPOCET
| VV |  | 40,75*6,0*0,08" zmonolitnění předpjatých panelů nad 1.NP |  | 19.56 | [12 empty] | VV | 2 | 2 | True | 0 | ROZPOCET
| VV |  | Součet |  | 26.1698 | [12 empty] | VV | 2 | 4 | True | 1 | ROZPOCET
19 | K | 631319013 | Příplatek k cenám mazanin za úpravu povrchu mazaniny přehlazením, mazanina tl. přes 120 do 240 mm | m3 | 13.829 |  | 0 |  |  | základní |  | 0 | 0 | 0 | 0 | 0 | 4 | K | 2 |  |  |  | ROZPOCET | 0 | 0 | 0 | 0 | 0 | 1 | 0 | 4 | 1677489203
| VV |  | (53+10,62+28,57)*0,15 "suterén |  | 13.8285 | [12 empty] | VV | 2 | 2 | True | 0 | ROZPOCET
| VV |  | Součet |  | 13.8285 | [12 empty] | VV | 2 | 4 | True | 1 | ROZPOCET
51 | K | 631319171 | Příplatek k cenám mazanin za stržení povrchu spodní vrstvy mazaniny latí před vložením výztuže nebo pletiva pro tl. obou vrstev mazaniny přes 50 do 80 mm | m3 | 19.56 |  | 0 |  |  | základní |  | 0 | 0 | 0 | 0 | 0 | 4 | K | 2 |  |  |  | ROZPOCET | 0 | 0 | 0 | 0 | 0 | 1 | 0 | 4 | -1972096956
| VV |  | 40,75*6,0*0,08" zmonolitnění předpjatých panelů nad 1.NP |  | 19.56 | [12 empty] | VV | 2 | 2 | True | 1 | ROZPOCET
20 | K | 631319175 | Příplatek k cenám mazanin za stržení povrchu spodní vrstvy mazaniny latí před vložením výztuže nebo pletiva pro tl. obou vrstev mazaniny přes 120 do 240 mm | m3 | 32.492 |  | 0 |  |  | základní |  | 0 | 0 | 0 | 0 | 0 | 4 | K | 2 |  |  |  | ROZPOCET | 0 | 0 | 0 | 0 | 0 | 1 | 0 | 4 | -207186099
| VV |  | (53+10,62+28,57)*0,15 "suterén |  | 13.8285 | [12 empty] | VV | 2 | 2 | True | 0 | ROZPOCET
| VV |  | (37,85+24,36)*0,3 " místnosti s nádržemi |  | 18.663 | [12 empty] | VV | 2 | 2 | True | 0 | ROZPOCET
| VV |  | Součet |  | 32.4915 | [12 empty] | VV | 2 | 4 | True | 1 | ROZPOCET
21 | K | 631362021 | Výztuž mazanin ze svařovaných sítí z drátů typu KARI | t | 0.962 |  | 0 |  |  | základní |  | 0 | 1.0628 | 1.0224 | 0 | 0 | 4 | K | 2 |  |  |  | ROZPOCET | 0 | 0 | 0 | 0 | 0 | 1 | 0 | 4 | -1342224162
| VV |  | (37,85+24,36)*2*0,00444 " místnosti s nádržemi |  | 0.55242 | [12 empty] | VV | 2 | 2 | True | 0 | ROZPOCET
| VV |  | (53+10,62+28,57)*0,00444 |  | 0.40932 | [12 empty] | VV | 2 | 2 | True | 0 | ROZPOCET
| VV |  | Součet |  | 0.96175 | [12 empty] | VV | 2 | 4 | True | 1 | ROZPOCET
108 | K | 632450134 | Potěr cementový vyrovnávací ze suchých směsí v ploše o průměrné (střední) tl. přes 40 do 50 mm | m2 | 174.08 |  | 0 |  |  | základní |  | 0 | 0.105 | 18.2784 | 0 | 0 | 4 | K | 2 |  |  |  | ROZPOCET | 0 | 0 | 0 | 0 | 0 | 1 | 0 | 4 | -987199875
| VV |  | 37,85+24,36+53,0+10,62+28,57+19,68" suterén |  | 174.08 | [12 empty] | VV | 2 | 2 | True | 1 | ROZPOCET
24 | K | 632451024 | Potěr cementový vyrovnávací z malty (MC-15) v pásu o průměrné (střední) tl. přes 40 do 50 mm | m2 | 174.08 |  | 0 |  |  | základní |  | 0 | 0.1231 | 21.4292 | 0 | 0 | 4 | K | 2 |  |  |  | ROZPOCET | 0 | 0 | 0 | 0 | 0 | 1 | 0 | 4 | -2043513836
| VV |  | 37,85+24,36+53,0+10,62+28,57+19,68 |  | 174.08 | [12 empty] | VV | 2 | 2 | True | 1 | ROZPOCET
| D | 9 | Ostatní konstrukce a práce, bourání |  |  |  | 0 |  |  |  |  | 0 |  | 0.061811 |  | 284.8943 | 1 | D | 1 |  |  |  | ROZPOCET | [6 empty] | 0
102 | K | 941111121 | Montáž lešení řadového trubkového lehkého pracovního s podlahami s provozním zatížením tř. 3 do 200 kg/m2 šířky tř. W09 přes 0,9 do 1,2 m, výšky do 10 m | m2 | 307.778 |  | 0 |  |  | základní |  | 0 | 0 | 0 | 0 | 0 | 4 | K | 2 |  |  |  | ROZPOCET | 0 | 0 | 0 | 0 | 0 | 1 | 0 | 4 | 397236606
| VV |  | 41,65*5,4+10,28*3,1" jižní fasáda |  | 256.778 | [12 empty] | VV | 2 | 2 | True | 0 | ROZPOCET
| VV |  | 6,0*5,4+6,0*3,1" východní fasáda |  | 51 | [12 empty] | VV | 2 | 2 | True | 0 | ROZPOCET
| VV |  | Součet |  | 307.778 | [12 empty] | VV | 2 | 4 | True | 1 | ROZPOCET
103 | K | 941111221 | Montáž lešení řadového trubkového lehkého pracovního s podlahami s provozním zatížením tř. 3 do 200 kg/m2 Příplatek za první a každý další den použití lešení k ceně -1121 | m2 | 27700.02 |  | 0 |  |  | základní |  | 0 | 0 | 0 | 0 | 0 | 4 | K | 2 |  |  |  | ROZPOCET | 0 | 0 | 0 | 0 | 0 | 1 | 0 | 4 | -672815876
| VV |  | 307,778*90 'Přepočtené koeficientem množství |  | 27700.02 | [12 empty] | VV | 2 | 2 | False | 1 | ROZPOCET
104 | K | 941111821 | Demontáž lešení řadového trubkového lehkého pracovního s podlahami s provozním zatížením tř. 3 do 200 kg/m2 šířky tř. W09 přes 0,9 do 1,2 m, výšky do 10 m | m2 | 307.778 |  | 0 |  |  | základní |  | 0 | 0 | 0 | 0 | 0 | 4 | K | 2 |  |  |  | ROZPOCET | 0 | 0 | 0 | 0 | 0 | 1 | 0 | 4 | -911759650
198 | K | 945412111 | Teleskopická hydraulická montážní plošina na samohybném podvozku, s otočným košem výšky zdvihu do 8 m | den | 21 |  | 0 |  |  | základní |  | 0 | 0 | 0 | 0 | 0 | 16 | K | 2 |  |  |  | ROZPOCET | 0 | 0 | 0 | 0 | 0 | 1 | 0 | 16 | -1799619829
105 | K | 949101111 | Lešení pomocné pracovní pro objekty pozemních staveb pro zatížení do 150 kg/m2, o výšce lešeňové podlahy do 1,9 m | m2 | 379.21 |  | 0 |  |  | základní |  | 0 | 0.00013 | 0.049297 | 0 | 0 | 4 | K | 2 |  |  |  | ROZPOCET | 0 | 0 | 0 | 0 | 0 | 1 | 0 | 4 | 1955060716
| VV |  | 37,85+24,36+53,0+10,62+28,57+19,68" suterén |  | 174.08 | [12 empty] | VV | 2 | 2 | True | 0 | ROZPOCET
| VV |  | 50,64+100,37+54,12" 1.NP |  | 205.13 | [12 empty] | VV | 2 | 2 | True | 0 | ROZPOCET
| VV |  | Součet |  | 379.21 | [12 empty] | VV | 2 | 4 | True | 1 | ROZPOCET
106 | K | 952901221 | Vyčištění budov nebo objektů před předáním do užívání průmyslových budov a objektů výrobních, skladovacích, garáží, dílen nebo hal apod. s nespalnou podlahou jakékoliv výšky podlaží | m2 | 379.21 |  | 0 |  |  | základní |  | 0 | 3.3e-05 | 0.012514 | 0 | 0 | 4 | K | 2 |  |  |  | ROZPOCET | 0 | 0 | 0 | 0 | 0 | 1 | 0 | 4 | -1512738470
| VV |  | 37,85+24,36+53,0+10,62+28,57+19,68" suterén |  | 174.08 | [12 empty] | VV | 2 | 2 | True | 0 | ROZPOCET
| VV |  | 50,64+100,37+54,12" 1.NP |  | 205.13 | [12 empty] | VV | 2 | 2 | True | 0 | ROZPOCET
| VV |  | Součet |  | 379.21 | [12 empty] | VV | 2 | 4 | True | 1 | ROZPOCET
167 | K | 962031133 | Bourání příček z cihel, tvárnic nebo příčkovek z cihel pálených, plných nebo dutých na maltu vápennou nebo vápenocementovou, tl. do 150 mm | m2 | 89.25 |  | 0 |  |  | základní |  | 0 | 0 | 0 | 0.261 | 23.2943 | 4 | K | 2 |  |  |  | ROZPOCET | 0 | 0 | 0 | 0 | 0 | 1 | 0 | 4 | 934787711
| VV |  | 5*5,1*3,5 |  | 89.25 | [12 empty] | VV | 2 | 2 | True | 1 | ROZPOCET
164 | K | 963031532 | Bourání cihelných kleneb vápenocementovou, do ocelových nosníků, bez jejich vybourání, tl. do 150 mm | m2 | 205.13 |  | 0 |  |  | základní |  | 0 | 0 | 0 | 0.279 | 57.2313 | 4 | K | 2 |  |  |  | ROZPOCET | 0 | 0 | 0 | 0 | 0 | 1 | 0 | 4 | 2047583701
| VV |  | 50,64+100,37+54,12 |  | 205.13 | [12 empty] | VV | 2 | 2 | True | 1 | ROZPOCET
80 | K | 965042241 | Bourání mazanin betonových nebo z litého asfaltu tl. přes 100 mm, plochy přes 4 m2 | m3 | 62.481 |  | 0 |  |  | základní |  | 0 | 0 | 0 | 2.2 | 137.4582 | 4 | K | 2 |  |  |  | ROZPOCET | 0 | 0 | 0 | 0 | 0 | 1 | 0 | 4 | 1065734007
| VV |  | (37,85+24,36+53,0+10,62+28,57+19,68)*0,3 "stávající podlaha suterénu |  | 52.224 | [12 empty] | VV | 2 | 2 | True | 0 | ROZPOCET
| VV |  | (50,64+100,37+54,12)*0,05" nášlapná vrstva 1.NP |  | 10.2565 | [12 empty] | VV | 2 | 2 | True | 0 | ROZPOCET
| VV |  | Součet |  | 62.4805 | [12 empty] | VV | 2 | 4 | True | 1 | ROZPOCET
165 | K | 965082923 | Odstranění násypu pod podlahami nebo ochranného násypu na střechách tl. do 100 mm, plochy přes 2 m2 | m3 | 7.551 |  | 0 |  |  | základní |  | 0 | 0 | 0 | 1.4 | 10.5714 | 4 | K | 2 |  |  |  | ROZPOCET | 0 | 0 | 0 | 0 | 0 | 1 | 0 | 4 | -750136927
| VV |  | (50,64+100,37)*0,05 |  | 7.5505 | [12 empty] | VV | 2 | 2 | True | 1 | ROZPOCET
166 | K | 965082933 | Odstranění násypu pod podlahami nebo ochranného násypu na střechách tl. do 200 mm, plochy přes 2 m2 | m3 | 8.118 |  | 0 |  |  | základní |  | 0 | 0 | 0 | 1.4 | 11.3652 | 4 | K | 2 |  |  |  | ROZPOCET | 0 | 0 | 0 | 0 | 0 | 1 | 0 | 4 | 518433756
| VV |  | 54,12*0,15 |  | 8.118 | [12 empty] | VV | 2 | 2 | True | 1 | ROZPOCET
169 | K | 968062374 | Vybourání dřevěných rámů oken s křídly, dveřních zárubní, vrat, stěn, ostění nebo obkladů rámů oken s křídly zdvojených, plochy do 1 m2 | m2 | 4.56 |  | 0 |  |  | základní |  | 0 | 0 | 0 | 0.048 | 0.21888 | 4 | K | 2 |  |  |  | ROZPOCET | 0 | 0 | 0 | 0 | 0 | 1 | 0 | 4 | 1891345515
| VV |  | 0,7*0,6*4 |  | 1.68 | [12 empty] | VV | 2 | 2 | True | 0 | ROZPOCET
| VV |  | 1,2*0,8*3 |  | 2.88 | [12 empty] | VV | 2 | 2 | True | 0 | ROZPOCET
| VV |  | Součet |  | 4.56 | [12 empty] | VV | 2 | 4 | True | 1 | ROZPOCET
170 | K | 968062376 | Vybourání dřevěných rámů oken s křídly, dveřních zárubní, vrat, stěn, ostění nebo obkladů rámů oken s křídly zdvojených, plochy do 4 m2 | m2 | 2.295 |  | 0 |  |  | základní |  | 0 | 0 | 0 | 0.034 | 0.07803 | 4 | K | 2 |  |  |  | ROZPOCET | 0 | 0 | 0 | 0 | 0 | 1 | 0 | 4 | 533472727
| VV |  | 1,7*1,35 |  | 2.295 | [12 empty] | VV | 2 | 2 | True | 1 | ROZPOCET
171 | K | 968062377 | Vybourání dřevěných rámů oken s křídly, dveřních zárubní, vrat, stěn, ostění nebo obkladů rámů oken s křídly zdvojených, plochy přes 4 m2 | m2 | 4.806 |  | 0 |  |  | základní |  | 0 | 0 | 0 | 0.032 | 0.15379 | 4 | K | 2 |  |  |  | ROZPOCET | 0 | 0 | 0 | 0 | 0 | 1 | 0 | 4 | -2029030499
| VV |  | 3,56*1,35 |  | 4.806 | [12 empty] | VV | 2 | 2 | True | 1 | ROZPOCET
172 | K | 968072455 | Vybourání kovových rámů oken s křídly, dveřních zárubní, vrat, stěn, ostění nebo obkladů dveřních zárubní, plochy do 2 m2 | m2 | 4 |  | 0 |  |  | základní |  | 0 | 0 | 0 | 0.076 | 0.304 | 4 | K | 2 |  |  |  | ROZPOCET | 0 | 0 | 0 | 0 | 0 | 1 | 0 | 4 | 1702027526
| VV |  | 2*1,0*2,0 |  | 4 | [12 empty] | VV | 2 | 2 | True | 1 | ROZPOCET
107 | K | 973031325 | Vysekání výklenků nebo kapes ve zdivu z cihel na maltu vápennou nebo vápenocementovou kapes, plochy do 0,10 m2, hl. do 300 mm | kus | 48 |  | 0 |  |  | základní |  | 0 | 0 | 0 | 0.031 | 1.488 | 4 | K | 2 |  |  |  | ROZPOCET | 0 | 0 | 0 | 0 | 0 | 1 | 0 | 4 | 387592401
| VV |  | 24+22+2 |  | 48 | [12 empty] | VV | 2 | 2 | True | 1 | ROZPOCET
109 | K | 974031664 | Vysekání rýh ve zdivu cihelném na maltu vápennou nebo vápenocementovou pro vtahování nosníků do zdí, před vybouráním otvoru do hl. 150 mm, při v. nosníku do 150 mm | m | 3.3 |  | 0 |  |  | základní |  | 0 | 0 | 0 | 0.042 | 0.1386 | 4 | K | 2 |  |  |  | ROZPOCET | 0 | 0 | 0 | 0 | 0 | 1 | 0 | 4 | -1323343719
| VV |  | 2*0,6+2*0,15" suterén |  | 1.5 | [12 empty] | VV | 2 | 2 | True | 0 | ROZPOCET
| VV |  | 2*0,45+2*0,45" 1.NP |  | 1.8 | [12 empty] | VV | 2 | 2 | True | 0 | ROZPOCET
| VV |  | Součet |  | 3.3 | [12 empty] | VV | 2 | 4 | True | 1 | ROZPOCET
110 | K | 978013191 | Otlučení vápenných nebo vápenocementových omítek vnitřních ploch stěn s vyškrabáním spar, s očištěním zdiva, v rozsahu přes 50 do 100 % | m2 | 836.429 |  | 0 |  |  | základní |  | 0 | 0 | 0 | 0.046 | 38.4757 | 4 | K | 2 |  |  |  | ROZPOCET | 0 | 0 | 0 | 0 | 0 | 1 | 0 | 4 | -892082096
| VV |  | 2*(7,56+4,95+11,25+2,17+5,82+4,1+6*6,0+0,8)*3,05" suterén |  | 443.165 | [12 empty] | VV | 2 | 2 | True | 0 | ROZPOCET
| VV |  | 2*(9,83+6,0)*4,05" 1.NP nádrže |  | 128.223 | [12 empty] | VV | 2 | 2 | True | 0 | ROZPOCET
| VV |  | 2*(19,6+10,47+2*6,0)*3,15" 1.NP |  | 265.041 | [12 empty] | VV | 2 | 2 | True | 0 | ROZPOCET
| VV |  | Součet |  | 836.429 | [12 empty] | VV | 2 | 4 | True | 1 | ROZPOCET
96 | K | 978015341 | Otlučení vápenných nebo vápenocementových omítek vnějších ploch s vyškrabáním spar a s očištěním zdiva stupně členitosti 1 a 2, v rozsahu přes 10 do 30 % | m2 | 257.31 |  | 0 |  |  | základní |  | 0 | 0 | 0 | 0.016 | 4.117 | 4 | K | 2 |  |  |  | ROZPOCET | 0 | 0 | 0 | 0 | 0 | 1 | 0 | 4 | 1469463562
| VV |  | 41,65*5,4" jižní fasáda |  | 224.91 | [12 empty] | VV | 2 | 2 | True | 0 | ROZPOCET
| VV |  | 6,0*5,4" východní fasáda |  | 32.4 | [12 empty] | VV | 2 | 2 | True | 0 | ROZPOCET
| VV |  | Součet |  | 257.31 | [12 empty] | VV | 2 | 4 | True | 1 | ROZPOCET
| D | 997 | Přesun sutě |  |  |  | 0 |  |  |  |  | 0 |  | 0 |  | 0 | 1 | D | 1 |  |  |  | ROZPOCET | [6 empty] | 0
86 | K | 997013152 | Vnitrostaveništní doprava suti a vybouraných hmot vodorovně do 50 m svisle s omezením mechanizace pro budovy a haly výšky přes 6 do 9 m | t | 299.867 |  | 0 |  |  | základní |  | 0 | 0 | 0 | 0 | 0 | 16 | K | 2 |  |  |  | ROZPOCET | 0 | 0 | 0 | 0 | 0 | 1 | 0 | 16 | 941130853
87 | K | 997013501 | Odvoz suti a vybouraných hmot na skládku nebo meziskládku se složením, na vzdálenost do 1 km | t | 299.867 |  | 0 |  |  | základní |  | 0 | 0 | 0 | 0 | 0 | 4 | K | 2 |  |  |  | ROZPOCET | 0 | 0 | 0 | 0 | 0 | 1 | 0 | 4 | -1188161311
88 | K | 997013509 | Odvoz suti a vybouraných hmot na skládku nebo meziskládku se složením, na vzdálenost Příplatek k ceně za každý další i započatý 1 km přes 1 km | t | 7196.808 |  | 0 |  |  | základní |  | 0 | 0 | 0 | 0 | 0 | 4 | K | 2 |  |  |  | ROZPOCET | 0 | 0 | 0 | 0 | 0 | 1 | 0 | 4 | -1372932024
| VV |  | 299,867*24 'Přepočtené koeficientem množství |  | 7196.808 | [12 empty] | VV | 2 | 2 | False | 1 | ROZPOCET
183 | K | 997013601 | Poplatek za uložení stavebního odpadu na skládce (skládkovné) z prostého betonu zatříděného do Katalogu odpadů pod kódem 17 01 01 | t | 137.458 |  | 0 |  |  | základní |  | 0 | 0 | 0 | 0 | 0 | 4 | K | 2 |  |  |  | ROZPOCET | 0 | 0 | 0 | 0 | 0 | 1 | 0 | 4 | 660391586
89 | K | 997013609 | Poplatek za uložení stavebního odpadu na skládce (skládkovné) ze směsí nebo oddělených frakcí betonu, cihel a keramických výrobků zatříděného do Katalogu odpadů pod kódem 17 01 07 | t | 124.393 |  | 0 |  |  | základní |  | 0 | 0 | 0 | 0 | 0 | 4 | K | 2 |  |  |  | ROZPOCET | 0 | 0 | 0 | 0 | 0 | 1 | 0 | 4 | -1548664168
176 | K | 997013631 | Poplatek za uložení stavebního odpadu na skládce (skládkovné) směsného stavebního a demoličního zatříděného do Katalogu odpadů pod kódem 17 09 04 | t | 4 |  | 0 |  |  | základní |  | 0 | 0 | 0 | 0 | 0 | 4 | K | 2 |  |  |  | ROZPOCET | 0 | 0 | 0 | 0 | 0 | 1 | 0 | 4 | 468498713
182 | K | 997013655 | Poplatek za uložení stavebního odpadu na skládce (skládkovné) zeminy a kamení zatříděného do Katalogu odpadů pod kódem 17 05 04 | t | 21.936 |  | 0 |  |  | základní |  | 0 | 0 | 0 | 0 | 0 | 4 | K | 2 |  |  |  | ROZPOCET | 0 | 0 | 0 | 0 | 0 | 1 | 0 | 4 | 1732104145
| VV |  | 10,571+11,365 |  | 21.936 | [12 empty] | VV | 2 | 2 | True | 1 | ROZPOCET
173 | K | 997013811 | Poplatek za uložení stavebního odpadu na skládce (skládkovné) dřevěného zatříděného do Katalogu odpadů pod kódem 17 02 01 | t | 4.748 |  | 0 |  |  | základní |  | 0 | 0 | 0 | 0 | 0 | 4 | K | 2 |  |  |  | ROZPOCET | 0 | 0 | 0 | 0 | 0 | 1 | 0 | 4 | 1658949247
| VV |  | 4,748 |  | 4.748 | [12 empty] | VV | 2 | 2 | True | 1 | ROZPOCET
174 | K | 997013812 | Poplatek za uložení stavebního odpadu na skládce (skládkovné) z materiálů na bázi sádry zatříděného do Katalogu odpadů pod kódem 17 08 02 | t | 4.798 |  | 0 |  |  | základní |  | 0 | 0 | 0 | 0 | 0 | 4 | K | 2 |  |  |  | ROZPOCET | 0 | 0 | 0 | 0 | 0 | 1 | 0 | 4 | 701230627
188 | K | 997013813 | Poplatek za uložení stavebního odpadu na skládce (skládkovné) z plastických hmot zatříděného do Katalogu odpadů pod kódem 17 02 03 | t | 0.755 |  | 0 |  |  | základní |  | 0 | 0 | 0 | 0 | 0 | 4 | K | 2 |  |  |  | ROZPOCET | 0 | 0 | 0 | 0 | 0 | 1 | 0 | 4 | -399843067
| VV |  | 0,219+0,078+0,154+0,304 |  | 0.755 | [12 empty] | VV | 2 | 2 | True | 1 | ROZPOCET
175 | K | 997013814 | Poplatek za uložení stavebního odpadu na skládce (skládkovné) z izolačních materiálů zatříděného do Katalogu odpadů pod kódem 17 06 04 | t | 0.647 |  | 0 |  |  | základní |  | 0 | 0 | 0 | 0 | 0 | 4 | K | 2 |  |  |  | ROZPOCET | 0 | 0 | 0 | 0 | 0 | 1 | 0 | 4 | -1926780421
177 | K | 997013847 | Poplatek za uložení stavebního odpadu na skládce (skládkovné) asfaltového s obsahem dehtu zatříděného do Katalogu odpadů pod kódem 17 03 01 | t | 1.132 |  | 0 |  |  | základní |  | 0 | 0 | 0 | 0 | 0 | 4 | K | 2 |  |  |  | ROZPOCET | 0 | 0 | 0 | 0 | 0 | 1 | 0 | 4 | -370032683
| D | 998 | Přesun hmot |  |  |  | 0 |  |  |  |  | 0 |  | 0 |  | 0 | 1 | D | 1 |  |  |  | ROZPOCET | [6 empty] | 0
85 | K | 998014121 | Přesun hmot pro budovy a haly občanské výstavby, bydlení, výrobu a služby s nosnou svislou konstrukcí montovanou z dílců betonových tyčových s vyzdívaným obvodovým pláštěm vodorovná dopravní vzdálenost do 100 m, pro budovy a haly vícepodlažní, výšky do 18 m | t | 586.542 |  | 0 |  |  | základní |  | 0 | 0 | 0 | 0 | 0 | 4 | K | 2 |  |  |  | ROZPOCET | 0 | 0 | 0 | 0 | 0 | 1 | 0 | 4 | 1096975762
| D | PSV | Práce a dodávky PSV |  |  |  | 0 |  |  |  |  | 0 |  | 7.6828 |  | 14.9732 | 2 | D | 0 |  |  |  | ROZPOCET | [6 empty] | 0
| D | 711 | Izolace proti vodě, vlhkosti a plynům |  |  |  | 0 |  |  |  |  | 0 |  | 2.5671 |  | 0 | 2 | D | 1 |  |  |  | ROZPOCET | [6 empty] | 0
5 | K | 711141559 | Provedení izolace proti zemní vlhkosti pásy přitavením NAIP na ploše vodorovné V | m2 | 348.16 |  | 0 |  |  | základní |  | 0 | 0.00039825 | 0.13865 | 0 | 0 | 16 | K | 2 |  |  |  | ROZPOCET | 0 | 0 | 0 | 0 | 0 | 1 | 0 | 16 | 1618773396
| VV |  | 2*(37,85+24,36+53,0+10,62+28,57+19,68) |  | 348.16 | [12 empty] | VV | 2 | 2 | True | 1 | ROZPOCET
6 | K | 711142559 | Provedení izolace proti zemní vlhkosti pásy přitavením NAIP na ploše svislé S | m2 | 42.345 |  | 0 |  |  | základní |  | 0 | 0.00039825 | 0.016864 | 0 | 0 | 16 | K | 2 |  |  |  | ROZPOCET | 0 | 0 | 0 | 0 | 0 | 1 | 0 | 16 | 1345815242
| VV |  | 2*2*40,35*0,15 "podelné stěny |  | 24.21 | [12 empty] | VV | 2 | 2 | True | 0 | ROZPOCET
| VV |  | 2*(12*4,8*0,15+2*0,8*0,15+1,25*0,15) " příčné stěny |  | 18.135 | [12 empty] | VV | 2 | 2 | True | 0 | ROZPOCET
| VV |  | Součet |  | 42.345 | [12 empty] | VV | 2 | 4 | True | 1 | ROZPOCET
7 | M | 62855001 | pás asfaltový natavitelný modifikovaný SBS tl 4,0mm s vložkou z polyesterové rohože a spalitelnou PE fólií nebo jemnozrnným minerálním posypem na horním povrchu | m2 | 224.541 |  | 0 |  |  | základní |  | 0 | 0.0053 | 1.1901 | 0 | 0 | 32 | M | 2 |  |  |  | ROZPOCET | 0 | 0 | 0 | 0 | 0 | 1 | 0 | 16 | -1945603891
| VV |  | 37,85+24,36+53,0+10,62+28,57+19,68 |  | 174.08 | [12 empty] | VV | 2 | 2 | True | 0 | ROZPOCET
| VV |  | 2*40,35*0,15 "podelné stěny |  | 12.105 | [12 empty] | VV | 2 | 2 | True | 0 | ROZPOCET
| VV |  | 12*4,8*0,15+2*0,8*0,15+1,25*0,15 " příčné stěny |  | 9.0675 | [12 empty] | VV | 2 | 2 | True | 0 | ROZPOCET
| VV |  | Součet |  | 195.2525 | [12 empty] | VV | 2 | 4 | True | 1 | ROZPOCET
| VV |  | 195,253*1,15 'Přepočtené koeficientem množství |  | 224.541 | [12 empty] | VV | 2 | 2 | False | 1 | ROZPOCET
8 | M | 62856011 | pás asfaltový natavitelný modifikovaný SBS tl 4,0mm s vložkou z hliníkové fólie, hliníkové fólie s textilií a spalitelnou PE fólií nebo jemnozrnným minerálním posypem na horním povrchu | m2 | 224.541 |  | 0 |  |  | základní |  | 0 | 0.0047 | 1.0553 | 0 | 0 | 32 | M | 2 |  |  |  | ROZPOCET | 0 | 0 | 0 | 0 | 0 | 1 | 0 | 16 | 1602232520
| VV |  | 37,85+24,36+53,0+10,62+28,57+19,68 |  | 174.08 | [12 empty] | VV | 2 | 2 | True | 0 | ROZPOCET
| VV |  | 2*40,35*0,15 "podelné stěny |  | 12.105 | [12 empty] | VV | 2 | 2 | True | 0 | ROZPOCET
| VV |  | 12*4,8*0,15+2*0,8*0,15+1,25*0,15 " příčné stěny |  | 9.0675 | [12 empty] | VV | 2 | 2 | True | 0 | ROZPOCET
| VV |  | Součet |  | 195.2525 | [12 empty] | VV | 2 | 4 | True | 1 | ROZPOCET
| VV |  | 195,253*1,15 'Přepočtené koeficientem množství |  | 224.541 | [12 empty] | VV | 2 | 2 | False | 1 | ROZPOCET
9 | K | 711491171 | Provedení doplňků izolace proti vodě textilií na ploše vodorovné V vrstva podkladní | m2 | 174.08 |  | 0 |  |  | základní |  | 0 | 0 | 0 | 0 | 0 | 16 | K | 2 |  |  |  | ROZPOCET | 0 | 0 | 0 | 0 | 0 | 1 | 0 | 16 | 937280691
| VV |  | 37,85+24,36+53,0+10,62+28,57+19,68 |  | 174.08 | [12 empty] | VV | 2 | 2 | True | 1 | ROZPOCET
10 | K | 711491172 | Provedení doplňků izolace proti vodě textilií na ploše vodorovné V vrstva ochranná | m2 | 174.08 |  | 0 |  |  | základní |  | 0 | 0 | 0 | 0 | 0 | 16 | K | 2 |  |  |  | ROZPOCET | 0 | 0 | 0 | 0 | 0 | 1 | 0 | 16 | -1721100033
| VV |  | 37,85+24,36+53,0+10,62+28,57+19,68 |  | 174.08 | [12 empty] | VV | 2 | 2 | True | 1 | ROZPOCET
11 | M | 69311059 | geotextilie netkaná separační, ochranná, filtrační, drenážní PP 150g/m2 | m2 | 191.488 |  | 0 |  |  | základní |  | 0 | 0.00015 | 0.028723 | 0 | 0 | 32 | M | 2 |  |  |  | ROZPOCET | 0 | 0 | 0 | 0 | 0 | 1 | 0 | 16 | 1321527350
| VV |  | 37,85+24,36+53,0+10,62+28,57+19,68 |  | 174.08 | [12 empty] | VV | 2 | 2 | True | 1 | ROZPOCET
| VV |  | 174,08*1,1 'Přepočtené koeficientem množství |  | 191.488 | [12 empty] | VV | 2 | 2 | False | 1 | ROZPOCET
12 | M | 69311068 | geotextilie netkaná separační, ochranná, filtrační, drenážní PP 300g/m2 | m2 | 191.488 |  | 0 |  |  | základní |  | 0 | 0.0003 | 0.057446 | 0 | 0 | 32 | M | 2 |  |  |  | ROZPOCET | 0 | 0 | 0 | 0 | 0 | 1 | 0 | 16 | 1971117229
| VV |  | 37,85+24,36+53,0+10,62+28,57+19,68 |  | 174.08 | [12 empty] | VV | 2 | 2 | True | 1 | ROZPOCET
| VV |  | 174,08*1,1 'Přepočtené koeficientem množství |  | 191.488 | [12 empty] | VV | 2 | 2 | False | 1 | ROZPOCET
1 | K | 71150001R | Tlaková infuzní clona (sanace základů) -dle PD | m2 | 67.78 |  | 0 |  |  | základní |  | 0 | 0 | 0 | 0 | 0 | 512 | K | 2 |  |  |  | ROZPOCET | 0 | 0 | 0 | 0 | 0 | 1 | 0 | 512 | -91095649
| VV |  | 2*41,65*0,6 "podélné stěny |  | 49.98 | [12 empty] | VV | 2 | 2 | True | 0 | ROZPOCET
| VV |  | 3*0,3*4,8 " příčné tl 300 |  | 4.32 | [12 empty] | VV | 2 | 2 | True | 0 | ROZPOCET
| VV |  | 2*0,6*4,8 " příčné tl 600 |  | 5.76 | [12 empty] | VV | 2 | 2 | True | 0 | ROZPOCET
| VV |  | 2*0,7*4,8 " příčné tl 700 |  | 6.72 | [12 empty] | VV | 2 | 2 | True | 0 | ROZPOCET
| VV |  | 1,25*0,8 |  | 1 | [12 empty] | VV | 2 | 2 | True | 0 | ROZPOCET
| VV |  | Součet |  | 67.78 | [12 empty] | VV | 2 | 4 | True | 1 | ROZPOCET
2 | K | 711111001 | Provedení izolace proti zemní vlhkosti natěradly a tmely za studena na ploše vodorovné V nátěrem penetračním | m2 | 174.08 |  | 0 |  |  | základní |  | 0 | 0 | 0 | 0 | 0 | 16 | K | 2 |  |  |  | ROZPOCET | 0 | 0 | 0 | 0 | 0 | 1 | 0 | 16 | -2095287909
| VV |  | 37,85+24,36+53,0+10,62+28,57+19,68 |  | 174.08 | [12 empty] | VV | 2 | 2 | True | 0 | ROZPOCET
| VV |  | Součet |  | 174.08 | [12 empty] | VV | 2 | 4 | True | 1 | ROZPOCET
4 | K | 711112001 | Provedení izolace proti zemní vlhkosti natěradly a tmely za studena na ploše svislé S nátěrem penetračním | m2 | 21.173 |  | 0 |  |  | základní |  | 0 | 0 | 0 | 0 | 0 | 16 | K | 2 |  |  |  | ROZPOCET | 0 | 0 | 0 | 0 | 0 | 1 | 0 | 16 | -1912599177
| VV |  | 2*40,35*0,15 "podelné stěny |  | 12.105 | [12 empty] | VV | 2 | 2 | True | 0 | ROZPOCET
| VV |  | 12*4,8*0,15+2*0,8*0,15+1,25*0,15 " příčné stěny |  | 9.0675 | [12 empty] | VV | 2 | 2 | True | 0 | ROZPOCET
| VV |  | Součet |  | 21.1725 | [12 empty] | VV | 2 | 4 | True | 1 | ROZPOCET
3 | M | 11163150 | lak penetrační asfaltový | t | 0.08 |  | 0 |  |  | základní |  | 0 | 1 | 0.08 | 0 | 0 | 32 | M | 2 |  |  |  | ROZPOCET | 0 | 0 | 0 | 0 | 0 | 1 | 0 | 16 | -2005553335
| VV |  | 241,86*0,00033 'Přepočtené koeficientem množství |  | 0.08 | [12 empty] | VV | 2 | 2 | False | 1 | ROZPOCET
178 | K | 998711202 | Přesun hmot pro izolace proti vodě, vlhkosti a plynům stanovený procentní sazbou (%) z ceny vodorovná dopravní vzdálenost do 50 m v objektech výšky přes 6 do 12 m | % |  |  | 0 |  |  | základní |  | 0 | 0 | 0 | 0 | 0 | 16 | K | 2 |  |  |  | ROZPOCET | 0 | 0 | 0 | 0 | 0 | 1 | 0 | 16 | 805378933
| D | 712 | Povlakové krytiny |  |  |  | 0 |  |  |  |  | 0 |  | 2.095 |  | 1.1316 | 2 | D | 1 |  |  |  | ROZPOCET | [6 empty] | 0
56 | K | 712311101 | Provedení povlakové krytiny střech plochých do 10° natěradly a tmely za studena nátěrem lakem penetračním nebo asfaltovým | m2 | 256.03 |  | 0 |  |  | základní |  | 0 | 0 | 0 | 0 | 0 | 16 | K | 2 |  |  |  | ROZPOCET | 0 | 0 | 0 | 0 | 0 | 1 | 0 | 16 | 1429780602
| VV |  | 9,83*5,1+2*(9,83+5,1)*0,5" střecha nad nádržemi |  | 65.063 | [12 empty] | VV | 2 | 2 | True | 0 | ROZPOCET
| VV |  | 30,47*5,1+2*(30,47+5,1)*0,5 |  | 190.967 | [12 empty] | VV | 2 | 2 | True | 0 | ROZPOCET
| VV |  | Součet |  | 256.03 | [12 empty] | VV | 2 | 4 | True | 1 | ROZPOCET
57 | M | 11163150 | lak penetrační asfaltový | t | 0.082 |  | 0 |  |  | základní |  | 0 | 1 | 0.082 | 0 | 0 | 32 | M | 2 |  |  |  | ROZPOCET | 0 | 0 | 0 | 0 | 0 | 1 | 0 | 16 | -1691499722
| VV |  | 256,03*0,00032 'Přepočtené koeficientem množství |  | 0.082 | [12 empty] | VV | 2 | 2 | False | 1 | ROZPOCET
58 | K | 712331111 | Provedení povlakové krytiny střech plochých do 10° pásy na sucho podkladní samolepící asfaltový pás | m2 | 256.03 |  | 0 |  |  | základní |  | 0 | 0 | 0 | 0 | 0 | 16 | K | 2 |  |  |  | ROZPOCET | 0 | 0 | 0 | 0 | 0 | 1 | 0 | 16 | -650530871
| VV |  | 9,83*5,1+2*(9,83+5,1)*0,5" střecha nad nádržemi |  | 65.063 | [12 empty] | VV | 2 | 2 | True | 0 | ROZPOCET
| VV |  | 30,47*5,1+2*(30,47+5,1)*0,5 |  | 190.967 | [12 empty] | VV | 2 | 2 | True | 0 | ROZPOCET
| VV |  | Součet |  | 256.03 | [12 empty] | VV | 2 | 4 | True | 1 | ROZPOCET
59 | M | 62856002 | pás asfaltový samolepicí modifikovaný SBS tl 3,0mm s vložkou z hliníkové fólie, hliníkové fólie s textilií se spalitelnou fólií nebo jemnozrnným minerálním posypem nebo textilií na horním povrchu | m2 | 298.403 |  | 0 |  |  | základní |  | 0 | 0.0043 | 1.2831 | 0 | 0 | 32 | M | 2 |  |  |  | ROZPOCET | 0 | 0 | 0 | 0 | 0 | 1 | 0 | 16 | -1260135517
| VV |  | 256,03*1,1655 'Přepočtené koeficientem množství |  | 298.403 | [12 empty] | VV | 2 | 2 | False | 1 | ROZPOCET
62 | K | 712363544 | Provedení povlakové krytiny střech plochých do 10° s mechanicky kotvenou izolací včetně položení fólie a horkovzdušného svaření tl. tepelné izolace přes 200 do 240 mm budovy výšky do 18 m, kotvené do betonu vnitřní pole | m2 | 148.8 |  | 0 |  |  | základní |  | 0 | 0.00013925 | 0.02072 | 0 | 0 | 16 | K | 2 |  |  |  | ROZPOCET | 0 | 0 | 0 | 0 | 0 | 1 | 0 | 16 | -1926795840
| VV |  | 8,28*4,0" střecha nad nádržemi |  | 33.12 | [12 empty] | VV | 2 | 2 | True | 0 | ROZPOCET
| VV |  | 28,92*4,0 |  | 115.68 | [12 empty] | VV | 2 | 2 | True | 0 | ROZPOCET
| VV |  | Součet |  | 148.8 | [12 empty] | VV | 2 | 4 | True | 1 | ROZPOCET
63 | K | 712363545 | Provedení povlakové krytiny střech plochých do 10° s mechanicky kotvenou izolací včetně položení fólie a horkovzdušného svaření tl. tepelné izolace přes 200 do 240 mm budovy výšky do 18 m, kotvené do betonu krajní pole | m2 | 127.207 |  | 0 |  |  | základní |  | 0 | 0.0002785 | 0.035427 | 0 | 0 | 16 | K | 2 |  |  |  | ROZPOCET | 0 | 0 | 0 | 0 | 0 | 1 | 0 | 16 | 689981390
| VV |  | 8,28*2,0+2,0*6,0+2*(9,83+5,1)*0,25" střecha nad nádržemi |  | 36.025 | [12 empty] | VV | 2 | 2 | True | 0 | ROZPOCET
| VV |  | 28,92*2,0+2,0*6+2*(30,47+5,1)*0,3 |  | 91.182 | [12 empty] | VV | 2 | 2 | True | 0 | ROZPOCET
| VV |  | Součet |  | 127.207 | [12 empty] | VV | 2 | 4 | True | 1 | ROZPOCET
64 | K | 712363546 | Provedení povlakové krytiny střech plochých do 10° s mechanicky kotvenou izolací včetně položení fólie a horkovzdušného svaření tl. tepelné izolace přes 200 do 240 mm budovy výšky do 18 m, kotvené do betonu rohové pole | m2 | 8 |  | 0 |  |  | základní |  | 0 | 0.00041774 | 0.003342 | 0 | 0 | 16 | K | 2 |  |  |  | ROZPOCET | 0 | 0 | 0 | 0 | 0 | 1 | 0 | 16 | 267645564
65 | M | 28322013 | fólie hydroizolační střešní mPVC mechanicky kotvená tl 1,5mm barevná | m2 | 331.01 |  | 0 |  |  | základní |  | 0 | 0.0019 | 0.62892 | 0 | 0 | 32 | M | 2 |  |  |  | ROZPOCET | 0 | 0 | 0 | 0 | 0 | 1 | 0 | 16 | -357895912
| VV |  | 8,28*4,0" střecha nad nádržemi - vnitřní pole |  | 33.12 | [12 empty] | VV | 2 | 2 | True | 0 | ROZPOCET
| VV |  | 28,92*4,0 |  | 115.68 | [12 empty] | VV | 2 | 2 | True | 0 | ROZPOCET
| VV |  | 8,28*2,0+2,0*6,0+2*(9,83+5,1)*0,25" střecha nad nádržemi - krajní pole |  | 36.025 | [12 empty] | VV | 2 | 2 | True | 0 | ROZPOCET
| VV |  | 28,92*2,0+2,0*6+2*(30,47+5,1)*0,3 |  | 91.182 | [12 empty] | VV | 2 | 2 | True | 0 | ROZPOCET
| VV |  | 8" rohová pole |  | 8 | [12 empty] | VV | 2 | 2 | True | 0 | ROZPOCET
| VV |  | Součet |  | 284.007 | [12 empty] | VV | 2 | 4 | True | 1 | ROZPOCET
| VV |  | 284,007*1,1655 'Přepočtené koeficientem množství |  | 331.01 | [12 empty] | VV | 2 | 2 | False | 1 | ROZPOCET
60 | K | 712391171 | Provedení povlakové krytiny střech plochých do 10° -ostatní práce provedení vrstvy textilní podkladní | m2 | 276.007 |  | 0 |  |  | základní |  | 0 | 0 | 0 | 0 | 0 | 16 | K | 2 |  |  |  | ROZPOCET | 0 | 0 | 0 | 0 | 0 | 1 | 0 | 16 | 53573661
| VV |  | 10,28*6,0+2*(9,83+5,1)*0,25" střecha nad nádržemi |  | 69.145 | [12 empty] | VV | 2 | 2 | True | 0 | ROZPOCET
| VV |  | 30,92*6,0+2*(30,47+5,1)*0,3 |  | 206.862 | [12 empty] | VV | 2 | 2 | True | 0 | ROZPOCET
| VV |  | Součet |  | 276.007 | [12 empty] | VV | 2 | 4 | True | 1 | ROZPOCET
61 | M | 69311033 | geotextilie tkaná separační, filtrační, výztužná PP pevnost v tahu 20kN/m | m2 | 318.788 |  | 0 |  |  | základní |  | 0 | 0.00013 | 0.041442 | 0 | 0 | 32 | M | 2 |  |  |  | ROZPOCET | 0 | 0 | 0 | 0 | 0 | 1 | 0 | 16 | -415554997
| VV |  | 276,007*1,155 'Přepočtené koeficientem množství |  | 318.788 | [12 empty] | VV | 2 | 2 | False | 1 | ROZPOCET
158 | K | 712431811 | Odstranění povlakové krytiny střech šikmých přes 10° do 30° z pásů uložených na sucho podkladního samolepícího asfaltového pásu | m2 | 276.007 |  | 0 |  |  | základní |  | 0 | 0 | 0 | 0.0041 | 1.1316 | 16 | K | 2 |  |  |  | ROZPOCET | 0 | 0 | 0 | 0 | 0 | 1 | 0 | 16 | -1389036612
| VV |  | 10,28*6,0+2*(9,83+5,1)*0,25" střecha |  | 69.145 | [12 empty] | VV | 2 | 2 | True | 0 | ROZPOCET
| VV |  | 30,92*6,0+2*(30,47+5,1)*0,3 " střcha |  | 206.862 | [12 empty] | VV | 2 | 2 | True | 0 | ROZPOCET
| VV |  | Součet |  | 276.007 | [12 empty] | VV | 2 | 4 | True | 1 | ROZPOCET
179 | K | 998712202 | Přesun hmot pro povlakové krytiny stanovený procentní sazbou (%) z ceny vodorovná dopravní vzdálenost do 50 m v objektech výšky přes 6 do 12 m | % |  |  | 0 |  |  | základní |  | 0 | 0 | 0 | 0 | 0 | 16 | K | 2 |  |  |  | ROZPOCET | 0 | 0 | 0 | 0 | 0 | 1 | 0 | 16 | -2110314187
| D | 713 | Izolace tepelné |  |  |  | 0 |  |  |  |  | 0 |  | 1.3554 |  | 0.64742 | 2 | D | 1 |  |  |  | ROZPOCET | [6 empty] | 0
156 | K | 713110811 | Odstranění tepelné izolace stropů nebo podhledů z rohoží, pásů, dílců, desek, bloků volně kladených z vláknitých materiálů suchých, tloušťka izolace do 100 mm | m2 | 205.53 |  | 0 |  |  | základní |  | 0 | 0 | 0 | 0.0014 | 0.28774 | 16 | K | 2 |  |  |  | ROZPOCET | 0 | 0 | 0 | 0 | 0 | 1 | 0 | 16 | 988089800
| VV |  | 9,83*5,1" střecha nad nádržemi |  | 50.133 | [12 empty] | VV | 2 | 2 | True | 0 | ROZPOCET
| VV |  | 30,47*5,1 |  | 155.397 | [12 empty] | VV | 2 | 2 | True | 0 | ROZPOCET
| VV |  | Součet |  | 205.53 | [12 empty] | VV | 2 | 4 | True | 1 | ROZPOCET
157 | K | 713110813 | Odstranění tepelné izolace stropů nebo podhledů z rohoží, pásů, dílců, desek, bloků volně kladených z vláknitých materiálů suchých, tloušťka izolace přes 100 mm | m2 | 205.53 |  | 0 |  |  | základní |  | 0 | 0 | 0 | 0.00175 | 0.35968 | 16 | K | 2 |  |  |  | ROZPOCET | 0 | 0 | 0 | 0 | 0 | 1 | 0 | 16 | 1380419415
69 | K | 713141136 | Montáž tepelné izolace střech plochých rohožemi, pásy, deskami, dílci, bloky (izolační materiál ve specifikaci) přilepenými za studena nízkoexpanzní (PUR) pěnou | m2 | 205.53 |  | 0 |  |  | základní |  | 0 | 0.000121 | 0.024869 | 0 | 0 | 16 | K | 2 |  |  |  | ROZPOCET | 0 | 0 | 0 | 0 | 0 | 1 | 0 | 16 | -1605856030
| VV |  | 9,83*5,1" střecha nad nádržemi |  | 50.133 | [12 empty] | VV | 2 | 2 | True | 0 | ROZPOCET
| VV |  | 30,47*5,1 |  | 155.397 | [12 empty] | VV | 2 | 2 | True | 0 | ROZPOCET
| VV |  | Součet |  | 205.53 | [12 empty] | VV | 2 | 4 | True | 1 | ROZPOCET
70 | M | 28376516 | deska izolační PIR s oboustrannou kompozitní fólií s hliníkovou vložkou pro ploché střechy tl 100mm | m2 | 215.807 |  | 0 |  |  | základní |  | 0 | 0.003 | 0.64742 | 0 | 0 | 32 | M | 2 |  |  |  | ROZPOCET | 0 | 0 | 0 | 0 | 0 | 1 | 0 | 16 | 1615358708
| VV |  | 205,53*1,05 'Přepočtené koeficientem množství |  | 215.807 | [12 empty] | VV | 2 | 2 | False | 1 | ROZPOCET
67 | K | 713141336 | Montáž tepelné izolace střech plochých spádovými klíny v ploše přilepenými za studena nízkoexpanzní (PUR) pěnou | m2 | 205.53 |  | 0 |  |  | základní |  | 0 | 0.0001235 | 0.025383 | 0 | 0 | 16 | K | 2 |  |  |  | ROZPOCET | 0 | 0 | 0 | 0 | 0 | 1 | 0 | 16 | -58351334
| VV |  | 9,83*5,1" střecha nad nádržemi |  | 50.133 | [12 empty] | VV | 2 | 2 | True | 0 | ROZPOCET
| VV |  | 30,47*5,1 |  | 155.397 | [12 empty] | VV | 2 | 2 | True | 0 | ROZPOCET
| VV |  | Součet |  | 205.53 | [12 empty] | VV | 2 | 4 | True | 1 | ROZPOCET
68 | M | 28376141 | klín izolační z pěnového polystyrenu EPS 100 spád do 5% | m3 | 32.885 |  | 0 |  |  | základní |  | 0 | 0.02 | 0.6577 | 0 | 0 | 32 | M | 2 |  |  |  | ROZPOCET | 0 | 0 | 0 | 0 | 0 | 1 | 0 | 16 | 1605328967
| VV |  | 9,83*5,1*0,16" střecha nad nádržemi |  | 8.0213 | [12 empty] | VV | 2 | 2 | True | 0 | ROZPOCET
| VV |  | 30,47*5,1*0,16 |  | 24.8635 | [12 empty] | VV | 2 | 2 | True | 0 | ROZPOCET
| VV |  | Součet |  | 32.8848 | [12 empty] | VV | 2 | 4 | True | 1 | ROZPOCET
180 | K | 998713202 | Přesun hmot pro izolace tepelné stanovený procentní sazbou (%) z ceny vodorovná dopravní vzdálenost do 50 m v objektech výšky přes 6 do 12 m | % |  |  | 0 |  |  | základní |  | 0 | 0 | 0 | 0 | 0 | 16 | K | 2 |  |  |  | ROZPOCET | 0 | 0 | 0 | 0 | 0 | 1 | 0 | 16 | -82336341
| D | 722 | Zdravotechnika - vnitřní vodovod |  |  |  | 0 |  |  |  |  | 0 |  | 0 |  | 0 | 2 | D | 1 |  |  |  | ROZPOCET | [6 empty] | 0
200 | K | 720 008R | D+M BET. DRENÁŽ např. betonový žlab Bielbet 500x300x400 (D400) | m | 177.5 |  | 0 |  |  | základní |  | 0 | 0 | 0 | 0 | 0 | 16 | K | 2 |  |  |  | ROZPOCET | 0 | 0 | 0 | 0 | 0 | 1 | 0 | 16 | -1837737670
| VV |  | 2*24,5+2*21,0+27,0+32,5+27,0 |  | 177.5 | [12 empty] | VV | 2 | 2 | True | 1 | ROZPOCET
192 | K | 720 001R | D+M 140x8,3mm PN10 / PE-HD PE100RC (Rozvod z bazénu do oběhu pr. 140) | m | 189.8 |  | 0 |  |  | základní |  | 0 | 0 | 0 | 0 | 0 | 16 | K | 2 |  |  |  | ROZPOCET | 0 | 0 | 0 | 0 | 0 | 1 | 0 | 16 | 512698406
193 | K | 720 002R | D+M 140x8,3mm PN10 / PE-HD PE100RC (Rozvod z filtrů do oběhu pr. 140) | m | 182.6 |  | 0 |  |  | základní |  | 0 | 0 | 0 | 0 | 0 | 16 | K | 2 |  |  |  | ROZPOCET | 0 | 0 | 0 | 0 | 0 | 1 | 0 | 16 | 1511087529
194 | K | 720 003R | D+M 90x5,4mm PN10 / PE-HD PE100RC (Přípojná potrubí 3" pr. 90 ) | m | 52.8 |  | 0 |  |  | základní |  | 0 | 0 | 0 | 0 | 0 | 16 | K | 2 |  |  |  | ROZPOCET | 0 | 0 | 0 | 0 | 0 | 1 | 0 | 16 | -2014087408
195 | K | 720 004R | D+M 60x3,8mm PN10 / PE-HD PE100RC | m | 55.7 |  | 0 |  |  | základní |  | 0 | 0 | 0 | 0 | 0 | 16 | K | 2 |  |  |  | ROZPOCET | 0 | 0 | 0 | 0 | 0 | 1 | 0 | 16 | -756633889
196 | K | 720 005R | D+M 50x3mm PN10 / PE-HD PE100RC (Přípojná potrubí 1" pr. 50) | m | 44.3 |  | 0 |  |  | základní |  | 0 | 0 | 0 | 0 | 0 | 16 | K | 2 |  |  |  | ROZPOCET | 0 | 0 | 0 | 0 | 0 | 1 | 0 | 16 | 1957306424
197 | K | 720 006R | D+M systém pro zavěšení potrubí ve výšce | m | 525.2 |  | 0 |  |  | základní |  | 0 | 0 | 0 | 0 | 0 | 16 | K | 2 |  |  |  | ROZPOCET | 0 | 0 | 0 | 0 | 0 | 1 | 0 | 16 | 1279996311
| VV |  | 189,8+182,6+52,8+55,7+44,3 |  | 525.2 | [12 empty] | VV | 2 | 2 | True | 1 | ROZPOCET
199 | K | 720 007R | D+M ODVOD TECHNOLOGICKÉ VODY Z VÝROBY - KG DN 200 | m | 32.2 |  | 0 |  |  | základní |  | 0 | 0 | 0 | 0 | 0 | 16 | K | 2 |  |  |  | ROZPOCET | 0 | 0 | 0 | 0 | 0 | 1 | 0 | 16 | 939032190
| D | 762 | Konstrukce tesařské |  |  |  | 0 |  |  |  |  | 0 |  | 0 |  | 4.7481 | 2 | D | 1 |  |  |  | ROZPOCET | [6 empty] | 0
160 | K | 762342812 | Demontáž bednění a laťování laťování střech sklonu do 60° se všemi nadstřešními konstrukcemi, z latí průřezové plochy do 25 cm2 při osové vzdálenosti přes 0,22 do 0,50 m | m2 | 249.9 |  | 0 |  |  | základní |  | 0 | 0 | 0 | 0.005 | 1.2495 | 16 | K | 2 |  |  |  | ROZPOCET | 0 | 0 | 0 | 0 | 0 | 1 | 0 | 16 | 1817040698
| VV |  | 41,65*6,0 |  | 249.9 | [12 empty] | VV | 2 | 2 | True | 1 | ROZPOCET
159 | K | 762811811 | Demontáž záklopů stropů vrchních a zapuštěných z hrubých prken, tl. do 32 mm | m2 | 249.9 |  | 0 |  |  | základní |  | 0 | 0 | 0 | 0.014 | 3.4986 | 16 | K | 2 |  |  |  | ROZPOCET | 0 | 0 | 0 | 0 | 0 | 1 | 0 | 16 | -771139111
| VV |  | 41,65*6,0 |  | 249.9 | [12 empty] | VV | 2 | 2 | True | 1 | ROZPOCET
| D | 763 | Konstrukce suché výstavby |  |  |  | 0 |  |  |  |  | 0 |  | 0 |  | 4.7985 | 2 | D | 1 |  |  |  | ROZPOCET | [6 empty] | 0
163 | K | 763131831 | Demontáž podhledu nebo samostatného požárního předělu ze sádrokartonových desek s nosnou konstrukcí jednovrstvou z ocelových profilů, opláštění jednoduché | m2 | 205.13 |  | 0 |  |  | základní |  | 0 | 0 | 0 | 0.01725 | 3.5385 | 16 | K | 2 |  |  |  | ROZPOCET | 0 | 0 | 0 | 0 | 0 | 1 | 0 | 16 | -1589369685
| VV |  | 50,64+100,37+54,12 |  | 205.13 | [12 empty] | VV | 2 | 2 | True | 1 | ROZPOCET
161 | K | 763734811 | Demontáž střešní konstrukce do 10 m výšky římsy vazníků ostatních prvků - krokví, vaznic, ztužidel, zavětrování, říms, průřezové plochy do 50 cm2 | m | 420 |  | 0 |  |  | základní |  | 0 | 0 | 0 | 0.003 | 1.26 | 16 | K | 2 |  |  |  | ROZPOCET | 0 | 0 | 0 | 0 | 0 | 1 | 0 | 16 | 1658688293
| VV |  | 70*6,0 |  | 420 | [12 empty] | VV | 2 | 2 | True | 1 | ROZPOCET
| D | 764 | Konstrukce klempířské |  |  |  | 0 |  |  |  |  | 0 |  | 0.039863 |  | 1.9821 | 2 | D | 1 |  |  |  | ROZPOCET | [6 empty] | 0
141 | K | 764001R | Střešní záchytný systém | kpl | 1 |  | 0 |  |  | základní |  | 0 | 0 | 0 | 0 | 0 | 16 | K | 2 |  |  |  | ROZPOCET | 0 | 0 | 0 | 0 | 0 | 1 | 0 | 16 | 1205884365
149 | K | 764001821 | Demontáž klempířských konstrukcí krytiny ze svitků nebo tabulí do suti | m2 | 276.007 |  | 0 |  |  | základní |  | 0 | 0 | 0 | 0.00594 | 1.6395 | 16 | K | 2 |  |  |  | ROZPOCET | 0 | 0 | 0 | 0 | 0 | 1 | 0 | 16 | -1497657330
| VV |  | 10,28*6,0+2*(9,83+5,1)*0,25" střecha |  | 69.145 | [12 empty] | VV | 2 | 2 | True | 0 | ROZPOCET
| VV |  | 30,92*6,0+2*(30,47+5,1)*0,3 " střcha |  | 206.862 | [12 empty] | VV | 2 | 2 | True | 0 | ROZPOCET
| VV |  | Součet |  | 276.007 | [12 empty] | VV | 2 | 4 | True | 1 | ROZPOCET
150 | K | 764002811 | Demontáž klempířských konstrukcí okapového plechu do suti, v krytině povlakové | m | 41.65 |  | 0 |  |  | základní |  | 0 | 0 | 0 | 0.00177 | 0.07372 | 16 | K | 2 |  |  |  | ROZPOCET | 0 | 0 | 0 | 0 | 0 | 1 | 0 | 16 | 504764610
151 | K | 764002851 | Demontáž klempířských konstrukcí oplechování parapetů do suti | m | 27.051 |  | 0 |  |  | základní |  | 0 | 0 | 0 | 0.00167 | 0.045175 | 16 | K | 2 |  |  |  | ROZPOCET | 0 | 0 | 0 | 0 | 0 | 1 | 0 | 16 | -574676247
| VV |  | 8*0,7+3*1,2"1.PP |  | 9.2 | [12 empty] | VV | 2 | 2 | True | 0 | ROZPOCET
| VV |  | 2*1,0+3,5+2*1,9+2*3,563*1,2" 1.NP |  | 17.8512 | [12 empty] | VV | 2 | 2 | True | 0 | ROZPOCET
| VV |  | Součet |  | 27.0512 | [12 empty] | VV | 2 | 4 | True | 1 | ROZPOCET
152 | K | 764002871 | Demontáž klempířských konstrukcí lemování zdí do suti | m | 41.65 |  | 0 |  |  | základní |  | 0 | 0 | 0 | 0.00175 | 0.072887 | 16 | K | 2 |  |  |  | ROZPOCET | 0 | 0 | 0 | 0 | 0 | 1 | 0 | 16 | -1259518747
144 | K | 764002R | Prostup atikou do svodu vč oplechování | ks | 2 |  | 0 |  |  | základní |  | 0 | 0 | 0 | 0 | 0 | 16 | K | 2 |  |  |  | ROZPOCET | 0 | 0 | 0 | 0 | 0 | 1 | 0 | 16 | -764422727
153 | K | 764004801 | Demontáž klempířských konstrukcí žlabu podokapního do suti | m | 41.65 |  | 0 |  |  | základní |  | 0 | 0 | 0 | 0.0026 | 0.10829 | 16 | K | 2 |  |  |  | ROZPOCET | 0 | 0 | 0 | 0 | 0 | 1 | 0 | 16 | -805083376
154 | K | 764004861 | Demontáž klempířských konstrukcí svodu do suti | m | 10.8 |  | 0 |  |  | základní |  | 0 | 0 | 0 | 0.00394 | 0.042552 | 16 | K | 2 |  |  |  | ROZPOCET | 0 | 0 | 0 | 0 | 0 | 1 | 0 | 16 | 1912084071
| VV |  | 2*5,4 |  | 10.8 | [12 empty] | VV | 2 | 2 | True | 1 | ROZPOCET
155 | K | 764226404 | Oplechování parapetů z hliníkového plechu rovných mechanicky kotvené, bez rohů rš 330 mm | m | 20.87 |  | 0 |  |  | základní |  | 0 | 0.00078627 | 0.016409 | 0 | 0 | 16 | K | 2 |  |  |  | ROZPOCET | 0 | 0 | 0 | 0 | 0 | 1 | 0 | 16 | 733426167
| VV |  | 2*0,75+2*0,7"1.PP |  | 2.9 | [12 empty] | VV | 2 | 2 | True | 0 | ROZPOCET
| VV |  | 2*1,0+3,5+1,9+2*3,56+3*1,15 |  | 17.97 | [12 empty] | VV | 2 | 2 | True | 0 | ROZPOCET
| VV |  | Součet |  | 20.87 | [12 empty] | VV | 2 | 4 | True | 1 | ROZPOCET
142 | K | 764511643 | Žlab podokapní z pozinkovaného plechu s povrchovou úpravou včetně háků a čel kotlík oválný (trychtýřový), rš žlabu/průměr svodu 330/120 mm | kus | 2 |  | 0 |  |  | základní |  | 0 | 0.000362 | 0.000724 | 0 | 0 | 16 | K | 2 |  |  |  | ROZPOCET | 0 | 0 | 0 | 0 | 0 | 1 | 0 | 16 | -1127883244
143 | K | 764518623 | Svod z pozinkovaného plechu s upraveným povrchem včetně objímek, kolen a odskoků kruhový, průměru 120 mm | m | 10.8 |  | 0 |  |  | základní |  | 0 | 0.0021046 | 0.02273 | 0 | 0 | 16 | K | 2 |  |  |  | ROZPOCET | 0 | 0 | 0 | 0 | 0 | 1 | 0 | 16 | 1405048347
| VV |  | 2*5,4 |  | 10.8 | [12 empty] | VV | 2 | 2 | True | 1 | ROZPOCET
140 | K | 998764202 | Přesun hmot pro konstrukce klempířské stanovený procentní sazbou (%) z ceny vodorovná dopravní vzdálenost do 50 m v objektech výšky přes 6 do 12 m | % |  |  | 0 |  |  | základní |  | 0 | 0 | 0 | 0 | 0 | 16 | K | 2 |  |  |  | ROZPOCET | 0 | 0 | 0 | 0 | 0 | 1 | 0 | 16 | -175175862
| D | 767 | Konstrukce zámečnické |  |  |  | 0 |  |  |  |  | 0 |  | 0 |  | 1.5318 | 2 | D | 1 |  |  |  | ROZPOCET | [6 empty] | 0
128 | K | 767001R | D+M kce schodišťové rampy vstupu přístavby vč. povrhové úpravy | ks | 1 |  | 0 |  |  | základní |  | 0 | 0 | 0 | 0 | 0 | 16 | K | 2 |  |  |  | ROZPOCET | 0 | 0 | 0 | 0 | 0 | 1 | 0 | 16 | 1024784626
129 | K | 767002R | Dod+mtz schodišťové rošty stupňů 900x250mm vč.povrch.úpravy | ks | 40 |  | 0 |  |  | základní |  | 0 | 0 | 0 | 0 | 0 | 16 | K | 2 |  |  |  | ROZPOCET | 0 | 0 | 0 | 0 | 0 | 1 | 0 | 16 | -2146111424
| VV |  | 8+16+2*8 |  | 40 | [12 empty] | VV | 2 | 2 | True | 1 | ROZPOCET
130 | K | 767003R | D+ M rošty plošin vč.povrch.úpravy | m2 | 35.75 |  | 0 |  |  | základní |  | 0 | 0 | 0 | 0 | 0 | 16 | K | 2 |  |  |  | ROZPOCET | 0 | 0 | 0 | 0 | 0 | 1 | 0 | 16 | -1732519985
| VV |  | 2,0*0,9" vnější schodiště |  | 1.8 | [12 empty] | VV | 2 | 2 | True | 0 | ROZPOCET
| VV |  | 1,96*1,25"m.č.006 |  | 2.45 | [12 empty] | VV | 2 | 2 | True | 0 | ROZPOCET
| VV |  | 22,5+9,0" pororošty kolem nádrží a filtrů |  | 31.5 | [12 empty] | VV | 2 | 2 | True | 0 | ROZPOCET
| VV |  | Součet |  | 35.75 | [12 empty] | VV | 2 | 4 | True | 1 | ROZPOCET
131 | K | 767004R | D + M kce schodiště k nádržím vč. povrchové úpravy | ks | 1 |  | 0 |  |  | základní |  | 0 | 0 | 0 | 0 | 0 | 16 | K | 2 |  |  |  | ROZPOCET | 0 | 0 | 0 | 0 | 0 | 1 | 0 | 16 | 2126764489
132 | K | 767005R | D + M kce schodiště k dalším prostorám haly vč. povrchové úpravy | ks | 1 |  | 0 |  |  | základní |  | 0 | 0 | 0 | 0 | 0 | 16 | K | 2 |  |  |  | ROZPOCET | 0 | 0 | 0 | 0 | 0 | 1 | 0 | 16 | 747595346
133 | K | 767006R | D+M schodišťové zábradlí šikmé vnější vč. povrchové úpravy | m | 2 |  | 0 |  |  | základní |  | 0 | 0 | 0 | 0 | 0 | 16 | K | 2 |  |  |  | ROZPOCET | 0 | 0 | 0 | 0 | 0 | 1 | 0 | 16 | 340296868
134 | K | 767007R | D+M schodišťové zábradlí rovně vnější vč. povrchové úpravy | m | 3.02 |  | 0 |  |  | základní |  | 0 | 0 | 0 | 0 | 0 | 16 | K | 2 |  |  |  | ROZPOCET | 0 | 0 | 0 | 0 | 0 | 1 | 0 | 16 | -1423765892
| VV |  | 2,04+0,98 |  | 3.02 | [12 empty] | VV | 2 | 2 | True | 1 | ROZPOCET
135 | K | 767008R | D+M schodišťové zábradlí šikmé vnitřní vč. povrchové úpravy | m | 11.8 |  | 0 |  |  | základní |  | 0 | 0 | 0 | 0 | 0 | 16 | K | 2 |  |  |  | ROZPOCET | 0 | 0 | 0 | 0 | 0 | 1 | 0 | 16 | 1489216335
| VV |  | 2*3,9+2*2,0 |  | 11.8 | [12 empty] | VV | 2 | 2 | True | 1 | ROZPOCET
136 | K | 767009r | D+M schodišťové zábradlí rovné vnitřní vč. povrchové úpravy | m | 2.08 |  | 0 |  |  | základní |  | 0 | 0 | 0 | 0 | 0 | 16 | K | 2 |  |  |  | ROZPOCET | 0 | 0 | 0 | 0 | 0 | 1 | 0 | 16 | 113562635
| VV |  | 2*1,04 |  | 2.08 | [12 empty] | VV | 2 | 2 | True | 1 | ROZPOCET
137 | K | 767010R | D+M zábradlí kolem nádrží a filtrů rovné vnitřní vč. povrchové úpravy | m | 34.74 |  | 0 |  |  | základní |  | 0 | 0 | 0 | 0 | 0 | 16 | K | 2 |  |  |  | ROZPOCET | 0 | 0 | 0 | 0 | 0 | 1 | 0 | 16 | 616577211
| VV |  | 2*(6,0+2,5)" kolem nádrž |  | 17 | [12 empty] | VV | 2 | 2 | True | 0 | ROZPOCET
| VV |  | 2*(2,05+2,1+2*2,36)" kolem filtrů |  | 17.74 | [12 empty] | VV | 2 | 2 | True | 0 | ROZPOCET
| VV |  | Součet |  | 34.74 | [12 empty] | VV | 2 | 4 | True | 1 | ROZPOCET
138 | K | 767011R | D+M prům.kov.sekční vrata 3560/2900 - komplet dle PD | ks | 1 |  | 0 |  |  | základní |  | 0 | 0 | 0 | 0 | 0 | 16 | K | 2 |  |  |  | ROZPOCET | 0 | 0 | 0 | 0 | 0 | 1 | 0 | 16 | -1890366864
139 | K | 767012R | D+M vnější vstupní dveře z rampy 1000/2100 komplet vč. zárubně atd- dle PD | ks | 1 |  | 0 |  |  | základní |  | 0 | 0 | 0 | 0 | 0 | 16 | K | 2 |  |  |  | ROZPOCET | 0 | 0 | 0 | 0 | 0 | 1 | 0 | 16 | 2035661308
168 | K | 767996702 | Demontáž ostatních zámečnických konstrukcí o hmotnosti jednotlivých dílů řezáním přes 50 do 100 kg | kg | 1531.8 |  | 0 |  |  | základní |  | 0 | 0 | 0 | 0.001 | 1.5318 | 16 | K | 2 |  |  |  | ROZPOCET | 0 | 0 | 0 | 0 | 0 | 1 | 0 | 16 | -806886731
| VV |  | 23*6*11,1 |  | 1531.8 | [12 empty] | VV | 2 | 2 | True | 1 | ROZPOCET
127 | K | 998767202 | Přesun hmot pro zámečnické konstrukce stanovený procentní sazbou (%) z ceny vodorovná dopravní vzdálenost do 50 m v objektech výšky přes 6 do 12 m | % |  |  | 0 |  |  | základní |  | 0 | 0 | 0 | 0 | 0 | 16 | K | 2 |  |  |  | ROZPOCET | 0 | 0 | 0 | 0 | 0 | 1 | 0 | 16 | 1124746389
| D | 776 | Podlahy povlakové |  |  |  | 0 |  |  |  |  | 0 |  | 0 |  | 0.13362 | 2 | D | 1 |  |  |  | ROZPOCET | [6 empty] | 0
162 | K | 776201811 | Demontáž povlakových podlahovin lepených ručně bez podložky | m2 | 53.448 |  | 0 |  |  | základní |  | 0 | 0 | 0 | 0.0025 | 0.13362 | 16 | K | 2 |  |  |  | ROZPOCET | 0 | 0 | 0 | 0 | 0 | 1 | 0 | 16 | -33598618
| VV |  | (1,7+3,64+5,14)*5,1 |  | 53.448 | [12 empty] | VV | 2 | 2 | True | 1 | ROZPOCET
| D | 777 | Podlahy lité |  |  |  | 0 |  |  |  |  | 0 |  | 0.72765 |  | 0 | 2 | D | 1 |  |  |  | ROZPOCET | [6 empty] | 0
26 | K | 777131105 | Penetrační nátěr podlahy epoxidový na podklad z čerstvého betonu | m2 | 174.08 |  | 0 |  |  | základní |  | 0 | 0.00054 | 0.094003 | 0 | 0 | 16 | K | 2 |  |  |  | ROZPOCET | 0 | 0 | 0 | 0 | 0 | 1 | 0 | 16 | -1737808300
| VV |  | 37,85+24,36+53,0+10,62+28,57+19,68 |  | 174.08 | [12 empty] | VV | 2 | 2 | True | 1 | ROZPOCET
27 | K | 777511123 | Krycí stěrka průmyslová epoxidová, tloušťky přes 1 do 2 mm | m2 | 174.08 |  | 0 |  |  | základní |  | 0 | 0.0034 | 0.59187 | 0 | 0 | 16 | K | 2 |  |  |  | ROZPOCET | 0 | 0 | 0 | 0 | 0 | 1 | 0 | 16 | 1198829677
| VV |  | 37,85+24,36+53,0+10,62+28,57+19,68 |  | 174.08 | [12 empty] | VV | 2 | 2 | True | 1 | ROZPOCET
28 | K | 777611121 | Krycí nátěr podlahy průmyslový epoxidový | m2 | 174.08 |  | 0 |  |  | základní |  | 0 | 0.00024 | 0.041779 | 0 | 0 | 16 | K | 2 |  |  |  | ROZPOCET | 0 | 0 | 0 | 0 | 0 | 1 | 0 | 16 | -1056773736
29 | K | 7776121R | Krycí epoxidová nátěr soklík výšky 10 cm | m | 282.3 |  | 0 |  |  | základní |  | 0 | 0 | 0 | 0 | 0 | 16 | K | 2 |  |  |  | ROZPOCET | 0 | 0 | 0 | 0 | 0 | 1 | 0 | 16 | -913177470
| VV |  | 2*2*40,35 "podelné stěny |  | 161.4 | [12 empty] | VV | 2 | 2 | True | 0 | ROZPOCET
| VV |  | 2*(12*4,8+2*0,8+1,25) " příčné stěny |  | 120.9 | [12 empty] | VV | 2 | 2 | True | 0 | ROZPOCET
| VV |  | Součet |  | 282.3 | [12 empty] | VV | 2 | 4 | True | 1 | ROZPOCET
181 | K | 998777202 | Přesun hmot pro podlahy lité stanovený procentní sazbou (%) z ceny vodorovná dopravní vzdálenost do 50 m v objektech výšky přes 6 do 12 m | % |  |  | 0 |  |  | základní |  | 0 | 0 | 0 | 0 | 0 | 16 | K | 2 |  |  |  | ROZPOCET | 0 | 0 | 0 | 0 | 0 | 1 | 0 | 16 | 1117456929
| D | 783 | Dokončovací práce - nátěry |  |  |  | 0 |  |  |  |  | 0 |  | 0.30746 |  | 0 | 2 | D | 1 |  |  |  | ROZPOCET | [6 empty] | 0
122 | K | 783823135 | Penetrační nátěr omítek hladkých omítek hladkých, zrnitých tenkovrstvých nebo štukových stupně členitosti 1 a 2 silikonový | m2 | 236.303 |  | 0 |  |  | základní |  | 0 | 0.00014 | 0.033082 | 0 | 0 | 16 | K | 2 |  |  |  | ROZPOCET | 0 | 0 | 0 | 0 | 0 | 1 | 0 | 16 | 941017698
| VV |  | 41,65*3,9+10,28*3,1" jižní fasáda |  | 194.303 | [12 empty] | VV | 2 | 2 | True | 0 | ROZPOCET
| VV |  | 6,0*3,9+6,0*3,1" východní fasáda |  | 42 | [12 empty] | VV | 2 | 2 | True | 0 | ROZPOCET
| VV |  | Součet |  | 236.303 | [12 empty] | VV | 2 | 4 | True | 1 | ROZPOCET
123 | K | 783827425 | Krycí (ochranný ) nátěr omítek dvojnásobný hladkých omítek hladkých, zrnitých tenkovrstvých nebo štukových stupně členitosti 1 a 2 silikonový | m2 | 236.303 |  | 0 |  |  | základní |  | 0 | 0.0007248 | 0.17127 | 0 | 0 | 16 | K | 2 |  |  |  | ROZPOCET | 0 | 0 | 0 | 0 | 0 | 1 | 0 | 16 | 769297936
25 | K | 783901453 | Příprava podkladu betonových podlah před provedením nátěru vysátím | m2 | 305.428 |  | 0 |  |  | základní |  | 0 | 0 | 0 | 0 | 0 | 16 | K | 2 |  |  |  | ROZPOCET | 0 | 0 | 0 | 0 | 0 | 1 | 0 | 16 | 1170473761
| VV |  | 37,85+24,36+53,0+10,62+28,57+19,68 "suterén |  | 174.08 | [12 empty] | VV | 2 | 2 | True | 0 | ROZPOCET
| VV |  | 14,71*5,25 "m.č. 102 |  | 77.2275 | [12 empty] | VV | 2 | 2 | True | 0 | ROZPOCET
| VV |  | 54,12 "m.č. 103 |  | 54.12 | [12 empty] | VV | 2 | 2 | True | 0 | ROZPOCET
| VV |  | Součet |  | 305.4275 | [12 empty] | VV | 2 | 4 | True | 1 | ROZPOCET
32 | K | 783901R | Krycí dvojnásobný nátěr syntetický soklíku do 10 cm | m | 66.11 |  | 0 |  |  | základní |  | 0 | 0 | 0 | 0 | 0 | 16 | K | 2 |  |  |  | ROZPOCET | 0 | 0 | 0 | 0 | 0 | 1 | 0 | 16 | 1512679192
| VV |  | 2*14,71+5,25" m.č. 102 |  | 34.67 | [12 empty] | VV | 2 | 2 | True | 0 | ROZPOCET
| VV |  | 2*(10,47+5,25) "m.č. 103 |  | 31.44 | [12 empty] | VV | 2 | 2 | True | 0 | ROZPOCET
| VV |  | Součet |  | 66.11 | [12 empty] | VV | 2 | 4 | True | 1 | ROZPOCET
33 | K | 783933151 | Penetrační nátěr betonových podlah hladkých (z pohledového nebo gletovaného betonu, stěrky apod.) epoxidový | m2 | 131.348 |  | 0 |  |  | základní |  | 0 | 0.000285 | 0.037434 | 0 | 0 | 16 | K | 2 |  |  |  | ROZPOCET | 0 | 0 | 0 | 0 | 0 | 1 | 0 | 16 | -1621150730
| VV |  | 14,71*5,25 "m.č. 102 |  | 77.2275 | [12 empty] | VV | 2 | 2 | True | 0 | ROZPOCET
| VV |  | 54,12 "m.č. 103 |  | 54.12 | [12 empty] | VV | 2 | 2 | True | 0 | ROZPOCET
| VV |  | Součet |  | 131.3475 | [12 empty] | VV | 2 | 4 | True | 1 | ROZPOCET
34 | K | 783937161 | Krycí (uzavírací) nátěr betonových podlah dvojnásobný epoxidový vodou ředitelný | m2 | 131.348 |  | 0 |  |  | základní |  | 0 | 0.0005 | 0.065674 | 0 | 0 | 16 | K | 2 |  |  |  | ROZPOCET | 0 | 0 | 0 | 0 | 0 | 1 | 0 | 16 | 1354854905
| VV |  | 14,71*5,25 "m.č. 102 |  | 77.2275 | [12 empty] | VV | 2 | 2 | True | 0 | ROZPOCET
| VV |  | 54,12 "m.č. 103 |  | 54.12 | [12 empty] | VV | 2 | 2 | True | 0 | ROZPOCET
| VV |  | Součet |  | 131.3475 | [12 empty] | VV | 2 | 4 | True | 1 | ROZPOCET
| D | 784 | Dokončovací práce - malby a tapety |  |  |  | 0 |  |  |  |  | 0 |  | 0.59034 |  | 0 | 2 | D | 1 |  |  |  | ROZPOCET | [6 empty] | 0
118 | K | 784181111 | Penetrace podkladu jednonásobná základní silikátová bezbarvá v místnostech výšky do 3,80 m | m2 | 862.696 |  | 0 |  |  | základní |  | 0 | 0.000205 | 0.17685 | 0 | 0 | 16 | K | 2 |  |  |  | ROZPOCET | 0 | 0 | 0 | 0 | 0 | 1 | 0 | 16 | -634454753
| VV |  | 2*(7,56+4,95+11,25+2,17+5,82+4,1+6*6,0+0,8)*3,05" suterén |  | 443.165 | [12 empty] | VV | 2 | 2 | True | 0 | ROZPOCET
| VV |  | 2*(19,6+10,47+2*6,0)*3,15" 1.NP |  | 265.041 | [12 empty] | VV | 2 | 2 | True | 0 | ROZPOCET
| VV |  | 100,37+54,12" 1.NP strop |  | 154.49 | [12 empty] | VV | 2 | 2 | True | 0 | ROZPOCET
| VV |  | Součet |  | 862.696 | [12 empty] | VV | 2 | 4 | True | 1 | ROZPOCET
119 | K | 784181115 | Penetrace podkladu jednonásobná základní silikátová bezbarvá v místnostech výšky přes 5,00 m | m2 | 250.098 |  | 0 |  |  | základní |  | 0 | 0.000205 | 0.05127 | 0 | 0 | 16 | K | 2 |  |  |  | ROZPOCET | 0 | 0 | 0 | 0 | 0 | 1 | 0 | 16 | 269429909
| VV |  | 2*(9,83+6,0)*6,3" 1.NP nádrže |  | 199.458 | [12 empty] | VV | 2 | 2 | True | 0 | ROZPOCET
| VV |  | 50,64" 1.NP strop u nádrží |  | 50.64 | [12 empty] | VV | 2 | 2 | True | 0 | ROZPOCET
| VV |  | Součet |  | 250.098 | [12 empty] | VV | 2 | 4 | True | 1 | ROZPOCET
120 | K | 784321031 | Malby silikátové dvojnásobné, bílé v místnostech výšky do 3,80 m | m2 | 862.696 |  | 0 |  |  | základní |  | 0 | 0.0003255 | 0.28081 | 0 | 0 | 16 | K | 2 |  |  |  | ROZPOCET | 0 | 0 | 0 | 0 | 0 | 1 | 0 | 16 | 1497749523
| VV |  | 2*(7,56+4,95+11,25+2,17+5,82+4,1+6*6,0+0,8)*3,05" suterén |  | 443.165 | [12 empty] | VV | 2 | 2 | True | 0 | ROZPOCET
| VV |  | 2*(19,6+10,47+2*6,0)*3,15" 1.NP |  | 265.041 | [12 empty] | VV | 2 | 2 | True | 0 | ROZPOCET
| VV |  | 100,37+54,12" 1.NP strop |  | 154.49 | [12 empty] | VV | 2 | 2 | True | 0 | ROZPOCET
| VV |  | Součet |  | 862.696 | [12 empty] | VV | 2 | 4 | True | 1 | ROZPOCET
121 | K | 784321035 | Malby silikátové dvojnásobné, bílé v místnostech výšky přes 5,00 m | m2 | 250.098 |  | 0 |  |  | základní |  | 0 | 0.0003255 | 0.081407 | 0 | 0 | 16 | K | 2 |  |  |  | ROZPOCET | 0 | 0 | 0 | 0 | 0 | 1 | 0 | 16 | 1560742695
| VV |  | 2*(9,83+6,0)*6,3" 1.NP nádrže |  | 199.458 | [12 empty] | VV | 2 | 2 | True | 0 | ROZPOCET
| VV |  | 50,64" 1.NP strop u nádrží |  | 50.64 | [12 empty] | VV | 2 | 2 | True | 0 | ROZPOCET
| VV |  | Součet |  | 250.098 | [12 empty] | VV | 2 | 4 | True | 1 | ROZPOCET